## Titul
AKCE: SNÍŽENÍ ENERGETICKÉ NÁROČNOSTI OBJEKTU KOLEJÍ I TUL V LIBERCI
INVESTOR: TECHNICKÁ UNIVERZITA V LIBERCI, STUDENTSKÁ 1402/2, 461 17, LBC
VZNIK VÝKAZU VÝMĚR
_______________________________________________
DLE DOKUMENTACE PRO ZADÁNÍ STAVBY
AKTUALIZACE: 05.04.2017
ZPRACOVAL:
PROPOS LIBEREC S.R.O.
ŠLIKOVA 127, LIBEREC 6
DUBEN 2017

## BLOK A - NEINVESTIČNÍ
ROZPOČET
Stavba: |  |  | SNÍŽENÍ ENERGETICKÉ NÁROČNOSTI - DUBEN 2017
Objekt: |  |  | OBJEKT KOLEJÍ I TUL V LIBERCI - VESEC BLOK A - NEINVESTIČNÍ NÁKLADY
Místo: |  |  |  |  | Datum:
Objednatel: |  |  |  |  | Projektant:
Zhotovitel: |  |  |  |  | Zpracovatel:
PČ | Typ | Kód | Popis | MJ | Množství | Poznámka | DPH | J. Nh [h] | Nh celkem [h] | J. hmotnost [t] | Hmotnost celkem [t] | J. suť [t] | Suť Celkem [t]
Náklady z rozpočtu | [8 empty] | 1236.078 |  | 33.0934 |  | 40.6893 |  | D | -1 | [10 empty] | #REF!
| HSV - Práce a dodávky HSV | [7 empty] | 731.398 |  | 30.3601 |  | 39.8614 | 1 | D | 0 |  |  |  | ROZPOCET | [6 empty] | #REF!
| 1 - Zemní práce | [7 empty] | 6.4768 |  | 0 |  | 10.3224 | 1 | D | 1 |  |  |  | ROZPOCET | [6 empty] | #REF!
1 | K | 113106121 | Rozebrání dlažeb komunikací pro pěší z betonových nebo kamenných dlaždic | m2 | 40.48 |  | základní | 0.16 | 6.4768 | 0 | 0 | 0.255 | 10.3224 | 4 | K | 2 |  |  |  | ROZPOCET | #REF! | 0 | 0 | 0 | 0 | 1 | #REF! | 4 | 600695807
|  |  | (27,13-2,7+56,53)*0,5 |  | 40.48 | [9 empty] | VV | 2 | 2 | True | 0 | ROZPOCET
[5 empty] | 0 | [9 empty] | VV | 2 | 2 | True | 0 | ROZPOCET
|  |  | Součet |  | 40.48 | [9 empty] | VV | 2 | 4 | True | 1 | ROZPOCET
| 5 - Komunikace | [7 empty] | 30.9672 |  | 10.286 |  | 0 | 1 | D | 1 |  |  |  | ROZPOCET | [6 empty] | #REF!
2 | K | 59684112 | Kladení betonové dlažby komunikací pro pěší do suchého betonu vel do 0,09 m2 plochy do 50 m2 | m2 | 40.48 |  | základní | 0.765 | 30.9672 | 0.1461 | 5.9141 | 0 | 0 | 4 | K | 2 |  |  |  | ROZPOCET | #REF! | 0 | 0 | 0 | 0 | 1 | #REF! | 4 | 304560753
|  |  | (27,13-2,7+56,53)*0,5 |  | 40.48 | [9 empty] | VV | 2 | 2 | True | 0 | ROZPOCET
[5 empty] | 0 | [9 empty] | VV | 2 | 2 | True | 0 | ROZPOCET
|  | dlazba | Mezisoučet |  | 40.48 | [9 empty] | VV | 2 | 3 | True | 0 | ROZPOCET
|  |  | Součet |  | 40.48 | [9 empty] | VV | 2 | 4 | True | 1 | ROZPOCET
3 | M | 592456010 | dlažba desková betonová 50x50x5 cm šedá | m2 | 40.48 |  | základní | 0 | 0 | 0.108 | 4.3718 | 0 | 0 | 8 | M | 2 |  |  |  | ROZPOCET | #REF! | 0 | 0 | 0 | 0 | 1 | #REF! | 4 | -1111746051
|  |  | dlazba |  | 40.48 | [9 empty] | VV | 2 | 2 | True | 1 | ROZPOCET
| 6 - Úpravy povrchů, podlahy a osazování výplní | [7 empty] | 108.4796 |  | 19.4615 |  | 0 | 1 | D | 1 |  |  |  | ROZPOCET | [6 empty] | #REF!
4 | K | 62232510 | Vyspravení stávající konstrukce vápenocementovou omítkou vč. případné sanace vč. přípravy podkladu | m2 | 319.157 |  | základní | 0.294 | 93.8322 | 0.01899 | 6.0608 | 0 | 0 | 4 | K | 2 |  |  |  | ROZPOCET | #REF! | 0 | 0 | 0 | 0 | 1 | #REF! | 4 | 23182146
|  |  | kzs140fas |  | 1290.14 | [9 empty] | VV | 2 | 2 | True | 0 | ROZPOCET
[5 empty] | 0 | [9 empty] | VV | 2 | 2 | True | 0 | ROZPOCET
|  |  | kzs140 |  | 54.401 | [9 empty] | VV | 2 | 2 | True | 0 | ROZPOCET
[5 empty] | 0 | [9 empty] | VV | 2 | 2 | True | 0 | ROZPOCET
|  |  | xpssoklnad |  | 60.866 | [9 empty] | VV | 2 | 2 | True | 0 | ROZPOCET
[5 empty] | 0 | [9 empty] | VV | 2 | 2 | True | 0 | ROZPOCET
|  |  | sedsokl |  | 59.13 | [9 empty] | VV | 2 | 2 | True | 0 | ROZPOCET
[5 empty] | 0 | [9 empty] | VV | 2 | 2 | True | 0 | ROZPOCET
|  |  | podhled | [11 empty] | VV | 2 | 1 | True | 0 | ROZPOCET
|  |  | mwpodhled |  | 58.552 | [9 empty] | VV | 2 | 2 | True | 0 | ROZPOCET
[5 empty] | 0 | [9 empty] | VV | 2 | 2 | True | 0 | ROZPOCET
|  |  | ----------- | [11 empty] | VV | 2 | 1 | True | 0 | ROZPOCET
|  |  | pod terénem | [11 empty] | VV | 2 | 1 | True | 0 | ROZPOCET
|  |  | SZ pohled | [11 empty] | VV | 2 | 1 | True | 0 | ROZPOCET
|  |  | 27,14*0,5 |  | 13.57 | [9 empty] | VV | 2 | 2 | True | 0 | ROZPOCET
[5 empty] | 0 | [9 empty] | VV | 2 | 2 | True | 0 | ROZPOCET
|  |  | JV pohled | [11 empty] | VV | 2 | 1 | True | 0 | ROZPOCET
|  |  | 0 |  | 0 | [9 empty] | VV | 2 | 2 | True | 0 | ROZPOCET
[5 empty] | 0 | [9 empty] | VV | 2 | 2 | True | 0 | ROZPOCET
|  |  | JZ pohled | [11 empty] | VV | 2 | 1 | True | 0 | ROZPOCET
|  |  | (42,48+1,04)*0,7 |  | 30.464 | [9 empty] | VV | 2 | 2 | True | 0 | ROZPOCET
[5 empty] | 0 | [9 empty] | VV | 2 | 2 | True | 0 | ROZPOCET
|  |  | SV pohled | [11 empty] | VV | 2 | 1 | True | 0 | ROZPOCET
|  |  | (1,02+0,1+55,7+0,5)*0,5 |  | 28.66 | [9 empty] | VV | 2 | 2 | True | 0 | ROZPOCET
[5 empty] | 0 | [9 empty] | VV | 2 | 2 | True | 0 | ROZPOCET
[5 empty] | 0 | [9 empty] | VV | 2 | 2 | True | 0 | ROZPOCET
|  | vyspraveni | Mezisoučet |  | 1595.783 | [9 empty] | VV | 2 | 3 | True | 0 | ROZPOCET
|  |  | -vyspraveni |  | -1595.783 | [9 empty] | VV | 2 | 2 | True | 0 | ROZPOCET
[5 empty] | 0 | [9 empty] | VV | 2 | 2 | True | 0 | ROZPOCET
|  |  | 20% z celku | [11 empty] | VV | 2 | 1 | True | 0 | ROZPOCET
|  |  | vyspraveni*0,2 |  | 319.157 | [9 empty] | VV | 2 | 2 | True | 0 | ROZPOCET
[5 empty] | 0 | [9 empty] | VV | 2 | 2 | True | 0 | ROZPOCET
|  |  | Součet |  | 319.157 | [9 empty] | VV | 2 | 4 | True | 1 | ROZPOCET
5 | K | 631311135 | Mazanina tl do 240 mm z betonu prostého tř. C 20/25 | m3 | 5.422 |  | základní | 2.317 | 12.5628 | 2.4533 | 13.3017 | 0 | 0 | 4 | K | 2 |  |  |  | ROZPOCET | #REF! | 0 | 0 | 0 | 0 | 1 | #REF! | 4 | -2021980819
|  |  | 41,47*0,5*0,15 |  | 3.11 | [9 empty] | VV | 2 | 2 | True | 0 | ROZPOCET
[5 empty] | 0 | [9 empty] | VV | 2 | 2 | True | 0 | ROZPOCET
|  |  | náběhy | [11 empty] | VV | 2 | 1 | True | 0 | ROZPOCET
|  |  | (2,99*2+2,39*2+0,8)*0,5*0,4 |  | 2.312 | [9 empty] | VV | 2 | 2 | True | 0 | ROZPOCET
[5 empty] | 0 | [9 empty] | VV | 2 | 2 | True | 0 | ROZPOCET
|  |  | Součet |  | 5.422 | [9 empty] | VV | 2 | 4 | True | 1 | ROZPOCET
6 | K | 631319175 | Příplatek k mazanině tl do 240 mm za stržení povrchu spodní vrstvy před vložením výztuže | m3 | 3.185 |  | základní | 0.205 | 0.65292 | 0 | 0 | 0 | 0 | 4 | K | 2 |  |  |  | ROZPOCET | #REF! | 0 | 0 | 0 | 0 | 1 | #REF! | 4 | -1210545881
|  |  | 42,47*0,5*0,15 |  | 3.185 | [9 empty] | VV | 2 | 2 | True | 0 | ROZPOCET
[5 empty] | 0 | [9 empty] | VV | 2 | 2 | True | 0 | ROZPOCET
|  |  | Součet |  | 3.185 | [9 empty] | VV | 2 | 4 | True | 1 | ROZPOCET
7 | K | 631362021 | Výztuž mazanin svařovanými sítěmi Kari | t | 0.094 |  | základní | 15.231 | 1.4317 | 1.0531 | 0.098988 | 0 | 0 | 4 | K | 2 |  |  |  | ROZPOCET | #REF! | 0 | 0 | 0 | 0 | 1 | #REF! | 4 | -2117964671
|  |  | 42,47*0,5*4,44*0,001 |  | 0.094 | [9 empty] | VV | 2 | 2 | True | 0 | ROZPOCET
[5 empty] | 0 | [9 empty] | VV | 2 | 2 | True | 0 | ROZPOCET
|  |  | Součet |  | 0.094 | [9 empty] | VV | 2 | 4 | True | 1 | ROZPOCET
| 9 - Ostatní konstrukce a práce-bourání | [7 empty] | 150.9221 |  | 0.61259 |  | 29.539 | 1 | D | 1 |  |  |  | ROZPOCET | [6 empty] | #REF!
8 | K | 952902121 | Čištění budov zametení drsných podlah - střecha | m2 | 1457.69 |  | základní | 0.01 | 14.5769 | 0 | 0 | 0 | 0 | 4 | K | 2 |  |  |  | ROZPOCET | #REF! | 0 | 0 | 0 | 0 | 1 | #REF! | 4 | -328510737
|  |  | dle dm | [11 empty] | VV | 2 | 1 | True | 0 | ROZPOCET
|  |  | atika +5,00 | [11 empty] | VV | 2 | 1 | True | 0 | ROZPOCET
|  |  | 657,8 |  | 657.8 | [9 empty] | VV | 2 | 2 | True | 0 | ROZPOCET
[5 empty] | 0 | [9 empty] | VV | 2 | 2 | True | 0 | ROZPOCET
|  |  | atika +12,128 | [11 empty] | VV | 2 | 1 | True | 0 | ROZPOCET
|  |  | 687,12 |  | 687.12 | [9 empty] | VV | 2 | 2 | True | 0 | ROZPOCET
[5 empty] | 0 | [9 empty] | VV | 2 | 2 | True | 0 | ROZPOCET
|  |  | atika + | [11 empty] | VV | 2 | 1 | True | 0 | ROZPOCET
|  |  | 112,77 |  | 112.77 | [9 empty] | VV | 2 | 2 | True | 0 | ROZPOCET
[5 empty] | 0 | [9 empty] | VV | 2 | 2 | True | 0 | ROZPOCET
|  |  | Součet |  | 1457.69 | [9 empty] | VV | 2 | 4 | True | 1 | ROZPOCET
9 | K | 96104411 | Bourání desky z betonu prostého okolo vstupu pro nové zateplení | m3 | 3.11 |  | základní | 6.436 | 20.016 | 0 | 0 | 2 | 6.22 | 4 | K | 2 |  |  |  | ROZPOCET | #REF! | 0 | 0 | 0 | 0 | 1 | #REF! | 4 | -449947274
|  |  | 41,47*0,5*0,15 |  | 3.11 | [9 empty] | VV | 2 | 2 | True | 0 | ROZPOCET
[5 empty] | 0 | [9 empty] | VV | 2 | 2 | True | 0 | ROZPOCET
|  |  | Součet |  | 3.11 | [9 empty] | VV | 2 | 4 | True | 1 | ROZPOCET
10 | K | 96208113 | Bourání příček ze sklobetonových tvárnic tl do 100 mm | m2 | 72.03 |  | základní | 0.406 | 29.2442 | 0 | 0 | 0.055 | 3.9617 | 4 | K | 2 |  |  |  | ROZPOCET | #REF! | 0 | 0 | 0 | 0 | 1 | #REF! | 4 | 85567633
|  |  | SV pohled | [11 empty] | VV | 2 | 1 | True | 0 | ROZPOCET
|  |  | 2,99*14,04 |  | 41.98 | [9 empty] | VV | 2 | 2 | True | 0 | ROZPOCET
|  |  | 2,99*10,050 |  | 30.05 | [9 empty] | VV | 2 | 2 | True | 0 | ROZPOCET
[5 empty] | 0 | [9 empty] | VV | 2 | 2 | True | 0 | ROZPOCET
|  |  | Součet |  | 72.03 | [9 empty] | VV | 2 | 4 | True | 1 | ROZPOCET
11 | K | 968072246 | Vybourání kovových rámů oken jednoduchých včetně křídel pl do 4 m2 | m2 | 19 |  | základní | 0.362 | 6.878 | 0 | 0 | 0.034 | 0.646 | 4 | K | 2 |  |  |  | ROZPOCET | #REF! | 0 | 0 | 0 | 0 | 1 | #REF! | 4 | 1055882038
|  |  | JZ pohled | [11 empty] | VV | 2 | 1 | True | 0 | ROZPOCET
|  |  | 1,9*2,0*5 |  | 19 | [9 empty] | VV | 2 | 2 | True | 0 | ROZPOCET
[5 empty] | 0 | [9 empty] | VV | 2 | 2 | True | 0 | ROZPOCET
|  |  | Součet |  | 19 | [9 empty] | VV | 2 | 4 | True | 1 | ROZPOCET
12 | K | 968072455 | Vybourání kovových dveřních zárubní pl do 2 m2 | m2 | 3.52 |  | základní | 0.939 | 3.3053 | 0 | 0 | 0.076 | 0.26752 | 4 | K | 2 |  |  |  | ROZPOCET | #REF! | 0 | 0 | 0 | 0 | 1 | #REF! | 4 | 1770710127
|  |  | JZ pohled | [11 empty] | VV | 2 | 1 | True | 0 | ROZPOCET
|  |  | 0,8*2,2*2 |  | 3.52 | [9 empty] | VV | 2 | 2 | True | 0 | ROZPOCET
[5 empty] | 0 | [9 empty] | VV | 2 | 2 | True | 0 | ROZPOCET
|  |  | Součet |  | 3.52 | [9 empty] | VV | 2 | 4 | True | 1 | ROZPOCET
13 | K | 968072559 | Vybourání kovových vrat pl přes 5 m2 | m2 | 37.667 |  | základní | 0.347 | 13.0704 | 0 | 0 | 0.066 | 2.486 | 4 | K | 2 |  |  |  | ROZPOCET | #REF! | 0 | 0 | 0 | 0 | 1 | #REF! | 4 | 449683081
|  |  | JZ pohled | [11 empty] | VV | 2 | 1 | True | 0 | ROZPOCET
|  |  | 3,0*3,35*2 |  | 20.1 | [9 empty] | VV | 2 | 2 | True | 0 | ROZPOCET
[5 empty] | 0 | [9 empty] | VV | 2 | 2 | True | 0 | ROZPOCET
|  |  | 2,39*2,45*3 |  | 17.567 | [9 empty] | VV | 2 | 2 | True | 0 | ROZPOCET
[5 empty] | 0 | [9 empty] | VV | 2 | 2 | True | 0 | ROZPOCET
|  |  | Součet |  | 37.667 | [9 empty] | VV | 2 | 4 | True | 1 | ROZPOCET
14 | K | 978015331 | Otlučení vnějších omítek MV nebo MVC průčelí v rozsahu do 20 % | m2 | 1595.783 |  | základní | 0.04 | 63.8313 | 0 | 0 | 0.01 | 15.9578 | 4 | K | 2 |  |  |  | ROZPOCET | #REF! | 0 | 0 | 0 | 0 | 1 | #REF! | 4 | -1594001520
|  |  | kzs140fas |  | 1290.14 | [9 empty] | VV | 2 | 2 | True | 0 | ROZPOCET
[5 empty] | 0 | [9 empty] | VV | 2 | 2 | True | 0 | ROZPOCET
|  |  | kzs140 |  | 54.401 | [9 empty] | VV | 2 | 2 | True | 0 | ROZPOCET
[5 empty] | 0 | [9 empty] | VV | 2 | 2 | True | 0 | ROZPOCET
|  |  | xpssoklnad |  | 60.866 | [9 empty] | VV | 2 | 2 | True | 0 | ROZPOCET
[5 empty] | 0 | [9 empty] | VV | 2 | 2 | True | 0 | ROZPOCET
|  |  | sedsokl |  | 59.13 | [9 empty] | VV | 2 | 2 | True | 0 | ROZPOCET
[5 empty] | 0 | [9 empty] | VV | 2 | 2 | True | 0 | ROZPOCET
|  |  | podhled | [11 empty] | VV | 2 | 1 | True | 0 | ROZPOCET
|  |  | mwpodhled |  | 58.552 | [9 empty] | VV | 2 | 2 | True | 0 | ROZPOCET
[5 empty] | 0 | [9 empty] | VV | 2 | 2 | True | 0 | ROZPOCET
|  |  | ----------- | [11 empty] | VV | 2 | 1 | True | 0 | ROZPOCET
|  |  | pod terénem | [11 empty] | VV | 2 | 1 | True | 0 | ROZPOCET
|  |  | SZ pohled | [11 empty] | VV | 2 | 1 | True | 0 | ROZPOCET
|  |  | 27,14*0,5 |  | 13.57 | [9 empty] | VV | 2 | 2 | True | 0 | ROZPOCET
[5 empty] | 0 | [9 empty] | VV | 2 | 2 | True | 0 | ROZPOCET
|  |  | JV pohled | [11 empty] | VV | 2 | 1 | True | 0 | ROZPOCET
|  |  | 0 |  | 0 | [9 empty] | VV | 2 | 2 | True | 0 | ROZPOCET
[5 empty] | 0 | [9 empty] | VV | 2 | 2 | True | 0 | ROZPOCET
|  |  | JZ pohled | [11 empty] | VV | 2 | 1 | True | 0 | ROZPOCET
|  |  | (42,48+1,04)*0,7 |  | 30.464 | [9 empty] | VV | 2 | 2 | True | 0 | ROZPOCET
[5 empty] | 0 | [9 empty] | VV | 2 | 2 | True | 0 | ROZPOCET
|  |  | SV pohled | [11 empty] | VV | 2 | 1 | True | 0 | ROZPOCET
|  |  | (1,02+0,1+55,7+0,5)*0,5 |  | 28.66 | [9 empty] | VV | 2 | 2 | True | 0 | ROZPOCET
[5 empty] | 0 | [9 empty] | VV | 2 | 2 | True | 0 | ROZPOCET
|  |  | Součet |  | 1595.783 | [9 empty] | VV | 2 | 4 | True | 1 | ROZPOCET
15 | K | 999110100 | Demontáž hromosvodné soustavy ve fasádě vč. likvidace, ozn. Z01 | bm | 60.95 |  | základní | 0 | 0 | 0.005 | 0.30475 | 0 | 0 | 4 | K | 2 |  |  |  | ROZPOCET | #REF! | 0 | 0 | 0 | 0 | 1 | #REF! | 4 | -39884725
|  |  | 17,0+4,5*3+7,21+11,61+11,63 |  | 60.95 | [9 empty] | VV | 2 | 2 | True | 0 | ROZPOCET
[5 empty] | 0 | [9 empty] | VV | 2 | 2 | True | 0 | ROZPOCET
|  |  | Součet |  | 60.95 | [9 empty] | VV | 2 | 4 | True | 1 | ROZPOCET
16 | K | 999110101 | Demontáž jímací soustavy na střeše vč. likvidace (dle plochy celé střechy), ozn. Z01 | m2 | 1457.69 |  | základní | 0 | 0 | 0.0002 | 0.29154 | 0 | 0 | 4 | K | 2 |  |  |  | ROZPOCET | #REF! | 0 | 0 | 0 | 0 | 1 | #REF! | 4 | -2108275048
|  |  | dle dm | [11 empty] | VV | 2 | 1 | True | 0 | ROZPOCET
|  |  | dle dm | [11 empty] | VV | 2 | 1 | True | 0 | ROZPOCET
|  |  | atika +5,00 | [11 empty] | VV | 2 | 1 | True | 0 | ROZPOCET
|  |  | 657,8 |  | 657.8 | [9 empty] | VV | 2 | 2 | True | 0 | ROZPOCET
[5 empty] | 0 | [9 empty] | VV | 2 | 2 | True | 0 | ROZPOCET
|  |  | atika +12,128 | [11 empty] | VV | 2 | 1 | True | 0 | ROZPOCET
|  |  | 687,12 |  | 687.12 | [9 empty] | VV | 2 | 2 | True | 0 | ROZPOCET
[5 empty] | 0 | [9 empty] | VV | 2 | 2 | True | 0 | ROZPOCET
|  |  | atika + 16,635 | [11 empty] | VV | 2 | 1 | True | 0 | ROZPOCET
|  |  | 112,77 |  | 112.77 | [9 empty] | VV | 2 | 2 | True | 0 | ROZPOCET
[5 empty] | 0 | [9 empty] | VV | 2 | 2 | True | 0 | ROZPOCET
|  |  | Součet |  | 1457.69 | [9 empty] | VV | 2 | 4 | True | 1 | ROZPOCET
17 | K | 999110103 | Výměna fasádního osvětlení vč. kotvení na vrtuh a hmoždinku, ozn. Z02 | ks | 3 |  | základní | 0 | 0 | 0.0002 | 0.0006 | 0 | 0 | 4 | K | 2 |  |  |  | ROZPOCET | #REF! | 0 | 0 | 0 | 0 | 1 | #REF! | 4 | 1264500971
|  |  | 3 |  | 3 | [9 empty] | VV | 2 | 2 | True | 0 | ROZPOCET
|  |  | Součet |  | 3 | [9 empty] | VV | 2 | 4 | True | 1 | ROZPOCET
18 | K | 999110105 | Demontáž basketbalového koše vč. likvidace | ks | 1 |  | základní | 0 | 0 | 0.0002 | 0.0002 | 0 | 0 | 4 | K | 2 |  |  |  | ROZPOCET | #REF! | 0 | 0 | 0 | 0 | 1 | #REF! | 4 | 698321999
|  |  | 1,0 |  | 1 | [9 empty] | VV | 2 | 2 | True | 0 | ROZPOCET
|  |  | Součet |  | 1 | [9 empty] | VV | 2 | 4 | True | 1 | ROZPOCET
19 | K | 999110200 | Výměna střešních vpustí za dvoustěnné kce z polyamidu vč. nových ochranných košů, napojení na střešní kci (hydroizolace, tepelná izolace, atd), viz - detail střešní vpusti | ks | 6 |  | základní | 0 | 0 | 0.0025 | 0.015 | 0 | 0 | 4 | K | 2 |  |  |  | ROZPOCET | #REF! | 0 | 0 | 0 | 0 | 1 | #REF! | 4 | -2142521862
|  |  | 6,0 |  | 6 | [9 empty] | VV | 2 | 2 | True | 1 | ROZPOCET
20 | K | 999110235 | Úprava otvoru dveří vel.900x2000mm pro nové zatepelní střechy (vyzdění parapetu, zkrácení dveří atd..) v přístavbě na střeše | ks | 1 |  | základní | 0 | 0 | 0.0005 | 0.0005 | 0 | 0 | 16 | K | 2 |  |  |  | ROZPOCET | #REF! | 0 | 0 | 0 | 0 | 1 | #REF! | 16 | -1602802656
|  |  | 1,0 |  | 1 | [9 empty] | VV | 2 | 2 | True | 1 | ROZPOCET
21 | K | 999110510 | Zednické přípomoci | hod | 30 |  | základní | 0 | 0 | 0 | 0 | 0 | 0 | 4 | K | 2 |  |  |  | ROZPOCET | #REF! | 0 | 0 | 0 | 0 | 1 | #REF! | 4 | -983246774
22 | K | 999110511 | Drobné bourací a demontážní práce | hod | 25 |  | základní | 0 | 0 | 0 | 0 | 0 | 0 | 4 | K | 2 |  |  |  | ROZPOCET | #REF! | 0 | 0 | 0 | 0 | 1 | #REF! | 4 | -1374773869
23 | K | 999110600 | Odtrhové zkoušky stávajících povrchů a výtažné zkoušky hydroizolace a nového izolantu | kpl | 1 |  | základní | 0 | 0 | 0 | 0 | 0 | 0 | 4 | K | 2 |  |  |  | ROZPOCET | #REF! | 0 | 0 | 0 | 0 | 1 | #REF! | 4 | -1685655154
|  |  | 1,0 |  | 1 | [9 empty] | VV | 2 | 2 | True | 1 | ROZPOCET
| 997 - Přesun sutě | [7 empty] | 424.5942 |  | 0 |  | 0 | 1 | D | 1 |  |  |  | ROZPOCET | [6 empty] | #REF!
24 | K | 997013217 | Vnitrostaveništní doprava suti a vybouraných hmot pro budovy v do 24 m ručně | t | 40.689 |  | základní | 10.3 | 419.0967 | 0 | 0 | 0 | 0 | 4 | K | 2 |  |  |  | ROZPOCET | #REF! | 0 | 0 | 0 | 0 | 1 | #REF! | 4 | 1518703319
25 | K | 99701350 | Příplatek k odvozu suti a vybouraných hmot na skládku za každý další km nad 1 km | t | 41.966 |  | základní | 0.006 | 0.2518 | 0 | 0 | 0 | 0 | 4 | K | 2 |  |  |  | ROZPOCET | #REF! | 0 | 0 | 0 | 0 | 1 | #REF! | 4 | -837946713
26 | K | 997013501 | Odvoz suti na skládku a vybouraných hmot nebo meziskládku do 1 km se složením | t | 41.966 |  | základní | 0.125 | 5.2458 | 0 | 0 | 0 | 0 | 4 | K | 2 |  |  |  | ROZPOCET | #REF! | 0 | 0 | 0 | 0 | 1 | #REF! | 4 | 1836223164
27 | K | 997013801 | Poplatek za uložení stavebního betonového odpadu na skládce (skládkovné) | t | 28 |  | základní | 0 | 0 | 0 | 0 | 0 | 0 | 4 | K | 2 |  |  |  | ROZPOCET | #REF! | 0 | 0 | 0 | 0 | 1 | #REF! | 4 | -1407037340
|  |  | 28,0 |  | 28 | [9 empty] | VV | 2 | 2 | True | 0 | ROZPOCET
[5 empty] | 0 | [9 empty] | VV | 2 | 2 | True | 0 | ROZPOCET
|  |  | Součet |  | 28 | [9 empty] | VV | 2 | 4 | True | 1 | ROZPOCET
28 | K | 99701381 | Poplatek (úspora) za uložení kovového odpadu na skládce (skládkovné) | t | 1 |  | základní | 0 | 0 | 0 | 0 | 0 | 0 | 4 | K | 2 |  |  |  | ROZPOCET | #REF! | 0 | 0 | 0 | 0 | 1 | #REF! | 4 | 1771538310
|  |  | 1,0 |  | 1 | [9 empty] | VV | 2 | 2 | True | 1 | ROZPOCET
29 | K | 997013831 | Poplatek za uložení stavebního směsného odpadu na skládce (skládkovné) | t | 14.966 |  | základní | 0 | 0 | 0 | 0 | 0 | 0 | 4 | K | 2 |  |  |  | ROZPOCET | #REF! | 0 | 0 | 0 | 0 | 1 | #REF! | 4 | -893714484
|  |  | 41,966-(28-1,0) |  | 14.966 | [9 empty] | VV | 2 | 2 | True | 1 | ROZPOCET
| 998 - Přesun hmot | [7 empty] | 9.9581 |  | 0 |  | 0 | 1 | D | 1 |  |  |  | ROZPOCET | [6 empty] | #REF!
30 | K | 998011003 | Přesun hmot pro budovy zděné v do 24 m | t | 30.36 |  | základní | 0.328 | 9.9581 | 0 | 0 | 0 | 0 | 4 | K | 2 |  |  |  | ROZPOCET | #REF! | 0 | 0 | 0 | 0 | 1 | #REF! | 4 | 130281140
| PSV - Práce a dodávky PSV | [7 empty] | 504.6801 |  | 2.7333 |  | 0.82791 | 2 | D | 0 |  |  |  | ROZPOCET | [6 empty] | #REF!
| 764 - Konstrukce klempířské | [7 empty] | 498.2899 |  | 2.7229 |  | 0.82791 | 2 | D | 1 |  |  |  | ROZPOCET | [6 empty] | #REF!
31 | K | 764002841 | Demontáž oplechování atiky do suti | m | 232.8 |  | základní | 0.43 | 100.104 | 0 | 0 | 0.00191 | 0.44465 | 16 | K | 2 |  |  |  | ROZPOCET | #REF! | 0 | 0 | 0 | 0 | 1 | #REF! | 16 | -114293521
|  |  | 225,0 |  | 225 | [9 empty] | VV | 2 | 2 | True | 0 | ROZPOCET
[5 empty] | 0 | [9 empty] | VV | 2 | 2 | True | 0 | ROZPOCET
|  |  | ventilační objekt | [11 empty] | VV | 2 | 1 | True | 0 | ROZPOCET
|  |  | (3,1+0,8)*2 |  | 7.8 | [9 empty] | VV | 2 | 2 | True | 0 | ROZPOCET
[5 empty] | 0 | [9 empty] | VV | 2 | 2 | True | 0 | ROZPOCET
|  |  | Součet |  | 232.8 | [9 empty] | VV | 2 | 4 | True | 1 | ROZPOCET
32 | K | 764002851 | Demontáž oplechování parapetů do suti | m | 229.5 |  | základní | 0.195 | 44.7525 | 0 | 0 | 0.00167 | 0.38327 | 16 | K | 2 |  |  |  | ROZPOCET | #REF! | 0 | 0 | 0 | 0 | 1 | #REF! | 16 | 399121230
|  |  | 229,5 |  | 229.5 | [9 empty] | VV | 2 | 2 | True | 1 | ROZPOCET
33 | K | 76421460 | Oplechování horních ploch a atik bez rohů z Pz barveveného plechu mechanicky kotvené cca rš 330 mm | m | 7.8 |  | základní | 0.625 | 4.875 | 0.00291 | 0.022698 | 0 | 0 | 16 | K | 2 |  |  |  | ROZPOCET | #REF! | 0 | 0 | 0 | 0 | 1 | #REF! | 16 | -2048738071
|  |  | ventilační objekt | [11 empty] | VV | 2 | 1 | True | 0 | ROZPOCET
|  |  | (3,1+0,8)*2 |  | 7.8 | [9 empty] | VV | 2 | 2 | True | 0 | ROZPOCET
[5 empty] | 0 | [9 empty] | VV | 2 | 2 | True | 0 | ROZPOCET
|  |  | Součet |  | 7.8 | [9 empty] | VV | 2 | 4 | True | 1 | ROZPOCET
34 | K | 764214609 | Oplechování horních ploch a atik bez rohů z elox Pz plechu mechanicky kotvené rš 790 mm vč. příponky rš 700mm, ozn. K12 | m | 225 |  | základní | 0.995 | 223.875 | 0.00696 | 1.566 | 0 | 0 | 16 | K | 2 |  |  |  | ROZPOCET | #REF! | 0 | 0 | 0 | 0 | 1 | #REF! | 16 | 1476196972
|  |  | 225,0 |  | 225 | [9 empty] | VV | 2 | 2 | True | 0 | ROZPOCET
[5 empty] | 0 | [9 empty] | VV | 2 | 2 | True | 0 | ROZPOCET
|  |  | Součet |  | 225 | [9 empty] | VV | 2 | 4 | True | 1 | ROZPOCET
35 | K | 76421660.1 | Oplechování rovných parapetů mechanicky kotvené z elox Pz plechu rš 310 mm, ozn. K01-K11 | m | 229.5 |  | základní | 0.347 | 79.6365 | 0.00291 | 0.66784 | 0 | 0 | 16 | K | 2 |  |  |  | ROZPOCET | #REF! | 0 | 0 | 0 | 0 | 1 | #REF! | 16 | 2047625400
|  |  | k01 | [11 empty] | VV | 2 | 1 | True | 0 | ROZPOCET
|  |  | 33,3*3 |  | 99.9 | [9 empty] | VV | 2 | 2 | True | 0 | ROZPOCET
|  |  | k02 | [11 empty] | VV | 2 | 1 | True | 0 | ROZPOCET
|  |  | 11,0*1 |  | 11 | [9 empty] | VV | 2 | 2 | True | 0 | ROZPOCET
|  |  | k03 | [11 empty] | VV | 2 | 1 | True | 0 | ROZPOCET
|  |  | 38,2*2 |  | 76.4 | [9 empty] | VV | 2 | 2 | True | 0 | ROZPOCET
|  |  | k04 | [11 empty] | VV | 2 | 1 | True | 0 | ROZPOCET
|  |  | 3,0*2 |  | 6 | [9 empty] | VV | 2 | 2 | True | 0 | ROZPOCET
|  |  | k05 | [11 empty] | VV | 2 | 1 | True | 0 | ROZPOCET
|  |  | 0,7*1 |  | 0.7 | [9 empty] | VV | 2 | 2 | True | 0 | ROZPOCET
|  |  | k06 | [11 empty] | VV | 2 | 1 | True | 0 | ROZPOCET
|  |  | 2,0*5 |  | 10 | [9 empty] | VV | 2 | 2 | True | 0 | ROZPOCET
|  |  | k07 | [11 empty] | VV | 2 | 1 | True | 0 | ROZPOCET
|  |  | 2,4*1 |  | 2.4 | [9 empty] | VV | 2 | 2 | True | 0 | ROZPOCET
|  |  | k08 | [11 empty] | VV | 2 | 1 | True | 0 | ROZPOCET
|  |  | 1,5*7 |  | 10.5 | [9 empty] | VV | 2 | 2 | True | 0 | ROZPOCET
|  |  | k09 | [11 empty] | VV | 2 | 1 | True | 0 | ROZPOCET
|  |  | 2,7*2 |  | 5.4 | [9 empty] | VV | 2 | 2 | True | 0 | ROZPOCET
|  |  | k10 | [11 empty] | VV | 2 | 1 | True | 0 | ROZPOCET
|  |  | 3,6*1 |  | 3.6 | [9 empty] | VV | 2 | 2 | True | 0 | ROZPOCET
|  |  | k11 | [11 empty] | VV | 2 | 1 | True | 0 | ROZPOCET
|  |  | 1,2*3 |  | 3.6 | [9 empty] | VV | 2 | 2 | True | 0 | ROZPOCET
[5 empty] | 0 | [9 empty] | VV | 2 | 2 | True | 0 | ROZPOCET
[5 empty] | 0 | [9 empty] | VV | 2 | 2 | True | 0 | ROZPOCET
|  |  | Součet |  | 229.5 | [9 empty] | VV | 2 | 4 | True | 1 | ROZPOCET
36 | K | 76421860 | Oplechování u prahu dveří mechanicky kotvené z elox Pz plechu rš 200 mm vč. oplechu pro nosnou kci pro nalepení hydroizolace - detail M - 11,12 | m | 1 |  | základní | 0.232 | 0.232 | 0.00291 | 0.00291 | 0 | 0 | 16 | K | 2 |  |  |  | ROZPOCET | #REF! | 0 | 0 | 0 | 0 | 1 | #REF! | 16 | -1409577012
|  |  | 1,0 |  | 1 | [9 empty] | VV | 2 | 2 | True | 0 | ROZPOCET
|  |  | Součet |  | 1 | [9 empty] | VV | 2 | 4 | True | 1 | ROZPOCET
37 | K | 7643116 | Oplechování pro napojení hydroizolace z elox Pz plechu mechanicky kotvené rš 550 mm, ozn. K13 | m | 89.5 |  | základní | 0.278 | 24.881 | 0.00436 | 0.39022 | 0 | 0 | 16 | K | 2 |  |  |  | ROZPOCET | #REF! | 0 | 0 | 0 | 0 | 1 | #REF! | 16 | -504014553
|  |  | 89,5 |  | 89.5 | [9 empty] | VV | 2 | 2 | True | 0 | ROZPOCET
[5 empty] | 0 | [9 empty] | VV | 2 | 2 | True | 0 | ROZPOCET
|  |  | Součet |  | 89.5 | [9 empty] | VV | 2 | 4 | True | 1 | ROZPOCET
38 | K | 764511404 | Žlab podokapní půlkruhový z elox. Pz plechu rš 330 mm vč. háků a okapniček, ozn. K14a, K14b, K14c | m | 18.97 |  | základní | 0.265 | 5.0271 | 0.00322 | 0.061083 | 0 | 0 | 16 | K | 2 |  |  |  | ROZPOCET | #REF! | 0 | 0 | 0 | 0 | 1 | #REF! | 16 | 513592759
|  |  | 18,97 |  | 18.97 | [9 empty] | VV | 2 | 2 | True | 1 | ROZPOCET
39 | K | 764518422 | Svody kruhové včetně objímek, kolen, odskoků z elox. Pz plechu průměru 100 mm, ozn. K15 | m | 4.3 |  | základní | 0.334 | 1.4362 | 0.00283 | 0.012169 | 0 | 0 | 16 | K | 2 |  |  |  | ROZPOCET | #REF! | 0 | 0 | 0 | 0 | 1 | #REF! | 16 | -1072881014
|  |  | 4,3 |  | 4.3 | [9 empty] | VV | 2 | 2 | True | 0 | ROZPOCET
[5 empty] | 0 | [9 empty] | VV | 2 | 2 | True | 0 | ROZPOCET
|  |  | Součet |  | 4.3 | [9 empty] | VV | 2 | 4 | True | 1 | ROZPOCET
40 | K | 998764103 | Přesun hmot tonážní pro konstrukce klempířské v objektech v do 24 m | t | 2.723 |  | základní | 4.947 | 13.4707 | 0 | 0 | 0 | 0 | 16 | K | 2 |  |  |  | ROZPOCET | #REF! | 0 | 0 | 0 | 0 | 1 | #REF! | 16 | -322460525
| 766.1 - Vnější výplně otvorů (montáž a dodávka) vč.přesunu hmot | [7 empty] | 0 |  | 0 |  | 0 | 2 | D | 1 |  |  |  | ROZPOCET | [6 empty] | #REF!
41 | K | 76610010 | Prosklení fasády rozm.2990/13990 mm, sklo čiré bezpečnostní - conex 4+4 z obou stran, hliníkový profil- barva šedá (hliník) vč.vnitřního plastového parapetu - ozn.O/01 | ks | 1 |  | základní | 0 | 0 | 0 | 0 | 0 | 0 | 16 | K | 2 |  |  |  | ROZPOCET | #REF! | 0 | 0 | 0 | 0 | 1 | #REF! | 16 | -766717565
|  |  | 1 |  | 1 | [9 empty] | VV | 2 | 2 | True | 1 | ROZPOCET
42 | K | 76610020 | Prosklení fasády rozm.2990/10000 mm, sklo čiré bezpečnostní - conex 4+4 z obou stran, hliníkový profil- barva šedá (hliník) vč.vnitřního plastového parapetu - ozn.O/02 | ks | 1 |  | základní | 0 | 0 | 0 | 0 | 0 | 0 | 16 | K | 2 |  |  |  | ROZPOCET | #REF! | 0 | 0 | 0 | 0 | 1 | #REF! | 16 | -1540009372
|  |  | 1 |  | 1 | [9 empty] | VV | 2 | 2 | True | 1 | ROZPOCET
43 | K | 76610030 | Plastové 1-křídlé okno, otvíravé, vyklápěcí, rozm.1990/2000 mm, sklo transparentní vč.vnitřního plastového parapetu - ozn.O/03 | ks | 5 |  | základní | 0 | 0 | 0 | 0 | 0 | 0 | 16 | K | 2 |  |  |  | ROZPOCET | #REF! | 0 | 0 | 0 | 0 | 1 | #REF! | 16 | -827449630
|  |  | 5 |  | 5 | [9 empty] | VV | 2 | 2 | True | 1 | ROZPOCET
44 | K | 76610040 | Garážová sekční vrata, hliníková lamelová zateplená, rozm.2990/3350 mm, otevírání - výsuv pod strop, hliníková zárubeň - ozn.D/01 | ks | 2 |  | základní | 0 | 0 | 0 | 0 | 0 | 0 | 16 | K | 2 |  |  |  | ROZPOCET | #REF! | 0 | 0 | 0 | 0 | 1 | #REF! | 16 | -61532441
|  |  | 2 |  | 2 | [9 empty] | VV | 2 | 2 | True | 1 | ROZPOCET
45 | K | 76610050 | Garážová sekční vrata, hliníková lamelová zateplená, rozm.2390/2450 mm, otevírání - výsuv pod strop, hliníková zárubeň - ozn.D/02 | ks | 3 |  | základní | 0 | 0 | 0 | 0 | 0 | 0 | 16 | K | 2 |  |  |  | ROZPOCET | #REF! | 0 | 0 | 0 | 0 | 1 | #REF! | 16 | 761754012
|  |  | 3 |  | 3 | [9 empty] | VV | 2 | 2 | True | 1 | ROZPOCET
46 | K | 76610060 | Vstupní plastové 1-křídlé dveře, prosklené, rozm.800/1970 mm, barva bílá, zasklení dvojsklem, cylindrická vložka - ozn.D/03 | ks | 2 |  | základní | 0 | 0 | 0 | 0 | 0 | 0 | 16 | K | 2 |  |  |  | ROZPOCET | #REF! | 0 | 0 | 0 | 0 | 1 | #REF! | 16 | 1140533872
|  |  | 2 |  | 2 | [9 empty] | VV | 2 | 2 | True | 1 | ROZPOCET
47 | K | 76610070 | Vstupní plastové 1-křídlé dveře, prosklené, rozm.900/1970 mm, barva bílá, zasklení dvojsklem, cylindrická vložka - ozn.D/04 | ks | 1 |  | základní | 0 | 0 | 0 | 0 | 0 | 0 | 16 | K | 2 |  |  |  | ROZPOCET | #REF! | 0 | 0 | 0 | 0 | 1 | #REF! | 16 | -32232745
|  |  | 1 |  | 1 | [9 empty] | VV | 2 | 2 | True | 1 | ROZPOCET
| 767 - Konstrukce zámečnické vč. přesunu hmot a finální povrchové úpravy | [7 empty] | 0 |  | 0.007 |  | 0 | 2 | D | 1 |  |  |  | ROZPOCET | [6 empty] | #REF!
48 | K | 767110110 | Demontáž větracích fasádních mřížek vč. likvidace, ozn. Z03 | ks | 6 |  | základní | 0 | 0 | 0 | 0 | 0 | 0 | 4 | K | 2 |  |  |  | ROZPOCET | #REF! | 0 | 0 | 0 | 0 | 1 | #REF! | 4 | 566903651
|  |  | 3,0+3 |  | 6 | [9 empty] | VV | 2 | 2 | True | 1 | ROZPOCET
49 | K | 767110112 | Demontáž fasádních dvířek specialistů vč. likvidace, ozn. Z04 | ks | 2 |  | základní | 0 | 0 | 0 | 0 | 0 | 0 | 4 | K | 2 |  |  |  | ROZPOCET | #REF! | 0 | 0 | 0 | 0 | 1 | #REF! | 4 | 1787399461
|  |  | 2,0 |  | 2 | [9 empty] | VV | 2 | 2 | True | 0 | ROZPOCET
[5 empty] | 0 | [9 empty] | VV | 2 | 2 | True | 0 | ROZPOCET
|  |  | Součet |  | 2 | [9 empty] | VV | 2 | 4 | True | 1 | ROZPOCET
50 | K | 767110114 | Demontáž vyústění kanalizace vč. likvidace | ks | 3 |  | základní | 0 | 0 | 0 | 0 | 0 | 0 | 4 | K | 2 |  |  |  | ROZPOCET | #REF! | 0 | 0 | 0 | 0 | 1 | #REF! | 4 | -422944924
|  |  | 3,0 |  | 3 | [9 empty] | VV | 2 | 2 | True | 0 | ROZPOCET
[5 empty] | 0 | [9 empty] | VV | 2 | 2 | True | 0 | ROZPOCET
|  |  | Součet |  | 3 | [9 empty] | VV | 2 | 4 | True | 1 | ROZPOCET
51 | K | 767110225 | Montáž a dodávka fasádních větracích nerez mřížek vel. 160x160mm, ozn. Z03 | ks | 3 |  | základní | 0 | 0 | 0.0005 | 0.0015 | 0 | 0 | 16 | K | 2 |  |  |  | ROZPOCET | #REF! | 0 | 0 | 0 | 0 | 1 | #REF! | 16 | 829956204
|  |  | 3,0 |  | 3 | [9 empty] | VV | 2 | 2 | True | 0 | ROZPOCET
[5 empty] | 0 | [9 empty] | VV | 2 | 2 | True | 0 | ROZPOCET
|  |  | Součet |  | 3 | [9 empty] | VV | 2 | 4 | True | 1 | ROZPOCET
52 | K | 767110227 | Montáž a dodávka fasádních větracích nerez mřížek vel. 600x300mm | ks | 3 |  | základní | 0 | 0 | 0.0005 | 0.0015 | 0 | 0 | 16 | K | 2 |  |  |  | ROZPOCET | #REF! | 0 | 0 | 0 | 0 | 1 | #REF! | 16 | 1592921821
|  |  | 3,0 |  | 3 | [9 empty] | VV | 2 | 2 | True | 0 | ROZPOCET
[5 empty] | 0 | [9 empty] | VV | 2 | 2 | True | 0 | ROZPOCET
|  |  | Součet |  | 3 | [9 empty] | VV | 2 | 4 | True | 1 | ROZPOCET
53 | K | 767110230.1 | Montáž a dodávka ocelových fasádních mříží specialistů vel.1500x1000mm vč. finální povrchové úpravy, ozn. Z04 | ks | 2 |  | základní | 0 | 0 | 0.0005 | 0.001 | 0 | 0 | 16 | K | 2 |  |  |  | ROZPOCET | #REF! | 0 | 0 | 0 | 0 | 1 | #REF! | 16 | -534946764
|  |  | 2,0 |  | 2 | [9 empty] | VV | 2 | 2 | True | 1 | ROZPOCET
54 | K | 767110231 | Montáž a dodávka hlavice pro vyústění kanalizace z elox. pozinkovaného plechu D250mm | ks | 3 |  | základní | 0 | 0 | 0.0005 | 0.0015 | 0 | 0 | 16 | K | 2 |  |  |  | ROZPOCET | #REF! | 0 | 0 | 0 | 0 | 1 | #REF! | 16 | 385252058
|  |  | 3,0 |  | 3 | [9 empty] | VV | 2 | 2 | True | 1 | ROZPOCET
55 | K | 767110240 | Šetrná demontáž a zpětná montáž sdělovací techniky, ozn. Z05 | ks | 1 |  | základní | 0 | 0 | 0.0005 | 0.0005 | 0 | 0 | 16 | K | 2 |  |  |  | ROZPOCET | #REF! | 0 | 0 | 0 | 0 | 1 | #REF! | 16 | 138618024
|  |  | 1,0 |  | 1 | [9 empty] | VV | 2 | 2 | True | 1 | ROZPOCET
56 | K | 767110242 | Šetrná demontáž a zpětná montáž fasádního žebříku vč. povrchových úprav před zpětnou montáží a nového kotevního systému, ozn. Z06 | ks | 1 |  | základní | 0 | 0 | 0.0005 | 0.0005 | 0 | 0 | 16 | K | 2 |  |  |  | ROZPOCET | #REF! | 0 | 0 | 0 | 0 | 1 | #REF! | 16 | 1019896266
|  |  | 1 |  | 1 | [9 empty] | VV | 2 | 2 | True | 1 | ROZPOCET
57 | K | 767110243 | Šetrná demontáž a zpětná montáž ocel. kce na fasádě vč. povrchových úprav před zpětnou montáží a nového kotevního systému, ozn. Z07 | ks | 1 |  | základní | 0 | 0 | 0.0005 | 0.0005 | 0 | 0 | 16 | K | 2 |  |  |  | ROZPOCET | #REF! | 0 | 0 | 0 | 0 | 1 | #REF! | 16 | 33673831
|  |  | 1 |  | 1 | [9 empty] | VV | 2 | 2 | True | 1 | ROZPOCET
| 783 - Dokončovací práce - nátěry | [7 empty] | 6.3901 |  | 0.0034122 |  | 0 | 2 | D | 1 |  |  |  | ROZPOCET | [6 empty] | #REF!
58 | K | 783201811 | Odstranění nátěrů ze zámečnických konstrukcí oškrabáním, ozn. Z09 | m2 | 15.51 |  | základní | 0.072 | 1.1167 | 0 | 0 | 0 | 0 | 16 | K | 2 |  |  |  | ROZPOCET | #REF! | 0 | 0 | 0 | 0 | 1 | #REF! | 16 | -1317080774
|  |  | (1,5+12,6)*1,10 |  | 15.51 | [9 empty] | VV | 2 | 2 | True | 0 | ROZPOCET
[5 empty] | 0 | [9 empty] | VV | 2 | 2 | True | 0 | ROZPOCET
|  |  | Součet |  | 15.51 | [9 empty] | VV | 2 | 4 | True | 1 | ROZPOCET
59 | K | 78321210 | Nátěry kovových doplňkových konstrukcí dvojnásobné vč. základním, ozn. Z09 | m2 | 15.51 |  | základní | 0.277 | 4.2963 | 0.00017 | 0.0026367 | 0 | 0 | 16 | K | 2 |  |  |  | ROZPOCET | #REF! | 0 | 0 | 0 | 0 | 1 | #REF! | 16 | 1498059285
|  |  | (1,5+12,6)*1,10 |  | 15.51 | [9 empty] | VV | 2 | 2 | True | 0 | ROZPOCET
[5 empty] | 0 | [9 empty] | VV | 2 | 2 | True | 0 | ROZPOCET
|  |  | Součet |  | 15.51 | [9 empty] | VV | 2 | 4 | True | 1 | ROZPOCET
60 | K | 783903812 | Odmaštění nátěrů saponáty, ozn. Z09 | m2 | 15.51 |  | základní | 0.063 | 0.97713 | 5e-05 | 0.0007755 | 0 | 0 | 16 | K | 2 |  |  |  | ROZPOCET | #REF! | 0 | 0 | 0 | 0 | 1 | #REF! | 16 | 468934664
|  |  | (1,5+12,6)*1,10 |  | 15.51 | [9 empty] | VV | 2 | 2 | True | 0 | ROZPOCET
[5 empty] | 0 | [9 empty] | VV | 2 | 2 | True | 0 | ROZPOCET
|  |  | Součet |  | 15.51 | [9 empty] | VV | 2 | 4 | True | 1 | ROZPOCET
| VRN - Vedlejší rozpočtové náklady | [7 empty] | 0 |  | 0 |  | 0 | 5 | D | 0 |  |  |  | ROZPOCET | [6 empty] | #REF!
61 | K | 011100100 | Vedlejší náklady spojené s realizací stavby (zejména zařízení staveniště, lokalita a provoz v objektu) | kpl | 1 |  | základní | 0 | 0 | 0 | 0 | 0 | 0 | 4 | K | 1 |  |  |  | ROZPOCET | #REF! | 0 | 0 | 0 | 0 | 1 | #REF! | 4 | -1914933465

## BLOK A - INVESTIČNÍ
ROZPOČET
Stavba: |  |  | SNÍŽENÍ ENERGETICKÉ NÁROČNOSTI - DUBEN 2017
Objekt: |  |  | OBJEKT KOLEJÍ I TUL V LIBERCI - VESEC BLOK A - INVESTIČNÍ NÁKLADY
Místo: |  |  |  |  | Datum:
Objednatel: |  |  |  |  | Projektant:
Zhotovitel: |  |  |  |  | Zpracovatel:
PČ | Typ | Kód | Popis | MJ | Množství | Poznámka | DPH | J. Nh [h] | Nh celkem [h] | J. hmotnost [t] | Hmotnost celkem [t] | J. suť [t] | Suť Celkem [t]
Náklady z rozpočtu | [8 empty] | 5154.7223 |  | 82.3927 |  | 0 |  | D | -1 | [10 empty] | #REF!
| HSV - Práce a dodávky HSV | [7 empty] | 3675.2357 |  | 39.7012 |  | 0 | 1 | D | 0 |  |  |  | ROZPOCET | [6 empty] | #REF!
| 1 - Zemní práce | [7 empty] | 90.1446 |  | 0 |  | 0 | 1 | D | 1 |  |  |  | ROZPOCET | [6 empty] | #REF!
1 | K | 132201101 | Hloubení rýh š do 600 mm v hornině tř. 3 objemu do 100 m3 | m3 | 30.608 |  | základní | 2.32 | 71.0106 | 0 | 0 | 0 | 0 | 4 | K | 2 |  |  |  | ROZPOCET | #REF! | 0 | 0 | 0 | 0 | 1 | #REF! | 4 | -999343733
|  |  | (27,13-2,7+56,53)*0,5*0,5 |  | 20.24 | [9 empty] | VV | 2 | 2 | True | 0 | ROZPOCET
|  |  | 41,47*0,5*0,5 |  | 10.368 | [9 empty] | VV | 2 | 2 | True | 0 | ROZPOCET
[5 empty] | 0 | [9 empty] | VV | 2 | 2 | True | 0 | ROZPOCET
|  | r600 | Součet |  | 30.608 | [9 empty] | VV | 2 | 4 | True | 1 | ROZPOCET
2 | K | 162701105 | Vodorovné přemístění do 10000 m výkopku/sypaniny z horniny tř. 1 až 4 | m3 | 22.895 |  | základní | 0.083 | 1.9003 | 0 | 0 | 0 | 0 | 4 | K | 2 |  |  |  | ROZPOCET | #REF! | 0 | 0 | 0 | 0 | 1 | #REF! | 4 | -1854762843
|  |  | r600-nasy |  | 22.895 | [9 empty] | VV | 2 | 2 | True | 0 | ROZPOCET
[5 empty] | 0 | [9 empty] | VV | 2 | 2 | True | 0 | ROZPOCET
|  |  | Součet |  | 22.895 | [9 empty] | VV | 2 | 4 | True | 1 | ROZPOCET
3 | K | 167101101 | Nakládání výkopku z hornin tř. 1 až 4 do 100 m3 | m3 | 22.895 |  | základní | 0.652 | 14.9275 | 0 | 0 | 0 | 0 | 4 | K | 2 |  |  |  | ROZPOCET | #REF! | 0 | 0 | 0 | 0 | 1 | #REF! | 4 | 1204234983
|  |  | r600-nasy |  | 22.895 | [9 empty] | VV | 2 | 2 | True | 0 | ROZPOCET
[5 empty] | 0 | [9 empty] | VV | 2 | 2 | True | 0 | ROZPOCET
|  | naklad | Součet |  | 22.895 | [9 empty] | VV | 2 | 4 | True | 1 | ROZPOCET
4 | K | 171201211 | Poplatek za uložení odpadu ze sypaniny na skládce (skládkovné) | t | 41.211 |  | základní | 0 | 0 | 0 | 0 | 0 | 0 | 4 | K | 2 |  |  |  | ROZPOCET | #REF! | 0 | 0 | 0 | 0 | 1 | #REF! | 4 | 634091808
|  |  | naklad*1,8 |  | 41.211 | [9 empty] | VV | 2 | 2 | True | 1 | ROZPOCET
5 | K | 174101101 | Zásyp jam, šachet rýh nebo kolem objektů sypaninou se zhutněním | m3 | 7.713 |  | základní | 0.299 | 2.3062 | 0 | 0 | 0 | 0 | 4 | K | 2 |  |  |  | ROZPOCET | #REF! | 0 | 0 | 0 | 0 | 1 | #REF! | 4 | -1687454677
|  |  | r600 |  | 30.608 | [9 empty] | VV | 2 | 2 | True | 0 | ROZPOCET
[5 empty] | 0 | [9 empty] | VV | 2 | 2 | True | 0 | ROZPOCET
|  |  | odpočet xps | [11 empty] | VV | 2 | 1 | True | 0 | ROZPOCET
|  |  | pod terénem | [11 empty] | VV | 2 | 1 | True | 0 | ROZPOCET
|  |  | SZ pohled | [11 empty] | VV | 2 | 1 | True | 0 | ROZPOCET
|  |  | -27,14*0,5*0,12 |  | -1.628 | [9 empty] | VV | 2 | 2 | True | 0 | ROZPOCET
[5 empty] | 0 | [9 empty] | VV | 2 | 2 | True | 0 | ROZPOCET
|  |  | JV pohled | [11 empty] | VV | 2 | 1 | True | 0 | ROZPOCET
|  |  | 0 |  | 0 | [9 empty] | VV | 2 | 2 | True | 0 | ROZPOCET
[5 empty] | 0 | [9 empty] | VV | 2 | 2 | True | 0 | ROZPOCET
|  |  | JZ pohled | [11 empty] | VV | 2 | 1 | True | 0 | ROZPOCET
|  |  | -(42,48+1,04)*0,7*0,12 |  | -3.656 | [9 empty] | VV | 2 | 2 | True | 0 | ROZPOCET
[5 empty] | 0 | [9 empty] | VV | 2 | 2 | True | 0 | ROZPOCET
|  |  | SV pohled | [11 empty] | VV | 2 | 1 | True | 0 | ROZPOCET
|  |  | -(1,02+0,16+55,7+0,5)*0,5*0,12 |  | -3.443 | [9 empty] | VV | 2 | 2 | True | 0 | ROZPOCET
[5 empty] | 0 | [9 empty] | VV | 2 | 2 | True | 0 | ROZPOCET
|  |  | podsypy pod dlažbu | [11 empty] | VV | 2 | 1 | True | 0 | ROZPOCET
|  |  | -(27,13-2,7+56,53)*0,5*(0,15+0,2) |  | -14.168 | [9 empty] | VV | 2 | 2 | True | 0 | ROZPOCET
[5 empty] | 0 | [9 empty] | VV | 2 | 2 | True | 0 | ROZPOCET
|  | nasy | Součet |  | 7.713 | [9 empty] | VV | 2 | 4 | True | 1 | ROZPOCET
| 5 - Komunikace | [7 empty] | 1.4168 |  | 0 |  | 0 | 1 | D | 1 |  |  |  | ROZPOCET | [6 empty] | #REF!
6 | K | 564251111 | Podklad nebo podsyp ze štěrkopísku ŠP tl 150 mm - fr 8-16mm | m2 | 40.48 |  | základní | 0.016 | 0.64768 | 0 | 0 | 0 | 0 | 4 | K | 2 |  |  |  | ROZPOCET | #REF! | 0 | 0 | 0 | 0 | 1 | #REF! | 4 | 111245270
|  |  | (27,13-2,7+56,53)*0,5 |  | 40.48 | [9 empty] | VV | 2 | 2 | True | 0 | ROZPOCET
[5 empty] | 0 | [9 empty] | VV | 2 | 2 | True | 0 | ROZPOCET
|  |  | Mezisoučet |  | 40.48 | [9 empty] | VV | 2 | 3 | True | 0 | ROZPOCET
|  |  | Součet |  | 40.48 | [9 empty] | VV | 2 | 4 | True | 1 | ROZPOCET
7 | K | 564261111 | Podklad nebo podsyp ze štěrkopísku ŠP tl 200 mm - fr 16-32mm | m2 | 40.48 |  | základní | 0.019 | 0.76912 | 0 | 0 | 0 | 0 | 4 | K | 2 |  |  |  | ROZPOCET | #REF! | 0 | 0 | 0 | 0 | 1 | #REF! | 4 | 1467844429
|  |  | (27,13-2,7+56,53)*0,5 |  | 40.48 | [9 empty] | VV | 2 | 2 | True | 0 | ROZPOCET
[5 empty] | 0 | [9 empty] | VV | 2 | 2 | True | 0 | ROZPOCET
|  |  | Mezisoučet |  | 40.48 | [9 empty] | VV | 2 | 3 | True | 0 | ROZPOCET
|  |  | Součet |  | 40.48 | [9 empty] | VV | 2 | 4 | True | 1 | ROZPOCET
| 6 - Úpravy povrchů, podlahy a osazování výplní | [7 empty] | 3072.0974 |  | 30.5002 |  | 0 | 1 | D | 1 |  |  |  | ROZPOCET | [6 empty] | #REF!
8 | K | 621221031 | Montáž zateplení vnějších podhledů z minerální vlny s podélnou orientací vláken tl do 160 mm | m2 | 58.552 |  | základní | 1.43 | 83.7294 | 0.00956 | 0.55976 | 0 | 0 | 4 | K | 2 |  |  |  | ROZPOCET | #REF! | 0 | 0 | 0 | 0 | 1 | #REF! | 4 | -834070327
|  |  | JZ pohled | [11 empty] | VV | 2 | 1 | True | 0 | ROZPOCET
|  |  | 56,3*1,04 |  | 58.552 | [9 empty] | VV | 2 | 2 | True | 0 | ROZPOCET
[5 empty] | 0 | [9 empty] | VV | 2 | 2 | True | 0 | ROZPOCET
|  | mwpodhled | Mezisoučet |  | 58.552 | [9 empty] | VV | 2 | 3 | True | 0 | ROZPOCET
|  |  | Součet |  | 58.552 | [9 empty] | VV | 2 | 4 | True | 1 | ROZPOCET
9 | M | 63151538 | deska minerální izolační tl. 160 mm | m2 | 59.723 |  | základní | 0 | 0 | 0.018 | 1.075 | 0 | 0 | 8 | M | 2 |  |  |  | ROZPOCET | #REF! | 0 | 0 | 0 | 0 | 1 | #REF! | 4 | -1564015298
|  |  | mwpodhled |  | 58.552 | [9 empty] | VV | 2 | 2 | True | 0 | ROZPOCET
[5 empty] | 0 | [9 empty] | VV | 2 | 2 | True | 0 | ROZPOCET
|  |  | ztratné | [11 empty] | VV | 2 | 1 | True | 0 | ROZPOCET
|  |  | mwpodhled*0,02 |  | 1.171 | [9 empty] | VV | 2 | 2 | True | 0 | ROZPOCET
[5 empty] | 0 | [9 empty] | VV | 2 | 2 | True | 0 | ROZPOCET
|  |  | Součet |  | 59.723 | [9 empty] | VV | 2 | 4 | True | 1 | ROZPOCET
10 | K | 62214200 | Potažení vnějších stěn sklovláknitým pletivem vtlačeným do tenkovrstvé hmoty vč. penetrace | m2 | 73.138 |  | základní | 0.33 | 24.1355 | 0.00489 | 0.35764 | 0 | 0 | 4 | K | 2 |  |  |  | ROZPOCET | #REF! | 0 | 0 | 0 | 0 | 1 | #REF! | 4 | 1758487268
|  |  | pod terénem | [11 empty] | VV | 2 | 1 | True | 0 | ROZPOCET
|  |  | SZ pohled | [11 empty] | VV | 2 | 1 | True | 0 | ROZPOCET
|  |  | 27,47*0,5 |  | 13.735 | [9 empty] | VV | 2 | 2 | True | 0 | ROZPOCET
[5 empty] | 0 | [9 empty] | VV | 2 | 2 | True | 0 | ROZPOCET
|  |  | JV pohled | [11 empty] | VV | 2 | 1 | True | 0 | ROZPOCET
|  |  | 0 |  | 0 | [9 empty] | VV | 2 | 2 | True | 0 | ROZPOCET
[5 empty] | 0 | [9 empty] | VV | 2 | 2 | True | 0 | ROZPOCET
|  |  | JZ pohled | [11 empty] | VV | 2 | 1 | True | 0 | ROZPOCET
|  |  | (42,65+1,04)*0,7 |  | 30.583 | [9 empty] | VV | 2 | 2 | True | 0 | ROZPOCET
[5 empty] | 0 | [9 empty] | VV | 2 | 2 | True | 0 | ROZPOCET
|  |  | SV pohled | [11 empty] | VV | 2 | 1 | True | 0 | ROZPOCET
|  |  | (1,34+0,1+55,7+0,5)*0,5 |  | 28.82 | [9 empty] | VV | 2 | 2 | True | 0 | ROZPOCET
[5 empty] | 0 | [9 empty] | VV | 2 | 2 | True | 0 | ROZPOCET
|  |  | Součet |  | 73.138 | [9 empty] | VV | 2 | 4 | True | 1 | ROZPOCET
11 | K | 622211021 | Montáž zateplení vnějších stěn z polystyrénových desek tl do 120 mm | m2 | 119.996 |  | základní | 1.04 | 124.7958 | 0.00832 | 0.99837 | 0 | 0 | 4 | K | 2 |  |  |  | ROZPOCET | #REF! | 0 | 0 | 0 | 0 | 1 | #REF! | 4 | -1596035195
|  |  | xpssoklnad |  | 60.866 | [9 empty] | VV | 2 | 2 | True | 0 | ROZPOCET
[5 empty] | 0 | [9 empty] | VV | 2 | 2 | True | 0 | ROZPOCET
|  |  | sedsokl |  | 59.13 | [9 empty] | VV | 2 | 2 | True | 0 | ROZPOCET
[5 empty] | 0 | [9 empty] | VV | 2 | 2 | True | 0 | ROZPOCET
|  |  | Součet |  | 119.996 | [9 empty] | VV | 2 | 4 | True | 1 | ROZPOCET
12 | M | 283759390 | expandovaný polystyren šedý fasádní, tl. 120 mm - sokl | m2 | 60.313 |  | základní | 0 | 0 | 0.00204 | 0.12304 | 0 | 0 | 8 | M | 2 |  |  |  | ROZPOCET | #REF! | 0 | 0 | 0 | 0 | 1 | #REF! | 4 | -1388668864
|  |  | 0,5 nad terénem | [11 empty] | VV | 2 | 1 | True | 0 | ROZPOCET
|  |  | SZ pohled | [11 empty] | VV | 2 | 1 | True | 0 | ROZPOCET
|  |  | 27,42*0,63 |  | 17.275 | [9 empty] | VV | 2 | 2 | True | 0 | ROZPOCET
|  |  | -2,39*0,63 |  | -1.506 | [9 empty] | VV | 2 | 2 | True | 0 | ROZPOCET
[5 empty] | 0 | [9 empty] | VV | 2 | 2 | True | 0 | ROZPOCET
|  |  | JV pohled | [11 empty] | VV | 2 | 1 | True | 0 | ROZPOCET
|  |  | 0 |  | 0 | [9 empty] | VV | 2 | 2 | True | 0 | ROZPOCET
[5 empty] | 0 | [9 empty] | VV | 2 | 2 | True | 0 | ROZPOCET
|  |  | JZ pohled | [11 empty] | VV | 2 | 1 | True | 0 | ROZPOCET
|  |  | (42,97+1,04)*0,4 |  | 17.604 | [9 empty] | VV | 2 | 2 | True | 0 | ROZPOCET
|  |  | 13,63*0,115 |  | 1.567 | [9 empty] | VV | 2 | 2 | True | 0 | ROZPOCET
|  |  | -(2,99*0,4*2+2,39*0,4*2+0,8*0,4) |  | -4.624 | [9 empty] | VV | 2 | 2 | True | 0 | ROZPOCET
|  |  | -(2,39*0,115+0,8*0,115+1,45*0,115) |  | -0.534 | [9 empty] | VV | 2 | 2 | True | 0 | ROZPOCET
[5 empty] | 0 | [9 empty] | VV | 2 | 2 | True | 0 | ROZPOCET
|  |  | SV pohled | [11 empty] | VV | 2 | 1 | True | 0 | ROZPOCET
|  |  | 45,15*0,65 |  | 29.348 | [9 empty] | VV | 2 | 2 | True | 0 | ROZPOCET
[5 empty] | 0 | [9 empty] | VV | 2 | 2 | True | 0 | ROZPOCET
|  | sedsokl | Mezisoučet |  | 59.13 | [9 empty] | VV | 2 | 3 | True | 0 | ROZPOCET
|  |  | ztratné | [11 empty] | VV | 2 | 1 | True | 0 | ROZPOCET
|  |  | sedsokl*0,02 |  | 1.183 | [9 empty] | VV | 2 | 2 | True | 0 | ROZPOCET
[5 empty] | 0 | [9 empty] | VV | 2 | 2 | True | 0 | ROZPOCET
[5 empty] | 0 | [9 empty] | VV | 2 | 2 | True | 0 | ROZPOCET
|  |  | Součet |  | 60.313 | [9 empty] | VV | 2 | 4 | True | 1 | ROZPOCET
13 | M | 2837638 | polystyren extrudovaný- 1250 x 600 x 120 mm - sokl do 0,5m nad terénem | m2 | 62.083 |  | základní | 0 | 0 | 0.004 | 0.24833 | 0 | 0 | 8 | M | 2 |  |  |  | ROZPOCET | #REF! | 0 | 0 | 0 | 0 | 1 | #REF! | 4 | 536986542
|  |  | 0,5 nad terénem | [11 empty] | VV | 2 | 1 | True | 0 | ROZPOCET
|  |  | SZ pohled | [11 empty] | VV | 2 | 1 | True | 0 | ROZPOCET
|  |  | 27,42*0,6 |  | 16.452 | [9 empty] | VV | 2 | 2 | True | 0 | ROZPOCET
|  |  | -2,39*0,6 |  | -1.434 | [9 empty] | VV | 2 | 2 | True | 0 | ROZPOCET
[5 empty] | 0 | [9 empty] | VV | 2 | 2 | True | 0 | ROZPOCET
|  |  | JV pohled | [11 empty] | VV | 2 | 1 | True | 0 | ROZPOCET
|  |  | 0 |  | 0 | [9 empty] | VV | 2 | 2 | True | 0 | ROZPOCET
[5 empty] | 0 | [9 empty] | VV | 2 | 2 | True | 0 | ROZPOCET
|  |  | JZ pohled | [11 empty] | VV | 2 | 1 | True | 0 | ROZPOCET
|  |  | (42,97+1,04)*0,5 |  | 22.005 | [9 empty] | VV | 2 | 2 | True | 0 | ROZPOCET
|  |  | 13,63*0,115 |  | 1.567 | [9 empty] | VV | 2 | 2 | True | 0 | ROZPOCET
|  |  | -(2,99*0,5*2+2,39*0,5*2+0,8*0,5) |  | -5.78 | [9 empty] | VV | 2 | 2 | True | 0 | ROZPOCET
|  |  | -(2,39*0,115+0,8*0,115+1,45*0,115) |  | -0.534 | [9 empty] | VV | 2 | 2 | True | 0 | ROZPOCET
[5 empty] | 0 | [9 empty] | VV | 2 | 2 | True | 0 | ROZPOCET
|  |  | SV pohled | [11 empty] | VV | 2 | 1 | True | 0 | ROZPOCET
|  |  | (11,53+45,65)*0,5 |  | 28.59 | [9 empty] | VV | 2 | 2 | True | 0 | ROZPOCET
|  | xpssoklnad | Mezisoučet |  | 60.866 | [9 empty] | VV | 2 | 3 | True | 0 | ROZPOCET
[5 empty] | 0 | [9 empty] | VV | 2 | 2 | True | 0 | ROZPOCET
|  |  | ztratne | [11 empty] | VV | 2 | 1 | True | 0 | ROZPOCET
|  |  | xpssoklnad*0,02 |  | 1.217 | [9 empty] | VV | 2 | 2 | True | 0 | ROZPOCET
[5 empty] | 0 | [9 empty] | VV | 2 | 2 | True | 0 | ROZPOCET
[5 empty] | 0 | [9 empty] | VV | 2 | 2 | True | 0 | ROZPOCET
|  |  | Součet |  | 62.083 | [9 empty] | VV | 2 | 4 | True | 1 | ROZPOCET
14 | K | 622212051 | Montáž zateplení vnějšího ostění hl. špalety do 400 mm z polystyrénových desek tl do 40 mm | m | 675.35 |  | základní | 0.39 | 263.3865 | 0.00334 | 2.2557 | 0 | 0 | 4 | K | 2 |  |  |  | ROZPOCET | #REF! | 0 | 0 | 0 | 0 | 1 | #REF! | 4 | 934563261
|  |  | parapety dle klempířiny | [11 empty] | VV | 2 | 1 | True | 0 | ROZPOCET
|  |  | 229,5 |  | 229.5 | [9 empty] | VV | 2 | 2 | True | 0 | ROZPOCET
[5 empty] | 0 | [9 empty] | VV | 2 | 2 | True | 0 | ROZPOCET
|  |  | napraží | [11 empty] | VV | 2 | 1 | True | 0 | ROZPOCET
|  |  | JV pohled | [11 empty] | VV | 2 | 1 | True | 0 | ROZPOCET
|  |  | 1,2*3 |  | 3.6 | [9 empty] | VV | 2 | 2 | True | 0 | ROZPOCET
|  |  | 0,9*1 |  | 0.9 | [9 empty] | VV | 2 | 2 | True | 0 | ROZPOCET
|  |  | 1,5*2 |  | 3 | [9 empty] | VV | 2 | 2 | True | 0 | ROZPOCET
[5 empty] | 0 | [9 empty] | VV | 2 | 2 | True | 0 | ROZPOCET
|  |  | SZ pohled | [11 empty] | VV | 2 | 1 | True | 0 | ROZPOCET
|  |  | 1,5*5 |  | 7.5 | [9 empty] | VV | 2 | 2 | True | 0 | ROZPOCET
|  |  | 2,7*1 |  | 2.7 | [9 empty] | VV | 2 | 2 | True | 0 | ROZPOCET
[5 empty] | 0 | [9 empty] | VV | 2 | 2 | True | 0 | ROZPOCET
|  |  | SV pohled | [11 empty] | VV | 2 | 1 | True | 0 | ROZPOCET
|  |  | 1,8*(6+6+14+2) |  | 50.4 | [9 empty] | VV | 2 | 2 | True | 0 | ROZPOCET
|  |  | 3,6*8 |  | 28.8 | [9 empty] | VV | 2 | 2 | True | 0 | ROZPOCET
|  |  | 2,7*2 |  | 5.4 | [9 empty] | VV | 2 | 2 | True | 0 | ROZPOCET
[5 empty] | 0 | [9 empty] | VV | 2 | 2 | True | 0 | ROZPOCET
|  |  | JZ pohled | [11 empty] | VV | 2 | 1 | True | 0 | ROZPOCET
|  |  | 3,6*(3+6+2) |  | 39.6 | [9 empty] | VV | 2 | 2 | True | 0 | ROZPOCET
|  |  | 1,8*12 |  | 21.6 | [9 empty] | VV | 2 | 2 | True | 0 | ROZPOCET
|  |  | 2,7*2 |  | 5.4 | [9 empty] | VV | 2 | 2 | True | 0 | ROZPOCET
|  |  | 2,4*1 |  | 2.4 | [9 empty] | VV | 2 | 2 | True | 0 | ROZPOCET
|  |  | 2,99*2 |  | 5.98 | [9 empty] | VV | 2 | 2 | True | 0 | ROZPOCET
|  |  | 1,99*5 |  | 9.95 | [9 empty] | VV | 2 | 2 | True | 0 | ROZPOCET
|  |  | 2,39*3 |  | 7.17 | [9 empty] | VV | 2 | 2 | True | 0 | ROZPOCET
|  |  | 0,7*1 |  | 0.7 | [9 empty] | VV | 2 | 2 | True | 0 | ROZPOCET
|  |  | 1,45*1 |  | 1.45 | [9 empty] | VV | 2 | 2 | True | 0 | ROZPOCET
|  |  | 0,8*2 |  | 1.6 | [9 empty] | VV | 2 | 2 | True | 0 | ROZPOCET
[5 empty] | 0 | [9 empty] | VV | 2 | 2 | True | 0 | ROZPOCET
|  |  | Ostění | [11 empty] | VV | 2 | 1 | True | 0 | ROZPOCET
|  |  | SZ pohled | [11 empty] | VV | 2 | 1 | True | 0 | ROZPOCET
|  |  | 1,2*5*2 |  | 12 | [9 empty] | VV | 2 | 2 | True | 0 | ROZPOCET
|  |  | 2,2*2 |  | 4.4 | [9 empty] | VV | 2 | 2 | True | 0 | ROZPOCET
[5 empty] | 0 | [9 empty] | VV | 2 | 2 | True | 0 | ROZPOCET
|  |  | JV pohled | [11 empty] | VV | 2 | 1 | True | 0 | ROZPOCET
|  |  | 1,2*3*2 |  | 7.2 | [9 empty] | VV | 2 | 2 | True | 0 | ROZPOCET
|  |  | 2,1*2*2 |  | 8.4 | [9 empty] | VV | 2 | 2 | True | 0 | ROZPOCET
|  |  | 2,2*2 |  | 4.4 | [9 empty] | VV | 2 | 2 | True | 0 | ROZPOCET
[5 empty] | 0 | [9 empty] | VV | 2 | 2 | True | 0 | ROZPOCET
|  |  | JZ pohled | [11 empty] | VV | 2 | 1 | True | 0 | ROZPOCET
|  |  | 1,2*(14+10)*2 |  | 57.6 | [9 empty] | VV | 2 | 2 | True | 0 | ROZPOCET
|  |  | 1,2*2*3 |  | 7.2 | [9 empty] | VV | 2 | 2 | True | 0 | ROZPOCET
|  |  | 2,0*5*2 |  | 20 | [9 empty] | VV | 2 | 2 | True | 0 | ROZPOCET
|  |  | 3,25*2*2 |  | 13 | [9 empty] | VV | 2 | 2 | True | 0 | ROZPOCET
|  |  | 2,45*2*3 |  | 14.7 | [9 empty] | VV | 2 | 2 | True | 0 | ROZPOCET
|  |  | 2,2*2*2 |  | 8.8 | [9 empty] | VV | 2 | 2 | True | 0 | ROZPOCET
[5 empty] | 0 | [9 empty] | VV | 2 | 2 | True | 0 | ROZPOCET
|  |  | SV pohled | [11 empty] | VV | 2 | 1 | True | 0 | ROZPOCET
|  |  | 1,2*7 |  | 8.4 | [9 empty] | VV | 2 | 2 | True | 0 | ROZPOCET
|  |  | 1,2*(13+7)*2 |  | 48 | [9 empty] | VV | 2 | 2 | True | 0 | ROZPOCET
|  |  | 1,2*28 |  | 33.6 | [9 empty] | VV | 2 | 2 | True | 0 | ROZPOCET
[5 empty] | 0 | [9 empty] | VV | 2 | 2 | True | 0 | ROZPOCET
[5 empty] | 0 | [9 empty] | VV | 2 | 2 | True | 0 | ROZPOCET
|  |  | Součet |  | 675.35 | [9 empty] | VV | 2 | 4 | True | 1 | ROZPOCET
15 | M | 28376361 | desky z fenolické pěny, tl. 30 mm - parapety, nadpraží a ostění | m2 | 114.899 |  | základní | 0 | 0 | 0.0009 | 0.10341 | 0 | 0 | 8 | M | 2 |  |  |  | ROZPOCET | #REF! | 0 | 0 | 0 | 0 | 1 | #REF! | 4 | -1190632761
|  |  | parapety dle klempířiny | [11 empty] | VV | 2 | 1 | True | 0 | ROZPOCET
|  |  | 229,5*0,18 |  | 41.31 | [9 empty] | VV | 2 | 2 | True | 0 | ROZPOCET
[5 empty] | 0 | [9 empty] | VV | 2 | 2 | True | 0 | ROZPOCET
|  |  | napraží | [11 empty] | VV | 2 | 1 | True | 0 | ROZPOCET
|  |  | JV pohled | [11 empty] | VV | 2 | 1 | True | 0 | ROZPOCET
|  |  | 1,2*3*0,16 |  | 0.576 | [9 empty] | VV | 2 | 2 | True | 0 | ROZPOCET
|  |  | 0,9*1*0,16 |  | 0.144 | [9 empty] | VV | 2 | 2 | True | 0 | ROZPOCET
|  |  | 1,5*2*0,16 |  | 0.48 | [9 empty] | VV | 2 | 2 | True | 0 | ROZPOCET
[5 empty] | 0 | [9 empty] | VV | 2 | 2 | True | 0 | ROZPOCET
|  |  | SZ pohled | [11 empty] | VV | 2 | 1 | True | 0 | ROZPOCET
|  |  | 1,5*5*0,16 |  | 1.2 | [9 empty] | VV | 2 | 2 | True | 0 | ROZPOCET
|  |  | 2,7*1*0,16 |  | 0.432 | [9 empty] | VV | 2 | 2 | True | 0 | ROZPOCET
[5 empty] | 0 | [9 empty] | VV | 2 | 2 | True | 0 | ROZPOCET
|  |  | SV pohled | [11 empty] | VV | 2 | 1 | True | 0 | ROZPOCET
|  |  | 1,8*(6+6+14+2)*0,16 |  | 8.064 | [9 empty] | VV | 2 | 2 | True | 0 | ROZPOCET
|  |  | 3,6*8*0,16 |  | 4.608 | [9 empty] | VV | 2 | 2 | True | 0 | ROZPOCET
|  |  | 2,7*2*0,16 |  | 0.864 | [9 empty] | VV | 2 | 2 | True | 0 | ROZPOCET
[5 empty] | 0 | [9 empty] | VV | 2 | 2 | True | 0 | ROZPOCET
|  |  | JZ pohled | [11 empty] | VV | 2 | 1 | True | 0 | ROZPOCET
|  |  | 3,6*(3+6+2)*0,16 |  | 6.336 | [9 empty] | VV | 2 | 2 | True | 0 | ROZPOCET
|  |  | 1,8*12*0,16 |  | 3.456 | [9 empty] | VV | 2 | 2 | True | 0 | ROZPOCET
|  |  | 2,7*2*0,16 |  | 0.864 | [9 empty] | VV | 2 | 2 | True | 0 | ROZPOCET
|  |  | 2,4*1*0,16 |  | 0.384 | [9 empty] | VV | 2 | 2 | True | 0 | ROZPOCET
|  |  | 2,99*2*0,16 |  | 0.957 | [9 empty] | VV | 2 | 2 | True | 0 | ROZPOCET
|  |  | 1,99*5*0,16 |  | 1.592 | [9 empty] | VV | 2 | 2 | True | 0 | ROZPOCET
|  |  | 2,39*3*0,16 |  | 1.147 | [9 empty] | VV | 2 | 2 | True | 0 | ROZPOCET
|  |  | 0,7*1*0,16 |  | 0.112 | [9 empty] | VV | 2 | 2 | True | 0 | ROZPOCET
|  |  | 1,45*1*0,16 |  | 0.232 | [9 empty] | VV | 2 | 2 | True | 0 | ROZPOCET
|  |  | 0,8*2*0,16 |  | 0.256 | [9 empty] | VV | 2 | 2 | True | 0 | ROZPOCET
[5 empty] | 0 | [9 empty] | VV | 2 | 2 | True | 0 | ROZPOCET
|  |  | Ostění | [11 empty] | VV | 2 | 1 | True | 0 | ROZPOCET
|  |  | SZ pohled | [11 empty] | VV | 2 | 1 | True | 0 | ROZPOCET
|  |  | 1,2*5*2*0,16 |  | 1.92 | [9 empty] | VV | 2 | 2 | True | 0 | ROZPOCET
|  |  | 2,2*2*0,16 |  | 0.704 | [9 empty] | VV | 2 | 2 | True | 0 | ROZPOCET
[5 empty] | 0 | [9 empty] | VV | 2 | 2 | True | 0 | ROZPOCET
|  |  | JV pohled | [11 empty] | VV | 2 | 1 | True | 0 | ROZPOCET
|  |  | 1,2*3*2*0,16 |  | 1.152 | [9 empty] | VV | 2 | 2 | True | 0 | ROZPOCET
|  |  | 2,1*2*2*0,16 |  | 1.344 | [9 empty] | VV | 2 | 2 | True | 0 | ROZPOCET
|  |  | 2,2*2*0,16 |  | 0.704 | [9 empty] | VV | 2 | 2 | True | 0 | ROZPOCET
[5 empty] | 0 | [9 empty] | VV | 2 | 2 | True | 0 | ROZPOCET
|  |  | JZ pohled | [11 empty] | VV | 2 | 1 | True | 0 | ROZPOCET
|  |  | 1,2*(14+10)*2*0,16 |  | 9.216 | [9 empty] | VV | 2 | 2 | True | 0 | ROZPOCET
|  |  | 1,2*2*3*0,16 |  | 1.152 | [9 empty] | VV | 2 | 2 | True | 0 | ROZPOCET
|  |  | 2,0*5*2*0,16 |  | 3.2 | [9 empty] | VV | 2 | 2 | True | 0 | ROZPOCET
|  |  | 3,25*2*2*0,16 |  | 2.08 | [9 empty] | VV | 2 | 2 | True | 0 | ROZPOCET
|  |  | 2,45*2*3*0,16 |  | 2.352 | [9 empty] | VV | 2 | 2 | True | 0 | ROZPOCET
|  |  | 2,2*2*2*0,16 |  | 1.408 | [9 empty] | VV | 2 | 2 | True | 0 | ROZPOCET
[5 empty] | 0 | [9 empty] | VV | 2 | 2 | True | 0 | ROZPOCET
|  |  | SV pohled | [11 empty] | VV | 2 | 1 | True | 0 | ROZPOCET
|  |  | 1,2*7*0,16 |  | 1.344 | [9 empty] | VV | 2 | 2 | True | 0 | ROZPOCET
|  |  | 1,2*(13+7)*2*0,16 |  | 7.68 | [9 empty] | VV | 2 | 2 | True | 0 | ROZPOCET
|  |  | 1,2*28*0,16 |  | 5.376 | [9 empty] | VV | 2 | 2 | True | 0 | ROZPOCET
[5 empty] | 0 | [9 empty] | VV | 2 | 2 | True | 0 | ROZPOCET
|  | kzs30 | Mezisoučet |  | 112.646 | [9 empty] | VV | 2 | 3 | True | 0 | ROZPOCET
[5 empty] | 0 | [9 empty] | VV | 2 | 2 | True | 0 | ROZPOCET
|  |  | ztratné | [11 empty] | VV | 2 | 1 | True | 0 | ROZPOCET
|  |  | kzs30*0,02 |  | 2.253 | [9 empty] | VV | 2 | 2 | True | 0 | ROZPOCET
[5 empty] | 0 | [9 empty] | VV | 2 | 2 | True | 0 | ROZPOCET
[5 empty] | 0 | [9 empty] | VV | 2 | 2 | True | 0 | ROZPOCET
|  |  | Součet |  | 114.899 | [9 empty] | VV | 2 | 4 | True | 1 | ROZPOCET
16 | K | 62221205 | Příplatek na zbroušení nadpraží a parapetů dosklonů dle potřeby | m | 427.65 |  | základní | 0.39 | 166.7835 | 0.00334 | 1.4284 | 0 | 0 | 4 | K | 2 |  |  |  | ROZPOCET | #REF! | 0 | 0 | 0 | 0 | 1 | #REF! | 4 | -589463476
|  |  | parapety dle klempířiny | [11 empty] | VV | 2 | 1 | True | 0 | ROZPOCET
|  |  | 229,5 |  | 229.5 | [9 empty] | VV | 2 | 2 | True | 0 | ROZPOCET
[5 empty] | 0 | [9 empty] | VV | 2 | 2 | True | 0 | ROZPOCET
[5 empty] | 0 | [9 empty] | VV | 2 | 2 | True | 0 | ROZPOCET
|  |  | napraží | [11 empty] | VV | 2 | 1 | True | 0 | ROZPOCET
|  |  | JV pohled | [11 empty] | VV | 2 | 1 | True | 0 | ROZPOCET
|  |  | 1,2*3 |  | 3.6 | [9 empty] | VV | 2 | 2 | True | 0 | ROZPOCET
|  |  | 0,9*1 |  | 0.9 | [9 empty] | VV | 2 | 2 | True | 0 | ROZPOCET
|  |  | 1,5*2 |  | 3 | [9 empty] | VV | 2 | 2 | True | 0 | ROZPOCET
[5 empty] | 0 | [9 empty] | VV | 2 | 2 | True | 0 | ROZPOCET
|  |  | SZ pohled | [11 empty] | VV | 2 | 1 | True | 0 | ROZPOCET
|  |  | 1,5*5 |  | 7.5 | [9 empty] | VV | 2 | 2 | True | 0 | ROZPOCET
|  |  | 2,7*1 |  | 2.7 | [9 empty] | VV | 2 | 2 | True | 0 | ROZPOCET
[5 empty] | 0 | [9 empty] | VV | 2 | 2 | True | 0 | ROZPOCET
|  |  | SV pohled | [11 empty] | VV | 2 | 1 | True | 0 | ROZPOCET
|  |  | 1,8*(6+6+14+2) |  | 50.4 | [9 empty] | VV | 2 | 2 | True | 0 | ROZPOCET
|  |  | 3,6*8 |  | 28.8 | [9 empty] | VV | 2 | 2 | True | 0 | ROZPOCET
|  |  | 2,7*2 |  | 5.4 | [9 empty] | VV | 2 | 2 | True | 0 | ROZPOCET
[5 empty] | 0 | [9 empty] | VV | 2 | 2 | True | 0 | ROZPOCET
|  |  | JZ pohled | [11 empty] | VV | 2 | 1 | True | 0 | ROZPOCET
|  |  | 3,6*(3+6+2) |  | 39.6 | [9 empty] | VV | 2 | 2 | True | 0 | ROZPOCET
|  |  | 1,8*12 |  | 21.6 | [9 empty] | VV | 2 | 2 | True | 0 | ROZPOCET
|  |  | 2,7*2 |  | 5.4 | [9 empty] | VV | 2 | 2 | True | 0 | ROZPOCET
|  |  | 2,4*1 |  | 2.4 | [9 empty] | VV | 2 | 2 | True | 0 | ROZPOCET
|  |  | 2,99*2 |  | 5.98 | [9 empty] | VV | 2 | 2 | True | 0 | ROZPOCET
|  |  | 1,99*5 |  | 9.95 | [9 empty] | VV | 2 | 2 | True | 0 | ROZPOCET
|  |  | 2,39*3 |  | 7.17 | [9 empty] | VV | 2 | 2 | True | 0 | ROZPOCET
|  |  | 0,7*1 |  | 0.7 | [9 empty] | VV | 2 | 2 | True | 0 | ROZPOCET
|  |  | 1,45*1 |  | 1.45 | [9 empty] | VV | 2 | 2 | True | 0 | ROZPOCET
|  |  | 0,8*2 |  | 1.6 | [9 empty] | VV | 2 | 2 | True | 0 | ROZPOCET
[5 empty] | 0 | [9 empty] | VV | 2 | 2 | True | 0 | ROZPOCET
|  |  | Součet |  | 427.65 | [9 empty] | VV | 2 | 4 | True | 1 | ROZPOCET
17 | K | 622211031 | Montáž zateplení vnějších stěn z polystyrénových desek tl do 160 mm | m2 | 1344.541 |  | základní | 1.06 | 1425.2135 | 0.0085 | 11.4286 | 0 | 0 | 4 | K | 2 |  |  |  | ROZPOCET | #REF! | 0 | 0 | 0 | 0 | 1 | #REF! | 4 | -201988156
|  |  | skladba S01 | [11 empty] | VV | 2 | 1 | True | 0 | ROZPOCET
|  |  | JZ pohled | [11 empty] | VV | 2 | 1 | True | 0 | ROZPOCET
|  |  | 56,6*3,3 |  | 186.78 | [9 empty] | VV | 2 | 2 | True | 0 | ROZPOCET
|  |  | 45,4*7,135 |  | 323.929 | [9 empty] | VV | 2 | 2 | True | 0 | ROZPOCET
|  |  | 6,95*4,4 |  | 30.58 | [9 empty] | VV | 2 | 2 | True | 0 | ROZPOCET
|  |  | 1,04*3,125 |  | 3.25 | [9 empty] | VV | 2 | 2 | True | 0 | ROZPOCET
[5 empty] | 0 | [9 empty] | VV | 2 | 2 | True | 0 | ROZPOCET
|  |  | odpočet otvorů | [11 empty] | VV | 2 | 1 | True | 0 | ROZPOCET
|  |  | -3,6*1,2*11 |  | -47.52 | [9 empty] | VV | 2 | 2 | True | 0 | ROZPOCET
|  |  | -2,7*1,2*2 |  | -6.48 | [9 empty] | VV | 2 | 2 | True | 0 | ROZPOCET
|  |  | -1,8*1,2*12 |  | -25.92 | [9 empty] | VV | 2 | 2 | True | 0 | ROZPOCET
|  |  | -2,99*2,625*2 |  | -15.698 | [9 empty] | VV | 2 | 2 | True | 0 | ROZPOCET
|  |  | -2,4*1,2 |  | -2.88 | [9 empty] | VV | 2 | 2 | True | 0 | ROZPOCET
|  |  | -2,39*1,725*2 |  | -8.246 | [9 empty] | VV | 2 | 2 | True | 0 | ROZPOCET
|  |  | -1,99*2,0*5 |  | -19.9 | [9 empty] | VV | 2 | 2 | True | 0 | ROZPOCET
|  |  | -1,5*1,0*2 |  | -3 | [9 empty] | VV | 2 | 2 | True | 0 | ROZPOCET
|  |  | -0,7*1,2 |  | -0.84 | [9 empty] | VV | 2 | 2 | True | 0 | ROZPOCET
|  |  | -1,45*2,45 |  | -3.553 | [9 empty] | VV | 2 | 2 | True | 0 | ROZPOCET
|  |  | -0,8*1,245 |  | -0.996 | [9 empty] | VV | 2 | 2 | True | 0 | ROZPOCET
|  |  | -0,8*2,1 |  | -1.68 | [9 empty] | VV | 2 | 2 | True | 0 | ROZPOCET
|  |  | -2,35*2,35 |  | -5.523 | [9 empty] | VV | 2 | 2 | True | 0 | ROZPOCET
[5 empty] | 0 | [9 empty] | VV | 2 | 2 | True | 0 | ROZPOCET
|  |  | JV pohled | [11 empty] | VV | 2 | 1 | True | 0 | ROZPOCET
|  |  | 18,9*8,36 |  | 158.004 | [9 empty] | VV | 2 | 2 | True | 0 | ROZPOCET
|  |  | 18,9*4,7 |  | 88.83 | [9 empty] | VV | 2 | 2 | True | 0 | ROZPOCET
[5 empty] | 0 | [9 empty] | VV | 2 | 2 | True | 0 | ROZPOCET
|  |  | odpočet otvorů | [11 empty] | VV | 2 | 1 | True | 0 | ROZPOCET
|  |  | -(1,2*1,2*3+1,5*2,1*2+0,8*2,2) |  | -12.38 | [9 empty] | VV | 2 | 2 | True | 0 | ROZPOCET
[5 empty] | 0 | [9 empty] | VV | 2 | 2 | True | 0 | ROZPOCET
|  |  | SZ pohled | [11 empty] | VV | 2 | 1 | True | 0 | ROZPOCET
|  |  | 27,13*3,27 |  | 88.715 | [9 empty] | VV | 2 | 2 | True | 0 | ROZPOCET
|  |  | 18,9*11,58 |  | 218.862 | [9 empty] | VV | 2 | 2 | True | 0 | ROZPOCET
[5 empty] | 0 | [9 empty] | VV | 2 | 2 | True | 0 | ROZPOCET
|  |  | odpočet otvorů | [11 empty] | VV | 2 | 1 | True | 0 | ROZPOCET
|  |  | -(1,5*2,1*5+2,7*1,92) |  | -20.934 | [9 empty] | VV | 2 | 2 | True | 0 | ROZPOCET
[5 empty] | 0 | [9 empty] | VV | 2 | 2 | True | 0 | ROZPOCET
|  |  | SV pohled | [11 empty] | VV | 2 | 1 | True | 0 | ROZPOCET
|  |  | 11,2*3,36 |  | 37.632 | [9 empty] | VV | 2 | 2 | True | 0 | ROZPOCET
|  |  | 45,33*10,51 |  | 476.418 | [9 empty] | VV | 2 | 2 | True | 0 | ROZPOCET
|  |  | 5,95*4,4 |  | 26.18 | [9 empty] | VV | 2 | 2 | True | 0 | ROZPOCET
[5 empty] | 0 | [9 empty] | VV | 2 | 2 | True | 0 | ROZPOCET
|  |  | odpočet otvorů | [11 empty] | VV | 2 | 1 | True | 0 | ROZPOCET
|  |  | -(1,8*1,2*28+2,7*1,2*2+3,6*1,2*8+3,0*13,99+3,0*10,0) |  | -173.49 | [9 empty] | VV | 2 | 2 | True | 0 | ROZPOCET
[5 empty] | 0 | [9 empty] | VV | 2 | 2 | True | 0 | ROZPOCET
[5 empty] | 0 | [9 empty] | VV | 2 | 2 | True | 0 | ROZPOCET
|  | kzs140fas | Mezisoučet |  | 1290.14 | [9 empty] | VV | 2 | 3 | True | 0 | ROZPOCET
[5 empty] | 0 | [9 empty] | VV | 2 | 2 | True | 0 | ROZPOCET
[5 empty] | 0 | [9 empty] | VV | 2 | 2 | True | 0 | ROZPOCET
|  |  | meziokenní vložka | [11 empty] | VV | 2 | 1 | True | 0 | ROZPOCET
|  |  | 0,3*1,2*4 |  | 1.44 | [9 empty] | VV | 2 | 2 | True | 0 | ROZPOCET
|  |  | 1,4*1,2*6 |  | 10.08 | [9 empty] | VV | 2 | 2 | True | 0 | ROZPOCET
|  |  | 0,8*1,2*4 |  | 3.84 | [9 empty] | VV | 2 | 2 | True | 0 | ROZPOCET
|  |  | 0,602*1,2*10 |  | 7.224 | [9 empty] | VV | 2 | 2 | True | 0 | ROZPOCET
[5 empty] | 0 | [9 empty] | VV | 2 | 2 | True | 0 | ROZPOCET
|  |  | 0,602*1,2*(3+6+13) |  | 15.893 | [9 empty] | VV | 2 | 2 | True | 0 | ROZPOCET
|  |  | 0,88*2,1*2 |  | 3.696 | [9 empty] | VV | 2 | 2 | True | 0 | ROZPOCET
|  |  | 1,2*1,2*4 |  | 5.76 | [9 empty] | VV | 2 | 2 | True | 0 | ROZPOCET
|  |  | 0,9*1,2*4 |  | 4.32 | [9 empty] | VV | 2 | 2 | True | 0 | ROZPOCET
|  |  | 0,895*1,2*2 |  | 2.148 | [9 empty] | VV | 2 | 2 | True | 0 | ROZPOCET
[5 empty] | 0 | [9 empty] | VV | 2 | 2 | True | 0 | ROZPOCET
|  | kzs140 | Mezisoučet |  | 54.401 | [9 empty] | VV | 2 | 3 | True | 0 | ROZPOCET
|  |  | Součet |  | 1344.541 | [9 empty] | VV | 2 | 4 | True | 1 | ROZPOCET
18 | M | 2837595 | expandovaný polystyren šedý fasádní, tl. 160 mm | m2 | 1315.943 |  | základní | 0 | 0 | 0.00272 | 3.5794 | 0 | 0 | 8 | M | 2 |  |  |  | ROZPOCET | #REF! | 0 | 0 | 0 | 0 | 1 | #REF! | 4 | -1269550597
|  |  | kzs140fas |  | 1290.14 | [9 empty] | VV | 2 | 2 | True | 0 | ROZPOCET
[5 empty] | 0 | [9 empty] | VV | 2 | 2 | True | 0 | ROZPOCET
|  |  | ztratné | [11 empty] | VV | 2 | 1 | True | 0 | ROZPOCET
|  |  | kzs140fas*0,02 |  | 25.803 | [9 empty] | VV | 2 | 2 | True | 0 | ROZPOCET
[5 empty] | 0 | [9 empty] | VV | 2 | 2 | True | 0 | ROZPOCET
|  |  | Součet |  | 1315.943 | [9 empty] | VV | 2 | 4 | True | 1 | ROZPOCET
19 | M | 2837595.1 | expandovaný polystyren šedý fasádní, tl. 160 mm - meziokenní vložka | m2 | 55.489 |  | základní | 0 | 0 | 0.00272 | 0.15093 | 0 | 0 | 8 | M | 2 |  |  |  | ROZPOCET | #REF! | 0 | 0 | 0 | 0 | 1 | #REF! | 4 | 263429576
|  |  | kzs140 |  | 54.401 | [9 empty] | VV | 2 | 2 | True | 0 | ROZPOCET
[5 empty] | 0 | [9 empty] | VV | 2 | 2 | True | 0 | ROZPOCET
|  |  | ztratné | [11 empty] | VV | 2 | 1 | True | 0 | ROZPOCET
|  |  | kzs140*0,02 |  | 1.088 | [9 empty] | VV | 2 | 2 | True | 0 | ROZPOCET
[5 empty] | 0 | [9 empty] | VV | 2 | 2 | True | 0 | ROZPOCET
|  |  | Součet |  | 55.489 | [9 empty] | VV | 2 | 4 | True | 1 | ROZPOCET
20 | K | 622221031 | Montáž zateplení vnějších stěn z minerální vlny s podélnou orientací vláken tl do 160 mm | m2 | 97.113 |  | základní | 1.08 | 104.882 | 0.00944 | 0.91675 | 0 | 0 | 4 | K | 2 |  |  |  | ROZPOCET | #REF! | 0 | 0 | 0 | 0 | 1 | #REF! | 4 | 715449979
|  |  | SZ pohled | [11 empty] | VV | 2 | 1 | True | 0 | ROZPOCET
|  |  | 27,42*0,9 |  | 24.678 | [9 empty] | VV | 2 | 2 | True | 0 | ROZPOCET
|  |  | -(2,39*0,9+1,5*0,9*2) |  | -4.851 | [9 empty] | VV | 2 | 2 | True | 0 | ROZPOCET
[5 empty] | 0 | [9 empty] | VV | 2 | 2 | True | 0 | ROZPOCET
|  |  | JV pohled | [11 empty] | VV | 2 | 1 | True | 0 | ROZPOCET
|  |  | 0 |  | 0 | [9 empty] | VV | 2 | 2 | True | 0 | ROZPOCET
[5 empty] | 0 | [9 empty] | VV | 2 | 2 | True | 0 | ROZPOCET
|  |  | JZ pohled | [11 empty] | VV | 2 | 1 | True | 0 | ROZPOCET
|  |  | (56,76+1,39)*0,9 |  | 52.335 | [9 empty] | VV | 2 | 2 | True | 0 | ROZPOCET
|  |  | -(2,99*0,9*2+2,39*0,9*3+0,8*0,9*2) |  | -13.275 | [9 empty] | VV | 2 | 2 | True | 0 | ROZPOCET
|  |  | -(1,99*0,9*5) |  | -8.955 | [9 empty] | VV | 2 | 2 | True | 0 | ROZPOCET
[5 empty] | 0 | [9 empty] | VV | 2 | 2 | True | 0 | ROZPOCET
|  |  | SV pohled | [11 empty] | VV | 2 | 1 | True | 0 | ROZPOCET
|  |  | 56,69*0,9 |  | 51.021 | [9 empty] | VV | 2 | 2 | True | 0 | ROZPOCET
|  |  | -3,0*0,64*2 |  | -3.84 | [9 empty] | VV | 2 | 2 | True | 0 | ROZPOCET
[5 empty] | 0 | [9 empty] | VV | 2 | 2 | True | 0 | ROZPOCET
|  | mw160s3 | Mezisoučet |  | 97.113 | [9 empty] | VV | 2 | 3 | True | 0 | ROZPOCET
[5 empty] | 0 | [9 empty] | VV | 2 | 2 | True | 0 | ROZPOCET
|  |  | Součet |  | 97.113 | [9 empty] | VV | 2 | 4 | True | 1 | ROZPOCET
21 | M | 63151538 | deska minerální izolační tl. 160 mm | m2 | 99.055 |  | základní | 0 | 0 | 0.018 | 1.783 | 0 | 0 | 8 | M | 2 |  |  |  | ROZPOCET | #REF! | 0 | 0 | 0 | 0 | 1 | #REF! | 4 | -212901703
|  |  | mw160s3 |  | 97.113 | [9 empty] | VV | 2 | 2 | True | 0 | ROZPOCET
[5 empty] | 0 | [9 empty] | VV | 2 | 2 | True | 0 | ROZPOCET
|  |  | ztratné | [11 empty] | VV | 2 | 1 | True | 0 | ROZPOCET
|  |  | mw160s3*0,02 |  | 1.942 | [9 empty] | VV | 2 | 2 | True | 0 | ROZPOCET
[5 empty] | 0 | [9 empty] | VV | 2 | 2 | True | 0 | ROZPOCET
|  |  | Součet |  | 99.055 | [9 empty] | VV | 2 | 4 | True | 1 | ROZPOCET
22 | K | 622252001 | Montáž zakládacích soklových lišt zateplení | m | 128.04 |  | základní | 0.23 | 29.4492 | 6e-05 | 0.0076824 | 0 | 0 | 4 | K | 2 |  |  |  | ROZPOCET | #REF! | 0 | 0 | 0 | 0 | 1 | #REF! | 4 | 1073019940
|  |  | listzakl |  | 128.04 | [9 empty] | VV | 2 | 2 | True | 0 | ROZPOCET
[5 empty] | 0 | [9 empty] | VV | 2 | 2 | True | 0 | ROZPOCET
|  |  | Součet |  | 128.04 | [9 empty] | VV | 2 | 4 | True | 1 | ROZPOCET
23 | M | 59051400.1 | lišta zakládací s okapničkou, ozn. E01a, E01b | m | 128.04 |  | základní | 0 | 0 | 0.00017 | 0.021767 | 0 | 0 | 8 | M | 2 |  |  |  | ROZPOCET | #REF! | 0 | 0 | 0 | 0 | 1 | #REF! | 4 | 179132680
|  |  | SZ pohled | [11 empty] | VV | 2 | 1 | True | 0 | ROZPOCET
|  |  | 27,14 |  | 27.14 | [9 empty] | VV | 2 | 2 | True | 0 | ROZPOCET
[5 empty] | 0 | [9 empty] | VV | 2 | 2 | True | 0 | ROZPOCET
|  |  | JV pohled | [11 empty] | VV | 2 | 1 | True | 0 | ROZPOCET
|  |  | 0 |  | 0 | [9 empty] | VV | 2 | 2 | True | 0 | ROZPOCET
[5 empty] | 0 | [9 empty] | VV | 2 | 2 | True | 0 | ROZPOCET
|  |  | JZ pohled | [11 empty] | VV | 2 | 1 | True | 0 | ROZPOCET
|  |  | (42,48+1,04) |  | 43.52 | [9 empty] | VV | 2 | 2 | True | 0 | ROZPOCET
[5 empty] | 0 | [9 empty] | VV | 2 | 2 | True | 0 | ROZPOCET
|  |  | SV pohled | [11 empty] | VV | 2 | 1 | True | 0 | ROZPOCET
|  |  | (1,02+0,16+55,7+0,5) |  | 57.38 | [9 empty] | VV | 2 | 2 | True | 0 | ROZPOCET
[5 empty] | 0 | [9 empty] | VV | 2 | 2 | True | 0 | ROZPOCET
[5 empty] | 0 | [9 empty] | VV | 2 | 2 | True | 0 | ROZPOCET
|  | listzakl | Součet |  | 128.04 | [9 empty] | VV | 2 | 4 | True | 1 | ROZPOCET
24 | K | 622252002 | Montáž ostatních lišt zateplení | m | 1248.73 |  | základní | 0.14 | 174.8222 | 0.00025 | 0.31218 | 0 | 0 | 4 | K | 2 |  |  |  | ROZPOCET | #REF! | 0 | 0 | 0 | 0 | 1 | #REF! | 4 | -987555238
|  |  | listnadpra |  | 198.15 | [9 empty] | VV | 2 | 2 | True | 0 | ROZPOCET
[5 empty] | 0 | [9 empty] | VV | 2 | 2 | True | 0 | ROZPOCET
|  |  | listpara |  | 229.5 | [9 empty] | VV | 2 | 2 | True | 0 | ROZPOCET
[5 empty] | 0 | [9 empty] | VV | 2 | 2 | True | 0 | ROZPOCET
|  |  | listdila |  | 10.2 | [9 empty] | VV | 2 | 2 | True | 0 | ROZPOCET
[5 empty] | 0 | [9 empty] | VV | 2 | 2 | True | 0 | ROZPOCET
|  |  | listarohova |  | 365.03 | [9 empty] | VV | 2 | 2 | True | 0 | ROZPOCET
[5 empty] | 0 | [9 empty] | VV | 2 | 2 | True | 0 | ROZPOCET
|  |  | listapu |  | 445.85 | [9 empty] | VV | 2 | 2 | True | 0 | ROZPOCET
[5 empty] | 0 | [9 empty] | VV | 2 | 2 | True | 0 | ROZPOCET
[5 empty] | 0 | [9 empty] | VV | 2 | 2 | True | 0 | ROZPOCET
|  |  | Součet |  | 1248.73 | [9 empty] | VV | 2 | 4 | True | 1 | ROZPOCET
25 | M | 59051476 | profil okenní ukončovací s tkaninou 100/100mm, ozn. E05 | m | 445.85 |  | základní | 0 | 0 | 4e-05 | 0.017834 | 0 | 0 | 8 | M | 2 |  |  |  | ROZPOCET | #REF! | 0 | 0 | 0 | 0 | 1 | #REF! | 4 | 2135435042
|  |  | napraží | [11 empty] | VV | 2 | 1 | True | 0 | ROZPOCET
|  |  | JV pohled | [11 empty] | VV | 2 | 1 | True | 0 | ROZPOCET
|  |  | 1,2*3 |  | 3.6 | [9 empty] | VV | 2 | 2 | True | 0 | ROZPOCET
|  |  | 0,9*1 |  | 0.9 | [9 empty] | VV | 2 | 2 | True | 0 | ROZPOCET
|  |  | 1,5*2 |  | 3 | [9 empty] | VV | 2 | 2 | True | 0 | ROZPOCET
[5 empty] | 0 | [9 empty] | VV | 2 | 2 | True | 0 | ROZPOCET
|  |  | SZ pohled | [11 empty] | VV | 2 | 1 | True | 0 | ROZPOCET
|  |  | 1,5*5 |  | 7.5 | [9 empty] | VV | 2 | 2 | True | 0 | ROZPOCET
|  |  | 2,7*1 |  | 2.7 | [9 empty] | VV | 2 | 2 | True | 0 | ROZPOCET
[5 empty] | 0 | [9 empty] | VV | 2 | 2 | True | 0 | ROZPOCET
|  |  | SV pohled | [11 empty] | VV | 2 | 1 | True | 0 | ROZPOCET
|  |  | 1,8*(6+6+14+2) |  | 50.4 | [9 empty] | VV | 2 | 2 | True | 0 | ROZPOCET
|  |  | 3,6*8 |  | 28.8 | [9 empty] | VV | 2 | 2 | True | 0 | ROZPOCET
|  |  | 2,7*2 |  | 5.4 | [9 empty] | VV | 2 | 2 | True | 0 | ROZPOCET
[5 empty] | 0 | [9 empty] | VV | 2 | 2 | True | 0 | ROZPOCET
|  |  | JZ pohled | [11 empty] | VV | 2 | 1 | True | 0 | ROZPOCET
|  |  | 3,6*(3+6+2) |  | 39.6 | [9 empty] | VV | 2 | 2 | True | 0 | ROZPOCET
|  |  | 1,8*12 |  | 21.6 | [9 empty] | VV | 2 | 2 | True | 0 | ROZPOCET
|  |  | 2,7*2 |  | 5.4 | [9 empty] | VV | 2 | 2 | True | 0 | ROZPOCET
|  |  | 2,4*1 |  | 2.4 | [9 empty] | VV | 2 | 2 | True | 0 | ROZPOCET
|  |  | 2,99*2 |  | 5.98 | [9 empty] | VV | 2 | 2 | True | 0 | ROZPOCET
|  |  | 1,99*5 |  | 9.95 | [9 empty] | VV | 2 | 2 | True | 0 | ROZPOCET
|  |  | 2,39*3 |  | 7.17 | [9 empty] | VV | 2 | 2 | True | 0 | ROZPOCET
|  |  | 0,7*1 |  | 0.7 | [9 empty] | VV | 2 | 2 | True | 0 | ROZPOCET
|  |  | 1,45*1 |  | 1.45 | [9 empty] | VV | 2 | 2 | True | 0 | ROZPOCET
|  |  | 0,8*2 |  | 1.6 | [9 empty] | VV | 2 | 2 | True | 0 | ROZPOCET
[5 empty] | 0 | [9 empty] | VV | 2 | 2 | True | 0 | ROZPOCET
|  |  | Ostění | [11 empty] | VV | 2 | 1 | True | 0 | ROZPOCET
|  |  | SZ pohled | [11 empty] | VV | 2 | 1 | True | 0 | ROZPOCET
|  |  | 1,2*5*2 |  | 12 | [9 empty] | VV | 2 | 2 | True | 0 | ROZPOCET
|  |  | 2,2*2 |  | 4.4 | [9 empty] | VV | 2 | 2 | True | 0 | ROZPOCET
[5 empty] | 0 | [9 empty] | VV | 2 | 2 | True | 0 | ROZPOCET
|  |  | JV pohled | [11 empty] | VV | 2 | 1 | True | 0 | ROZPOCET
|  |  | 1,2*3*2 |  | 7.2 | [9 empty] | VV | 2 | 2 | True | 0 | ROZPOCET
|  |  | 2,1*2*2 |  | 8.4 | [9 empty] | VV | 2 | 2 | True | 0 | ROZPOCET
|  |  | 2,2*2 |  | 4.4 | [9 empty] | VV | 2 | 2 | True | 0 | ROZPOCET
[5 empty] | 0 | [9 empty] | VV | 2 | 2 | True | 0 | ROZPOCET
|  |  | JZ pohled | [11 empty] | VV | 2 | 1 | True | 0 | ROZPOCET
|  |  | 1,2*(14+10)*2 |  | 57.6 | [9 empty] | VV | 2 | 2 | True | 0 | ROZPOCET
|  |  | 1,2*2*3 |  | 7.2 | [9 empty] | VV | 2 | 2 | True | 0 | ROZPOCET
|  |  | 2,0*5*2 |  | 20 | [9 empty] | VV | 2 | 2 | True | 0 | ROZPOCET
|  |  | 3,25*2*2 |  | 13 | [9 empty] | VV | 2 | 2 | True | 0 | ROZPOCET
|  |  | 2,45*2*3 |  | 14.7 | [9 empty] | VV | 2 | 2 | True | 0 | ROZPOCET
|  |  | 2,2*2*2 |  | 8.8 | [9 empty] | VV | 2 | 2 | True | 0 | ROZPOCET
[5 empty] | 0 | [9 empty] | VV | 2 | 2 | True | 0 | ROZPOCET
|  |  | SV pohled | [11 empty] | VV | 2 | 1 | True | 0 | ROZPOCET
|  |  | 1,2*7 |  | 8.4 | [9 empty] | VV | 2 | 2 | True | 0 | ROZPOCET
|  |  | 1,2*(13+7)*2 |  | 48 | [9 empty] | VV | 2 | 2 | True | 0 | ROZPOCET
|  |  | 1,2*28 |  | 33.6 | [9 empty] | VV | 2 | 2 | True | 0 | ROZPOCET
[5 empty] | 0 | [9 empty] | VV | 2 | 2 | True | 0 | ROZPOCET
[5 empty] | 0 | [9 empty] | VV | 2 | 2 | True | 0 | ROZPOCET
|  | listapu | Mezisoučet |  | 445.85 | [9 empty] | VV | 2 | 3 | True | 0 | ROZPOCET
|  |  | Součet |  | 445.85 | [9 empty] | VV | 2 | 4 | True | 1 | ROZPOCET
26 | M | 590514920 | profil zakončovací nadokennní s okapničkou a tkaninou 100/100 mm, ozn. E02 | m | 198.15 |  | základní | 0 | 0 | 0.0004 | 0.07926 | 0 | 0 | 8 | M | 2 |  |  |  | ROZPOCET | #REF! | 0 | 0 | 0 | 0 | 1 | #REF! | 4 | -1185438459
|  |  | napraží | [11 empty] | VV | 2 | 1 | True | 0 | ROZPOCET
|  |  | JV pohled | [11 empty] | VV | 2 | 1 | True | 0 | ROZPOCET
|  |  | 1,2*3 |  | 3.6 | [9 empty] | VV | 2 | 2 | True | 0 | ROZPOCET
|  |  | 0,9*1 |  | 0.9 | [9 empty] | VV | 2 | 2 | True | 0 | ROZPOCET
|  |  | 1,5*2 |  | 3 | [9 empty] | VV | 2 | 2 | True | 0 | ROZPOCET
[5 empty] | 0 | [9 empty] | VV | 2 | 2 | True | 0 | ROZPOCET
|  |  | SZ pohled | [11 empty] | VV | 2 | 1 | True | 0 | ROZPOCET
|  |  | 1,5*5 |  | 7.5 | [9 empty] | VV | 2 | 2 | True | 0 | ROZPOCET
|  |  | 2,7*1 |  | 2.7 | [9 empty] | VV | 2 | 2 | True | 0 | ROZPOCET
[5 empty] | 0 | [9 empty] | VV | 2 | 2 | True | 0 | ROZPOCET
|  |  | SV pohled | [11 empty] | VV | 2 | 1 | True | 0 | ROZPOCET
|  |  | 1,8*(6+6+14+2) |  | 50.4 | [9 empty] | VV | 2 | 2 | True | 0 | ROZPOCET
|  |  | 3,6*8 |  | 28.8 | [9 empty] | VV | 2 | 2 | True | 0 | ROZPOCET
|  |  | 2,7*2 |  | 5.4 | [9 empty] | VV | 2 | 2 | True | 0 | ROZPOCET
[5 empty] | 0 | [9 empty] | VV | 2 | 2 | True | 0 | ROZPOCET
|  |  | JZ pohled | [11 empty] | VV | 2 | 1 | True | 0 | ROZPOCET
|  |  | 3,6*(3+6+2) |  | 39.6 | [9 empty] | VV | 2 | 2 | True | 0 | ROZPOCET
|  |  | 1,8*12 |  | 21.6 | [9 empty] | VV | 2 | 2 | True | 0 | ROZPOCET
|  |  | 2,7*2 |  | 5.4 | [9 empty] | VV | 2 | 2 | True | 0 | ROZPOCET
|  |  | 2,4*1 |  | 2.4 | [9 empty] | VV | 2 | 2 | True | 0 | ROZPOCET
|  |  | 2,99*2 |  | 5.98 | [9 empty] | VV | 2 | 2 | True | 0 | ROZPOCET
|  |  | 1,99*5 |  | 9.95 | [9 empty] | VV | 2 | 2 | True | 0 | ROZPOCET
|  |  | 2,39*3 |  | 7.17 | [9 empty] | VV | 2 | 2 | True | 0 | ROZPOCET
|  |  | 0,7*1 |  | 0.7 | [9 empty] | VV | 2 | 2 | True | 0 | ROZPOCET
|  |  | 1,45*1 |  | 1.45 | [9 empty] | VV | 2 | 2 | True | 0 | ROZPOCET
|  |  | 0,8*2 |  | 1.6 | [9 empty] | VV | 2 | 2 | True | 0 | ROZPOCET
[5 empty] | 0 | [9 empty] | VV | 2 | 2 | True | 0 | ROZPOCET
[5 empty] | 0 | [9 empty] | VV | 2 | 2 | True | 0 | ROZPOCET
|  | listnadpra | Mezisoučet |  | 198.15 | [9 empty] | VV | 2 | 3 | True | 0 | ROZPOCET
|  |  | Součet |  | 198.15 | [9 empty] | VV | 2 | 4 | True | 1 | ROZPOCET
27 | M | 590515020 | profil dilatační rohový V s hranou a tkaninou 100/100mm, dl. 2,5 m vč. vyplnění spáry trvalepružným tmelem, ozn. E06 | m | 10.2 |  | základní | 0 | 0 | 0.0005 | 0.0051 | 0 | 0 | 8 | M | 2 |  |  |  | ROZPOCET | #REF! | 0 | 0 | 0 | 0 | 1 | #REF! | 4 | -230111526
|  |  | 4,4+1,04+4,76 |  | 10.2 | [9 empty] | VV | 2 | 2 | True | 0 | ROZPOCET
[5 empty] | 0 | [9 empty] | VV | 2 | 2 | True | 0 | ROZPOCET
[5 empty] | 0 | [9 empty] | VV | 2 | 2 | True | 0 | ROZPOCET
|  | listdila | Mezisoučet |  | 10.2 | [9 empty] | VV | 2 | 3 | True | 0 | ROZPOCET
|  |  | Součet |  | 10.2 | [9 empty] | VV | 2 | 4 | True | 1 | ROZPOCET
28 | M | 590514940 | připojovací profil parapetní variabilní s tkaninou 100/100mm, ozn. E04 | m | 229.5 |  | základní | 0 | 0 | 0.0004 | 0.0918 | 0 | 0 | 8 | M | 2 |  |  |  | ROZPOCET | #REF! | 0 | 0 | 0 | 0 | 1 | #REF! | 4 | -1178076958
|  |  | parapety dle klempířiny | [11 empty] | VV | 2 | 1 | True | 0 | ROZPOCET
|  |  | 229,5 |  | 229.5 | [9 empty] | VV | 2 | 2 | True | 0 | ROZPOCET
[5 empty] | 0 | [9 empty] | VV | 2 | 2 | True | 0 | ROZPOCET
|  | listpara | Mezisoučet |  | 229.5 | [9 empty] | VV | 2 | 3 | True | 0 | ROZPOCET
|  |  | Součet |  | 229.5 | [9 empty] | VV | 2 | 4 | True | 1 | ROZPOCET
29 | M | 590514840 | lišta rohová PVC 10/10 cm s tkaninou bal. 2,5 m, ozn. E03 | m | 365.03 |  | základní | 0 | 0 | 3e-05 | 0.010951 | 0 | 0 | 8 | M | 2 |  |  |  | ROZPOCET | #REF! | 0 | 0 | 0 | 0 | 1 | #REF! | 4 | 1750841464
|  |  | Ostění | [11 empty] | VV | 2 | 1 | True | 0 | ROZPOCET
|  |  | SZ pohled | [11 empty] | VV | 2 | 1 | True | 0 | ROZPOCET
|  |  | 1,2*5*2 |  | 12 | [9 empty] | VV | 2 | 2 | True | 0 | ROZPOCET
|  |  | 2,2*2 |  | 4.4 | [9 empty] | VV | 2 | 2 | True | 0 | ROZPOCET
[5 empty] | 0 | [9 empty] | VV | 2 | 2 | True | 0 | ROZPOCET
|  |  | JV pohled | [11 empty] | VV | 2 | 1 | True | 0 | ROZPOCET
|  |  | 1,2*3*2 |  | 7.2 | [9 empty] | VV | 2 | 2 | True | 0 | ROZPOCET
|  |  | 2,1*2*2 |  | 8.4 | [9 empty] | VV | 2 | 2 | True | 0 | ROZPOCET
|  |  | 2,2*2 |  | 4.4 | [9 empty] | VV | 2 | 2 | True | 0 | ROZPOCET
[5 empty] | 0 | [9 empty] | VV | 2 | 2 | True | 0 | ROZPOCET
|  |  | JZ pohled | [11 empty] | VV | 2 | 1 | True | 0 | ROZPOCET
|  |  | 1,2*(14+10)*2 |  | 57.6 | [9 empty] | VV | 2 | 2 | True | 0 | ROZPOCET
|  |  | 1,2*2*3 |  | 7.2 | [9 empty] | VV | 2 | 2 | True | 0 | ROZPOCET
|  |  | 2,0*5*2 |  | 20 | [9 empty] | VV | 2 | 2 | True | 0 | ROZPOCET
|  |  | 3,25*2*2 |  | 13 | [9 empty] | VV | 2 | 2 | True | 0 | ROZPOCET
|  |  | 2,45*2*3 |  | 14.7 | [9 empty] | VV | 2 | 2 | True | 0 | ROZPOCET
|  |  | 2,2*2*2 |  | 8.8 | [9 empty] | VV | 2 | 2 | True | 0 | ROZPOCET
[5 empty] | 0 | [9 empty] | VV | 2 | 2 | True | 0 | ROZPOCET
|  |  | SV pohled | [11 empty] | VV | 2 | 1 | True | 0 | ROZPOCET
|  |  | 1,2*7 |  | 8.4 | [9 empty] | VV | 2 | 2 | True | 0 | ROZPOCET
|  |  | 1,2*(13+7)*2 |  | 48 | [9 empty] | VV | 2 | 2 | True | 0 | ROZPOCET
|  |  | 1,2*28 |  | 33.6 | [9 empty] | VV | 2 | 2 | True | 0 | ROZPOCET
[5 empty] | 0 | [9 empty] | VV | 2 | 2 | True | 0 | ROZPOCET
|  |  | rohy objektu | [11 empty] | VV | 2 | 1 | True | 0 | ROZPOCET
|  |  | 7,15*2+4,45*2+16,96+16,97+3,9+56,3 |  | 117.33 | [9 empty] | VV | 2 | 2 | True | 0 | ROZPOCET
[5 empty] | 0 | [9 empty] | VV | 2 | 2 | True | 0 | ROZPOCET
|  | listarohova | Mezisoučet |  | 365.03 | [9 empty] | VV | 2 | 3 | True | 0 | ROZPOCET
[5 empty] | 0 | [9 empty] | VV | 2 | 2 | True | 0 | ROZPOCET
|  |  | Součet |  | 365.03 | [9 empty] | VV | 2 | 4 | True | 1 | ROZPOCET
30 | K | 622321141 | Vápenocementová omítka štuková dvouvrstvá vnějších stěn nanášená ručně | m2 | 9.36 |  | základní | 0.46 | 4.3056 | 0.02636 | 0.24673 | 0 | 0 | 4 | K | 2 |  |  |  | ROZPOCET | #REF! | 0 | 0 | 0 | 0 | 1 | #REF! | 4 | -1968779865
|  |  | ventilační objekt - odhad | [11 empty] | VV | 2 | 1 | True | 0 | ROZPOCET
|  |  | (3,1+0,8)*2*1,2 |  | 9.36 | [9 empty] | VV | 2 | 2 | True | 0 | ROZPOCET
[5 empty] | 0 | [9 empty] | VV | 2 | 2 | True | 0 | ROZPOCET
|  |  | Součet |  | 9.36 | [9 empty] | VV | 2 | 4 | True | 1 | ROZPOCET
31 | K | 62251105 | Tenkovrstvá omítka tl. 2,0 mm včetně penetrace vnějších stěn - marmolit | m2 | 119.996 |  | základní | 0.245 | 29.399 | 0.00278 | 0.33359 | 0 | 0 | 4 | K | 2 |  |  |  | ROZPOCET | #REF! | 0 | 0 | 0 | 0 | 1 | #REF! | 4 | 641991110
|  |  | xpssoklnad |  | 60.866 | [9 empty] | VV | 2 | 2 | True | 0 | ROZPOCET
[5 empty] | 0 | [9 empty] | VV | 2 | 2 | True | 0 | ROZPOCET
|  |  | sedsokl |  | 59.13 | [9 empty] | VV | 2 | 2 | True | 0 | ROZPOCET
[5 empty] | 0 | [9 empty] | VV | 2 | 2 | True | 0 | ROZPOCET
|  |  | Součet |  | 119.996 | [9 empty] | VV | 2 | 4 | True | 1 | ROZPOCET
32 | K | 622541011 | Tenkovrstvá silikonsilikátová zrnitá omítka tl. 1,0 mm včetně penetrace vnějších stěn, pohledů a meziokenních vložek | m2 | 1612.852 |  | základní | 0.245 | 395.1487 | 0.00268 | 4.3224 | 0 | 0 | 4 | K | 2 |  |  |  | ROZPOCET | #REF! | 0 | 0 | 0 | 0 | 1 | #REF! | 4 | 1345509201
|  |  | kzs140fas |  | 1290.14 | [9 empty] | VV | 2 | 2 | True | 0 | ROZPOCET
|  |  | mw160s3 |  | 97.113 | [9 empty] | VV | 2 | 2 | True | 0 | ROZPOCET
[5 empty] | 0 | [9 empty] | VV | 2 | 2 | True | 0 | ROZPOCET
|  |  | mwpodhled |  | 58.552 | [9 empty] | VV | 2 | 2 | True | 0 | ROZPOCET
[5 empty] | 0 | [9 empty] | VV | 2 | 2 | True | 0 | ROZPOCET
|  |  | kzs140 |  | 54.401 | [9 empty] | VV | 2 | 2 | True | 0 | ROZPOCET
[5 empty] | 0 | [9 empty] | VV | 2 | 2 | True | 0 | ROZPOCET
|  |  | kzs30 |  | 112.646 | [9 empty] | VV | 2 | 2 | True | 0 | ROZPOCET
[5 empty] | 0 | [9 empty] | VV | 2 | 2 | True | 0 | ROZPOCET
|  |  | Součet |  | 1612.852 | [9 empty] | VV | 2 | 4 | True | 1 | ROZPOCET
33 | K | 629991011 | Zakrytí výplní otvorů a svislých ploch fólií přilepenou lepící páskou | m2 | 355.44 |  | základní | 0.06 | 21.3264 | 0.00012 | 0.042653 | 0 | 0 | 4 | K | 2 |  |  |  | ROZPOCET | #REF! | 0 | 0 | 0 | 0 | 1 | #REF! | 4 | -1506919030
|  |  | JZ pohled | [11 empty] | VV | 2 | 1 | True | 0 | ROZPOCET
|  |  | 3,6*1,2*11 |  | 47.52 | [9 empty] | VV | 2 | 2 | True | 0 | ROZPOCET
|  |  | 1,8*1,2*12 |  | 25.92 | [9 empty] | VV | 2 | 2 | True | 0 | ROZPOCET
|  |  | 2,7*1,2*2 |  | 6.48 | [9 empty] | VV | 2 | 2 | True | 0 | ROZPOCET
|  |  | 2,4*1,2+0,7*1,2 |  | 3.72 | [9 empty] | VV | 2 | 2 | True | 0 | ROZPOCET
|  |  | 2,99*3,35*2 |  | 20.033 | [9 empty] | VV | 2 | 2 | True | 0 | ROZPOCET
|  |  | 2,39*2,45*3 |  | 17.567 | [9 empty] | VV | 2 | 2 | True | 0 | ROZPOCET
|  |  | 1,99*2,0*5 |  | 19.9 | [9 empty] | VV | 2 | 2 | True | 0 | ROZPOCET
|  |  | 1,5*1,0*2 |  | 3 | [9 empty] | VV | 2 | 2 | True | 0 | ROZPOCET
|  |  | 0,8*2,2*2 |  | 3.52 | [9 empty] | VV | 2 | 2 | True | 0 | ROZPOCET
[5 empty] | 0 | [9 empty] | VV | 2 | 2 | True | 0 | ROZPOCET
[5 empty] | 0 | [9 empty] | VV | 2 | 2 | True | 0 | ROZPOCET
|  |  | SZ pohled | [11 empty] | VV | 2 | 1 | True | 0 | ROZPOCET
|  |  | 1,5*2,1*5 |  | 15.75 | [9 empty] | VV | 2 | 2 | True | 0 | ROZPOCET
|  |  | 2,7*2,2 |  | 5.94 | [9 empty] | VV | 2 | 2 | True | 0 | ROZPOCET
[5 empty] | 0 | [9 empty] | VV | 2 | 2 | True | 0 | ROZPOCET
|  |  | JV pohled | [11 empty] | VV | 2 | 1 | True | 0 | ROZPOCET
|  |  | 1,2*1,2*3 |  | 4.32 | [9 empty] | VV | 2 | 2 | True | 0 | ROZPOCET
|  |  | 1,5*2,1*2 |  | 6.3 | [9 empty] | VV | 2 | 2 | True | 0 | ROZPOCET
|  |  | 0,9*2,2 |  | 1.98 | [9 empty] | VV | 2 | 2 | True | 0 | ROZPOCET
[5 empty] | 0 | [9 empty] | VV | 2 | 2 | True | 0 | ROZPOCET
|  |  | SV pohled | [11 empty] | VV | 2 | 1 | True | 0 | ROZPOCET
|  |  | (1,8*1,2*28+2,7*1,2*2+3,6*1,2*8+3,0*13,99+3,0*10,0) |  | 173.49 | [9 empty] | VV | 2 | 2 | True | 0 | ROZPOCET
[5 empty] | 0 | [9 empty] | VV | 2 | 2 | True | 0 | ROZPOCET
|  |  | Součet |  | 355.44 | [9 empty] | VV | 2 | 4 | True | 1 | ROZPOCET
34 | K | 629995101 | Očištění vnějších ploch tlakovou vodou s odmašťovacím prostředkem vč. případného oškrábaní nátěru | m2 | 1605.143 |  | základní | 0.14 | 224.72 | 0 | 0 | 0 | 0 | 4 | K | 2 |  |  |  | ROZPOCET | #REF! | 0 | 0 | 0 | 0 | 1 | #REF! | 4 | -1425933429
|  |  | kzs140fas |  | 1290.14 | [9 empty] | VV | 2 | 2 | True | 0 | ROZPOCET
[5 empty] | 0 | [9 empty] | VV | 2 | 2 | True | 0 | ROZPOCET
|  |  | kzs140 |  | 54.401 | [9 empty] | VV | 2 | 2 | True | 0 | ROZPOCET
[5 empty] | 0 | [9 empty] | VV | 2 | 2 | True | 0 | ROZPOCET
|  |  | xpssoklnad |  | 60.866 | [9 empty] | VV | 2 | 2 | True | 0 | ROZPOCET
[5 empty] | 0 | [9 empty] | VV | 2 | 2 | True | 0 | ROZPOCET
|  |  | sedsokl |  | 59.13 | [9 empty] | VV | 2 | 2 | True | 0 | ROZPOCET
[5 empty] | 0 | [9 empty] | VV | 2 | 2 | True | 0 | ROZPOCET
|  |  | podhled | [11 empty] | VV | 2 | 1 | True | 0 | ROZPOCET
|  |  | mwpodhled |  | 58.552 | [9 empty] | VV | 2 | 2 | True | 0 | ROZPOCET
[5 empty] | 0 | [9 empty] | VV | 2 | 2 | True | 0 | ROZPOCET
|  |  | ----------- | [11 empty] | VV | 2 | 1 | True | 0 | ROZPOCET
|  |  | pod terénem | [11 empty] | VV | 2 | 1 | True | 0 | ROZPOCET
|  |  | SZ pohled | [11 empty] | VV | 2 | 1 | True | 0 | ROZPOCET
|  |  | 27,14*0,5 |  | 13.57 | [9 empty] | VV | 2 | 2 | True | 0 | ROZPOCET
[5 empty] | 0 | [9 empty] | VV | 2 | 2 | True | 0 | ROZPOCET
|  |  | JV pohled | [11 empty] | VV | 2 | 1 | True | 0 | ROZPOCET
|  |  | 0 |  | 0 | [9 empty] | VV | 2 | 2 | True | 0 | ROZPOCET
[5 empty] | 0 | [9 empty] | VV | 2 | 2 | True | 0 | ROZPOCET
|  |  | JZ pohled | [11 empty] | VV | 2 | 1 | True | 0 | ROZPOCET
|  |  | (42,48+1,04)*0,7 |  | 30.464 | [9 empty] | VV | 2 | 2 | True | 0 | ROZPOCET
[5 empty] | 0 | [9 empty] | VV | 2 | 2 | True | 0 | ROZPOCET
|  |  | SV pohled | [11 empty] | VV | 2 | 1 | True | 0 | ROZPOCET
|  |  | (1,02+0,1+55,7+0,5)*0,5 |  | 28.66 | [9 empty] | VV | 2 | 2 | True | 0 | ROZPOCET
[5 empty] | 0 | [9 empty] | VV | 2 | 2 | True | 0 | ROZPOCET
|  |  | ventilační objekt | [11 empty] | VV | 2 | 1 | True | 0 | ROZPOCET
|  |  | (3,1+0,8)*2*1,2 |  | 9.36 | [9 empty] | VV | 2 | 2 | True | 0 | ROZPOCET
[5 empty] | 0 | [9 empty] | VV | 2 | 2 | True | 0 | ROZPOCET
[5 empty] | 0 | [9 empty] | VV | 2 | 2 | True | 0 | ROZPOCET
|  |  | Součet |  | 1605.143 | [9 empty] | VV | 2 | 4 | True | 1 | ROZPOCET
| 9 - Ostatní konstrukce a práce-bourání | [7 empty] | 498.5563 |  | 9.201 |  | 0 | 1 | D | 1 |  |  |  | ROZPOCET | [6 empty] | #REF!
35 | K | 916331111 | Osazení zahradního obrubníku betonového do lože z betonu bez boční opěry | m | 80.96 |  | základní | 0.106 | 8.5818 | 0.08531 | 6.9067 | 0 | 0 | 4 | K | 2 |  |  |  | ROZPOCET | #REF! | 0 | 0 | 0 | 0 | 1 | #REF! | 4 | -507697497
|  |  | (27,13-2,7+56,53) |  | 80.96 | [9 empty] | VV | 2 | 2 | True | 0 | ROZPOCET
[5 empty] | 0 | [9 empty] | VV | 2 | 2 | True | 0 | ROZPOCET
|  |  | Součet |  | 80.96 | [9 empty] | VV | 2 | 4 | True | 1 | ROZPOCET
36 | M | 59217211 | obrubník betonový šedý 100 x 5 x 25 cm | kus | 81 |  | základní | 0 | 0 | 0.028 | 2.268 | 0 | 0 | 8 | M | 2 |  |  |  | ROZPOCET | #REF! | 0 | 0 | 0 | 0 | 1 | #REF! | 4 | 39086984
|  |  | (27,13-2,7+56,53) |  | 80.96 | [9 empty] | VV | 2 | 2 | True | 0 | ROZPOCET
[5 empty] | 0 | [9 empty] | VV | 2 | 2 | True | 0 | ROZPOCET
|  |  | dopočet | [11 empty] | VV | 2 | 1 | True | 0 | ROZPOCET
|  |  | 81,0-80,96 |  | 0.04 | [9 empty] | VV | 2 | 2 | True | 0 | ROZPOCET
[5 empty] | 0 | [9 empty] | VV | 2 | 2 | True | 0 | ROZPOCET
|  |  | Součet |  | 81 | [9 empty] | VV | 2 | 4 | True | 1 | ROZPOCET
37 | K | 941111100 | Montáž lešení řadového trubkového lehkého s podlahami zatížení do 200 kg/m2 š do 1,2 m v do 25 m vč. pronájmu a souvisejících činností | m2 | 1521.309 |  | základní | 0.16 | 243.4094 | 0 | 0 | 0 | 0 | 4 | K | 2 |  |  |  | ROZPOCET | #REF! | 0 | 0 | 0 | 0 | 1 | #REF! | 4 | 464390301
|  |  | SZ pohle | [11 empty] | VV | 2 | 1 | True | 0 | ROZPOCET
|  |  | (18,9+1,2)*(16,97-1,8) |  | 304.917 | [9 empty] | VV | 2 | 2 | True | 0 | ROZPOCET
|  |  | (8,23+1,2)*(5,2-1,8) |  | 32.062 | [9 empty] | VV | 2 | 2 | True | 0 | ROZPOCET
[5 empty] | 0 | [9 empty] | VV | 2 | 2 | True | 0 | ROZPOCET
|  |  | JV pohled | [11 empty] | VV | 2 | 1 | True | 0 | ROZPOCET
|  |  | 18,9*(7,076-1,8) |  | 99.716 | [9 empty] | VV | 2 | 2 | True | 0 | ROZPOCET
[5 empty] | 0 | [9 empty] | VV | 2 | 2 | True | 0 | ROZPOCET
|  |  | JZ pohled | [11 empty] | VV | 2 | 1 | True | 0 | ROZPOCET
|  |  | (45,4+1,2)*(12,3-1,8) |  | 489.3 | [9 empty] | VV | 2 | 2 | True | 0 | ROZPOCET
|  |  | (6,95+1,2)*4,47 |  | 36.431 | [9 empty] | VV | 2 | 2 | True | 0 | ROZPOCET
[5 empty] | 0 | [9 empty] | VV | 2 | 2 | True | 0 | ROZPOCET
|  |  | SV pohled | [11 empty] | VV | 2 | 1 | True | 0 | ROZPOCET
|  |  | (45,4+1,2)*(12,3-1,8) |  | 489.3 | [9 empty] | VV | 2 | 2 | True | 0 | ROZPOCET
|  |  | (6,95+1,2)*4,47 |  | 36.431 | [9 empty] | VV | 2 | 2 | True | 0 | ROZPOCET
|  |  | 11,2*(4,76-1,8) |  | 33.152 | [9 empty] | VV | 2 | 2 | True | 0 | ROZPOCET
[5 empty] | 0 | [9 empty] | VV | 2 | 2 | True | 0 | ROZPOCET
[5 empty] | 0 | [9 empty] | VV | 2 | 2 | True | 0 | ROZPOCET
|  |  | Mezisoučet |  | 1521.309 | [9 empty] | VV | 2 | 3 | True | 0 | ROZPOCET
|  | leseniA | Součet |  | 1521.309 | [9 empty] | VV | 2 | 4 | True | 1 | ROZPOCET
38 | K | 941111822 | Demontáž lešení řadového trubkového lehkého s podlahami zatížení do 200 kg/m2 š do 1,2 m v do 25 m | m2 | 1521.309 |  | základní | 0.1 | 152.1309 | 0 | 0 | 0 | 0 | 4 | K | 2 |  |  |  | ROZPOCET | #REF! | 0 | 0 | 0 | 0 | 1 | #REF! | 4 | 156825296
|  |  | leseniA |  | 1521.309 | [9 empty] | VV | 2 | 2 | True | 1 | ROZPOCET
39 | K | 944511100 | Montáž, příp. pronájem, demontáž ochranné sítě z textilie z umělých vláken | m2 | 1521.309 |  | základní | 0.049 | 74.5441 | 0 | 0 | 0 | 0 | 4 | K | 2 |  |  |  | ROZPOCET | #REF! | 0 | 0 | 0 | 0 | 1 | #REF! | 4 | -1377166293
|  |  | leseniA |  | 1521.309 | [9 empty] | VV | 2 | 2 | True | 1 | ROZPOCET
40 | K | 9447111 | Montáž záchytné stříšky š přes 2,5 m vč. pronájmu a souvisejících činností | m | 2.7 |  | základní | 0.397 | 1.0719 | 0 | 0 | 0 | 0 | 4 | K | 2 |  |  |  | ROZPOCET | #REF! | 0 | 0 | 0 | 0 | 1 | #REF! | 4 | -284230994
|  |  | 2,7 |  | 2.7 | [9 empty] | VV | 2 | 2 | True | 0 | ROZPOCET
[5 empty] | 0 | [9 empty] | VV | 2 | 2 | True | 0 | ROZPOCET
|  |  | Součet |  | 2.7 | [9 empty] | VV | 2 | 4 | True | 1 | ROZPOCET
41 | K | 944711814 | Demontáž záchytné stříšky š přes 2,5 m | m | 2.7 |  | základní | 0.306 | 0.8262 | 0 | 0 | 0 | 0 | 4 | K | 2 |  |  |  | ROZPOCET | #REF! | 0 | 0 | 0 | 0 | 1 | #REF! | 4 | -208543323
|  |  | 2,7 |  | 2.7 | [9 empty] | VV | 2 | 2 | True | 0 | ROZPOCET
[5 empty] | 0 | [9 empty] | VV | 2 | 2 | True | 0 | ROZPOCET
|  |  | Součet |  | 2.7 | [9 empty] | VV | 2 | 4 | True | 1 | ROZPOCET
42 | K | 949101111 | Lešení pomocné pro objekty pozemních staveb s lešeňovou podlahou v do 1,9 m zatížení do 150 kg/m2 | m2 | 171.352 |  | základní | 0.105 | 17.992 | 0.00013 | 0.022276 | 0 | 0 | 4 | K | 2 |  |  |  | ROZPOCET | #REF! | 0 | 0 | 0 | 0 | 1 | #REF! | 4 | 551571074
|  |  | podhled | [11 empty] | VV | 2 | 1 | True | 0 | ROZPOCET
|  |  | JZ pohled | [11 empty] | VV | 2 | 1 | True | 0 | ROZPOCET
|  |  | 56,3*1,04 |  | 58.552 | [9 empty] | VV | 2 | 2 | True | 0 | ROZPOCET
|  |  | 56,3*1,5 |  | 84.45 | [9 empty] | VV | 2 | 2 | True | 0 | ROZPOCET
[5 empty] | 0 | [9 empty] | VV | 2 | 2 | True | 0 | ROZPOCET
[5 empty] | 0 | [9 empty] | VV | 2 | 2 | True | 0 | ROZPOCET
|  |  | JV pohled | [11 empty] | VV | 2 | 1 | True | 0 | ROZPOCET
|  |  | 18,9*1,5 |  | 28.35 | [9 empty] | VV | 2 | 2 | True | 0 | ROZPOCET
[5 empty] | 0 | [9 empty] | VV | 2 | 2 | True | 0 | ROZPOCET
|  |  | Součet |  | 171.352 | [9 empty] | VV | 2 | 4 | True | 1 | ROZPOCET
43 | K | 999110240 | Montáž a dodávka čtyřkomorové budky z extrudovaného polystyrenu pro rorýsy, ozn. B01 | ks | 2 |  | základní | 0 | 0 | 0.0005 | 0.001 | 0 | 0 | 16 | K | 2 |  |  |  | ROZPOCET | #REF! | 0 | 0 | 0 | 0 | 1 | #REF! | 16 | 1269267267
|  |  | 2 |  | 2 | [9 empty] | VV | 2 | 2 | True | 0 | ROZPOCET
[5 empty] | 0 | [9 empty] | VV | 2 | 2 | True | 0 | ROZPOCET
|  |  | Součet |  | 2 | [9 empty] | VV | 2 | 4 | True | 1 | ROZPOCET
44 | K | 999110242 | Montáž a dodávka neprůlezné štěrbinové budky z extrudovaného polystyrenu pro rorýse, ozn. B02 | ks | 6 |  | základní | 0 | 0 | 0.0005 | 0.003 | 0 | 0 | 16 | K | 2 |  |  |  | ROZPOCET | #REF! | 0 | 0 | 0 | 0 | 1 | #REF! | 16 | 1232492620
|  |  | 6 |  | 6 | [9 empty] | VV | 2 | 2 | True | 0 | ROZPOCET
[5 empty] | 0 | [9 empty] | VV | 2 | 2 | True | 0 | ROZPOCET
|  |  | Součet |  | 6 | [9 empty] | VV | 2 | 4 | True | 1 | ROZPOCET
| 998 - Přesun hmot | [7 empty] | 13.0206 |  | 0 |  | 0 | 1 | D | 1 |  |  |  | ROZPOCET | [6 empty] | #REF!
45 | K | 998011003 | Přesun hmot pro budovy zděné v do 24 m | t | 39.697 |  | základní | 0.328 | 13.0206 | 0 | 0 | 0 | 0 | 4 | K | 2 |  |  |  | ROZPOCET | #REF! | 0 | 0 | 0 | 0 | 1 | #REF! | 4 | 130281140
| PSV - Práce a dodávky PSV | [7 empty] | 1479.4866 |  | 42.6915 |  | 0 | 2 | D | 0 |  |  |  | ROZPOCET | [6 empty] | #REF!
| 711 - Izolace proti vodě, vlhkosti a plynům | [7 empty] | 51.2879 |  | 0.90922 |  | 0 | 2 | D | 1 |  |  |  | ROZPOCET | [6 empty] | #REF!
46 | K | 711122131 | Provedení izolace proti zemní vlhkosti svislé za horka nátěrem asfaltovým | m2 | 129.804 |  | základní | 0.069 | 8.9565 | 3e-05 | 0.0038941 | 0 | 0 | 16 | K | 2 |  |  |  | ROZPOCET | #REF! | 0 | 0 | 0 | 0 | 1 | #REF! | 16 | -1192210410
|  |  | dle xps | [11 empty] | VV | 2 | 1 | True | 0 | ROZPOCET
|  |  | 0,5 pod terénem | [11 empty] | VV | 2 | 1 | True | 0 | ROZPOCET
|  |  | SZ pohled | [11 empty] | VV | 2 | 1 | True | 0 | ROZPOCET
|  |  | 27,14*0,5 |  | 13.57 | [9 empty] | VV | 2 | 2 | True | 0 | ROZPOCET
[5 empty] | 0 | [9 empty] | VV | 2 | 2 | True | 0 | ROZPOCET
|  |  | JV pohled | [11 empty] | VV | 2 | 1 | True | 0 | ROZPOCET
|  |  | 0 |  | 0 | [9 empty] | VV | 2 | 2 | True | 0 | ROZPOCET
[5 empty] | 0 | [9 empty] | VV | 2 | 2 | True | 0 | ROZPOCET
|  |  | JZ pohled | [11 empty] | VV | 2 | 1 | True | 0 | ROZPOCET
|  |  | (42,48+1,04)*0,7 |  | 30.464 | [9 empty] | VV | 2 | 2 | True | 0 | ROZPOCET
[5 empty] | 0 | [9 empty] | VV | 2 | 2 | True | 0 | ROZPOCET
|  |  | SV pohled | [11 empty] | VV | 2 | 1 | True | 0 | ROZPOCET
|  |  | (1,02+0,1+55,7+0,5)*0,5 |  | 28.66 | [9 empty] | VV | 2 | 2 | True | 0 | ROZPOCET
[5 empty] | 0 | [9 empty] | VV | 2 | 2 | True | 0 | ROZPOCET
|  |  | 0,5 nad terénem | [11 empty] | VV | 2 | 1 | True | 0 | ROZPOCET
|  |  | SZ pohled | [11 empty] | VV | 2 | 1 | True | 0 | ROZPOCET
|  |  | 27,14*0,5 |  | 13.57 | [9 empty] | VV | 2 | 2 | True | 0 | ROZPOCET
|  |  | -2,39*0,5 |  | -1.195 | [9 empty] | VV | 2 | 2 | True | 0 | ROZPOCET
[5 empty] | 0 | [9 empty] | VV | 2 | 2 | True | 0 | ROZPOCET
|  |  | JV pohled | [11 empty] | VV | 2 | 1 | True | 0 | ROZPOCET
|  |  | 0 |  | 0 | [9 empty] | VV | 2 | 2 | True | 0 | ROZPOCET
[5 empty] | 0 | [9 empty] | VV | 2 | 2 | True | 0 | ROZPOCET
|  |  | JZ pohled | [11 empty] | VV | 2 | 1 | True | 0 | ROZPOCET
|  |  | (42,67+1,04)*0,5 |  | 21.855 | [9 empty] | VV | 2 | 2 | True | 0 | ROZPOCET
|  |  | -(2,99*0,5*2+2,39*0,5*2+0,8*0,5) |  | -5.78 | [9 empty] | VV | 2 | 2 | True | 0 | ROZPOCET
[5 empty] | 0 | [9 empty] | VV | 2 | 2 | True | 0 | ROZPOCET
|  |  | SV pohled | [11 empty] | VV | 2 | 1 | True | 0 | ROZPOCET
|  |  | (1,02+0,1+55,7+0,5)*0,5 |  | 28.66 | [9 empty] | VV | 2 | 2 | True | 0 | ROZPOCET
[5 empty] | 0 | [9 empty] | VV | 2 | 2 | True | 0 | ROZPOCET
|  | penetrak | Mezisoučet |  | 129.804 | [9 empty] | VV | 2 | 3 | True | 0 | ROZPOCET
|  |  | Součet |  | 129.804 | [9 empty] | VV | 2 | 4 | True | 1 | ROZPOCET
47 | M | 111631500 | lak asfaltový ALP/9 bal 9 kg | t | 0.047 |  | základní | 0 | 0 | 1 | 0.047 | 0 | 0 | 32 | M | 2 |  |  |  | ROZPOCET | #REF! | 0 | 0 | 0 | 0 | 1 | #REF! | 16 | -140999768
|  |  | penetrak*0,00036 |  | 0.047 | [9 empty] | VV | 2 | 2 | True | 0 | ROZPOCET
[5 empty] | 0 | [9 empty] | VV | 2 | 2 | True | 0 | ROZPOCET
[5 empty] | 0 | [9 empty] | VV | 2 | 2 | True | 0 | ROZPOCET
|  |  | Součet |  | 0.047 | [9 empty] | VV | 2 | 4 | True | 1 | ROZPOCET
48 | K | 711142559 | Provedení izolace proti zemní vlhkosti pásy přitavením svislé NAIP | m2 | 129.804 |  | základní | 0.26 | 33.749 | 0.0004 | 0.051922 | 0 | 0 | 16 | K | 2 |  |  |  | ROZPOCET | #REF! | 0 | 0 | 0 | 0 | 1 | #REF! | 16 | 1976358172
|  |  | dle penetrace | [11 empty] | VV | 2 | 1 | True | 0 | ROZPOCET
|  |  | penetrak |  | 129.804 | [9 empty] | VV | 2 | 2 | True | 0 | ROZPOCET
[5 empty] | 0 | [9 empty] | VV | 2 | 2 | True | 0 | ROZPOCET
|  | hydrosvis | Mezisoučet |  | 129.804 | [9 empty] | VV | 2 | 3 | True | 0 | ROZPOCET
|  |  | Součet |  | 129.804 | [9 empty] | VV | 2 | 4 | True | 1 | ROZPOCET
49 | M | 628522540 | pás asfaltovaný modifikovaný SBS | m2 | 155.765 |  | základní | 0 | 0 | 0.0049 | 0.76325 | 0 | 0 | 32 | M | 2 |  |  |  | ROZPOCET | #REF! | 0 | 0 | 0 | 0 | 1 | #REF! | 16 | -1541637018
|  |  | hydrosvis |  | 129.804 | [9 empty] | VV | 2 | 2 | True | 0 | ROZPOCET
[5 empty] | 0 | [9 empty] | VV | 2 | 2 | True | 0 | ROZPOCET
|  |  | ztratné | [11 empty] | VV | 2 | 1 | True | 0 | ROZPOCET
|  |  | hydrosvis*0,2 |  | 25.961 | [9 empty] | VV | 2 | 2 | True | 0 | ROZPOCET
[5 empty] | 0 | [9 empty] | VV | 2 | 2 | True | 0 | ROZPOCET
|  |  | Součet |  | 155.765 | [9 empty] | VV | 2 | 4 | True | 1 | ROZPOCET
50 | K | 711161302 | Izolace proti zemní vlhkosti stěn foliemi nopovými pro běžné podmínky tl. 0,4 mm (vč. dodávky folie) | m2 | 73.138 |  | základní | 0.097 | 7.0944 | 0.00059 | 0.043151 | 0 | 0 | 16 | K | 2 |  |  |  | ROZPOCET | #REF! | 0 | 0 | 0 | 0 | 1 | #REF! | 16 | 165534839
|  |  | pod terénem | [11 empty] | VV | 2 | 1 | True | 0 | ROZPOCET
|  |  | SZ pohled | [11 empty] | VV | 2 | 1 | True | 0 | ROZPOCET
|  |  | 27,47*0,5 |  | 13.735 | [9 empty] | VV | 2 | 2 | True | 0 | ROZPOCET
[5 empty] | 0 | [9 empty] | VV | 2 | 2 | True | 0 | ROZPOCET
|  |  | JV pohled | [11 empty] | VV | 2 | 1 | True | 0 | ROZPOCET
|  |  | 0 |  | 0 | [9 empty] | VV | 2 | 2 | True | 0 | ROZPOCET
[5 empty] | 0 | [9 empty] | VV | 2 | 2 | True | 0 | ROZPOCET
|  |  | JZ pohled | [11 empty] | VV | 2 | 1 | True | 0 | ROZPOCET
|  |  | (42,65+1,04)*0,7 |  | 30.583 | [9 empty] | VV | 2 | 2 | True | 0 | ROZPOCET
[5 empty] | 0 | [9 empty] | VV | 2 | 2 | True | 0 | ROZPOCET
|  |  | SV pohled | [11 empty] | VV | 2 | 1 | True | 0 | ROZPOCET
|  |  | (1,34+0,1+55,7+0,5)*0,5 |  | 28.82 | [9 empty] | VV | 2 | 2 | True | 0 | ROZPOCET
[5 empty] | 0 | [9 empty] | VV | 2 | 2 | True | 0 | ROZPOCET
|  |  | Součet |  | 73.138 | [9 empty] | VV | 2 | 4 | True | 1 | ROZPOCET
51 | K | 998711103 | Přesun hmot tonážní pro izolace proti vodě, vlhkosti a plynům v objektech výšky do 60 m | t | 0.909 |  | základní | 1.637 | 1.488 | 0 | 0 | 0 | 0 | 16 | K | 2 |  |  |  | ROZPOCET | #REF! | 0 | 0 | 0 | 0 | 1 | #REF! | 16 | 138076879
| 712 - Povlakové krytiny | [7 empty] | 582.1688 |  | 24.6439 |  | 0 | 2 | D | 1 |  |  |  | ROZPOCET | [6 empty] | #REF!
52 | K | 712331111 | Provedení povlakové krytiny střech do 10° podkladní vrstvy pásy na sucho samolepící | m2 | 1862.641 |  | základní | 0.115 | 214.2037 | 0 | 0 | 0 | 0 | 16 | K | 2 |  |  |  | ROZPOCET | #REF! | 0 | 0 | 0 | 0 | 1 | #REF! | 16 | 258918425
|  |  | plocha celkem dle dm | [11 empty] | VV | 2 | 1 | True | 0 | ROZPOCET
|  |  | vodorovná plocha | [11 empty] | VV | 2 | 1 | True | 0 | ROZPOCET
|  |  | atika +5,00 | [11 empty] | VV | 2 | 1 | True | 0 | ROZPOCET
|  |  | 657,8 |  | 657.8 | [9 empty] | VV | 2 | 2 | True | 0 | ROZPOCET
[5 empty] | 0 | [9 empty] | VV | 2 | 2 | True | 0 | ROZPOCET
|  |  | atika +12,128 | [11 empty] | VV | 2 | 1 | True | 0 | ROZPOCET
|  |  | 687,12 |  | 687.12 | [9 empty] | VV | 2 | 2 | True | 0 | ROZPOCET
[5 empty] | 0 | [9 empty] | VV | 2 | 2 | True | 0 | ROZPOCET
|  |  | atika +16,635 | [11 empty] | VV | 2 | 1 | True | 0 | ROZPOCET
|  |  | 121,05 |  | 121.05 | [9 empty] | VV | 2 | 2 | True | 0 | ROZPOCET
[5 empty] | 0 | [9 empty] | VV | 2 | 2 | True | 0 | ROZPOCET
|  |  | detail K | [11 empty] | VV | 2 | 1 | True | 0 | ROZPOCET
|  |  | (7,0+38,36+18,52)*1,5 |  | 95.82 | [9 empty] | VV | 2 | 2 | True | 0 | ROZPOCET
[5 empty] | 0 | [9 empty] | VV | 2 | 2 | True | 0 | ROZPOCET
|  |  | detail M | [11 empty] | VV | 2 | 1 | True | 0 | ROZPOCET
|  |  | 18,65*(0,45+0,7) |  | 21.448 | [9 empty] | VV | 2 | 2 | True | 0 | ROZPOCET
|  |  | 18,65*(0,285+0,3+1,0) |  | 29.56 | [9 empty] | VV | 2 | 2 | True | 0 | ROZPOCET
[5 empty] | 0 | [9 empty] | VV | 2 | 2 | True | 0 | ROZPOCET
|  |  | detail L | [11 empty] | VV | 2 | 1 | True | 0 | ROZPOCET
|  |  | 26,85*(0,3+0,5) |  | 21.48 | [9 empty] | VV | 2 | 2 | True | 0 | ROZPOCET
[5 empty] | 0 | [9 empty] | VV | 2 | 2 | True | 0 | ROZPOCET
|  |  | detail F | [11 empty] | VV | 2 | 1 | True | 0 | ROZPOCET
|  |  | (37,9*2+18,2)*(0,23+0,19+0,45) |  | 81.78 | [9 empty] | VV | 2 | 2 | True | 0 | ROZPOCET
|  |  | (7,16*2+18,99)*(0,23+0,1+0,45) |  | 25.982 | [9 empty] | VV | 2 | 2 | True | 0 | ROZPOCET
|  |  | (56,76+11,25+8,32)*(0,23+0,9+0,45) |  | 120.601 | [9 empty] | VV | 2 | 2 | True | 0 | ROZPOCET
[5 empty] | 0 | [9 empty] | VV | 2 | 2 | True | 0 | ROZPOCET
[5 empty] | 0 | [9 empty] | VV | 2 | 2 | True | 0 | ROZPOCET
|  | sbsstrecha | Mezisoučet |  | 1862.641 | [9 empty] | VV | 2 | 3 | True | 0 | ROZPOCET
|  |  | Součet |  | 1862.641 | [9 empty] | VV | 2 | 4 | True | 1 | ROZPOCET
53 | M | 62866280 | podkladní pás asfaltový SBS modifikovaný za studena samolepící se samolepícímy přesahy | m2 | 2142.037 |  | základní | 0 | 0 | 0.004 | 8.5681 | 0 | 0 | 32 | M | 2 |  |  |  | ROZPOCET | #REF! | 0 | 0 | 0 | 0 | 1 | #REF! | 16 | 1133929312
|  |  | sbsstrecha |  | 1862.641 | [9 empty] | VV | 2 | 2 | True | 0 | ROZPOCET
[5 empty] | 0 | [9 empty] | VV | 2 | 2 | True | 0 | ROZPOCET
|  |  | ztratný | [11 empty] | VV | 2 | 1 | True | 0 | ROZPOCET
|  |  | sbsstrecha*0,15 |  | 279.396 | [9 empty] | VV | 2 | 2 | True | 0 | ROZPOCET
[5 empty] | 0 | [9 empty] | VV | 2 | 2 | True | 0 | ROZPOCET
|  |  | Součet |  | 2142.037 | [9 empty] | VV | 2 | 4 | True | 1 | ROZPOCET
54 | K | 712341559 | Provedení povlakové krytiny střech do 10° pásy NAIP přitavením v plné ploše | m2 | 1823.687 |  | základní | 0.179 | 326.44 | 0.00088 | 1.6048 | 0 | 0 | 16 | K | 2 |  |  |  | ROZPOCET | #REF! | 0 | 0 | 0 | 0 | 1 | #REF! | 16 | -654291239
|  |  | plocha celkem dle dm | [11 empty] | VV | 2 | 1 | True | 0 | ROZPOCET
|  |  | vodorovná plocha | [11 empty] | VV | 2 | 1 | True | 0 | ROZPOCET
|  |  | atika +5,00 | [11 empty] | VV | 2 | 1 | True | 0 | ROZPOCET
|  |  | 657,8 |  | 657.8 | [9 empty] | VV | 2 | 2 | True | 0 | ROZPOCET
[5 empty] | 0 | [9 empty] | VV | 2 | 2 | True | 0 | ROZPOCET
|  |  | atika +12,128 | [11 empty] | VV | 2 | 1 | True | 0 | ROZPOCET
|  |  | 687,12 |  | 687.12 | [9 empty] | VV | 2 | 2 | True | 0 | ROZPOCET
[5 empty] | 0 | [9 empty] | VV | 2 | 2 | True | 0 | ROZPOCET
|  |  | atika +16,635 | [11 empty] | VV | 2 | 1 | True | 0 | ROZPOCET
|  |  | 121,05 |  | 121.05 | [9 empty] | VV | 2 | 2 | True | 0 | ROZPOCET
[5 empty] | 0 | [9 empty] | VV | 2 | 2 | True | 0 | ROZPOCET
|  |  | detail k | [11 empty] | VV | 2 | 1 | True | 0 | ROZPOCET
|  |  | (7,0+38,36+18,52)*0,5 |  | 31.94 | [9 empty] | VV | 2 | 2 | True | 0 | ROZPOCET
|  |  | (7,0+38,36+18,52)*1,2 |  | 76.656 | [9 empty] | VV | 2 | 2 | True | 0 | ROZPOCET
[5 empty] | 0 | [9 empty] | VV | 2 | 2 | True | 0 | ROZPOCET
|  |  | detail M | [11 empty] | VV | 2 | 1 | True | 0 | ROZPOCET
|  |  | 18,65*(0,2+0,28+0,25) |  | 13.615 | [9 empty] | VV | 2 | 2 | True | 0 | ROZPOCET
[5 empty] | 0 | [9 empty] | VV | 2 | 2 | True | 0 | ROZPOCET
|  |  | detail L | [11 empty] | VV | 2 | 1 | True | 0 | ROZPOCET
|  |  | 26,85*(0,255+0,2+0,5) |  | 25.642 | [9 empty] | VV | 2 | 2 | True | 0 | ROZPOCET
[5 empty] | 0 | [9 empty] | VV | 2 | 2 | True | 0 | ROZPOCET
|  |  | detail F | [11 empty] | VV | 2 | 1 | True | 0 | ROZPOCET
|  |  | (37,9+18,2)*(0,26+0,3+0,45) |  | 56.661 | [9 empty] | VV | 2 | 2 | True | 0 | ROZPOCET
|  |  | (7,16*2+18,99)*(0,26+0,2+0,45) |  | 30.312 | [9 empty] | VV | 2 | 2 | True | 0 | ROZPOCET
|  |  | (56,76+11,25+8,32)*(0,26+0,9+0,45) |  | 122.891 | [9 empty] | VV | 2 | 2 | True | 0 | ROZPOCET
[5 empty] | 0 | [9 empty] | VV | 2 | 2 | True | 0 | ROZPOCET
|  | sbsposyp | Mezisoučet |  | 1823.687 | [9 empty] | VV | 2 | 3 | True | 0 | ROZPOCET
|  |  | Součet |  | 1823.687 | [9 empty] | VV | 2 | 4 | True | 1 | ROZPOCET
55 | M | 62852258 | SBS modifikovaný asf. pás, břidl posyp, komb. nosná vložka ze skleněné tkaniny (minimálně 4,4 mm) | m2 | 2097.24 |  | základní | 0 | 0 | 0.0069 | 14.471 | 0 | 0 | 32 | M | 2 |  |  |  | ROZPOCET | #REF! | 0 | 0 | 0 | 0 | 1 | #REF! | 16 | 2015475162
|  |  | sbsposyp |  | 1823.687 | [9 empty] | VV | 2 | 2 | True | 0 | ROZPOCET
[5 empty] | 0 | [9 empty] | VV | 2 | 2 | True | 0 | ROZPOCET
|  |  | ztratný | [11 empty] | VV | 2 | 1 | True | 0 | ROZPOCET
|  |  | sbsposyp*0,15 |  | 273.553 | [9 empty] | VV | 2 | 2 | True | 0 | ROZPOCET
[5 empty] | 0 | [9 empty] | VV | 2 | 2 | True | 0 | ROZPOCET
|  |  | Součet |  | 2097.24 | [9 empty] | VV | 2 | 4 | True | 1 | ROZPOCET
56 | K | 998712103 | Přesun hmot tonážní tonážní pro krytiny povlakové v objektech v do 24 m | t | 24.644 |  | základní | 1.685 | 41.5251 | 0 | 0 | 0 | 0 | 16 | K | 2 |  |  |  | ROZPOCET | #REF! | 0 | 0 | 0 | 0 | 1 | #REF! | 16 | 1444340221
| 713 - Izolace tepelné | [7 empty] | 718.2466 |  | 15.163 |  | 0 | 2 | D | 1 |  |  |  | ROZPOCET | [6 empty] | #REF!
57 | K | 713131145 | Montáž izolace tepelné stěn a základů lepením bodově rohoží, pásů, dílců, desek | m2 | 571.653 |  | základní | 0.199 | 113.7589 | 0.003 | 1.715 | 0 | 0 | 16 | K | 2 |  |  |  | ROZPOCET | #REF! | 0 | 0 | 0 | 0 | 1 | #REF! | 16 | 884117010
|  |  | pod terénem | [11 empty] | VV | 2 | 1 | True | 0 | ROZPOCET
|  |  | SZ pohled | [11 empty] | VV | 2 | 1 | True | 0 | ROZPOCET
|  |  | 27,43*0,6 |  | 16.458 | [9 empty] | VV | 2 | 2 | True | 0 | ROZPOCET
[5 empty] | 0 | [9 empty] | VV | 2 | 2 | True | 0 | ROZPOCET
|  |  | JV pohled | [11 empty] | VV | 2 | 1 | True | 0 | ROZPOCET
|  |  | 0 |  | 0 | [9 empty] | VV | 2 | 2 | True | 0 | ROZPOCET
[5 empty] | 0 | [9 empty] | VV | 2 | 2 | True | 0 | ROZPOCET
|  |  | JZ pohled | [11 empty] | VV | 2 | 1 | True | 0 | ROZPOCET
|  |  | (41,93)*0,7 |  | 29.351 | [9 empty] | VV | 2 | 2 | True | 0 | ROZPOCET
[5 empty] | 0 | [9 empty] | VV | 2 | 2 | True | 0 | ROZPOCET
|  |  | SV pohled | [11 empty] | VV | 2 | 1 | True | 0 | ROZPOCET
|  |  | (11,39+46,51)*0,5 |  | 28.95 | [9 empty] | VV | 2 | 2 | True | 0 | ROZPOCET
[5 empty] | 0 | [9 empty] | VV | 2 | 2 | True | 0 | ROZPOCET
[5 empty] | 0 | [9 empty] | VV | 2 | 2 | True | 0 | ROZPOCET
|  |  | spodní části u střech a svislé kce | [11 empty] | VV | 2 | 1 | True | 0 | ROZPOCET
|  |  | detail K | [11 empty] | VV | 2 | 1 | True | 0 | ROZPOCET
|  |  | (7,0+38,36+18,52)*0,775 |  | 49.507 | [9 empty] | VV | 2 | 2 | True | 0 | ROZPOCET
[5 empty] | 0 | [9 empty] | VV | 2 | 2 | True | 0 | ROZPOCET
|  |  | detail L | [11 empty] | VV | 2 | 1 | True | 0 | ROZPOCET
|  |  | 26,85*0,75 |  | 20.138 | [9 empty] | VV | 2 | 2 | True | 0 | ROZPOCET
[5 empty] | 0 | [9 empty] | VV | 2 | 2 | True | 0 | ROZPOCET
|  |  | detail E | [11 empty] | VV | 2 | 1 | True | 0 | ROZPOCET
|  |  | 18,97*0,12 |  | 2.276 | [9 empty] | VV | 2 | 2 | True | 0 | ROZPOCET
[5 empty] | 0 | [9 empty] | VV | 2 | 2 | True | 0 | ROZPOCET
[5 empty] | 0 | [9 empty] | VV | 2 | 2 | True | 0 | ROZPOCET
|  | xps120 | Mezisoučet |  | 146.68 | [9 empty] | VV | 2 | 3 | True | 0 | ROZPOCET
[5 empty] | 0 | [9 empty] | VV | 2 | 2 | True | 0 | ROZPOCET
|  |  | eps50atik |  | 251.675 | [9 empty] | VV | 2 | 2 | True | 0 | ROZPOCET
[5 empty] | 0 | [9 empty] | VV | 2 | 2 | True | 0 | ROZPOCET
|  |  | xps50vst |  | 173.298 | [9 empty] | VV | 2 | 2 | True | 0 | ROZPOCET
[5 empty] | 0 | [9 empty] | VV | 2 | 2 | True | 0 | ROZPOCET
|  |  | Součet |  | 571.653 | [9 empty] | VV | 2 | 4 | True | 1 | ROZPOCET
58 | M | 28376383 | polystyren extrudovaný 1250 x 600 x 120 mm - sokl pod terénem, spodní části u svislých kcí na střechách | m2 | 149.614 |  | základní | 0 | 0 | 0.004 | 0.59846 | 0 | 0 | 32 | M | 2 |  |  |  | ROZPOCET | #REF! | 0 | 0 | 0 | 0 | 1 | #REF! | 16 | 584400955
|  |  | xps120 |  | 146.68 | [9 empty] | VV | 2 | 2 | True | 0 | ROZPOCET
[5 empty] | 0 | [9 empty] | VV | 2 | 2 | True | 0 | ROZPOCET
|  |  | ztratný | [11 empty] | VV | 2 | 1 | True | 0 | ROZPOCET
|  |  | xps120*0,02 |  | 2.934 | [9 empty] | VV | 2 | 2 | True | 0 | ROZPOCET
[5 empty] | 0 | [9 empty] | VV | 2 | 2 | True | 0 | ROZPOCET
|  |  | Součet |  | 149.614 | [9 empty] | VV | 2 | 4 | True | 1 | ROZPOCET
59 | M | 283763790 | polystyren extrudovaný - 1250 x 600 x 50 mm | m2 | 176.764 |  | základní | 0 | 0 | 0.002 | 0.35353 | 0 | 0 | 32 | M | 2 |  |  |  | ROZPOCET | #REF! | 0 | 0 | 0 | 0 | 1 | #REF! | 16 | 164678504
|  |  | detail M | [11 empty] | VV | 2 | 1 | True | 0 | ROZPOCET
|  |  | 18,65*0,51 |  | 9.512 | [9 empty] | VV | 2 | 2 | True | 0 | ROZPOCET
[5 empty] | 0 | [9 empty] | VV | 2 | 2 | True | 0 | ROZPOCET
|  |  | detail F | [11 empty] | VV | 2 | 1 | True | 0 | ROZPOCET
|  |  | (37,9*2+18,2)*0,525 |  | 49.35 | [9 empty] | VV | 2 | 2 | True | 0 | ROZPOCET
|  |  | (7,16*2+18,99)*0,25 |  | 8.328 | [9 empty] | VV | 2 | 2 | True | 0 | ROZPOCET
|  |  | (56,76+11,25+8,32)*1,15 |  | 87.78 | [9 empty] | VV | 2 | 2 | True | 0 | ROZPOCET
[5 empty] | 0 | [9 empty] | VV | 2 | 2 | True | 0 | ROZPOCET
|  |  | detail f- na atice | [11 empty] | VV | 2 | 1 | True | 0 | ROZPOCET
|  |  | (37,9*2+18,2)*0,09 |  | 8.46 | [9 empty] | VV | 2 | 2 | True | 0 | ROZPOCET
|  |  | (7,16*2+18,99)*0,09 |  | 2.998 | [9 empty] | VV | 2 | 2 | True | 0 | ROZPOCET
|  |  | (56,76+11,25+8,32)*0,09 |  | 6.87 | [9 empty] | VV | 2 | 2 | True | 0 | ROZPOCET
[5 empty] | 0 | [9 empty] | VV | 2 | 2 | True | 0 | ROZPOCET
[5 empty] | 0 | [9 empty] | VV | 2 | 2 | True | 0 | ROZPOCET
|  | xps50vst | Mezisoučet |  | 173.298 | [9 empty] | VV | 2 | 3 | True | 0 | ROZPOCET
[5 empty] | 0 | [9 empty] | VV | 2 | 2 | True | 0 | ROZPOCET
|  |  | ztratné | [11 empty] | VV | 2 | 1 | True | 0 | ROZPOCET
|  |  | xps50vst*0,02 |  | 3.466 | [9 empty] | VV | 2 | 2 | True | 0 | ROZPOCET
[5 empty] | 0 | [9 empty] | VV | 2 | 2 | True | 0 | ROZPOCET
|  |  | Součet |  | 176.764 | [9 empty] | VV | 2 | 4 | True | 1 | ROZPOCET
60 | M | 283759450 | expandovaný polystyren šedý fasádní, tl. 50 mm - atika | m2 | 256.709 |  | základní | 0 | 0 | 0.00115 | 0.29522 | 0 | 0 | 32 | M | 2 |  |  |  | ROZPOCET | #REF! | 0 | 0 | 0 | 0 | 1 | #REF! | 16 | -1386174172
|  |  | budova B | [11 empty] | VV | 2 | 1 | True | 0 | ROZPOCET
|  |  | svisla | [11 empty] | VV | 2 | 1 | True | 0 | ROZPOCET
|  |  | 108,477*0,53 |  | 57.493 | [9 empty] | VV | 2 | 2 | True | 0 | ROZPOCET
[5 empty] | 0 | [9 empty] | VV | 2 | 2 | True | 0 | ROZPOCET
|  |  | vodorovná | [11 empty] | VV | 2 | 1 | True | 0 | ROZPOCET
|  |  | 108,477*0,09 |  | 9.763 | [9 empty] | VV | 2 | 2 | True | 0 | ROZPOCET
[5 empty] | 0 | [9 empty] | VV | 2 | 2 | True | 0 | ROZPOCET
|  |  | krcek | [11 empty] | VV | 2 | 1 | True | 0 | ROZPOCET
|  |  | svisla | [11 empty] | VV | 2 | 1 | True | 0 | ROZPOCET
|  |  | (13,18+20,1)*0,53 |  | 17.638 | [9 empty] | VV | 2 | 2 | True | 0 | ROZPOCET
[5 empty] | 0 | [9 empty] | VV | 2 | 2 | True | 0 | ROZPOCET
|  |  | vodorovná | [11 empty] | VV | 2 | 1 | True | 0 | ROZPOCET
|  |  | (13,18+20,1)*0,09 |  | 2.995 | [9 empty] | VV | 2 | 2 | True | 0 | ROZPOCET
[5 empty] | 0 | [9 empty] | VV | 2 | 2 | True | 0 | ROZPOCET
|  |  | detail F | [11 empty] | VV | 2 | 1 | True | 0 | ROZPOCET
|  |  | (37,9*2+18,2)*0,525 |  | 49.35 | [9 empty] | VV | 2 | 2 | True | 0 | ROZPOCET
|  |  | (7,16*2+18,99)*0,25 |  | 8.328 | [9 empty] | VV | 2 | 2 | True | 0 | ROZPOCET
|  |  | (56,76+11,25+8,32)*1,15 |  | 87.78 | [9 empty] | VV | 2 | 2 | True | 0 | ROZPOCET
[5 empty] | 0 | [9 empty] | VV | 2 | 2 | True | 0 | ROZPOCET
|  |  | detail f- na atice | [11 empty] | VV | 2 | 1 | True | 0 | ROZPOCET
|  |  | (37,9*2+18,2)*0,09 |  | 8.46 | [9 empty] | VV | 2 | 2 | True | 0 | ROZPOCET
|  |  | (7,16*2+18,99)*0,09 |  | 2.998 | [9 empty] | VV | 2 | 2 | True | 0 | ROZPOCET
|  |  | (56,76+11,25+8,32)*0,09 |  | 6.87 | [9 empty] | VV | 2 | 2 | True | 0 | ROZPOCET
[5 empty] | 0 | [9 empty] | VV | 2 | 2 | True | 0 | ROZPOCET
[5 empty] | 0 | [9 empty] | VV | 2 | 2 | True | 0 | ROZPOCET
|  | eps50atik | Mezisoučet |  | 251.675 | [9 empty] | VV | 2 | 3 | True | 0 | ROZPOCET
[5 empty] | 0 | [9 empty] | VV | 2 | 2 | True | 0 | ROZPOCET
|  |  | ztratné | [11 empty] | VV | 2 | 1 | True | 0 | ROZPOCET
|  |  | eps50atik*0,02 |  | 5.034 | [9 empty] | VV | 2 | 2 | True | 0 | ROZPOCET
[5 empty] | 0 | [9 empty] | VV | 2 | 2 | True | 0 | ROZPOCET
|  |  | Součet |  | 256.709 | [9 empty] | VV | 2 | 4 | True | 1 | ROZPOCET
61 | K | 713141135 | Montáž izolace tepelné střech plochých lepené za studena bodově 1 vrstva rohoží, pásů, dílců, desek | m2 | 2915.38 |  | základní | 0.128 | 373.1686 | 0.00058 | 1.6909 | 0 | 0 | 16 | K | 2 |  |  |  | ROZPOCET | #REF! | 0 | 0 | 0 | 0 | 1 | #REF! | 16 | 165932614
|  |  | dle dm | [11 empty] | VV | 2 | 1 | True | 0 | ROZPOCET
|  |  | atika +5,00 | [11 empty] | VV | 2 | 1 | True | 0 | ROZPOCET
|  |  | 657,8 |  | 657.8 | [9 empty] | VV | 2 | 2 | True | 0 | ROZPOCET
[5 empty] | 0 | [9 empty] | VV | 2 | 2 | True | 0 | ROZPOCET
|  |  | atika +12,128 | [11 empty] | VV | 2 | 1 | True | 0 | ROZPOCET
|  |  | 687,12 |  | 687.12 | [9 empty] | VV | 2 | 2 | True | 0 | ROZPOCET
[5 empty] | 0 | [9 empty] | VV | 2 | 2 | True | 0 | ROZPOCET
|  |  | atika + 16,635 | [11 empty] | VV | 2 | 1 | True | 0 | ROZPOCET
|  |  | 112,77 |  | 112.77 | [9 empty] | VV | 2 | 2 | True | 0 | ROZPOCET
[5 empty] | 0 | [9 empty] | VV | 2 | 2 | True | 0 | ROZPOCET
|  | epsstrecha | Mezisoučet |  | 1457.69 | [9 empty] | VV | 2 | 3 | True | 0 | ROZPOCET
[5 empty] | 0 | [9 empty] | VV | 2 | 2 | True | 0 | ROZPOCET
|  |  | epsstrecha |  | 1457.69 | [9 empty] | VV | 2 | 2 | True | 0 | ROZPOCET
[5 empty] | 0 | [9 empty] | VV | 2 | 2 | True | 0 | ROZPOCET
|  |  | Součet |  | 2915.38 | [9 empty] | VV | 2 | 4 | True | 1 | ROZPOCET
62 | M | 283723190 | deska z pěnového polystyrenu bílá EPS 100 S 1000 x 1000 x 160 mm | m2 | 1486.844 |  | základní | 0 | 0 | 0.004 | 5.9474 | 0 | 0 | 32 | M | 2 |  |  |  | ROZPOCET | #REF! | 0 | 0 | 0 | 0 | 1 | #REF! | 16 | -794702589
|  |  | epsstrecha |  | 1457.69 | [9 empty] | VV | 2 | 2 | True | 0 | ROZPOCET
[5 empty] | 0 | [9 empty] | VV | 2 | 2 | True | 0 | ROZPOCET
|  |  | ztratné | [11 empty] | VV | 2 | 1 | True | 0 | ROZPOCET
|  |  | epsstrecha*0,02 |  | 29.154 | [9 empty] | VV | 2 | 2 | True | 0 | ROZPOCET
[5 empty] | 0 | [9 empty] | VV | 2 | 2 | True | 0 | ROZPOCET
|  |  | Součet |  | 1486.844 | [9 empty] | VV | 2 | 4 | True | 1 | ROZPOCET
63 | M | 283723090 | deska z pěnového polystyrenu bílá EPS 100 S 1000 x 1000 x 100 mm s nakašírovaným oxidovaným asf. pásem | m2 | 1486.844 |  | základní | 0 | 0 | 0.0025 | 3.7171 | 0 | 0 | 32 | M | 2 |  |  |  | ROZPOCET | #REF! | 0 | 0 | 0 | 0 | 1 | #REF! | 16 | 251286917
|  |  | epsstrecha |  | 1457.69 | [9 empty] | VV | 2 | 2 | True | 0 | ROZPOCET
[5 empty] | 0 | [9 empty] | VV | 2 | 2 | True | 0 | ROZPOCET
|  |  | ztratné | [11 empty] | VV | 2 | 1 | True | 0 | ROZPOCET
|  |  | epsstrecha*0,02 |  | 29.154 | [9 empty] | VV | 2 | 2 | True | 0 | ROZPOCET
[5 empty] | 0 | [9 empty] | VV | 2 | 2 | True | 0 | ROZPOCET
|  |  | Součet |  | 1486.844 | [9 empty] | VV | 2 | 4 | True | 1 | ROZPOCET
64 | K | 713141140 | Příplatek za mechanické kotvení tepelné izolace vč. dodávky kotevních prvků | m2 | 1457.69 |  | základní | 0.128 | 186.5843 | 0.00058 | 0.84546 | 0 | 0 | 16 | K | 2 |  |  |  | ROZPOCET | #REF! | 0 | 0 | 0 | 0 | 1 | #REF! | 16 | 1954219211
|  |  | dle zateplení střechy | [11 empty] | VV | 2 | 1 | True | 0 | ROZPOCET
|  |  | epsstrecha |  | 1457.69 | [9 empty] | VV | 2 | 2 | True | 0 | ROZPOCET
[5 empty] | 0 | [9 empty] | VV | 2 | 2 | True | 0 | ROZPOCET
|  |  | Součet |  | 1457.69 | [9 empty] | VV | 2 | 4 | True | 1 | ROZPOCET
65 | K | 71314121 | Montáž a dodávka izolace tepelné střech plochých volně položené atikový klín | m | 331.65 |  | základní | 0.045 | 14.9242 | 0 | 0 | 0 | 0 | 16 | K | 2 |  |  |  | ROZPOCET | #REF! | 0 | 0 | 0 | 0 | 1 | #REF! | 16 | -159821971
|  |  | detail M | [11 empty] | VV | 2 | 1 | True | 0 | ROZPOCET
|  |  | 18,65*2 |  | 37.3 | [9 empty] | VV | 2 | 2 | True | 0 | ROZPOCET
[5 empty] | 0 | [9 empty] | VV | 2 | 2 | True | 0 | ROZPOCET
|  |  | detail L | [11 empty] | VV | 2 | 1 | True | 0 | ROZPOCET
|  |  | 26,85 |  | 26.85 | [9 empty] | VV | 2 | 2 | True | 0 | ROZPOCET
[5 empty] | 0 | [9 empty] | VV | 2 | 2 | True | 0 | ROZPOCET
|  |  | detail K | [11 empty] | VV | 2 | 1 | True | 0 | ROZPOCET
|  |  | 18,5+38,36+7,0 |  | 63.86 | [9 empty] | VV | 2 | 2 | True | 0 | ROZPOCET
[5 empty] | 0 | [9 empty] | VV | 2 | 2 | True | 0 | ROZPOCET
|  |  | detail F | [11 empty] | VV | 2 | 1 | True | 0 | ROZPOCET
|  |  | 37,9*2+18,2 |  | 94 | [9 empty] | VV | 2 | 2 | True | 0 | ROZPOCET
|  |  | 7,16*2+18,99 |  | 33.31 | [9 empty] | VV | 2 | 2 | True | 0 | ROZPOCET
|  |  | 56,76+11,25+8,32 |  | 76.33 | [9 empty] | VV | 2 | 2 | True | 0 | ROZPOCET
[5 empty] | 0 | [9 empty] | VV | 2 | 2 | True | 0 | ROZPOCET
[5 empty] | 0 | [9 empty] | VV | 2 | 2 | True | 0 | ROZPOCET
|  |  | Součet |  | 331.65 | [9 empty] | VV | 2 | 4 | True | 1 | ROZPOCET
66 | K | 998713103 | Přesun hmot tonážní tonážní pro izolace tepelné v objektech v do 24 m | t | 15.163 |  | základní | 1.966 | 29.8105 | 0 | 0 | 0 | 0 | 16 | K | 2 |  |  |  | ROZPOCET | #REF! | 0 | 0 | 0 | 0 | 1 | #REF! | 16 | -106240843
| 762 - Konstrukce tesařské | [7 empty] | 127.7832 |  | 1.9753 |  | 0 | 2 | D | 1 |  |  |  | ROZPOCET | [6 empty] | #REF!
67 | K | 76234101 | Bednění střech rovných z desek OSB tl 20 mm na sraz šroubovaných | m2 | 98.04 |  | základní | 0.264 | 25.8826 | 0.01423 | 1.3951 | 0 | 0 | 16 | K | 2 |  |  |  | ROZPOCET | #REF! | 0 | 0 | 0 | 0 | 1 | #REF! | 16 | 55634359
|  |  | T03 | [11 empty] | VV | 2 | 1 | True | 0 | ROZPOCET
|  |  | 19,1*0,4 |  | 7.64 | [9 empty] | VV | 2 | 2 | True | 0 | ROZPOCET
[5 empty] | 0 | [9 empty] | VV | 2 | 2 | True | 0 | ROZPOCET
|  |  | T06 | [11 empty] | VV | 2 | 1 | True | 0 | ROZPOCET
|  |  | 226,0*0,4 |  | 90.4 | [9 empty] | VV | 2 | 2 | True | 0 | ROZPOCET
[5 empty] | 0 | [9 empty] | VV | 2 | 2 | True | 0 | ROZPOCET
|  |  | Součet |  | 98.04 | [9 empty] | VV | 2 | 4 | True | 1 | ROZPOCET
68 | K | 762751110 | Montáž prostorové vázané kce na hladko z hraněného řeziva průřezové plochy do 120 cm2 | m | 318.9 |  | základní | 0.308 | 98.2212 | 0 | 0 | 0 | 0 | 16 | K | 2 |  |  |  | ROZPOCET | #REF! | 0 | 0 | 0 | 0 | 1 | #REF! | 16 | -581533211
|  |  | T01 | [11 empty] | VV | 2 | 1 | True | 0 | ROZPOCET
|  |  | 19,1 |  | 19.1 | [9 empty] | VV | 2 | 2 | True | 0 | ROZPOCET
[5 empty] | 0 | [9 empty] | VV | 2 | 2 | True | 0 | ROZPOCET
|  |  | T02 | [11 empty] | VV | 2 | 1 | True | 0 | ROZPOCET
|  |  | 20*0,3 |  | 6 | [9 empty] | VV | 2 | 2 | True | 0 | ROZPOCET
[5 empty] | 0 | [9 empty] | VV | 2 | 2 | True | 0 | ROZPOCET
|  |  | T04 | [11 empty] | VV | 2 | 1 | True | 0 | ROZPOCET
|  |  | 226,0 |  | 226 | [9 empty] | VV | 2 | 2 | True | 0 | ROZPOCET
[5 empty] | 0 | [9 empty] | VV | 2 | 2 | True | 0 | ROZPOCET
|  |  | T05 | [11 empty] | VV | 2 | 1 | True | 0 | ROZPOCET
|  |  | 226*0,3 |  | 67.8 | [9 empty] | VV | 2 | 2 | True | 0 | ROZPOCET
[5 empty] | 0 | [9 empty] | VV | 2 | 2 | True | 0 | ROZPOCET
|  |  | Součet |  | 318.9 | [9 empty] | VV | 2 | 4 | True | 1 | ROZPOCET
69 | M | 605120010 | řezivo jehličnaté hranol jakost I do 120 cm2 | m3 | 1.01 |  | základní | 0 | 0 | 0.55 | 0.5555 | 0 | 0 | 32 | M | 2 |  |  |  | ROZPOCET | #REF! | 0 | 0 | 0 | 0 | 1 | #REF! | 16 | 1427390996
|  |  | T01 | [11 empty] | VV | 2 | 1 | True | 0 | ROZPOCET
|  |  | 19,1*0,08*0,1 |  | 0.153 | [9 empty] | VV | 2 | 2 | True | 0 | ROZPOCET
[5 empty] | 0 | [9 empty] | VV | 2 | 2 | True | 0 | ROZPOCET
|  |  | T02 | [11 empty] | VV | 2 | 1 | True | 0 | ROZPOCET
|  |  | 20*0,3*0,08*0,1 |  | 0.048 | [9 empty] | VV | 2 | 2 | True | 0 | ROZPOCET
[5 empty] | 0 | [9 empty] | VV | 2 | 2 | True | 0 | ROZPOCET
|  |  | T04 | [11 empty] | VV | 2 | 1 | True | 0 | ROZPOCET
|  |  | 226*0,05*0,05 |  | 0.565 | [9 empty] | VV | 2 | 2 | True | 0 | ROZPOCET
[5 empty] | 0 | [9 empty] | VV | 2 | 2 | True | 0 | ROZPOCET
|  |  | T05 | [11 empty] | VV | 2 | 1 | True | 0 | ROZPOCET
|  |  | 226*0,3*0,06*0,06 |  | 0.244 | [9 empty] | VV | 2 | 2 | True | 0 | ROZPOCET
[5 empty] | 0 | [9 empty] | VV | 2 | 2 | True | 0 | ROZPOCET
|  | do120 | Mezisoučet |  | 1.01 | [9 empty] | VV | 2 | 3 | True | 0 | ROZPOCET
|  |  | Součet |  | 1.01 | [9 empty] | VV | 2 | 4 | True | 1 | ROZPOCET
70 | K | 762795000 | Spojovací prostředky pro montáž prostorových vázaných kcí | m3 | 1.01 |  | základní | 0 | 0 | 0.02447 | 0.024715 | 0 | 0 | 16 | K | 2 |  |  |  | ROZPOCET | #REF! | 0 | 0 | 0 | 0 | 1 | #REF! | 16 | 582261957
|  |  | do120 |  | 1.01 | [9 empty] | VV | 2 | 2 | True | 0 | ROZPOCET
[5 empty] | 0 | [9 empty] | VV | 2 | 2 | True | 0 | ROZPOCET
|  |  | Součet |  | 1.01 | [9 empty] | VV | 2 | 4 | True | 1 | ROZPOCET
71 | K | 998762103 | Přesun hmot tonážní pro kce tesařské v objektech v do 24 m | t | 1.975 |  | základní | 1.863 | 3.6794 | 0 | 0 | 0 | 0 | 16 | K | 2 |  |  |  | ROZPOCET | #REF! | 0 | 0 | 0 | 0 | 1 | #REF! | 16 | -1692712908
| VRN - Vedlejší rozpočtové náklady | [7 empty] | 0 |  | 0 |  | 0 | 5 | D | 0 |  |  |  | ROZPOCET | [6 empty] | #REF!
72 | K | 011100100 | Vedlejší náklady spojené s realizací stavby (zejména zařízení staveniště, lokalita a provoz v objektu) | kpl | 1 |  | základní | 0 | 0 | 0 | 0 | 0 | 0 | 4 | K | 1 |  |  |  | ROZPOCET | #REF! | 0 | 0 | 0 | 0 | 1 | #REF! | 4 | -1914933465

## BLOK B, C - NEINVESTIČNÍ
ROZPOČET
Stavba: |  |  | SNÍŽENÍ ENERGETICKÉ NÁROČNOSTI - DUBEN 2017
Objekt: |  |  | OBJEKT KOLEJÍ I TUL V LIBERCI - VESEC BLOK B,C - NEINVESTIČNÍ
Místo: |  |  |  |  | Datum:
Objednatel: |  |  |  |  | Projektant:
Zhotovitel: |  |  |  |  | Zpracovatel:
PČ | Typ | Kód | Popis | MJ | Množství | Poznámka | DPH | J. Nh [h] | Nh celkem [h] | J. hmotnost [t] | Hmotnost celkem [t] | J. suť [t] | Suť Celkem [t]
Náklady z rozpočtu | [8 empty] | 1911.9165 |  | 47.9611 |  | 60.5483 |  | D | -1 | [10 empty] | #REF!
| HSV - Práce a dodávky HSV | [7 empty] | 1087.1907 |  | 43.9115 |  | 58.622 | 1 | D | 0 |  |  |  | ROZPOCET | [6 empty] | #REF!
| 1 - Zemní práce | [7 empty] | 17.3805 |  | 0 |  | 27.7001 | 1 | D | 1 |  |  |  | ROZPOCET | [6 empty] | #REF!
1 | K | 113106121 | Rozebrání dlažeb komunikací pro pěší z betonových nebo kamenných dlaždic | m2 | 108.628 |  | základní | 0.16 | 17.3805 | 0 | 0 | 0.255 | 27.7001 | 4 | K | 2 |  |  |  | ROZPOCET | #REF! | 0 | 0 | 0 | 0 | 1 | #REF! | 4 | 600695807
|  |  | (33,075+156,18+28,0)*0,5 |  | 108.628 | [9 empty] | VV | 2 | 2 | True | 0 | ROZPOCET
[5 empty] | 0 | [9 empty] | VV | 2 | 2 | True | 0 | ROZPOCET
|  |  | Součet |  | 108.628 | [9 empty] | VV | 2 | 4 | True | 1 | ROZPOCET
| 5 - Komunikace | [7 empty] | 83.1004 |  | 27.6024 |  | 0 | 1 | D | 1 |  |  |  | ROZPOCET | [6 empty] | #REF!
2 | K | 59684112 | Kladení betonové dlažby komunikací pro pěší do suchého betonu vel do 0,09 m2 plochy do 50 m2 | m2 | 108.628 |  | základní | 0.765 | 83.1004 | 0.1461 | 15.8706 | 0 | 0 | 4 | K | 2 |  |  |  | ROZPOCET | #REF! | 0 | 0 | 0 | 0 | 1 | #REF! | 4 | 304560753
|  |  | (33,075+156,18+28,0)*0,5 |  | 108.628 | [9 empty] | VV | 2 | 2 | True | 0 | ROZPOCET
[5 empty] | 0 | [9 empty] | VV | 2 | 2 | True | 0 | ROZPOCET
|  | dlazba | Mezisoučet |  | 108.628 | [9 empty] | VV | 2 | 3 | True | 0 | ROZPOCET
|  |  | Součet |  | 108.628 | [9 empty] | VV | 2 | 4 | True | 1 | ROZPOCET
3 | M | 592456010 | dlažba desková betonová 50x50x5 cm šedá | m2 | 108.628 |  | základní | 0 | 0 | 0.108 | 11.7318 | 0 | 0 | 8 | M | 2 |  |  |  | ROZPOCET | #REF! | 0 | 0 | 0 | 0 | 1 | #REF! | 4 | -1111746051
|  |  | dlazba |  | 108.628 | [9 empty] | VV | 2 | 2 | True | 1 | ROZPOCET
| 6 - Úpravy povrchů, podlahy a osazování výplní | [7 empty] | 204.3086 |  | 15.4593 |  | 0 | 1 | D | 1 |  |  |  | ROZPOCET | [6 empty] | #REF!
4 | K | 62232509 | Vyspravení stávající vnitřní stěny mezi objektem A a B vápenocementovou omítkou vč. případné sanace a finální povrchové úpravy | m2 | 106 |  | základní | 0.294 | 31.164 | 0.01899 | 2.0129 | 0 | 0 | 4 | K | 2 |  |  |  | ROZPOCET | #REF! | 0 | 0 | 0 | 0 | 1 | #REF! | 4 | 36774483
|  |  | odhad | [11 empty] | VV | 2 | 1 | True | 0 | ROZPOCET
|  |  | 26,5*4,0 |  | 106 | [9 empty] | VV | 2 | 2 | True | 0 | ROZPOCET
[5 empty] | 0 | [9 empty] | VV | 2 | 2 | True | 0 | ROZPOCET
|  |  | Součet |  | 106 | [9 empty] | VV | 2 | 4 | True | 1 | ROZPOCET
5 | K | 62232510 | Vyspravení stávající konstrukce vápenocementovou omítkou vč. případné sanace vč. přípravy podkladu | m2 | 578.958 |  | základní | 0.294 | 170.2137 | 0.01899 | 10.9944 | 0 | 0 | 4 | K | 2 |  |  |  | ROZPOCET | #REF! | 0 | 0 | 0 | 0 | 1 | #REF! | 4 | 23182146
|  |  | kzs140fas |  | 1421.989 | [9 empty] | VV | 2 | 2 | True | 0 | ROZPOCET
[5 empty] | 0 | [9 empty] | VV | 2 | 2 | True | 0 | ROZPOCET
|  |  | sedsokl |  | 12.648 | [9 empty] | VV | 2 | 2 | True | 0 | ROZPOCET
[5 empty] | 0 | [9 empty] | VV | 2 | 2 | True | 0 | ROZPOCET
|  |  | mw140 |  | 1113.105 | [9 empty] | VV | 2 | 2 | True | 0 | ROZPOCET
[5 empty] | 0 | [9 empty] | VV | 2 | 2 | True | 0 | ROZPOCET
|  |  | kzs140 |  | 230.182 | [9 empty] | VV | 2 | 2 | True | 0 | ROZPOCET
[5 empty] | 0 | [9 empty] | VV | 2 | 2 | True | 0 | ROZPOCET
|  |  | xpssoklnad |  | 64.099 | [9 empty] | VV | 2 | 2 | True | 0 | ROZPOCET
[5 empty] | 0 | [9 empty] | VV | 2 | 2 | True | 0 | ROZPOCET
|  |  | sedsokl |  | 12.648 | [9 empty] | VV | 2 | 2 | True | 0 | ROZPOCET
[5 empty] | 0 | [9 empty] | VV | 2 | 2 | True | 0 | ROZPOCET
|  |  | podhled | [11 empty] | VV | 2 | 1 | True | 0 | ROZPOCET
|  |  | podhled140 |  | 40.117 | [9 empty] | VV | 2 | 2 | True | 0 | ROZPOCET
[5 empty] | 0 | [9 empty] | VV | 2 | 2 | True | 0 | ROZPOCET
|  | vyspraveni | Mezisoučet |  | 2894.788 | [9 empty] | VV | 2 | 3 | True | 0 | ROZPOCET
|  |  | -vyspraveni |  | -2894.788 | [9 empty] | VV | 2 | 2 | True | 0 | ROZPOCET
[5 empty] | 0 | [9 empty] | VV | 2 | 2 | True | 0 | ROZPOCET
|  |  | 20% z celku | [11 empty] | VV | 2 | 1 | True | 0 | ROZPOCET
|  |  | vyspraveni*0,2 |  | 578.958 | [9 empty] | VV | 2 | 2 | True | 0 | ROZPOCET
[5 empty] | 0 | [9 empty] | VV | 2 | 2 | True | 0 | ROZPOCET
|  |  | Součet |  | 578.958 | [9 empty] | VV | 2 | 4 | True | 1 | ROZPOCET
6 | K | 631311135 | Mazanina tl do 240 mm z betonu prostého tř. C 20/25 | m3 | 0.987 |  | základní | 2.317 | 2.2869 | 2.4533 | 2.4214 | 0 | 0 | 4 | K | 2 |  |  |  | ROZPOCET | #REF! | 0 | 0 | 0 | 0 | 1 | #REF! | 4 | -2021980819
|  |  | 13,16*0,5*0,15 |  | 0.987 | [9 empty] | VV | 2 | 2 | True | 0 | ROZPOCET
[5 empty] | 0 | [9 empty] | VV | 2 | 2 | True | 0 | ROZPOCET
|  |  | Součet |  | 0.987 | [9 empty] | VV | 2 | 4 | True | 1 | ROZPOCET
7 | K | 631319175 | Příplatek k mazanině tl do 240 mm za stržení povrchu spodní vrstvy před vložením výztuže | m3 | 0.987 |  | základní | 0.205 | 0.20233 | 0 | 0 | 0 | 0 | 4 | K | 2 |  |  |  | ROZPOCET | #REF! | 0 | 0 | 0 | 0 | 1 | #REF! | 4 | -1210545881
|  |  | 13,16*0,5*0,15 |  | 0.987 | [9 empty] | VV | 2 | 2 | True | 0 | ROZPOCET
[5 empty] | 0 | [9 empty] | VV | 2 | 2 | True | 0 | ROZPOCET
|  |  | Součet |  | 0.987 | [9 empty] | VV | 2 | 4 | True | 1 | ROZPOCET
8 | K | 631362021 | Výztuž mazanin svařovanými sítěmi Kari | t | 0.029 |  | základní | 15.231 | 0.4417 | 1.0531 | 0.030539 | 0 | 0 | 4 | K | 2 |  |  |  | ROZPOCET | #REF! | 0 | 0 | 0 | 0 | 1 | #REF! | 4 | -2117964671
|  |  | 13,16*0,5*4,44*0,001 |  | 0.029 | [9 empty] | VV | 2 | 2 | True | 0 | ROZPOCET
[5 empty] | 0 | [9 empty] | VV | 2 | 2 | True | 0 | ROZPOCET
|  |  | Součet |  | 0.029 | [9 empty] | VV | 2 | 4 | True | 1 | ROZPOCET
| 9 - Ostatní konstrukce a práce-bourání | [7 empty] | 140.1817 |  | 0.84981 |  | 30.9219 | 1 | D | 1 |  |  |  | ROZPOCET | [6 empty] | #REF!
9 | K | 952902121 | Čištění budov zametení drsných podlah - střecha | m2 | 1803.78 |  | základní | 0.01 | 18.0378 | 0 | 0 | 0 | 0 | 4 | K | 2 |  |  |  | ROZPOCET | #REF! | 0 | 0 | 0 | 0 | 1 | #REF! | 4 | -328510737
|  |  | dle dm | [11 empty] | VV | 2 | 1 | True | 0 | ROZPOCET
|  |  | objekt B | [11 empty] | VV | 2 | 1 | True | 0 | ROZPOCET
|  |  | 661,87 |  | 661.87 | [9 empty] | VV | 2 | 2 | True | 0 | ROZPOCET
[5 empty] | 0 | [9 empty] | VV | 2 | 2 | True | 0 | ROZPOCET
|  |  | krcek | [11 empty] | VV | 2 | 1 | True | 0 | ROZPOCET
|  |  | 277,64 |  | 277.64 | [9 empty] | VV | 2 | 2 | True | 0 | ROZPOCET
[5 empty] | 0 | [9 empty] | VV | 2 | 2 | True | 0 | ROZPOCET
|  |  | objekt C | [11 empty] | VV | 2 | 1 | True | 0 | ROZPOCET
|  |  | 336,0 |  | 336 | [9 empty] | VV | 2 | 2 | True | 0 | ROZPOCET
|  |  | 424,1 |  | 424.1 | [9 empty] | VV | 2 | 2 | True | 0 | ROZPOCET
|  |  | 104,17 |  | 104.17 | [9 empty] | VV | 2 | 2 | True | 0 | ROZPOCET
[5 empty] | 0 | [9 empty] | VV | 2 | 2 | True | 0 | ROZPOCET
|  |  | Součet |  | 1803.78 | [9 empty] | VV | 2 | 4 | True | 1 | ROZPOCET
10 | K | 96104411 | Bourání desky z betonu prostého okolo vstupu pro nové zateplení | m3 | 0.987 |  | základní | 6.436 | 6.3523 | 0 | 0 | 2 | 1.974 | 4 | K | 2 |  |  |  | ROZPOCET | #REF! | 0 | 0 | 0 | 0 | 1 | #REF! | 4 | -449947274
|  |  | 13,16*0,5*0,15 |  | 0.987 | [9 empty] | VV | 2 | 2 | True | 0 | ROZPOCET
[5 empty] | 0 | [9 empty] | VV | 2 | 2 | True | 0 | ROZPOCET
|  |  | Součet |  | 0.987 | [9 empty] | VV | 2 | 4 | True | 1 | ROZPOCET
11 | K | 978015331 | Otlučení vnějších omítek MV nebo MVC průčelí v rozsahu do 20 % | m2 | 2894.788 |  | základní | 0.04 | 115.7915 | 0 | 0 | 0.01 | 28.9479 | 4 | K | 2 |  |  |  | ROZPOCET | #REF! | 0 | 0 | 0 | 0 | 1 | #REF! | 4 | 1284653394
|  |  | kzs140fas |  | 1421.989 | [9 empty] | VV | 2 | 2 | True | 0 | ROZPOCET
[5 empty] | 0 | [9 empty] | VV | 2 | 2 | True | 0 | ROZPOCET
|  |  | sedsokl |  | 12.648 | [9 empty] | VV | 2 | 2 | True | 0 | ROZPOCET
[5 empty] | 0 | [9 empty] | VV | 2 | 2 | True | 0 | ROZPOCET
|  |  | mw140 |  | 1113.105 | [9 empty] | VV | 2 | 2 | True | 0 | ROZPOCET
[5 empty] | 0 | [9 empty] | VV | 2 | 2 | True | 0 | ROZPOCET
|  |  | kzs140 |  | 230.182 | [9 empty] | VV | 2 | 2 | True | 0 | ROZPOCET
[5 empty] | 0 | [9 empty] | VV | 2 | 2 | True | 0 | ROZPOCET
|  |  | xpssoklnad |  | 64.099 | [9 empty] | VV | 2 | 2 | True | 0 | ROZPOCET
[5 empty] | 0 | [9 empty] | VV | 2 | 2 | True | 0 | ROZPOCET
|  |  | sedsokl |  | 12.648 | [9 empty] | VV | 2 | 2 | True | 0 | ROZPOCET
[5 empty] | 0 | [9 empty] | VV | 2 | 2 | True | 0 | ROZPOCET
|  |  | podhled | [11 empty] | VV | 2 | 1 | True | 0 | ROZPOCET
|  |  | podhled140 |  | 40.117 | [9 empty] | VV | 2 | 2 | True | 0 | ROZPOCET
[5 empty] | 0 | [9 empty] | VV | 2 | 2 | True | 0 | ROZPOCET
|  |  | Součet |  | 2894.788 | [9 empty] | VV | 2 | 4 | True | 1 | ROZPOCET
12 | K | 999110100 | Demontáž hromosvodné soustavy ve fasádě vč. likvidace, ozn. Z01 | bm | 93.71 |  | základní | 0 | 0 | 0.005 | 0.46855 | 0 | 0 | 4 | K | 2 |  |  |  | ROZPOCET | #REF! | 0 | 0 | 0 | 0 | 1 | #REF! | 4 | -39884725
|  |  | 17,6*4+5,26*2+8,99+3,8 |  | 93.71 | [9 empty] | VV | 2 | 2 | True | 1 | ROZPOCET
13 | K | 999110101 | Demontáž jímací soustavy na střeše vč. likvidace (dle plochy celé střechy), ozn. Z01 | m2 | 1803.78 |  | základní | 0 | 0 | 0.0002 | 0.36076 | 0 | 0 | 4 | K | 2 |  |  |  | ROZPOCET | #REF! | 0 | 0 | 0 | 0 | 1 | #REF! | 4 | -2108275048
|  |  | dle dm | [11 empty] | VV | 2 | 1 | True | 0 | ROZPOCET
|  |  | objekt B | [11 empty] | VV | 2 | 1 | True | 0 | ROZPOCET
|  |  | 661,87 |  | 661.87 | [9 empty] | VV | 2 | 2 | True | 0 | ROZPOCET
[5 empty] | 0 | [9 empty] | VV | 2 | 2 | True | 0 | ROZPOCET
|  |  | krcek | [11 empty] | VV | 2 | 1 | True | 0 | ROZPOCET
|  |  | 277,64 |  | 277.64 | [9 empty] | VV | 2 | 2 | True | 0 | ROZPOCET
[5 empty] | 0 | [9 empty] | VV | 2 | 2 | True | 0 | ROZPOCET
|  |  | objekt C | [11 empty] | VV | 2 | 1 | True | 0 | ROZPOCET
|  |  | 336,0 |  | 336 | [9 empty] | VV | 2 | 2 | True | 0 | ROZPOCET
|  |  | 424,1 |  | 424.1 | [9 empty] | VV | 2 | 2 | True | 0 | ROZPOCET
|  |  | 104,17 |  | 104.17 | [9 empty] | VV | 2 | 2 | True | 0 | ROZPOCET
[5 empty] | 0 | [9 empty] | VV | 2 | 2 | True | 0 | ROZPOCET
|  |  | Součet |  | 1803.78 | [9 empty] | VV | 2 | 4 | True | 1 | ROZPOCET
14 | K | 999110200.1 | Výměna střešních vpustí za dvoustěnné kce z polyamidu vč. nových ochranných košů, napojení na střešní kci (hydroizolace, tepelná izolace, atd), viz - detail střešní vpusti | ks | 8 |  | základní | 0 | 0 | 0.0025 | 0.02 | 0 | 0 | 4 | K | 2 |  |  |  | ROZPOCET | #REF! | 0 | 0 | 0 | 0 | 1 | #REF! | 4 | -178303720
|  |  | 8,0 |  | 8 | [9 empty] | VV | 2 | 2 | True | 1 | ROZPOCET
15 | K | 999110235 | Úprava otvoru dveří vel.900x2000mm pro nové zatepelní střechy (vyzdění parapetu, zkrácení dveří atd..) v přístavbě na střeše | ks | 1 |  | základní | 0 | 0 | 0.0005 | 0.0005 | 0 | 0 | 16 | K | 2 |  |  |  | ROZPOCET | #REF! | 0 | 0 | 0 | 0 | 1 | #REF! | 16 | -1602802656
16 | K | 999110510 | Zednické přípomoci | hod | 45 |  | základní | 0 | 0 | 0 | 0 | 0 | 0 | 4 | K | 2 |  |  |  | ROZPOCET | #REF! | 0 | 0 | 0 | 0 | 1 | #REF! | 4 | -983246774
17 | K | 999110511 | Drobné bourací a demontážní práce | hod | 37 |  | základní | 0 | 0 | 0 | 0 | 0 | 0 | 4 | K | 2 |  |  |  | ROZPOCET | #REF! | 0 | 0 | 0 | 0 | 1 | #REF! | 4 | -1374773869
18 | K | 999110600 | Odtrhové zkoušky stávajících povrchů a výtažné zkoušky hydroizolace a nového izolantu | kpl | 1 |  | základní | 0 | 0 | 0 | 0 | 0 | 0 | 4 | K | 2 |  |  |  | ROZPOCET | #REF! | 0 | 0 | 0 | 0 | 1 | #REF! | 4 | 50517992
|  |  | 1,0 |  | 1 | [9 empty] | VV | 2 | 2 | True | 1 | ROZPOCET
| 997 - Přesun sutě | [7 empty] | 627.784 |  | 0 |  | 0 | 1 | D | 1 |  |  |  | ROZPOCET | [6 empty] | #REF!
19 | K | 997013217 | Vnitrostaveništní doprava suti a vybouraných hmot pro budovy v do 24 m ručně | t | 60.548 |  | základní | 10.3 | 623.6444 | 0 | 0 | 0 | 0 | 4 | K | 2 |  |  |  | ROZPOCET | #REF! | 0 | 0 | 0 | 0 | 1 | #REF! | 4 | 1518703319
20 | K | 99701350 | Příplatek k odvozu suti a vybouraných hmot na skládku za každý další km nad 1 km | t | 31.6 |  | základní | 0.006 | 0.1896 | 0 | 0 | 0 | 0 | 4 | K | 2 |  |  |  | ROZPOCET | #REF! | 0 | 0 | 0 | 0 | 1 | #REF! | 4 | -837946713
21 | K | 997013501 | Odvoz suti na skládku a vybouraných hmot nebo meziskládku do 1 km se složením | t | 31.6 |  | základní | 0.125 | 3.95 | 0 | 0 | 0 | 0 | 4 | K | 2 |  |  |  | ROZPOCET | #REF! | 0 | 0 | 0 | 0 | 1 | #REF! | 4 | 1836223164
22 | K | 997013801 | Poplatek za uložení stavebního betonového odpadu na skládce (skládkovné) | t | 25.428 |  | základní | 0 | 0 | 0 | 0 | 0 | 0 | 4 | K | 2 |  |  |  | ROZPOCET | #REF! | 0 | 0 | 0 | 0 | 1 | #REF! | 4 | -1407037340
|  |  | 31,6-(1,172+5) |  | 25.428 | [9 empty] | VV | 2 | 2 | True | 0 | ROZPOCET
[5 empty] | 0 | [9 empty] | VV | 2 | 2 | True | 0 | ROZPOCET
|  |  | Součet |  | 25.428 | [9 empty] | VV | 2 | 4 | True | 1 | ROZPOCET
23 | K | 99701381 | Poplatek (úspora) za uložení kovového odpadu na skládce (skládkovné) | t | 1.172 |  | základní | 0 | 0 | 0 | 0 | 0 | 0 | 4 | K | 2 |  |  |  | ROZPOCET | #REF! | 0 | 0 | 0 | 0 | 1 | #REF! | 4 | 1771538310
24 | K | 997013831 | Poplatek za uložení stavebního směsného odpadu na skládce (skládkovné) | t | 5 |  | základní | 0 | 0 | 0 | 0 | 0 | 0 | 4 | K | 2 |  |  |  | ROZPOCET | #REF! | 0 | 0 | 0 | 0 | 1 | #REF! | 4 | -893714484
|  |  | 5,0 |  | 5 | [9 empty] | VV | 2 | 2 | True | 1 | ROZPOCET
| 998 - Přesun hmot | [7 empty] | 14.4356 |  | 0 |  | 0 | 1 | D | 1 |  |  |  | ROZPOCET | [6 empty] | #REF!
25 | K | 998011003 | Přesun hmot pro budovy zděné v do 24 m | t | 44.011 |  | základní | 0.328 | 14.4356 | 0 | 0 | 0 | 0 | 4 | K | 2 |  |  |  | ROZPOCET | #REF! | 0 | 0 | 0 | 0 | 1 | #REF! | 4 | 130281140
| PSV - Práce a dodávky PSV | [7 empty] | 824.7258 |  | 4.0496 |  | 1.9263 | 2 | D | 0 |  |  |  | ROZPOCET | [6 empty] | #REF!
| 764 - Konstrukce klempířské | [7 empty] | 822.2338 |  | 3.9252 |  | 1.9263 | 2 | D | 1 |  |  |  | ROZPOCET | [6 empty] | #REF!
26 | K | 764002841 | Demontáž oplechování atiky do suti | m | 337 |  | základní | 0.43 | 144.91 | 0 | 0 | 0.00191 | 0.64367 | 16 | K | 2 |  |  |  | ROZPOCET | #REF! | 0 | 0 | 0 | 0 | 1 | #REF! | 16 | -114293521
|  |  | 325,0+12,0 |  | 337 | [9 empty] | VV | 2 | 2 | True | 0 | ROZPOCET
[5 empty] | 0 | [9 empty] | VV | 2 | 2 | True | 0 | ROZPOCET
|  |  | Součet |  | 337 | [9 empty] | VV | 2 | 4 | True | 1 | ROZPOCET
27 | K | 764002851 | Demontáž oplechování parapetů do suti | m | 558.19 |  | základní | 0.195 | 108.8471 | 0 | 0 | 0.00167 | 0.93218 | 16 | K | 2 |  |  |  | ROZPOCET | #REF! | 0 | 0 | 0 | 0 | 1 | #REF! | 16 | 399121230
|  |  | 558,19 |  | 558.19 | [9 empty] | VV | 2 | 2 | True | 1 | ROZPOCET
28 | K | 764002871 | Demontáž lemování zdí do suti | m | 200.26 |  | základní | 0.179 | 35.8465 | 0 | 0 | 0.00175 | 0.35046 | 16 | K | 2 |  |  |  | ROZPOCET | #REF! | 0 | 0 | 0 | 0 | 1 | #REF! | 16 | 181593947
|  |  | objekt C | [11 empty] | VV | 2 | 1 | True | 0 | ROZPOCET
|  |  | 144,11 |  | 144.11 | [9 empty] | VV | 2 | 2 | True | 0 | ROZPOCET
|  |  | -1,8 |  | -1.8 | [9 empty] | VV | 2 | 2 | True | 0 | ROZPOCET
[5 empty] | 0 | [9 empty] | VV | 2 | 2 | True | 0 | ROZPOCET
|  |  | objekt B | [11 empty] | VV | 2 | 1 | True | 0 | ROZPOCET
|  |  | 33,05+24,9 |  | 57.95 | [9 empty] | VV | 2 | 2 | True | 0 | ROZPOCET
[5 empty] | 0 | [9 empty] | VV | 2 | 2 | True | 0 | ROZPOCET
|  |  | Součet |  | 200.26 | [9 empty] | VV | 2 | 4 | True | 1 | ROZPOCET
29 | K | 76421264 | Oplechování stříšky nad vstupem z elox Pz plechu mechanicky kotvené rš 1400 mm, ozn. K17 | m | 1.5 |  | základní | 0.44 | 0.66 | 0.00692 | 0.01038 | 0 | 0 | 16 | K | 2 |  |  |  | ROZPOCET | #REF! | 0 | 0 | 0 | 0 | 1 | #REF! | 16 | -59610202
|  |  | 1,5 |  | 1.5 | [9 empty] | VV | 2 | 2 | True | 0 | ROZPOCET
[5 empty] | 0 | [9 empty] | VV | 2 | 2 | True | 0 | ROZPOCET
|  |  | Součet |  | 1.5 | [9 empty] | VV | 2 | 4 | True | 1 | ROZPOCET
30 | K | 764214609 | Oplechování horních ploch a atik bez rohů z elox Pz plechu mechanicky kotvené rš 790 mm vč. příponky rš 700mm, ozn. K16 | m | 325 |  | základní | 0.995 | 323.375 | 0.00696 | 2.262 | 0 | 0 | 16 | K | 2 |  |  |  | ROZPOCET | #REF! | 0 | 0 | 0 | 0 | 1 | #REF! | 16 | 1476196972
|  |  | 325,0 |  | 325 | [9 empty] | VV | 2 | 2 | True | 0 | ROZPOCET
[5 empty] | 0 | [9 empty] | VV | 2 | 2 | True | 0 | ROZPOCET
|  |  | Součet |  | 325 | [9 empty] | VV | 2 | 4 | True | 1 | ROZPOCET
31 | K | 764214611 | Oplechování horních ploch a atik bez rohů z elox Pz plechu mechanicky kotvené rš 550+530 mm vč. příponky rš 410+410 mm, ozn. K16 | m2 | 12 |  | základní | 1.125 | 13.5 | 0.00782 | 0.09384 | 0 | 0 | 16 | K | 2 |  |  |  | ROZPOCET | #REF! | 0 | 0 | 0 | 0 | 1 | #REF! | 16 | -609805213
|  |  | 12,0 |  | 12 | [9 empty] | VV | 2 | 2 | True | 0 | ROZPOCET
[5 empty] | 0 | [9 empty] | VV | 2 | 2 | True | 0 | ROZPOCET
|  |  | Součet |  | 12 | [9 empty] | VV | 2 | 4 | True | 1 | ROZPOCET
32 | K | 76421660.1 | Oplechování rovných parapetů mechanicky kotvené z elox Pz plechu rš 310 mm, ozn. K01-K15 | m | 463.92 |  | základní | 0.347 | 160.9802 | 0.00291 | 1.35 | 0 | 0 | 16 | K | 2 |  |  |  | ROZPOCET | #REF! | 0 | 0 | 0 | 0 | 1 | #REF! | 16 | 2047625400
|  |  | k01 | [11 empty] | VV | 2 | 1 | True | 0 | ROZPOCET
|  |  | 23,9*6 |  | 143.4 | [9 empty] | VV | 2 | 2 | True | 0 | ROZPOCET
|  |  | k02 | [11 empty] | VV | 2 | 1 | True | 0 | ROZPOCET
|  |  | 2,4*1 |  | 2.4 | [9 empty] | VV | 2 | 2 | True | 0 | ROZPOCET
|  |  | k03 | [11 empty] | VV | 2 | 1 | True | 0 | ROZPOCET
|  |  | 29,88*4 |  | 119.52 | [9 empty] | VV | 2 | 2 | True | 0 | ROZPOCET
|  |  | k04 | [11 empty] | VV | 2 | 1 | True | 0 | ROZPOCET
|  |  | 35,89*1 |  | 35.89 | [9 empty] | VV | 2 | 2 | True | 0 | ROZPOCET
|  |  | k05 | [11 empty] | VV | 2 | 1 | True | 0 | ROZPOCET
|  |  | 5,6*1 |  | 5.6 | [9 empty] | VV | 2 | 2 | True | 0 | ROZPOCET
|  |  | k06 | [11 empty] | VV | 2 | 1 | True | 0 | ROZPOCET
|  |  | 17,9*3 |  | 53.7 | [9 empty] | VV | 2 | 2 | True | 0 | ROZPOCET
|  |  | k07 | [11 empty] | VV | 2 | 1 | True | 0 | ROZPOCET
|  |  | 7,25*1 |  | 7.25 | [9 empty] | VV | 2 | 2 | True | 0 | ROZPOCET
|  |  | k08 | [11 empty] | VV | 2 | 1 | True | 0 | ROZPOCET
|  |  | 17,9*1 |  | 17.9 | [9 empty] | VV | 2 | 2 | True | 0 | ROZPOCET
|  |  | k09 | [11 empty] | VV | 2 | 1 | True | 0 | ROZPOCET
|  |  | 11,91*1 |  | 11.91 | [9 empty] | VV | 2 | 2 | True | 0 | ROZPOCET
|  |  | k10 | [11 empty] | VV | 2 | 1 | True | 0 | ROZPOCET
|  |  | 3,6*3 |  | 10.8 | [9 empty] | VV | 2 | 2 | True | 0 | ROZPOCET
|  |  | k11 | [11 empty] | VV | 2 | 1 | True | 0 | ROZPOCET
|  |  | 1,8*12 |  | 21.6 | [9 empty] | VV | 2 | 2 | True | 0 | ROZPOCET
|  |  | k12 | [11 empty] | VV | 2 | 1 | True | 0 | ROZPOCET
|  |  | 2,4*8 |  | 19.2 | [9 empty] | VV | 2 | 2 | True | 0 | ROZPOCET
|  |  | k13 | [11 empty] | VV | 2 | 1 | True | 0 | ROZPOCET
|  |  | 1,2*6 |  | 7.2 | [9 empty] | VV | 2 | 2 | True | 0 | ROZPOCET
|  |  | k14 | [11 empty] | VV | 2 | 1 | True | 0 | ROZPOCET
|  |  | 0,9*4 |  | 3.6 | [9 empty] | VV | 2 | 2 | True | 0 | ROZPOCET
|  |  | k15 | [11 empty] | VV | 2 | 1 | True | 0 | ROZPOCET
|  |  | 3,95*1 |  | 3.95 | [9 empty] | VV | 2 | 2 | True | 0 | ROZPOCET
[5 empty] | 0 | [9 empty] | VV | 2 | 2 | True | 0 | ROZPOCET
[5 empty] | 0 | [9 empty] | VV | 2 | 2 | True | 0 | ROZPOCET
[5 empty] | 0 | [9 empty] | VV | 2 | 2 | True | 0 | ROZPOCET
|  |  | Součet |  | 463.92 | [9 empty] | VV | 2 | 4 | True | 1 | ROZPOCET
33 | K | 76421860.1 | Oplechování u prahu dveří mechanicky kotvené z elox Pz plechu rš 200 mm vč. oplechu pro nosnou kci pro nalepení hydroizolace | m | 0.9 |  | základní | 0.232 | 0.2088 | 0.00291 | 0.002619 | 0 | 0 | 16 | K | 2 |  |  |  | ROZPOCET | #REF! | 0 | 0 | 0 | 0 | 1 | #REF! | 16 | 4818414
|  |  | 0,9 |  | 0.9 | [9 empty] | VV | 2 | 2 | True | 0 | ROZPOCET
|  |  | Součet |  | 0.9 | [9 empty] | VV | 2 | 4 | True | 1 | ROZPOCET
34 | K | 7643116 | Oplechování pro napojení hydroizolace z elox Pz plechu mechanicky kotvené rš 550 mm, ozn. K18 | m | 35 |  | základní | 0.278 | 9.73 | 0.00436 | 0.1526 | 0 | 0 | 16 | K | 2 |  |  |  | ROZPOCET | #REF! | 0 | 0 | 0 | 0 | 1 | #REF! | 16 | -504014553
|  |  | 35,0 |  | 35 | [9 empty] | VV | 2 | 2 | True | 0 | ROZPOCET
[5 empty] | 0 | [9 empty] | VV | 2 | 2 | True | 0 | ROZPOCET
|  |  | Součet |  | 35 | [9 empty] | VV | 2 | 4 | True | 1 | ROZPOCET
35 | K | 764511404 | Žlab podokapní půlkruhový z elox. Pz plechu rš 330 mm vč. háků a okapniček, ozn. K19a, K19b, K19c | m | 13.8 |  | základní | 0.265 | 3.657 | 0.00322 | 0.044436 | 0 | 0 | 16 | K | 2 |  |  |  | ROZPOCET | #REF! | 0 | 0 | 0 | 0 | 1 | #REF! | 16 | 189917002
|  |  | 13,8 |  | 13.8 | [9 empty] | VV | 2 | 2 | True | 1 | ROZPOCET
36 | K | 764518422 | Svody kruhové včetně objímek, kolen, odskoků z elox. Pz plechu průměru 100 mm, ozn. K20 | m | 3.3 |  | základní | 0.334 | 1.1022 | 0.00283 | 0.009339 | 0 | 0 | 16 | K | 2 |  |  |  | ROZPOCET | #REF! | 0 | 0 | 0 | 0 | 1 | #REF! | 16 | -69883670
|  |  | 3,3 |  | 3.3 | [9 empty] | VV | 2 | 2 | True | 0 | ROZPOCET
[5 empty] | 0 | [9 empty] | VV | 2 | 2 | True | 0 | ROZPOCET
|  |  | Součet |  | 3.3 | [9 empty] | VV | 2 | 4 | True | 1 | ROZPOCET
37 | K | 998764103 | Přesun hmot tonážní pro konstrukce klempířské v objektech v do 24 m | t | 3.925 |  | základní | 4.947 | 19.417 | 0 | 0 | 0 | 0 | 16 | K | 2 |  |  |  | ROZPOCET | #REF! | 0 | 0 | 0 | 0 | 1 | #REF! | 16 | -322460525
| 767 - Konstrukce zámečnické vč. přesunu hmot a finální povrchové úpravy | [7 empty] | 2.492 |  | 0.1244 |  | 0 | 2 | D | 1 |  |  |  | ROZPOCET | [6 empty] | #REF!
38 | K | 76771112 | Výměna AL vstupní dveří (stěny) vel. 2800x3300 + (3000x2900) mm vč. systémových detailů, povrchové úpravy a likvidace stávajícíh, ozn. O/01 | ks | 1 |  | základní | 1.246 | 1.246 | 0.0002 | 0.0002 | 0 | 0 | 16 | K | 2 |  |  |  | ROZPOCET | #REF! | 0 | 0 | 0 | 0 | 1 | #REF! | 16 | -682599960
39 | K | 767110105 | Šetrná demontáž a zpětná montáž kamer, ozn. Z07 | ks | 4 |  | základní | 0 | 0 | 0.005 | 0.02 | 0 | 0 | 4 | K | 2 |  |  |  | ROZPOCET | #REF! | 0 | 0 | 0 | 0 | 1 | #REF! | 4 | -1177294014
|  |  | 4,0 |  | 4 | [9 empty] | VV | 2 | 2 | True | 0 | ROZPOCET
[5 empty] | 0 | [9 empty] | VV | 2 | 2 | True | 0 | ROZPOCET
|  |  | Součet |  | 4 | [9 empty] | VV | 2 | 4 | True | 1 | ROZPOCET
40 | K | 767110110 | Demontáž větracích fasádních mřížek vč. likvidace, ozn. Z02 | ks | 2 |  | základní | 0 | 0 | 0 | 0 | 0 | 0 | 4 | K | 2 |  |  |  | ROZPOCET | #REF! | 0 | 0 | 0 | 0 | 1 | #REF! | 4 | 566903651
41 | K | 767110112 | Demontáž fasádních dvířek specialistů vč. likvidace, ozn. Z04 | ks | 1 |  | základní | 0 | 0 | 0 | 0 | 0 | 0 | 4 | K | 2 |  |  |  | ROZPOCET | #REF! | 0 | 0 | 0 | 0 | 1 | #REF! | 4 | 1787399461
|  |  | 1 |  | 1 | [9 empty] | VV | 2 | 2 | True | 0 | ROZPOCET
[5 empty] | 0 | [9 empty] | VV | 2 | 2 | True | 0 | ROZPOCET
|  |  | Součet |  | 1 | [9 empty] | VV | 2 | 4 | True | 1 | ROZPOCET
42 | K | 767110114 | Demontáž vyústění kanalizace vč. likvidace, ozn. Z14 | ks | 18 |  | základní | 0 | 0 | 0 | 0 | 0 | 0 | 4 | K | 2 |  |  |  | ROZPOCET | #REF! | 0 | 0 | 0 | 0 | 1 | #REF! | 4 | -422944924
|  |  | 18 |  | 18 | [9 empty] | VV | 2 | 2 | True | 0 | ROZPOCET
[5 empty] | 0 | [9 empty] | VV | 2 | 2 | True | 0 | ROZPOCET
|  |  | Součet |  | 18 | [9 empty] | VV | 2 | 4 | True | 1 | ROZPOCET
43 | K | 767110117 | Šetrná demontáž ventilačních hlavic, ozn. Z15,16,17 | ks | 4 |  | základní | 0 | 0 | 0 | 0 | 0 | 0 | 4 | K | 2 |  |  |  | ROZPOCET | #REF! | 0 | 0 | 0 | 0 | 1 | #REF! | 4 | 2110356544
|  |  | 4,0 |  | 4 | [9 empty] | VV | 2 | 2 | True | 0 | ROZPOCET
[5 empty] | 0 | [9 empty] | VV | 2 | 2 | True | 0 | ROZPOCET
|  |  | Součet |  | 4 | [9 empty] | VV | 2 | 4 | True | 1 | ROZPOCET
44 | K | 767110115 | Demontáž fasádních tabulek a el. krabiček vč. likvidace, ozn. Z03 | ks | 15 |  | základní | 0 | 0 | 0 | 0 | 0 | 0 | 4 | K | 2 |  |  |  | ROZPOCET | #REF! | 0 | 0 | 0 | 0 | 1 | #REF! | 4 | -817447215
|  |  | 15 |  | 15 | [9 empty] | VV | 2 | 2 | True | 1 | ROZPOCET
45 | K | 767110116 | Demontáž stropních a nástěnných světel vč. likvidace, ozn. Z05, Z08 | ks | 4 |  | základní | 0 | 0 | 0 | 0 | 0 | 0 | 4 | K | 2 |  |  |  | ROZPOCET | #REF! | 0 | 0 | 0 | 0 | 1 | #REF! | 4 | -689334102
|  |  | 3+1 |  | 4 | [9 empty] | VV | 2 | 2 | True | 1 | ROZPOCET
46 | K | 767110220 | Zpětná montáž větracích hlavic vč. opravy odvětrání kanalizace, Z15,16,17 | ks | 4 |  | základní | 0 | 0 | 0.02 | 0.08 | 0 | 0 | 4 | K | 2 |  |  |  | ROZPOCET | #REF! | 0 | 0 | 0 | 0 | 1 | #REF! | 4 | -837278566
|  |  | 4 |  | 4 | [9 empty] | VV | 2 | 2 | True | 1 | ROZPOCET
47 | K | 767110225 | Montáž a dodávka fasádních větracích nerez mřížek vel. 400x300mm, ozn. Z02 | ks | 2 |  | základní | 0 | 0 | 0.0005 | 0.001 | 0 | 0 | 16 | K | 2 |  |  |  | ROZPOCET | #REF! | 0 | 0 | 0 | 0 | 1 | #REF! | 16 | 829956204
48 | K | 767110226 | Montáž a dodávka fasádních tabulek a el. krabiček, ozn. Z03 | ks | 15 |  | základní | 0 | 0 | 0.0005 | 0.0075 | 0 | 0 | 16 | K | 2 |  |  |  | ROZPOCET | #REF! | 0 | 0 | 0 | 0 | 1 | #REF! | 16 | 1646969122
|  |  | 15 |  | 15 | [9 empty] | VV | 2 | 2 | True | 1 | ROZPOCET
49 | K | 767110230.1 | Montáž a dodávka ocelových fasádních dvířek specialistů vel.500x950mm vč. finální povrchové úpravy, ozn. Z04 | ks | 1 |  | základní | 0 | 0 | 0.0005 | 0.0005 | 0 | 0 | 16 | K | 2 |  |  |  | ROZPOCET | #REF! | 0 | 0 | 0 | 0 | 1 | #REF! | 16 | -534946764
|  |  | 1 |  | 1 | [9 empty] | VV | 2 | 2 | True | 1 | ROZPOCET
50 | K | 767110231 | Montáž a dodávka hlavice pro vyústění kanalizace z elox. pozinkovaného plechu D250mm, ozn. Z14 | ks | 18 |  | základní | 0 | 0 | 0.0005 | 0.009 | 0 | 0 | 16 | K | 2 |  |  |  | ROZPOCET | #REF! | 0 | 0 | 0 | 0 | 1 | #REF! | 16 | 385252058
|  |  | 18 |  | 18 | [9 empty] | VV | 2 | 2 | True | 1 | ROZPOCET
51 | K | 767110233 | Montáž a dodávka venkovních stropních a nástěnných světel vč. kotvení, ozn. Z05, Z08 | ks | 4 |  | základní | 0 | 0 | 0.0005 | 0.002 | 0 | 0 | 16 | K | 2 |  |  |  | ROZPOCET | #REF! | 0 | 0 | 0 | 0 | 1 | #REF! | 16 | -30464771
|  |  | 3+1 |  | 4 | [9 empty] | VV | 2 | 2 | True | 1 | ROZPOCET
52 | K | 767110240 | Šetrná demontáž a zpětná montáž antény, vč. povrchových úprav před zpětnou montáží, ozn. Z09, Z12, Z18 | ks | 3 |  | základní | 0 | 0 | 0.0005 | 0.0015 | 0 | 0 | 16 | K | 2 |  |  |  | ROZPOCET | #REF! | 0 | 0 | 0 | 0 | 1 | #REF! | 16 | 138618024
|  |  | 3 |  | 3 | [9 empty] | VV | 2 | 2 | True | 1 | ROZPOCET
53 | K | 767110242 | Šetrná demontáž a zpětná montáž fasádního žebříku vč. povrchových úprav před zpětnou montáží a nového kotevního systému, ozn. Z10, Z13 | ks | 2 |  | základní | 0 | 0 | 0.0005 | 0.001 | 0 | 0 | 16 | K | 2 |  |  |  | ROZPOCET | #REF! | 0 | 0 | 0 | 0 | 1 | #REF! | 16 | 1019896266
|  |  | 2 |  | 2 | [9 empty] | VV | 2 | 2 | True | 1 | ROZPOCET
54 | K | 767110243 | Šetrná demontáž a zpětná montáž kce stříšky na sušení prádla vč. povrchových úprav před zpětnou montáží a nového kotevního systému, ozn. Z11 | ks | 1 |  | základní | 0 | 0 | 0.0005 | 0.0005 | 0 | 0 | 16 | K | 2 |  |  |  | ROZPOCET | #REF! | 0 | 0 | 0 | 0 | 1 | #REF! | 16 | 33673831
|  |  | 1 |  | 1 | [9 empty] | VV | 2 | 2 | True | 1 | ROZPOCET
55 | K | 767110346 | Šetrná demontáž a zpětná montáž stojanů na vlajky vč. povrchové úpravy a kotvení, ozn. Z06 | ks | 2 |  | základní | 0 | 0 | 0.0005 | 0.001 | 0 | 0 | 16 | K | 2 |  |  |  | ROZPOCET | #REF! | 0 | 0 | 0 | 0 | 1 | #REF! | 16 | 633255297
|  |  | 2 |  | 2 | [9 empty] | VV | 2 | 2 | True | 1 | ROZPOCET
56 | K | 76771114 | Výměna vstupních dveří vel. 900x1970mm vč. systémových detailů, kování, povrchové úpravy a likvidace stávajícíh, ozn.DO/01 | ks | 1 |  | základní | 1.246 | 1.246 | 0.0002 | 0.0002 | 0 | 0 | 16 | K | 2 |  |  |  | ROZPOCET | #REF! | 0 | 0 | 0 | 0 | 1 | #REF! | 16 | 1731309787
| VRN - Vedlejší rozpočtové náklady | [7 empty] | 0 |  | 0 |  | 0 | 5 | D | 0 |  |  |  | ROZPOCET | [6 empty] | #REF!
57 | K | 011100100 | Vedlejší náklady spojené s realizací stavby (zejména zařízení staveniště, lokalita a provoz v objektu) | kpl | 1 |  | základní | 0 | 0 | 0 | 0 | 0 | 0 | 4 | K | 1 |  |  |  | ROZPOCET | #REF! | 0 | 0 | 0 | 0 | 1 | #REF! | 4 | -958281726

## BLOK B, C - INVESTIČNÍ
ROZPOČET
Stavba: |  |  | SNÍŽENÍ ENERGETICKÉ NÁROČNOSTI - DUBEN 2017
Objekt: |  |  | OBJEKT KOLEJÍ I TUL V LIBERCI - VESEC BLOK B,C - INVESTIČNÍ
Místo: |  |  |  |  | Datum:
Objednatel: |  |  |  |  | Projektant:
Zhotovitel: |  |  |  |  | Zpracovatel:
PČ | Typ | Kód | Popis | MJ | Množství | Poznámka | DPH | J. Nh [h] | Nh celkem [h] | J. hmotnost [t] | Hmotnost celkem [t] | J. suť [t] | Suť Celkem [t]
Náklady z rozpočtu | [8 empty] | 8428.5394 |  | 151.8187 |  | 0 |  | D | -1 | [10 empty] | #REF!
| HSV - Práce a dodávky HSV | [7 empty] | 6696.7842 |  | 102.7225 |  | 0 | 1 | D | 0 |  |  |  | ROZPOCET | [6 empty] | #REF!
| 1 - Zemní práce | [7 empty] | 119.8507 |  | 0 |  | 0 | 1 | D | 1 |  |  |  | ROZPOCET | [6 empty] | #REF!
1 | K | 132201101 | Hloubení rýh š do 600 mm v hornině tř. 3 objemu do 100 m3 | m3 | 43.451 |  | základní | 2.32 | 100.8063 | 0 | 0 | 0 | 0 | 4 | K | 2 |  |  |  | ROZPOCET | #REF! | 0 | 0 | 0 | 0 | 1 | #REF! | 4 | -999343733
|  |  | (33,075+156,18+28,0)*0,5*0,4 |  | 43.451 | [9 empty] | VV | 2 | 2 | True | 0 | ROZPOCET
[5 empty] | 0 | [9 empty] | VV | 2 | 2 | True | 0 | ROZPOCET
|  | r600 | Součet |  | 43.451 | [9 empty] | VV | 2 | 4 | True | 1 | ROZPOCET
2 | K | 162701105 | Vodorovné přemístění do 10000 m výkopku/sypaniny z horniny tř. 1 až 4 | m3 | 13.882 |  | základní | 0.083 | 1.1522 | 0 | 0 | 0 | 0 | 4 | K | 2 |  |  |  | ROZPOCET | #REF! | 0 | 0 | 0 | 0 | 1 | #REF! | 4 | -1854762843
|  |  | r600-nasy |  | 13.882 | [9 empty] | VV | 2 | 2 | True | 0 | ROZPOCET
[5 empty] | 0 | [9 empty] | VV | 2 | 2 | True | 0 | ROZPOCET
|  |  | Součet |  | 13.882 | [9 empty] | VV | 2 | 4 | True | 1 | ROZPOCET
3 | K | 167101101 | Nakládání výkopku z hornin tř. 1 až 4 do 100 m3 | m3 | 13.882 |  | základní | 0.652 | 9.0511 | 0 | 0 | 0 | 0 | 4 | K | 2 |  |  |  | ROZPOCET | #REF! | 0 | 0 | 0 | 0 | 1 | #REF! | 4 | 1204234983
|  |  | r600-nasy |  | 13.882 | [9 empty] | VV | 2 | 2 | True | 0 | ROZPOCET
[5 empty] | 0 | [9 empty] | VV | 2 | 2 | True | 0 | ROZPOCET
|  | naklad | Součet |  | 13.882 | [9 empty] | VV | 2 | 4 | True | 1 | ROZPOCET
4 | K | 171201211 | Poplatek za uložení odpadu ze sypaniny na skládce (skládkovné) | t | 24.988 |  | základní | 0 | 0 | 0 | 0 | 0 | 0 | 4 | K | 2 |  |  |  | ROZPOCET | #REF! | 0 | 0 | 0 | 0 | 1 | #REF! | 4 | 634091808
|  |  | naklad*1,8 |  | 24.988 | [9 empty] | VV | 2 | 2 | True | 1 | ROZPOCET
5 | K | 174101101 | Zásyp jam, šachet rýh nebo kolem objektů sypaninou se zhutněním | m3 | 29.569 |  | základní | 0.299 | 8.8411 | 0 | 0 | 0 | 0 | 4 | K | 2 |  |  |  | ROZPOCET | #REF! | 0 | 0 | 0 | 0 | 1 | #REF! | 4 | -1687454677
|  |  | r600 |  | 43.451 | [9 empty] | VV | 2 | 2 | True | 0 | ROZPOCET
[5 empty] | 0 | [9 empty] | VV | 2 | 2 | True | 0 | ROZPOCET
|  |  | odpočet xps | [11 empty] | VV | 2 | 1 | True | 0 | ROZPOCET
|  |  | pod terénem | [11 empty] | VV | 2 | 1 | True | 0 | ROZPOCET
|  |  | -(25,55+33,37)*0,54*0,12 |  | -3.818 | [9 empty] | VV | 2 | 2 | True | 0 | ROZPOCET
[5 empty] | 0 | [9 empty] | VV | 2 | 2 | True | 0 | ROZPOCET
|  |  | krček | [11 empty] | VV | 2 | 1 | True | 0 | ROZPOCET
|  |  | -(13,244+12,13)*0,46*0,12 |  | -1.401 | [9 empty] | VV | 2 | 2 | True | 0 | ROZPOCET
[5 empty] | 0 | [9 empty] | VV | 2 | 2 | True | 0 | ROZPOCET
|  |  | objekt C | [11 empty] | VV | 2 | 1 | True | 0 | ROZPOCET
|  |  | -144,39*0,5*0,12 |  | -8.663 | [9 empty] | VV | 2 | 2 | True | 0 | ROZPOCET
[5 empty] | 0 | [9 empty] | VV | 2 | 2 | True | 0 | ROZPOCET
|  | nasy | Součet |  | 29.569 | [9 empty] | VV | 2 | 4 | True | 1 | ROZPOCET
| 6 - Úpravy povrchů, podlahy a osazování výplní | [7 empty] | 5576.3446 |  | 78.0615 |  | 0 | 1 | D | 1 |  |  |  | ROZPOCET | [6 empty] | #REF!
6 | K | 621221031 | Montáž zateplení vnějších podhledů z minerální vlny s podélnou orientací vláken tl do 160 mm | m2 | 28.2 |  | základní | 1.43 | 40.326 | 0.00956 | 0.26959 | 0 | 0 | 4 | K | 2 |  |  |  | ROZPOCET | #REF! | 0 | 0 | 0 | 0 | 1 | #REF! | 4 | -834070327
|  |  | krček | [11 empty] | VV | 2 | 1 | True | 0 | ROZPOCET
|  |  | 13,25*1,0 |  | 13.25 | [9 empty] | VV | 2 | 2 | True | 0 | ROZPOCET
|  |  | 6,5*2,3 |  | 14.95 | [9 empty] | VV | 2 | 2 | True | 0 | ROZPOCET
[5 empty] | 0 | [9 empty] | VV | 2 | 2 | True | 0 | ROZPOCET
|  | mwpodhled | Mezisoučet |  | 28.2 | [9 empty] | VV | 2 | 3 | True | 0 | ROZPOCET
|  |  | Součet |  | 28.2 | [9 empty] | VV | 2 | 4 | True | 1 | ROZPOCET
7 | M | 63151538 | deska minerální izolační tl. 160 mm | m2 | 28.764 |  | základní | 0 | 0 | 0.018 | 0.51775 | 0 | 0 | 8 | M | 2 |  |  |  | ROZPOCET | #REF! | 0 | 0 | 0 | 0 | 1 | #REF! | 4 | -1564015298
|  |  | mwpodhled |  | 28.2 | [9 empty] | VV | 2 | 2 | True | 0 | ROZPOCET
[5 empty] | 0 | [9 empty] | VV | 2 | 2 | True | 0 | ROZPOCET
|  |  | ztratné | [11 empty] | VV | 2 | 1 | True | 0 | ROZPOCET
|  |  | mwpodhled*0,02 |  | 0.564 | [9 empty] | VV | 2 | 2 | True | 0 | ROZPOCET
[5 empty] | 0 | [9 empty] | VV | 2 | 2 | True | 0 | ROZPOCET
|  |  | Součet |  | 28.764 | [9 empty] | VV | 2 | 4 | True | 1 | ROZPOCET
8 | K | 622211021 | Montáž zateplení vnějších stěn z polystyrénových desek tl do 120 mm | m2 | 76.747 |  | základní | 1.04 | 79.8169 | 0.00832 | 0.63854 | 0 | 0 | 4 | K | 2 |  |  |  | ROZPOCET | #REF! | 0 | 0 | 0 | 0 | 1 | #REF! | 4 | -1596035195
|  |  | xpssoklnad |  | 64.099 | [9 empty] | VV | 2 | 2 | True | 0 | ROZPOCET
[5 empty] | 0 | [9 empty] | VV | 2 | 2 | True | 0 | ROZPOCET
|  |  | sedsokl |  | 12.648 | [9 empty] | VV | 2 | 2 | True | 0 | ROZPOCET
[5 empty] | 0 | [9 empty] | VV | 2 | 2 | True | 0 | ROZPOCET
|  |  | Součet |  | 76.747 | [9 empty] | VV | 2 | 4 | True | 1 | ROZPOCET
9 | M | 283759390 | expandovaný polystyren šedý fasádní, tl. 120 mm - sokl | m2 | 12.901 |  | základní | 0 | 0 | 0.00204 | 0.026318 | 0 | 0 | 8 | M | 2 |  |  |  | ROZPOCET | #REF! | 0 | 0 | 0 | 0 | 1 | #REF! | 4 | -1388668864
|  |  | objekt B | [11 empty] | VV | 2 | 1 | True | 0 | ROZPOCET
|  |  | vyšší objekt | [11 empty] | VV | 2 | 1 | True | 0 | ROZPOCET
|  |  | pohled jv | [11 empty] | VV | 2 | 1 | True | 0 | ROZPOCET
|  |  | (0,75+6,51)*0,3 |  | 2.178 | [9 empty] | VV | 2 | 2 | True | 0 | ROZPOCET
[5 empty] | 0 | [9 empty] | VV | 2 | 2 | True | 0 | ROZPOCET
|  |  | pohled jz | [11 empty] | VV | 2 | 1 | True | 0 | ROZPOCET
|  |  | 18,72*0,5 |  | 9.36 | [9 empty] | VV | 2 | 2 | True | 0 | ROZPOCET
[5 empty] | 0 | [9 empty] | VV | 2 | 2 | True | 0 | ROZPOCET
|  |  | pohled sz | [11 empty] | VV | 2 | 1 | True | 0 | ROZPOCET
|  |  | 1,11 |  | 1.11 | [9 empty] | VV | 2 | 2 | True | 0 | ROZPOCET
[5 empty] | 0 | [9 empty] | VV | 2 | 2 | True | 0 | ROZPOCET
|  | sedsokl | Mezisoučet |  | 12.648 | [9 empty] | VV | 2 | 3 | True | 0 | ROZPOCET
[5 empty] | 0 | [9 empty] | VV | 2 | 2 | True | 0 | ROZPOCET
|  |  | ztratné | [11 empty] | VV | 2 | 1 | True | 0 | ROZPOCET
|  |  | SEDSOKL*0,02 |  | 0.253 | [9 empty] | VV | 2 | 2 | True | 0 | ROZPOCET
[5 empty] | 0 | [9 empty] | VV | 2 | 2 | True | 0 | ROZPOCET
[5 empty] | 0 | [9 empty] | VV | 2 | 2 | True | 0 | ROZPOCET
|  |  | Součet |  | 12.901 | [9 empty] | VV | 2 | 4 | True | 1 | ROZPOCET
10 | M | 2837638 | polystyren extrudovaný- 1250 x 600 x 120 mm - sokl do 0,5m nad terénem | m2 | 65.381 |  | základní | 0 | 0 | 0.004 | 0.26152 | 0 | 0 | 8 | M | 2 |  |  |  | ROZPOCET | #REF! | 0 | 0 | 0 | 0 | 1 | #REF! | 4 | 536986542
|  |  | objekt B | [11 empty] | VV | 2 | 1 | True | 0 | ROZPOCET
|  |  | pohled jv | [11 empty] | VV | 2 | 1 | True | 0 | ROZPOCET
|  |  | (0,75+6,65)*0,5 |  | 3.7 | [9 empty] | VV | 2 | 2 | True | 0 | ROZPOCET
|  |  | 12,5*0,25 |  | 3.125 | [9 empty] | VV | 2 | 2 | True | 0 | ROZPOCET
[5 empty] | 0 | [9 empty] | VV | 2 | 2 | True | 0 | ROZPOCET
|  |  | pohled sv | [11 empty] | VV | 2 | 1 | True | 0 | ROZPOCET
|  |  | 3,24*0,26 |  | 0.842 | [9 empty] | VV | 2 | 2 | True | 0 | ROZPOCET
|  |  | 0,67 |  | 0.67 | [9 empty] | VV | 2 | 2 | True | 0 | ROZPOCET
[5 empty] | 0 | [9 empty] | VV | 2 | 2 | True | 0 | ROZPOCET
|  |  | pohled jz | [11 empty] | VV | 2 | 1 | True | 0 | ROZPOCET
|  |  | 17,38*0,4 |  | 6.952 | [9 empty] | VV | 2 | 2 | True | 0 | ROZPOCET
[5 empty] | 0 | [9 empty] | VV | 2 | 2 | True | 0 | ROZPOCET
|  |  | sz pohled | [11 empty] | VV | 2 | 1 | True | 0 | ROZPOCET
|  |  | 3,23*0,248 |  | 0.801 | [9 empty] | VV | 2 | 2 | True | 0 | ROZPOCET
|  |  | 1,7*0,5 |  | 0.85 | [9 empty] | VV | 2 | 2 | True | 0 | ROZPOCET
[5 empty] | 0 | [9 empty] | VV | 2 | 2 | True | 0 | ROZPOCET
|  |  | krček | [11 empty] | VV | 2 | 1 | True | 0 | ROZPOCET
|  |  | 0,44*0,5 |  | 0.22 | [9 empty] | VV | 2 | 2 | True | 0 | ROZPOCET
|  |  | (7,25+6,09)*0,5 |  | 6.67 | [9 empty] | VV | 2 | 2 | True | 0 | ROZPOCET
|  |  | 13,54*0,15 |  | 2.031 | [9 empty] | VV | 2 | 2 | True | 0 | ROZPOCET
|  |  | -1,74*0,15 |  | -0.261 | [9 empty] | VV | 2 | 2 | True | 0 | ROZPOCET
[5 empty] | 0 | [9 empty] | VV | 2 | 2 | True | 0 | ROZPOCET
|  |  | objekt C | [11 empty] | VV | 2 | 1 | True | 0 | ROZPOCET
|  |  | 144,39*0,27 |  | 38.985 | [9 empty] | VV | 2 | 2 | True | 0 | ROZPOCET
|  |  | -1,8*0,27 |  | -0.486 | [9 empty] | VV | 2 | 2 | True | 0 | ROZPOCET
[5 empty] | 0 | [9 empty] | VV | 2 | 2 | True | 0 | ROZPOCET
|  | xpssoklnad | Mezisoučet |  | 64.099 | [9 empty] | VV | 2 | 3 | True | 0 | ROZPOCET
[5 empty] | 0 | [9 empty] | VV | 2 | 2 | True | 0 | ROZPOCET
|  |  | ztratne | [11 empty] | VV | 2 | 1 | True | 0 | ROZPOCET
|  |  | 64,099*0,02 |  | 1.282 | [9 empty] | VV | 2 | 2 | True | 0 | ROZPOCET
[5 empty] | 0 | [9 empty] | VV | 2 | 2 | True | 0 | ROZPOCET
[5 empty] | 0 | [9 empty] | VV | 2 | 2 | True | 0 | ROZPOCET
|  |  | Součet |  | 65.381 | [9 empty] | VV | 2 | 4 | True | 1 | ROZPOCET
11 | K | 62221205 | Příplatek na zbroušení nadpraží a parapetů dosklonů dle potřeby | m | 669.272 |  | základní | 0.39 | 261.0161 | 0.00334 | 2.2354 | 0 | 0 | 4 | K | 2 |  |  |  | ROZPOCET | #REF! | 0 | 0 | 0 | 0 | 1 | #REF! | 4 | -682367099
|  |  | parapety | [11 empty] | VV | 2 | 1 | True | 0 | ROZPOCET
|  |  | 558,19 |  | 558.19 | [9 empty] | VV | 2 | 2 | True | 0 | ROZPOCET
[5 empty] | 0 | [9 empty] | VV | 2 | 2 | True | 0 | ROZPOCET
|  |  | nadpraží | [11 empty] | VV | 2 | 1 | True | 0 | ROZPOCET
|  |  | pohled jz | [11 empty] | VV | 2 | 1 | True | 0 | ROZPOCET
|  |  | nadprazi | [11 empty] | VV | 2 | 1 | True | 0 | ROZPOCET
|  |  | 1,797*2 |  | 3.594 | [9 empty] | VV | 2 | 2 | True | 0 | ROZPOCET
|  |  | 3,6 |  | 3.6 | [9 empty] | VV | 2 | 2 | True | 0 | ROZPOCET
|  |  | 3,9 |  | 3.9 | [9 empty] | VV | 2 | 2 | True | 0 | ROZPOCET
[5 empty] | 0 | [9 empty] | VV | 2 | 2 | True | 0 | ROZPOCET
|  |  | pohled SV | [11 empty] | VV | 2 | 1 | True | 0 | ROZPOCET
|  |  | nadpraží | [11 empty] | VV | 2 | 1 | True | 0 | ROZPOCET
|  |  | 0,9*3 |  | 2.7 | [9 empty] | VV | 2 | 2 | True | 0 | ROZPOCET
|  |  | 5,8 |  | 5.8 | [9 empty] | VV | 2 | 2 | True | 0 | ROZPOCET
|  |  | 3,6*2 |  | 7.2 | [9 empty] | VV | 2 | 2 | True | 0 | ROZPOCET
|  |  | 1,797*2 |  | 3.594 | [9 empty] | VV | 2 | 2 | True | 0 | ROZPOCET
[5 empty] | 0 | [9 empty] | VV | 2 | 2 | True | 0 | ROZPOCET
|  |  | pohled JV | [11 empty] | VV | 2 | 1 | True | 0 | ROZPOCET
|  |  | nadpraží | [11 empty] | VV | 2 | 1 | True | 0 | ROZPOCET
|  |  | 2,4*17 |  | 40.8 | [9 empty] | VV | 2 | 2 | True | 0 | ROZPOCET
|  |  | 1,797 |  | 1.797 | [9 empty] | VV | 2 | 2 | True | 0 | ROZPOCET
|  |  | 1,25 |  | 1.25 | [9 empty] | VV | 2 | 2 | True | 0 | ROZPOCET
|  |  | 0,85 |  | 0.85 | [9 empty] | VV | 2 | 2 | True | 0 | ROZPOCET
|  |  | 1,5 |  | 1.5 | [9 empty] | VV | 2 | 2 | True | 0 | ROZPOCET
|  |  | 0,9 |  | 0.9 | [9 empty] | VV | 2 | 2 | True | 0 | ROZPOCET
|  |  | 1,2*2 |  | 2.4 | [9 empty] | VV | 2 | 2 | True | 0 | ROZPOCET
[5 empty] | 0 | [9 empty] | VV | 2 | 2 | True | 0 | ROZPOCET
|  |  | pohled SZ | [11 empty] | VV | 2 | 1 | True | 0 | ROZPOCET
|  |  | nadpraží | [11 empty] | VV | 2 | 1 | True | 0 | ROZPOCET
|  |  | 2,4*11 |  | 26.4 | [9 empty] | VV | 2 | 2 | True | 0 | ROZPOCET
|  |  | 0,9 |  | 0.9 | [9 empty] | VV | 2 | 2 | True | 0 | ROZPOCET
|  |  | 1,797 |  | 1.797 | [9 empty] | VV | 2 | 2 | True | 0 | ROZPOCET
|  |  | 1,2 |  | 1.2 | [9 empty] | VV | 2 | 2 | True | 0 | ROZPOCET
|  |  | 0,9 |  | 0.9 | [9 empty] | VV | 2 | 2 | True | 0 | ROZPOCET
[5 empty] | 0 | [9 empty] | VV | 2 | 2 | True | 0 | ROZPOCET
|  |  | Součet |  | 669.272 | [9 empty] | VV | 2 | 4 | True | 1 | ROZPOCET
12 | K | 622212051 | Montáž zateplení vnějšího ostění hl. špalety do 400 mm z polystyrénových desek tl do 40 mm | m | 1106.048 |  | základní | 0.39 | 431.3587 | 0.00334 | 3.6942 | 0 | 0 | 4 | K | 2 |  |  |  | ROZPOCET | #REF! | 0 | 0 | 0 | 0 | 1 | #REF! | 4 | 934563261
|  |  | parapety | [11 empty] | VV | 2 | 1 | True | 0 | ROZPOCET
|  |  | pohled jz | [11 empty] | VV | 2 | 1 | True | 0 | ROZPOCET
|  |  | 1,797*2 |  | 3.594 | [9 empty] | VV | 2 | 2 | True | 0 | ROZPOCET
|  |  | 3,6 |  | 3.6 | [9 empty] | VV | 2 | 2 | True | 0 | ROZPOCET
|  |  | 2,4*5 |  | 12 | [9 empty] | VV | 2 | 2 | True | 0 | ROZPOCET
|  |  | 2,4*8*5 |  | 96 | [9 empty] | VV | 2 | 2 | True | 0 | ROZPOCET
|  |  | 2,4*10*5 |  | 120 | [9 empty] | VV | 2 | 2 | True | 0 | ROZPOCET
[5 empty] | 0 | [9 empty] | VV | 2 | 2 | True | 0 | ROZPOCET
[5 empty] | 0 | [9 empty] | VV | 2 | 2 | True | 0 | ROZPOCET
|  |  | ostění | [11 empty] | VV | 2 | 1 | True | 0 | ROZPOCET
|  |  | 2,17*2 |  | 4.34 | [9 empty] | VV | 2 | 2 | True | 0 | ROZPOCET
|  |  | 2,15 |  | 2.15 | [9 empty] | VV | 2 | 2 | True | 0 | ROZPOCET
|  |  | 3,433 |  | 3.433 | [9 empty] | VV | 2 | 2 | True | 0 | ROZPOCET
|  |  | 1,85*5 |  | 9.25 | [9 empty] | VV | 2 | 2 | True | 0 | ROZPOCET
|  |  | 1,85*8*5 |  | 74 | [9 empty] | VV | 2 | 2 | True | 0 | ROZPOCET
|  |  | 1,85*10*5 |  | 92.5 | [9 empty] | VV | 2 | 2 | True | 0 | ROZPOCET
[5 empty] | 0 | [9 empty] | VV | 2 | 2 | True | 0 | ROZPOCET
[5 empty] | 0 | [9 empty] | VV | 2 | 2 | True | 0 | ROZPOCET
|  |  | nadprazi | [11 empty] | VV | 2 | 1 | True | 0 | ROZPOCET
|  |  | 1,797*2 |  | 3.594 | [9 empty] | VV | 2 | 2 | True | 0 | ROZPOCET
|  |  | 3,6 |  | 3.6 | [9 empty] | VV | 2 | 2 | True | 0 | ROZPOCET
|  |  | 3,9 |  | 3.9 | [9 empty] | VV | 2 | 2 | True | 0 | ROZPOCET
[5 empty] | 0 | [9 empty] | VV | 2 | 2 | True | 0 | ROZPOCET
|  |  | pohled SV | [11 empty] | VV | 2 | 1 | True | 0 | ROZPOCET
|  |  | parapety | [11 empty] | VV | 2 | 1 | True | 0 | ROZPOCET
|  |  | 2,4*2*5 |  | 24 | [9 empty] | VV | 2 | 2 | True | 0 | ROZPOCET
|  |  | 0,89*5 |  | 4.45 | [9 empty] | VV | 2 | 2 | True | 0 | ROZPOCET
|  |  | 2,4*5 |  | 12 | [9 empty] | VV | 2 | 2 | True | 0 | ROZPOCET
|  |  | 2,4*6*5 |  | 72 | [9 empty] | VV | 2 | 2 | True | 0 | ROZPOCET
|  |  | 1,2*2*5 |  | 12 | [9 empty] | VV | 2 | 2 | True | 0 | ROZPOCET
|  |  | 1,797*7*5 |  | 62.895 | [9 empty] | VV | 2 | 2 | True | 0 | ROZPOCET
|  |  | 0,9*3 |  | 2.7 | [9 empty] | VV | 2 | 2 | True | 0 | ROZPOCET
|  |  | 2,99 |  | 2.99 | [9 empty] | VV | 2 | 2 | True | 0 | ROZPOCET
|  |  | 3,6*2 |  | 7.2 | [9 empty] | VV | 2 | 2 | True | 0 | ROZPOCET
|  |  | 1,797*2 |  | 3.594 | [9 empty] | VV | 2 | 2 | True | 0 | ROZPOCET
[5 empty] | 0 | [9 empty] | VV | 2 | 2 | True | 0 | ROZPOCET
[5 empty] | 0 | [9 empty] | VV | 2 | 2 | True | 0 | ROZPOCET
|  |  | ostění | [11 empty] | VV | 2 | 1 | True | 0 | ROZPOCET
|  |  | 1,85*2*5 |  | 18.5 | [9 empty] | VV | 2 | 2 | True | 0 | ROZPOCET
|  |  | 1,85*5 |  | 9.25 | [9 empty] | VV | 2 | 2 | True | 0 | ROZPOCET
|  |  | 1,25*5 |  | 6.25 | [9 empty] | VV | 2 | 2 | True | 0 | ROZPOCET
|  |  | 1,85*6*5 |  | 55.5 | [9 empty] | VV | 2 | 2 | True | 0 | ROZPOCET
|  |  | 1,85*9*5 |  | 83.25 | [9 empty] | VV | 2 | 2 | True | 0 | ROZPOCET
|  |  | 0,65*3 |  | 1.95 | [9 empty] | VV | 2 | 2 | True | 0 | ROZPOCET
|  |  | 2,7+3,19 |  | 5.89 | [9 empty] | VV | 2 | 2 | True | 0 | ROZPOCET
|  |  | 1,25*3 |  | 3.75 | [9 empty] | VV | 2 | 2 | True | 0 | ROZPOCET
|  |  | 2,17 |  | 2.17 | [9 empty] | VV | 2 | 2 | True | 0 | ROZPOCET
[5 empty] | 0 | [9 empty] | VV | 2 | 2 | True | 0 | ROZPOCET
[5 empty] | 0 | [9 empty] | VV | 2 | 2 | True | 0 | ROZPOCET
[5 empty] | 0 | [9 empty] | VV | 2 | 2 | True | 0 | ROZPOCET
|  |  | nadpraží | [11 empty] | VV | 2 | 1 | True | 0 | ROZPOCET
|  |  | 0,9*3 |  | 2.7 | [9 empty] | VV | 2 | 2 | True | 0 | ROZPOCET
|  |  | 5,8 |  | 5.8 | [9 empty] | VV | 2 | 2 | True | 0 | ROZPOCET
|  |  | 3,6*2 |  | 7.2 | [9 empty] | VV | 2 | 2 | True | 0 | ROZPOCET
|  |  | 1,797*2 |  | 3.594 | [9 empty] | VV | 2 | 2 | True | 0 | ROZPOCET
[5 empty] | 0 | [9 empty] | VV | 2 | 2 | True | 0 | ROZPOCET
|  |  | pohled JV | [11 empty] | VV | 2 | 1 | True | 0 | ROZPOCET
|  |  | parapet | [11 empty] | VV | 2 | 1 | True | 0 | ROZPOCET
|  |  | 2,4*17 |  | 40.8 | [9 empty] | VV | 2 | 2 | True | 0 | ROZPOCET
|  |  | 1,797*5 |  | 8.985 | [9 empty] | VV | 2 | 2 | True | 0 | ROZPOCET
|  |  | 1,25 |  | 1.25 | [9 empty] | VV | 2 | 2 | True | 0 | ROZPOCET
|  |  | 0,85 |  | 0.85 | [9 empty] | VV | 2 | 2 | True | 0 | ROZPOCET
|  |  | 1,5 |  | 1.5 | [9 empty] | VV | 2 | 2 | True | 0 | ROZPOCET
|  |  | 1,2*2 |  | 2.4 | [9 empty] | VV | 2 | 2 | True | 0 | ROZPOCET
[5 empty] | 0 | [9 empty] | VV | 2 | 2 | True | 0 | ROZPOCET
|  |  | ostění | [11 empty] | VV | 2 | 1 | True | 0 | ROZPOCET
|  |  | 2,15*13 |  | 27.95 | [9 empty] | VV | 2 | 2 | True | 0 | ROZPOCET
|  |  | 1,25*4 |  | 5 | [9 empty] | VV | 2 | 2 | True | 0 | ROZPOCET
|  |  | 2,17*2 |  | 4.34 | [9 empty] | VV | 2 | 2 | True | 0 | ROZPOCET
|  |  | 1,85*4 |  | 7.4 | [9 empty] | VV | 2 | 2 | True | 0 | ROZPOCET
|  |  | 2,4 |  | 2.4 | [9 empty] | VV | 2 | 2 | True | 0 | ROZPOCET
|  |  | 1,55 |  | 1.55 | [9 empty] | VV | 2 | 2 | True | 0 | ROZPOCET
|  |  | 2,1 |  | 2.1 | [9 empty] | VV | 2 | 2 | True | 0 | ROZPOCET
|  |  | 0,7*2 |  | 1.4 | [9 empty] | VV | 2 | 2 | True | 0 | ROZPOCET
[5 empty] | 0 | [9 empty] | VV | 2 | 2 | True | 0 | ROZPOCET
|  |  | nadpraží | [11 empty] | VV | 2 | 1 | True | 0 | ROZPOCET
|  |  | 2,4*17 |  | 40.8 | [9 empty] | VV | 2 | 2 | True | 0 | ROZPOCET
|  |  | 1,797 |  | 1.797 | [9 empty] | VV | 2 | 2 | True | 0 | ROZPOCET
|  |  | 1,25 |  | 1.25 | [9 empty] | VV | 2 | 2 | True | 0 | ROZPOCET
|  |  | 0,85 |  | 0.85 | [9 empty] | VV | 2 | 2 | True | 0 | ROZPOCET
|  |  | 1,5 |  | 1.5 | [9 empty] | VV | 2 | 2 | True | 0 | ROZPOCET
|  |  | 0,9 |  | 0.9 | [9 empty] | VV | 2 | 2 | True | 0 | ROZPOCET
|  |  | 1,2*2 |  | 2.4 | [9 empty] | VV | 2 | 2 | True | 0 | ROZPOCET
[5 empty] | 0 | [9 empty] | VV | 2 | 2 | True | 0 | ROZPOCET
|  |  | pohled SZ | [11 empty] | VV | 2 | 1 | True | 0 | ROZPOCET
|  |  | parapety | [11 empty] | VV | 2 | 1 | True | 0 | ROZPOCET
|  |  | 1,797*4 |  | 7.188 | [9 empty] | VV | 2 | 2 | True | 0 | ROZPOCET
|  |  | 2,4*11 |  | 26.4 | [9 empty] | VV | 2 | 2 | True | 0 | ROZPOCET
|  |  | 0,9 |  | 0.9 | [9 empty] | VV | 2 | 2 | True | 0 | ROZPOCET
|  |  | 1,797 |  | 1.797 | [9 empty] | VV | 2 | 2 | True | 0 | ROZPOCET
|  |  | 1,2 |  | 1.2 | [9 empty] | VV | 2 | 2 | True | 0 | ROZPOCET
[5 empty] | 0 | [9 empty] | VV | 2 | 2 | True | 0 | ROZPOCET
|  |  | ostění | [11 empty] | VV | 2 | 1 | True | 0 | ROZPOCET
|  |  | 1,85*4 |  | 7.4 | [9 empty] | VV | 2 | 2 | True | 0 | ROZPOCET
|  |  | 2,15*10 |  | 21.5 | [9 empty] | VV | 2 | 2 | True | 0 | ROZPOCET
|  |  | 1,25*3 |  | 3.75 | [9 empty] | VV | 2 | 2 | True | 0 | ROZPOCET
|  |  | 3,6 |  | 3.6 | [9 empty] | VV | 2 | 2 | True | 0 | ROZPOCET
|  |  | 2,1 |  | 2.1 | [9 empty] | VV | 2 | 2 | True | 0 | ROZPOCET
[5 empty] | 0 | [9 empty] | VV | 2 | 2 | True | 0 | ROZPOCET
|  |  | nadpraží | [11 empty] | VV | 2 | 1 | True | 0 | ROZPOCET
|  |  | 2,4*11 |  | 26.4 | [9 empty] | VV | 2 | 2 | True | 0 | ROZPOCET
|  |  | 0,9 |  | 0.9 | [9 empty] | VV | 2 | 2 | True | 0 | ROZPOCET
|  |  | 1,797 |  | 1.797 | [9 empty] | VV | 2 | 2 | True | 0 | ROZPOCET
|  |  | 1,2 |  | 1.2 | [9 empty] | VV | 2 | 2 | True | 0 | ROZPOCET
|  |  | 0,9 |  | 0.9 | [9 empty] | VV | 2 | 2 | True | 0 | ROZPOCET
[5 empty] | 0 | [9 empty] | VV | 2 | 2 | True | 0 | ROZPOCET
|  |  | Součet |  | 1106.048 | [9 empty] | VV | 2 | 4 | True | 1 | ROZPOCET
13 | M | 28376361 | desky z fenolické pěny, tl. 30 mm - parapety, nadpraží a ostění | m2 | 225.996 |  | základní | 0 | 0 | 0.0009 | 0.2034 | 0 | 0 | 8 | M | 2 |  |  |  | ROZPOCET | #REF! | 0 | 0 | 0 | 0 | 1 | #REF! | 4 | -1190632761
|  |  | parapety | [11 empty] | VV | 2 | 1 | True | 0 | ROZPOCET
|  |  | pohled jz | [11 empty] | VV | 2 | 1 | True | 0 | ROZPOCET
|  |  | 1,797*2*0,14 |  | 0.503 | [9 empty] | VV | 2 | 2 | True | 0 | ROZPOCET
|  |  | 3,6*0,14 |  | 0.504 | [9 empty] | VV | 2 | 2 | True | 0 | ROZPOCET
|  |  | 2,4*5*0,14 |  | 1.68 | [9 empty] | VV | 2 | 2 | True | 0 | ROZPOCET
|  |  | 2,4*8*5*0,14 |  | 13.44 | [9 empty] | VV | 2 | 2 | True | 0 | ROZPOCET
|  |  | 2,4*10*5*0,14 |  | 16.8 | [9 empty] | VV | 2 | 2 | True | 0 | ROZPOCET
[5 empty] | 0 | [9 empty] | VV | 2 | 2 | True | 0 | ROZPOCET
[5 empty] | 0 | [9 empty] | VV | 2 | 2 | True | 0 | ROZPOCET
|  |  | ostění | [11 empty] | VV | 2 | 1 | True | 0 | ROZPOCET
|  |  | 2,17*2*0,14*2 |  | 1.215 | [9 empty] | VV | 2 | 2 | True | 0 | ROZPOCET
|  |  | 2,15*0,14*2 |  | 0.602 | [9 empty] | VV | 2 | 2 | True | 0 | ROZPOCET
|  |  | 3,433*0,14*2 |  | 0.961 | [9 empty] | VV | 2 | 2 | True | 0 | ROZPOCET
|  |  | 1,85*5*0,14*2 |  | 2.59 | [9 empty] | VV | 2 | 2 | True | 0 | ROZPOCET
|  |  | 1,85*8*5*0,14*2 |  | 20.72 | [9 empty] | VV | 2 | 2 | True | 0 | ROZPOCET
|  |  | 1,85*10*5*0,14*2 |  | 25.9 | [9 empty] | VV | 2 | 2 | True | 0 | ROZPOCET
[5 empty] | 0 | [9 empty] | VV | 2 | 2 | True | 0 | ROZPOCET
[5 empty] | 0 | [9 empty] | VV | 2 | 2 | True | 0 | ROZPOCET
|  |  | nadprazi | [11 empty] | VV | 2 | 1 | True | 0 | ROZPOCET
|  |  | 1,797*2*0,14 |  | 0.503 | [9 empty] | VV | 2 | 2 | True | 0 | ROZPOCET
|  |  | 3,6*0,14 |  | 0.504 | [9 empty] | VV | 2 | 2 | True | 0 | ROZPOCET
|  |  | 3,9*0,14 |  | 0.546 | [9 empty] | VV | 2 | 2 | True | 0 | ROZPOCET
[5 empty] | 0 | [9 empty] | VV | 2 | 2 | True | 0 | ROZPOCET
|  |  | pohled SV | [11 empty] | VV | 2 | 1 | True | 0 | ROZPOCET
|  |  | parapety | [11 empty] | VV | 2 | 1 | True | 0 | ROZPOCET
|  |  | 2,4*2*5*0,14 |  | 3.36 | [9 empty] | VV | 2 | 2 | True | 0 | ROZPOCET
|  |  | 0,89*5*0,14 |  | 0.623 | [9 empty] | VV | 2 | 2 | True | 0 | ROZPOCET
|  |  | 2,4*5*0,14 |  | 1.68 | [9 empty] | VV | 2 | 2 | True | 0 | ROZPOCET
|  |  | 2,4*6*5*0,14 |  | 10.08 | [9 empty] | VV | 2 | 2 | True | 0 | ROZPOCET
|  |  | 1,2*2*5*0,14 |  | 1.68 | [9 empty] | VV | 2 | 2 | True | 0 | ROZPOCET
|  |  | 1,797*7*5*0,14 |  | 8.805 | [9 empty] | VV | 2 | 2 | True | 0 | ROZPOCET
|  |  | 0,9*3*0,14 |  | 0.378 | [9 empty] | VV | 2 | 2 | True | 0 | ROZPOCET
|  |  | 2,99*0,14 |  | 0.419 | [9 empty] | VV | 2 | 2 | True | 0 | ROZPOCET
|  |  | 3,6*2*0,14 |  | 1.008 | [9 empty] | VV | 2 | 2 | True | 0 | ROZPOCET
|  |  | 1,797*2*0,14 |  | 0.503 | [9 empty] | VV | 2 | 2 | True | 0 | ROZPOCET
[5 empty] | 0 | [9 empty] | VV | 2 | 2 | True | 0 | ROZPOCET
[5 empty] | 0 | [9 empty] | VV | 2 | 2 | True | 0 | ROZPOCET
|  |  | ostění | [11 empty] | VV | 2 | 1 | True | 0 | ROZPOCET
|  |  | 1,85*2*5*0,14*2 |  | 5.18 | [9 empty] | VV | 2 | 2 | True | 0 | ROZPOCET
|  |  | 1,85*5*0,14*2 |  | 2.59 | [9 empty] | VV | 2 | 2 | True | 0 | ROZPOCET
|  |  | 1,25*5*0,14*2 |  | 1.75 | [9 empty] | VV | 2 | 2 | True | 0 | ROZPOCET
|  |  | 1,85*6*5*0,14*2 |  | 15.54 | [9 empty] | VV | 2 | 2 | True | 0 | ROZPOCET
|  |  | 1,85*9*5*0,14*2 |  | 23.31 | [9 empty] | VV | 2 | 2 | True | 0 | ROZPOCET
|  |  | 0,65*3*0,14*2 |  | 0.546 | [9 empty] | VV | 2 | 2 | True | 0 | ROZPOCET
|  |  | 2,7+3,19*0,14*2 |  | 3.593 | [9 empty] | VV | 2 | 2 | True | 0 | ROZPOCET
|  |  | 1,25*3*0,14*2 |  | 1.05 | [9 empty] | VV | 2 | 2 | True | 0 | ROZPOCET
|  |  | 2,17*0,14*2 |  | 0.608 | [9 empty] | VV | 2 | 2 | True | 0 | ROZPOCET
[5 empty] | 0 | [9 empty] | VV | 2 | 2 | True | 0 | ROZPOCET
|  |  | nadpraží | [11 empty] | VV | 2 | 1 | True | 0 | ROZPOCET
|  |  | 0,9*3*0,14 |  | 0.378 | [9 empty] | VV | 2 | 2 | True | 0 | ROZPOCET
|  |  | 5,8*0,14 |  | 0.812 | [9 empty] | VV | 2 | 2 | True | 0 | ROZPOCET
|  |  | 3,6*2*0,14 |  | 1.008 | [9 empty] | VV | 2 | 2 | True | 0 | ROZPOCET
|  |  | 1,797*2*0,14 |  | 0.503 | [9 empty] | VV | 2 | 2 | True | 0 | ROZPOCET
[5 empty] | 0 | [9 empty] | VV | 2 | 2 | True | 0 | ROZPOCET
|  |  | pohled JV | [11 empty] | VV | 2 | 1 | True | 0 | ROZPOCET
|  |  | parapet | [11 empty] | VV | 2 | 1 | True | 0 | ROZPOCET
|  |  | 2,4*17*0,14 |  | 5.712 | [9 empty] | VV | 2 | 2 | True | 0 | ROZPOCET
|  |  | 1,797*5*0,14 |  | 1.258 | [9 empty] | VV | 2 | 2 | True | 0 | ROZPOCET
|  |  | 1,25*0,14 |  | 0.175 | [9 empty] | VV | 2 | 2 | True | 0 | ROZPOCET
|  |  | 0,85*0,14 |  | 0.119 | [9 empty] | VV | 2 | 2 | True | 0 | ROZPOCET
|  |  | 1,5*0,14 |  | 0.21 | [9 empty] | VV | 2 | 2 | True | 0 | ROZPOCET
|  |  | 1,2*2*0,14 |  | 0.336 | [9 empty] | VV | 2 | 2 | True | 0 | ROZPOCET
[5 empty] | 0 | [9 empty] | VV | 2 | 2 | True | 0 | ROZPOCET
|  |  | ostění | [11 empty] | VV | 2 | 1 | True | 0 | ROZPOCET
|  |  | 2,15*13*0,14*2 |  | 7.826 | [9 empty] | VV | 2 | 2 | True | 0 | ROZPOCET
|  |  | 1,25*4*0,14*2 |  | 1.4 | [9 empty] | VV | 2 | 2 | True | 0 | ROZPOCET
|  |  | 2,17*2*0,14*2 |  | 1.215 | [9 empty] | VV | 2 | 2 | True | 0 | ROZPOCET
|  |  | 1,85*4*0,14*2 |  | 2.072 | [9 empty] | VV | 2 | 2 | True | 0 | ROZPOCET
|  |  | 2,4*0,14*2 |  | 0.672 | [9 empty] | VV | 2 | 2 | True | 0 | ROZPOCET
|  |  | 1,55*0,14*2 |  | 0.434 | [9 empty] | VV | 2 | 2 | True | 0 | ROZPOCET
|  |  | 2,1*0,14*2 |  | 0.588 | [9 empty] | VV | 2 | 2 | True | 0 | ROZPOCET
|  |  | 0,7*2*0,14*2 |  | 0.392 | [9 empty] | VV | 2 | 2 | True | 0 | ROZPOCET
[5 empty] | 0 | [9 empty] | VV | 2 | 2 | True | 0 | ROZPOCET
|  |  | nadpraží | [11 empty] | VV | 2 | 1 | True | 0 | ROZPOCET
|  |  | 2,4*17*0,14 |  | 5.712 | [9 empty] | VV | 2 | 2 | True | 0 | ROZPOCET
|  |  | 1,797*0,14 |  | 0.252 | [9 empty] | VV | 2 | 2 | True | 0 | ROZPOCET
|  |  | 1,25*0,14 |  | 0.175 | [9 empty] | VV | 2 | 2 | True | 0 | ROZPOCET
|  |  | 0,85*0,14 |  | 0.119 | [9 empty] | VV | 2 | 2 | True | 0 | ROZPOCET
|  |  | 1,5*0,14 |  | 0.21 | [9 empty] | VV | 2 | 2 | True | 0 | ROZPOCET
|  |  | 0,9*0,14 |  | 0.126 | [9 empty] | VV | 2 | 2 | True | 0 | ROZPOCET
|  |  | 1,2*2*0,14 |  | 0.336 | [9 empty] | VV | 2 | 2 | True | 0 | ROZPOCET
[5 empty] | 0 | [9 empty] | VV | 2 | 2 | True | 0 | ROZPOCET
|  |  | pohled SZ | [11 empty] | VV | 2 | 1 | True | 0 | ROZPOCET
|  |  | parapety | [11 empty] | VV | 2 | 1 | True | 0 | ROZPOCET
|  |  | 1,797*4*0,14 |  | 1.006 | [9 empty] | VV | 2 | 2 | True | 0 | ROZPOCET
|  |  | 2,4*11*0,14 |  | 3.696 | [9 empty] | VV | 2 | 2 | True | 0 | ROZPOCET
|  |  | 0,9*0,14 |  | 0.126 | [9 empty] | VV | 2 | 2 | True | 0 | ROZPOCET
|  |  | 1,797*0,14 |  | 0.252 | [9 empty] | VV | 2 | 2 | True | 0 | ROZPOCET
|  |  | 1,2*0,14 |  | 0.168 | [9 empty] | VV | 2 | 2 | True | 0 | ROZPOCET
[5 empty] | 0 | [9 empty] | VV | 2 | 2 | True | 0 | ROZPOCET
|  |  | ostění | [11 empty] | VV | 2 | 1 | True | 0 | ROZPOCET
|  |  | 1,85*4*0,14*2 |  | 2.072 | [9 empty] | VV | 2 | 2 | True | 0 | ROZPOCET
|  |  | 2,15*10*0,14*2 |  | 6.02 | [9 empty] | VV | 2 | 2 | True | 0 | ROZPOCET
|  |  | 1,25*3*0,14*2 |  | 1.05 | [9 empty] | VV | 2 | 2 | True | 0 | ROZPOCET
|  |  | 3,6*0,14*2 |  | 1.008 | [9 empty] | VV | 2 | 2 | True | 0 | ROZPOCET
|  |  | 2,1*0,14*2 |  | 0.588 | [9 empty] | VV | 2 | 2 | True | 0 | ROZPOCET
[5 empty] | 0 | [9 empty] | VV | 2 | 2 | True | 0 | ROZPOCET
|  |  | nadpraží | [11 empty] | VV | 2 | 1 | True | 0 | ROZPOCET
|  |  | 2,4*11*0,14 |  | 3.696 | [9 empty] | VV | 2 | 2 | True | 0 | ROZPOCET
|  |  | 0,9*0,14 |  | 0.126 | [9 empty] | VV | 2 | 2 | True | 0 | ROZPOCET
|  |  | 1,797*0,14 |  | 0.252 | [9 empty] | VV | 2 | 2 | True | 0 | ROZPOCET
|  |  | 1,2*0,14 |  | 0.168 | [9 empty] | VV | 2 | 2 | True | 0 | ROZPOCET
|  |  | 0,9*0,14 |  | 0.126 | [9 empty] | VV | 2 | 2 | True | 0 | ROZPOCET
|  |  | Mezisoučet |  | 221.565 | [9 empty] | VV | 2 | 3 | True | 0 | ROZPOCET
[5 empty] | 0 | [9 empty] | VV | 2 | 2 | True | 0 | ROZPOCET
|  |  | ztratné | [11 empty] | VV | 2 | 1 | True | 0 | ROZPOCET
|  |  | 221,565*0,02 |  | 4.431 | [9 empty] | VV | 2 | 2 | True | 0 | ROZPOCET
[5 empty] | 0 | [9 empty] | VV | 2 | 2 | True | 0 | ROZPOCET
[5 empty] | 0 | [9 empty] | VV | 2 | 2 | True | 0 | ROZPOCET
|  |  | Součet |  | 225.996 | [9 empty] | VV | 2 | 4 | True | 1 | ROZPOCET
14 | K | 622211031 | Montáž zateplení vnějších stěn z polystyrénových desek tl do 160 mm | m2 | 1637.341 |  | základní | 1.06 | 1735.5815 | 0.0085 | 13.9174 | 0 | 0 | 4 | K | 2 |  |  |  | ROZPOCET | #REF! | 0 | 0 | 0 | 0 | 1 | #REF! | 4 | -201988156
|  |  | skladba S01 | [11 empty] | VV | 2 | 1 | True | 0 | ROZPOCET
|  |  | komplet plocha do mw | [11 empty] | VV | 2 | 1 | True | 0 | ROZPOCET
|  |  | blok C | [11 empty] | VV | 2 | 1 | True | 0 | ROZPOCET
|  |  | vyšší část | [11 empty] | VV | 2 | 1 | True | 0 | ROZPOCET
|  |  | 7,366*4 |  | 29.464 | [9 empty] | VV | 2 | 2 | True | 0 | ROZPOCET
|  |  | 11,07+13,53 |  | 24.6 | [9 empty] | VV | 2 | 2 | True | 0 | ROZPOCET
|  |  | 141,31+50,7 |  | 192.01 | [9 empty] | VV | 2 | 2 | True | 0 | ROZPOCET
|  |  | -(2,25+0,78*2+0,9*2,1) |  | -5.7 | [9 empty] | VV | 2 | 2 | True | 0 | ROZPOCET
|  |  | 25,93*5+7,288 |  | 136.938 | [9 empty] | VV | 2 | 2 | True | 0 | ROZPOCET
[5 empty] | 0 | [9 empty] | VV | 2 | 2 | True | 0 | ROZPOCET
|  |  | blok C | [11 empty] | VV | 2 | 1 | True | 0 | ROZPOCET
|  |  | nižší, delší část | [11 empty] | VV | 2 | 1 | True | 0 | ROZPOCET
|  |  | 23,95*0,3*2 |  | 14.37 | [9 empty] | VV | 2 | 2 | True | 0 | ROZPOCET
|  |  | 24,09*0,55*4*2 |  | 105.996 | [9 empty] | VV | 2 | 2 | True | 0 | ROZPOCET
|  |  | 24,09*0,215*2 |  | 10.359 | [9 empty] | VV | 2 | 2 | True | 0 | ROZPOCET
|  |  | 29,34*0,3*2 |  | 17.604 | [9 empty] | VV | 2 | 2 | True | 0 | ROZPOCET
|  |  | 29,34*0,55*4*2 |  | 129.096 | [9 empty] | VV | 2 | 2 | True | 0 | ROZPOCET
|  |  | 29,34*0,215*2 |  | 12.616 | [9 empty] | VV | 2 | 2 | True | 0 | ROZPOCET
|  |  | 5,322*5 |  | 26.61 | [9 empty] | VV | 2 | 2 | True | 0 | ROZPOCET
|  |  | 3,6+25,44*3+48,9 |  | 128.82 | [9 empty] | VV | 2 | 2 | True | 0 | ROZPOCET
[5 empty] | 0 | [9 empty] | VV | 2 | 2 | True | 0 | ROZPOCET
[5 empty] | 0 | [9 empty] | VV | 2 | 2 | True | 0 | ROZPOCET
|  |  | krček - bez mw | [11 empty] | VV | 2 | 1 | True | 0 | ROZPOCET
|  |  | 2,93*2,58+9,8+14,58 |  | 31.939 | [9 empty] | VV | 2 | 2 | True | 0 | ROZPOCET
|  |  | 14,93+1,32+30,33 |  | 46.58 | [9 empty] | VV | 2 | 2 | True | 0 | ROZPOCET
|  |  | 2,45*6,2 |  | 15.19 | [9 empty] | VV | 2 | 2 | True | 0 | ROZPOCET
|  |  | -(0,85*2,12+1,8*2,12) |  | -5.618 | [9 empty] | VV | 2 | 2 | True | 0 | ROZPOCET
[5 empty] | 0 | [9 empty] | VV | 2 | 2 | True | 0 | ROZPOCET
|  |  | římsa | [11 empty] | VV | 2 | 1 | True | 0 | ROZPOCET
|  |  | 20,6*1,34 |  | 27.604 | [9 empty] | VV | 2 | 2 | True | 0 | ROZPOCET
[5 empty] | 0 | [9 empty] | VV | 2 | 2 | True | 0 | ROZPOCET
[5 empty] | 0 | [9 empty] | VV | 2 | 2 | True | 0 | ROZPOCET
|  |  | objekt B | [11 empty] | VV | 2 | 1 | True | 0 | ROZPOCET
|  |  | větší objekt- bez mw | [11 empty] | VV | 2 | 1 | True | 0 | ROZPOCET
|  |  | 17,4*7,27*2 |  | 252.996 | [9 empty] | VV | 2 | 2 | True | 0 | ROZPOCET
|  |  | -(1,8*2,12*3+3,6*2,12+3,6*1,2*2+1,8*1,2) |  | -29.88 | [9 empty] | VV | 2 | 2 | True | 0 | ROZPOCET
[5 empty] | 0 | [9 empty] | VV | 2 | 2 | True | 0 | ROZPOCET
|  |  | sz pohled - dle dm | [11 empty] | VV | 2 | 1 | True | 0 | ROZPOCET
|  |  | 200,5 |  | 200.5 | [9 empty] | VV | 2 | 2 | True | 0 | ROZPOCET
|  |  | -(22,167+5,5)*2,1 |  | -58.101 | [9 empty] | VV | 2 | 2 | True | 0 | ROZPOCET
|  |  | -(6,6*1,33) |  | -8.778 | [9 empty] | VV | 2 | 2 | True | 0 | ROZPOCET
|  |  | -(1,8*2,1+1,2*2,1+0,9*1,55) |  | -7.695 | [9 empty] | VV | 2 | 2 | True | 0 | ROZPOCET
[5 empty] | 0 | [9 empty] | VV | 2 | 2 | True | 0 | ROZPOCET
|  |  | jv pohled - dle dm | [11 empty] | VV | 2 | 1 | True | 0 | ROZPOCET
|  |  | 228,12 |  | 228.12 | [9 empty] | VV | 2 | 2 | True | 0 | ROZPOCET
|  |  | -(35,67*2,1+2,1*1,94+1,8*2,1+1,2*1,21+2,4*1,21+5,4*1,21) |  | -93.651 | [9 empty] | VV | 2 | 2 | True | 0 | ROZPOCET
[5 empty] | 0 | [9 empty] | VV | 2 | 2 | True | 0 | ROZPOCET
|  | kzs140fas | Mezisoučet |  | 1421.989 | [9 empty] | VV | 2 | 3 | True | 0 | ROZPOCET
[5 empty] | 0 | [9 empty] | VV | 2 | 2 | True | 0 | ROZPOCET
[5 empty] | 0 | [9 empty] | VV | 2 | 2 | True | 0 | ROZPOCET
|  |  | meziokenní vložka | [11 empty] | VV | 2 | 1 | True | 0 | ROZPOCET
|  |  | 0,6*1,8*(7+9+7+8)*5 |  | 167.4 | [9 empty] | VV | 2 | 2 | True | 0 | ROZPOCET
|  |  | 0,16*1,8*(2+2+4+2)*5 |  | 14.4 | [9 empty] | VV | 2 | 2 | True | 0 | ROZPOCET
|  |  | 0,16*2,1*(2+2) |  | 1.344 | [9 empty] | VV | 2 | 2 | True | 0 | ROZPOCET
|  |  | 0,3*1,8*(2+2+2+4)*5 |  | 27 | [9 empty] | VV | 2 | 2 | True | 0 | ROZPOCET
[5 empty] | 0 | [9 empty] | VV | 2 | 2 | True | 0 | ROZPOCET
|  |  | 0,6*2,15*(6+5) |  | 14.19 | [9 empty] | VV | 2 | 2 | True | 0 | ROZPOCET
|  |  | 0,8*2,15*1 |  | 1.72 | [9 empty] | VV | 2 | 2 | True | 0 | ROZPOCET
|  |  | 2,15*0,3*(2+2) |  | 2.58 | [9 empty] | VV | 2 | 2 | True | 0 | ROZPOCET
|  |  | 0,6*1,33 |  | 0.798 | [9 empty] | VV | 2 | 2 | True | 0 | ROZPOCET
|  |  | 1,25*0,6 |  | 0.75 | [9 empty] | VV | 2 | 2 | True | 0 | ROZPOCET
[5 empty] | 0 | [9 empty] | VV | 2 | 2 | True | 0 | ROZPOCET
|  |  | ODPOČET změny EPS za MW | [11 empty] | VV | 2 | 1 | True | 0 | ROZPOCET
|  |  | dle architekta | [11 empty] | VV | 2 | 1 | True | 0 | ROZPOCET
|  |  | -14,83 |  | -14.83 | [9 empty] | VV | 2 | 2 | True | 0 | ROZPOCET
[5 empty] | 0 | [9 empty] | VV | 2 | 2 | True | 0 | ROZPOCET
[5 empty] | 0 | [9 empty] | VV | 2 | 2 | True | 0 | ROZPOCET
|  | kzs140 | Mezisoučet |  | 215.352 | [9 empty] | VV | 2 | 3 | True | 0 | ROZPOCET
|  |  | Součet |  | 1637.341 | [9 empty] | VV | 2 | 4 | True | 1 | ROZPOCET
15 | M | 2837595 | expandovaný polystyren šedý fasádní, tl. 160 mm | m2 | 1450.429 |  | základní | 0 | 0 | 0.00272 | 3.9452 | 0 | 0 | 8 | M | 2 |  |  |  | ROZPOCET | #REF! | 0 | 0 | 0 | 0 | 1 | #REF! | 4 | -1269550597
|  |  | kzs140fas |  | 1421.989 | [9 empty] | VV | 2 | 2 | True | 0 | ROZPOCET
[5 empty] | 0 | [9 empty] | VV | 2 | 2 | True | 0 | ROZPOCET
|  |  | ztratné | [11 empty] | VV | 2 | 1 | True | 0 | ROZPOCET
|  |  | kzs140fas*0,02 |  | 28.44 | [9 empty] | VV | 2 | 2 | True | 0 | ROZPOCET
[5 empty] | 0 | [9 empty] | VV | 2 | 2 | True | 0 | ROZPOCET
|  |  | Součet |  | 1450.429 | [9 empty] | VV | 2 | 4 | True | 1 | ROZPOCET
16 | M | 2837595.1 | expandovaný polystyren šedý fasádní, tl. 160 mm - meziokenní vložka | m2 | 219.659 |  | základní | 0 | 0 | 0.00272 | 0.59747 | 0 | 0 | 8 | M | 2 |  |  |  | ROZPOCET | #REF! | 0 | 0 | 0 | 0 | 1 | #REF! | 4 | 263429576
|  |  | kzs140 |  | 215.352 | [9 empty] | VV | 2 | 2 | True | 0 | ROZPOCET
[5 empty] | 0 | [9 empty] | VV | 2 | 2 | True | 0 | ROZPOCET
|  |  | ztratné | [11 empty] | VV | 2 | 1 | True | 0 | ROZPOCET
|  |  | kzs140*0,02 |  | 4.307 | [9 empty] | VV | 2 | 2 | True | 0 | ROZPOCET
[5 empty] | 0 | [9 empty] | VV | 2 | 2 | True | 0 | ROZPOCET
|  |  | Součet |  | 219.659 | [9 empty] | VV | 2 | 4 | True | 1 | ROZPOCET
17 | K | 622221031 | Montáž zateplení vnějších stěn z minerální vlny s podélnou orientací vláken tl do 160 mm | m2 | 1127.935 |  | základní | 1.08 | 1218.1698 | 0.00944 | 10.6477 | 0 | 0 | 4 | K | 2 |  |  |  | ROZPOCET | #REF! | 0 | 0 | 0 | 0 | 1 | #REF! | 4 | 1341103508
|  |  | objekt b | [11 empty] | VV | 2 | 1 | True | 0 | ROZPOCET
|  |  | jz pohled | [11 empty] | VV | 2 | 1 | True | 0 | ROZPOCET
|  |  | 17,76*0,9 |  | 15.984 | [9 empty] | VV | 2 | 2 | True | 0 | ROZPOCET
[5 empty] | 0 | [9 empty] | VV | 2 | 2 | True | 0 | ROZPOCET
|  |  | sz pohled | [11 empty] | VV | 2 | 1 | True | 0 | ROZPOCET
|  |  | 17,76*0,9 |  | 15.984 | [9 empty] | VV | 2 | 2 | True | 0 | ROZPOCET
[5 empty] | 0 | [9 empty] | VV | 2 | 2 | True | 0 | ROZPOCET
|  |  | jv pohled | [11 empty] | VV | 2 | 1 | True | 0 | ROZPOCET
|  |  | (6,67+12,86+0,7)*0,9 |  | 18.207 | [9 empty] | VV | 2 | 2 | True | 0 | ROZPOCET
[5 empty] | 0 | [9 empty] | VV | 2 | 2 | True | 0 | ROZPOCET
|  |  | sv pohled | [11 empty] | VV | 2 | 1 | True | 0 | ROZPOCET
|  |  | (3,3+9,08)*0,9 |  | 11.142 | [9 empty] | VV | 2 | 2 | True | 0 | ROZPOCET
|  |  | -0,9*0,9 |  | -0.81 | [9 empty] | VV | 2 | 2 | True | 0 | ROZPOCET
[5 empty] | 0 | [9 empty] | VV | 2 | 2 | True | 0 | ROZPOCET
|  |  | --------------------- | [11 empty] | VV | 2 | 1 | True | 0 | ROZPOCET
|  |  | objekt C | [11 empty] | VV | 2 | 1 | True | 0 | ROZPOCET
|  |  | jz pohled | [11 empty] | VV | 2 | 1 | True | 0 | ROZPOCET
|  |  | dle dm | [11 empty] | VV | 2 | 1 | True | 0 | ROZPOCET
|  |  | 64,089 |  | 64.089 | [9 empty] | VV | 2 | 2 | True | 0 | ROZPOCET
|  |  | 24,09*0,9*5 |  | 108.405 | [9 empty] | VV | 2 | 2 | True | 0 | ROZPOCET
|  |  | 24,09*1,05 |  | 25.295 | [9 empty] | VV | 2 | 2 | True | 0 | ROZPOCET
|  |  | 29,34*0,9*5 |  | 132.03 | [9 empty] | VV | 2 | 2 | True | 0 | ROZPOCET
|  |  | 29,34*1,05 |  | 30.807 | [9 empty] | VV | 2 | 2 | True | 0 | ROZPOCET
|  |  | 2,8*17,36 |  | 48.608 | [9 empty] | VV | 2 | 2 | True | 0 | ROZPOCET
|  |  | 0,46*0,55*5 |  | 1.265 | [9 empty] | VV | 2 | 2 | True | 0 | ROZPOCET
|  |  | 1,3*17,36 |  | 22.568 | [9 empty] | VV | 2 | 2 | True | 0 | ROZPOCET
|  |  | 0,5*16,45*2 |  | 16.45 | [9 empty] | VV | 2 | 2 | True | 0 | ROZPOCET
[5 empty] | 0 | [9 empty] | VV | 2 | 2 | True | 0 | ROZPOCET
[5 empty] | 0 | [9 empty] | VV | 2 | 2 | True | 0 | ROZPOCET
|  |  | sz pohled | [11 empty] | VV | 2 | 1 | True | 0 | ROZPOCET
|  |  | 7,07*0,9 |  | 6.363 | [9 empty] | VV | 2 | 2 | True | 0 | ROZPOCET
|  |  | 24,09*0,9*5 |  | 108.405 | [9 empty] | VV | 2 | 2 | True | 0 | ROZPOCET
|  |  | 24,09*1,05 |  | 25.295 | [9 empty] | VV | 2 | 2 | True | 0 | ROZPOCET
|  |  | 29,34*0,9*5 |  | 132.03 | [9 empty] | VV | 2 | 2 | True | 0 | ROZPOCET
|  |  | 29,34*1,05 |  | 30.807 | [9 empty] | VV | 2 | 2 | True | 0 | ROZPOCET
|  |  | 2,8*17,36 |  | 48.608 | [9 empty] | VV | 2 | 2 | True | 0 | ROZPOCET
|  |  | 0,46*0,55*5 |  | 1.265 | [9 empty] | VV | 2 | 2 | True | 0 | ROZPOCET
|  |  | 1,3*17,36 |  | 22.568 | [9 empty] | VV | 2 | 2 | True | 0 | ROZPOCET
[5 empty] | 0 | [9 empty] | VV | 2 | 2 | True | 0 | ROZPOCET
[5 empty] | 0 | [9 empty] | VV | 2 | 2 | True | 0 | ROZPOCET
|  |  | jv pohled | [11 empty] | VV | 2 | 1 | True | 0 | ROZPOCET
|  |  | 99,29 |  | 99.29 | [9 empty] | VV | 2 | 2 | True | 0 | ROZPOCET
[5 empty] | 0 | [9 empty] | VV | 2 | 2 | True | 0 | ROZPOCET
|  |  | sv pohled | [11 empty] | VV | 2 | 1 | True | 0 | ROZPOCET
|  |  | 68,81+35,0 |  | 103.81 | [9 empty] | VV | 2 | 2 | True | 0 | ROZPOCET
[5 empty] | 0 | [9 empty] | VV | 2 | 2 | True | 0 | ROZPOCET
|  |  | krček | [11 empty] | VV | 2 | 1 | True | 0 | ROZPOCET
|  |  | jz pohled | [11 empty] | VV | 2 | 1 | True | 0 | ROZPOCET
|  |  | 6,37*0,9 |  | 5.733 | [9 empty] | VV | 2 | 2 | True | 0 | ROZPOCET
|  |  | 3,2*2,3 |  | 7.36 | [9 empty] | VV | 2 | 2 | True | 0 | ROZPOCET
[5 empty] | 0 | [9 empty] | VV | 2 | 2 | True | 0 | ROZPOCET
|  |  | sz pohled | [11 empty] | VV | 2 | 1 | True | 0 | ROZPOCET
|  |  | (6,09+0,7)*0,9 |  | 6.111 | [9 empty] | VV | 2 | 2 | True | 0 | ROZPOCET
[5 empty] | 0 | [9 empty] | VV | 2 | 2 | True | 0 | ROZPOCET
|  |  | jv pohled | [11 empty] | VV | 2 | 1 | True | 0 | ROZPOCET
|  |  | 6,04*0,9 |  | 5.436 | [9 empty] | VV | 2 | 2 | True | 0 | ROZPOCET
[5 empty] | 0 | [9 empty] | VV | 2 | 2 | True | 0 | ROZPOCET
|  |  | ODPOČET změny EPS za MW | [11 empty] | VV | 2 | 1 | True | 0 | ROZPOCET
|  |  | dle architekta | [11 empty] | VV | 2 | 1 | True | 0 | ROZPOCET
|  |  | 14,83 |  | 14.83 | [9 empty] | VV | 2 | 2 | True | 0 | ROZPOCET
[5 empty] | 0 | [9 empty] | VV | 2 | 2 | True | 0 | ROZPOCET
[5 empty] | 0 | [9 empty] | VV | 2 | 2 | True | 0 | ROZPOCET
[5 empty] | 0 | [9 empty] | VV | 2 | 2 | True | 0 | ROZPOCET
[5 empty] | 0 | [9 empty] | VV | 2 | 2 | True | 0 | ROZPOCET
[5 empty] | 0 | [9 empty] | VV | 2 | 2 | True | 0 | ROZPOCET
|  | mw140 | Mezisoučet |  | 1127.935 | [9 empty] | VV | 2 | 3 | True | 0 | ROZPOCET
|  |  | Součet |  | 1127.935 | [9 empty] | VV | 2 | 4 | True | 1 | ROZPOCET
18 | M | 63140313 | minerální vlna s podélným vláknem 500x1000x160 mm | m2 | 1150.494 |  | základní | 0 | 0 | 0.0257 | 29.5677 | 0 | 0 | 8 | M | 2 |  |  |  | ROZPOCET | #REF! | 0 | 0 | 0 | 0 | 1 | #REF! | 4 | 254675165
|  |  | mw140 |  | 1127.935 | [9 empty] | VV | 2 | 2 | True | 0 | ROZPOCET
[5 empty] | 0 | [9 empty] | VV | 2 | 2 | True | 0 | ROZPOCET
|  |  | ztratné | [11 empty] | VV | 2 | 1 | True | 0 | ROZPOCET
|  |  | mw140*0,02 |  | 22.559 | [9 empty] | VV | 2 | 2 | True | 0 | ROZPOCET
[5 empty] | 0 | [9 empty] | VV | 2 | 2 | True | 0 | ROZPOCET
|  |  | Součet |  | 1150.494 | [9 empty] | VV | 2 | 4 | True | 1 | ROZPOCET
19 | K | 62222202 | Montáž zateplení vnějšího ostění nebo nadpraží hl. špalety do 200 mm z minerální vlny tl do 160 mm | m | 439.068 |  | základní | 0.37 | 162.4552 | 0.00168 | 0.73763 | 0 | 0 | 4 | K | 2 |  |  |  | ROZPOCET | #REF! | 0 | 0 | 0 | 0 | 1 | #REF! | 4 | 1840316402
|  |  | pohled jz | [11 empty] | VV | 2 | 1 | True | 0 | ROZPOCET
|  |  | 2,4*5 |  | 12 | [9 empty] | VV | 2 | 2 | True | 0 | ROZPOCET
|  |  | 2,4*8*5 |  | 96 | [9 empty] | VV | 2 | 2 | True | 0 | ROZPOCET
|  |  | 2,4*10*5 |  | 120 | [9 empty] | VV | 2 | 2 | True | 0 | ROZPOCET
[5 empty] | 0 | [9 empty] | VV | 2 | 2 | True | 0 | ROZPOCET
|  |  | pohled SV | [11 empty] | VV | 2 | 1 | True | 0 | ROZPOCET
|  |  | 2,4*2*5 |  | 24 | [9 empty] | VV | 2 | 2 | True | 0 | ROZPOCET
|  |  | 2,4*5 |  | 12 | [9 empty] | VV | 2 | 2 | True | 0 | ROZPOCET
|  |  | 2,4*5 |  | 12 | [9 empty] | VV | 2 | 2 | True | 0 | ROZPOCET
|  |  | 2,4*6*5 |  | 72 | [9 empty] | VV | 2 | 2 | True | 0 | ROZPOCET
|  |  | 1,2*2*5 |  | 12 | [9 empty] | VV | 2 | 2 | True | 0 | ROZPOCET
|  |  | 1,797*7*5 |  | 62.895 | [9 empty] | VV | 2 | 2 | True | 0 | ROZPOCET
[5 empty] | 0 | [9 empty] | VV | 2 | 2 | True | 0 | ROZPOCET
|  |  | pohled JV | [11 empty] | VV | 2 | 1 | True | 0 | ROZPOCET
|  |  | 1,797*5 |  | 8.985 | [9 empty] | VV | 2 | 2 | True | 0 | ROZPOCET
[5 empty] | 0 | [9 empty] | VV | 2 | 2 | True | 0 | ROZPOCET
|  |  | pohled SZ | [11 empty] | VV | 2 | 1 | True | 0 | ROZPOCET
|  |  | 1,797*4 |  | 7.188 | [9 empty] | VV | 2 | 2 | True | 0 | ROZPOCET
[5 empty] | 0 | [9 empty] | VV | 2 | 2 | True | 0 | ROZPOCET
|  |  | Součet |  | 439.068 | [9 empty] | VV | 2 | 4 | True | 1 | ROZPOCET
20 | M | 631515 | minerální vlna s podélným vláknem 500x1000x160 mm - nadpraží | m2 | 62.699 |  | základní | 0 | 0 | 0.018 | 1.1286 | 0 | 0 | 8 | M | 2 |  |  |  | ROZPOCET | #REF! | 0 | 0 | 0 | 0 | 1 | #REF! | 4 | 1619596493
|  |  | pohled jz | [11 empty] | VV | 2 | 1 | True | 0 | ROZPOCET
|  |  | 2,4*5*0,14 |  | 1.68 | [9 empty] | VV | 2 | 2 | True | 0 | ROZPOCET
|  |  | 2,4*8*5*0,14 |  | 13.44 | [9 empty] | VV | 2 | 2 | True | 0 | ROZPOCET
|  |  | 2,4*10*5*0,14 |  | 16.8 | [9 empty] | VV | 2 | 2 | True | 0 | ROZPOCET
[5 empty] | 0 | [9 empty] | VV | 2 | 2 | True | 0 | ROZPOCET
|  |  | pohled SV | [11 empty] | VV | 2 | 1 | True | 0 | ROZPOCET
|  |  | 2,4*2*5*0,14 |  | 3.36 | [9 empty] | VV | 2 | 2 | True | 0 | ROZPOCET
|  |  | 2,4*5*0,14 |  | 1.68 | [9 empty] | VV | 2 | 2 | True | 0 | ROZPOCET
|  |  | 2,4*5*0,14 |  | 1.68 | [9 empty] | VV | 2 | 2 | True | 0 | ROZPOCET
|  |  | 2,4*6*5*0,14 |  | 10.08 | [9 empty] | VV | 2 | 2 | True | 0 | ROZPOCET
|  |  | 1,2*2*5*0,14 |  | 1.68 | [9 empty] | VV | 2 | 2 | True | 0 | ROZPOCET
|  |  | 1,797*7*5*0,14 |  | 8.805 | [9 empty] | VV | 2 | 2 | True | 0 | ROZPOCET
[5 empty] | 0 | [9 empty] | VV | 2 | 2 | True | 0 | ROZPOCET
|  |  | pohled JV | [11 empty] | VV | 2 | 1 | True | 0 | ROZPOCET
|  |  | 1,797*5*0,14 |  | 1.258 | [9 empty] | VV | 2 | 2 | True | 0 | ROZPOCET
[5 empty] | 0 | [9 empty] | VV | 2 | 2 | True | 0 | ROZPOCET
|  |  | pohled SZ | [11 empty] | VV | 2 | 1 | True | 0 | ROZPOCET
|  |  | 1,797*4*0,14 |  | 1.006 | [9 empty] | VV | 2 | 2 | True | 0 | ROZPOCET
[5 empty] | 0 | [9 empty] | VV | 2 | 2 | True | 0 | ROZPOCET
|  |  | Mezisoučet |  | 61.469 | [9 empty] | VV | 2 | 3 | True | 0 | ROZPOCET
[5 empty] | 0 | [9 empty] | VV | 2 | 2 | True | 0 | ROZPOCET
|  |  | ztratné | [11 empty] | VV | 2 | 1 | True | 0 | ROZPOCET
|  |  | 61,49*0,02 |  | 1.23 | [9 empty] | VV | 2 | 2 | True | 0 | ROZPOCET
[5 empty] | 0 | [9 empty] | VV | 2 | 2 | True | 0 | ROZPOCET
|  |  | Součet |  | 62.699 | [9 empty] | VV | 2 | 4 | True | 1 | ROZPOCET
21 | K | 622252001 | Montáž zakládacích soklových lišt zateplení | m | 275.097 |  | základní | 0.23 | 63.2723 | 6e-05 | 0.016506 | 0 | 0 | 4 | K | 2 |  |  |  | ROZPOCET | #REF! | 0 | 0 | 0 | 0 | 1 | #REF! | 4 | 1073019940
|  |  | listzakl |  | 275.097 | [9 empty] | VV | 2 | 2 | True | 0 | ROZPOCET
[5 empty] | 0 | [9 empty] | VV | 2 | 2 | True | 0 | ROZPOCET
|  |  | Součet |  | 275.097 | [9 empty] | VV | 2 | 4 | True | 1 | ROZPOCET
22 | M | 59051400.1 | lišta zakládací s okapničkou, ozn. E01a, E01b | m | 288.852 |  | základní | 0 | 0 | 0.00017 | 0.049105 | 0 | 0 | 8 | M | 2 |  |  |  | ROZPOCET | #REF! | 0 | 0 | 0 | 0 | 1 | #REF! | 4 | 179132680
|  |  | kolem celeho objektu | [11 empty] | VV | 2 | 1 | True | 0 | ROZPOCET
|  |  | objekt B | [11 empty] | VV | 2 | 1 | True | 0 | ROZPOCET
|  |  | pohled jv | [11 empty] | VV | 2 | 1 | True | 0 | ROZPOCET
|  |  | (0,75+6,65) |  | 7.4 | [9 empty] | VV | 2 | 2 | True | 0 | ROZPOCET
|  |  | 12,5 |  | 12.5 | [9 empty] | VV | 2 | 2 | True | 0 | ROZPOCET
[5 empty] | 0 | [9 empty] | VV | 2 | 2 | True | 0 | ROZPOCET
|  |  | pohled sv | [11 empty] | VV | 2 | 1 | True | 0 | ROZPOCET
|  |  | 17,4 |  | 17.4 | [9 empty] | VV | 2 | 2 | True | 0 | ROZPOCET
[5 empty] | 0 | [9 empty] | VV | 2 | 2 | True | 0 | ROZPOCET
|  |  | pohled jz | [11 empty] | VV | 2 | 1 | True | 0 | ROZPOCET
|  |  | 17,38 |  | 17.38 | [9 empty] | VV | 2 | 2 | True | 0 | ROZPOCET
[5 empty] | 0 | [9 empty] | VV | 2 | 2 | True | 0 | ROZPOCET
|  |  | sz pohled | [11 empty] | VV | 2 | 1 | True | 0 | ROZPOCET
|  |  | 3,23 |  | 3.23 | [9 empty] | VV | 2 | 2 | True | 0 | ROZPOCET
|  |  | 1,7 |  | 1.7 | [9 empty] | VV | 2 | 2 | True | 0 | ROZPOCET
[5 empty] | 0 | [9 empty] | VV | 2 | 2 | True | 0 | ROZPOCET
|  |  | krček | [11 empty] | VV | 2 | 1 | True | 0 | ROZPOCET
|  |  | 0,44 |  | 0.44 | [9 empty] | VV | 2 | 2 | True | 0 | ROZPOCET
|  |  | (7,25+6,09) |  | 13.34 | [9 empty] | VV | 2 | 2 | True | 0 | ROZPOCET
|  |  | 13,54 |  | 13.54 | [9 empty] | VV | 2 | 2 | True | 0 | ROZPOCET
|  |  | -1,74 |  | -1.74 | [9 empty] | VV | 2 | 2 | True | 0 | ROZPOCET
[5 empty] | 0 | [9 empty] | VV | 2 | 2 | True | 0 | ROZPOCET
|  |  | objekt C | [11 empty] | VV | 2 | 1 | True | 0 | ROZPOCET
|  |  | 144,39 |  | 144.39 | [9 empty] | VV | 2 | 2 | True | 0 | ROZPOCET
|  |  | -1,8 |  | -1.8 | [9 empty] | VV | 2 | 2 | True | 0 | ROZPOCET
[5 empty] | 0 | [9 empty] | VV | 2 | 2 | True | 0 | ROZPOCET
|  |  | u střech | [11 empty] | VV | 2 | 1 | True | 0 | ROZPOCET
|  |  | 20,5+13,787+13,03 |  | 47.317 | [9 empty] | VV | 2 | 2 | True | 0 | ROZPOCET
[5 empty] | 0 | [9 empty] | VV | 2 | 2 | True | 0 | ROZPOCET
[5 empty] | 0 | [9 empty] | VV | 2 | 2 | True | 0 | ROZPOCET
|  | listzakl | Součet |  | 275.097 | [9 empty] | VV | 2 | 4 | True | 1 | ROZPOCET
23 | K | 622252002 | Montáž ostatních lišt zateplení | m | 2591.607 |  | základní | 0.14 | 362.825 | 0.00025 | 0.6479 | 0 | 0 | 4 | K | 2 |  |  |  | ROZPOCET | #REF! | 0 | 0 | 0 | 0 | 1 | #REF! | 4 | -987555238
|  |  | listnadpra |  | 558.19 | [9 empty] | VV | 2 | 2 | True | 0 | ROZPOCET
[5 empty] | 0 | [9 empty] | VV | 2 | 2 | True | 0 | ROZPOCET
|  |  | listpara |  | 558.19 | [9 empty] | VV | 2 | 2 | True | 0 | ROZPOCET
[5 empty] | 0 | [9 empty] | VV | 2 | 2 | True | 0 | ROZPOCET
|  |  | listdila |  | 100.312 | [9 empty] | VV | 2 | 2 | True | 0 | ROZPOCET
[5 empty] | 0 | [9 empty] | VV | 2 | 2 | True | 0 | ROZPOCET
|  |  | listarohova |  | 1374.915 | [9 empty] | VV | 2 | 2 | True | 0 | ROZPOCET
[5 empty] | 0 | [9 empty] | VV | 2 | 2 | True | 0 | ROZPOCET
|  |  | Součet |  | 2591.607 | [9 empty] | VV | 2 | 4 | True | 1 | ROZPOCET
24 | M | 59051476 | profil okenní ukončovací s tkaninou 100/100mm, ozn. E05 | m | 977.572 |  | základní | 0 | 0 | 4e-05 | 0.039103 | 0 | 0 | 8 | M | 2 |  |  |  | ROZPOCET | #REF! | 0 | 0 | 0 | 0 | 1 | #REF! | 4 | 2135435042
|  |  | skladba S01 | [11 empty] | VV | 2 | 1 | True | 0 | ROZPOCET
|  |  | kopplet plocha do mw | [11 empty] | VV | 2 | 1 | True | 0 | ROZPOCET
|  |  | blok C | [11 empty] | VV | 2 | 1 | True | 0 | ROZPOCET
|  |  | vyšší část | [11 empty] | VV | 2 | 1 | True | 0 | ROZPOCET
|  |  | (2,4+1,8*2)*5+(1,8+1,8*2)*4+(1,5+1,5*2)+(1,2+0,65*2)*2+(0,9+2,0*2) |  | 66 | [9 empty] | VV | 2 | 2 | True | 0 | ROZPOCET
[5 empty] | 0 | [9 empty] | VV | 2 | 2 | True | 0 | ROZPOCET
|  |  | blok C | [11 empty] | VV | 2 | 1 | True | 0 | ROZPOCET
|  |  | nižší, delší část | [11 empty] | VV | 2 | 1 | True | 0 | ROZPOCET
|  |  | (24,0+1,8*2)*5+(30,0+1,8)*2*5+(18,0+1,8*2)*5+(7,5+1,8*2)*5+(2,4+1,2*2)*5 |  | 643.5 | [9 empty] | VV | 2 | 2 | True | 0 | ROZPOCET
|  |  | (1,8+1,8*2)*4+(0,9+0,6*2)*2+(1,8+2,0*2) |  | 31.6 | [9 empty] | VV | 2 | 2 | True | 0 | ROZPOCET
[5 empty] | 0 | [9 empty] | VV | 2 | 2 | True | 0 | ROZPOCET
|  |  | objekt B | [11 empty] | VV | 2 | 1 | True | 0 | ROZPOCET
|  |  | krček - bez mw | [11 empty] | VV | 2 | 1 | True | 0 | ROZPOCET
|  |  | (0,5+0,95*2)+(0,9+0,6*2)*3+(6,75*2,85*2) |  | 47.175 | [9 empty] | VV | 2 | 2 | True | 0 | ROZPOCET
[5 empty] | 0 | [9 empty] | VV | 2 | 2 | True | 0 | ROZPOCET
|  |  | (0,85+2,12*2)+(1,8+2,12*2) |  | 11.13 | [9 empty] | VV | 2 | 2 | True | 0 | ROZPOCET
[5 empty] | 0 | [9 empty] | VV | 2 | 2 | True | 0 | ROZPOCET
|  |  | (3,9+2,85*2) |  | 9.6 | [9 empty] | VV | 2 | 2 | True | 0 | ROZPOCET
[5 empty] | 0 | [9 empty] | VV | 2 | 2 | True | 0 | ROZPOCET
|  |  | větší objekt- bez mw | [11 empty] | VV | 2 | 1 | True | 0 | ROZPOCET
|  |  | (1,8+2,12*2)*3+(3,6+2,12*2)+(3,6+1,2*2)*2+(1,8+1,2*2) |  | 42.16 | [9 empty] | VV | 2 | 2 | True | 0 | ROZPOCET
[5 empty] | 0 | [9 empty] | VV | 2 | 2 | True | 0 | ROZPOCET
|  |  | sz pohled - dle dm | [11 empty] | VV | 2 | 1 | True | 0 | ROZPOCET
|  |  | (22,167+5,7)+2,1*2 |  | 32.067 | [9 empty] | VV | 2 | 2 | True | 0 | ROZPOCET
|  |  | (8,17+1,33*2) |  | 10.83 | [9 empty] | VV | 2 | 2 | True | 0 | ROZPOCET
|  |  | (1,8+2,1*2+1,2+2,1*2+0,9+1,55*2) |  | 15.4 | [9 empty] | VV | 2 | 2 | True | 0 | ROZPOCET
[5 empty] | 0 | [9 empty] | VV | 2 | 2 | True | 0 | ROZPOCET
|  |  | jv pohled - dle dm | [11 empty] | VV | 2 | 1 | True | 0 | ROZPOCET
|  |  | (35,67+2,1*2+2,1+1,94*2+1,8+2,1*2+1,2+1,21*2+2,4+1,21*2+5,4+1,21*2) |  | 68.11 | [9 empty] | VV | 2 | 2 | True | 0 | ROZPOCET
[5 empty] | 0 | [9 empty] | VV | 2 | 2 | True | 0 | ROZPOCET
[5 empty] | 0 | [9 empty] | VV | 2 | 2 | True | 0 | ROZPOCET
|  | listapu | Mezisoučet |  | 977.572 | [9 empty] | VV | 2 | 3 | True | 0 | ROZPOCET
|  |  | Součet |  | 977.572 | [9 empty] | VV | 2 | 4 | True | 1 | ROZPOCET
[5 empty] | 0 | [9 empty] | VV | 2 | 2 | True | 0 | ROZPOCET
[5 empty] | 0 | [9 empty] | VV | 2 | 2 | True | 0 | ROZPOCET
[5 empty] | 0 | [9 empty] | VV | 2 | 2 | True | 0 | ROZPOCET
[5 empty] | 0 | [9 empty] | VV | 2 | 2 | True | 0 | ROZPOCET
|  |  | Součet |  | 0 | [9 empty] | VV | 2 | 4 | True | 0 | ROZPOCET
25 | M | 590514920 | profil zakončovací nadokennní s okapničkou a tkaninou 100/100 mm, ozn. E02 | m | 558.19 |  | základní | 0 | 0 | 0.0004 | 0.22328 | 0 | 0 | 8 | M | 2 |  |  |  | ROZPOCET | #REF! | 0 | 0 | 0 | 0 | 1 | #REF! | 4 | -1185438459
|  |  | dle parapetu | [11 empty] | VV | 2 | 1 | True | 0 | ROZPOCET
|  |  | 2,48*195 |  | 483.6 | [9 empty] | VV | 2 | 2 | True | 0 | ROZPOCET
|  |  | 1,88*17 |  | 31.96 | [9 empty] | VV | 2 | 2 | True | 0 | ROZPOCET
|  |  | 1,28*14 |  | 17.92 | [9 empty] | VV | 2 | 2 | True | 0 | ROZPOCET
|  |  | 0,98*10 |  | 9.8 | [9 empty] | VV | 2 | 2 | True | 0 | ROZPOCET
|  |  | 3,675*2 |  | 7.35 | [9 empty] | VV | 2 | 2 | True | 0 | ROZPOCET
|  |  | 3,78*2 |  | 7.56 | [9 empty] | VV | 2 | 2 | True | 0 | ROZPOCET
[5 empty] | 0 | [9 empty] | VV | 2 | 2 | True | 0 | ROZPOCET
|  | listnadpra | Mezisoučet |  | 558.19 | [9 empty] | VV | 2 | 3 | True | 0 | ROZPOCET
|  |  | Součet |  | 558.19 | [9 empty] | VV | 2 | 4 | True | 1 | ROZPOCET
26 | M | 590515020 | profil dilatační rohový V s hranou a tkaninou 100/100mm, dl. 2,5 m vč. vyplnění spáry trvalepružným tmelem, ozn. E06 | m | 100.312 |  | základní | 0 | 0 | 0.0005 | 0.050156 | 0 | 0 | 8 | M | 2 |  |  |  | ROZPOCET | #REF! | 0 | 0 | 0 | 0 | 1 | #REF! | 4 | -230111526
|  |  | 17,858*4 |  | 71.432 | [9 empty] | VV | 2 | 2 | True | 0 | ROZPOCET
|  |  | 4,84*4 |  | 19.36 | [9 empty] | VV | 2 | 2 | True | 0 | ROZPOCET
|  |  | 4,76*2 |  | 9.52 | [9 empty] | VV | 2 | 2 | True | 0 | ROZPOCET
[5 empty] | 0 | [9 empty] | VV | 2 | 2 | True | 0 | ROZPOCET
|  | listdila | Mezisoučet |  | 100.312 | [9 empty] | VV | 2 | 3 | True | 0 | ROZPOCET
|  |  | Součet |  | 100.312 | [9 empty] | VV | 2 | 4 | True | 1 | ROZPOCET
27 | M | 590514940 | připojovací profil parapetní variabilní s tkaninou 100/100mm, ozn. E04 | m | 558.19 |  | základní | 0 | 0 | 0.0004 | 0.22328 | 0 | 0 | 8 | M | 2 |  |  |  | ROZPOCET | #REF! | 0 | 0 | 0 | 0 | 1 | #REF! | 4 | -1178076958
|  |  | dle parapetu | [11 empty] | VV | 2 | 1 | True | 0 | ROZPOCET
|  |  | 2,48*195 |  | 483.6 | [9 empty] | VV | 2 | 2 | True | 0 | ROZPOCET
|  |  | 1,88*17 |  | 31.96 | [9 empty] | VV | 2 | 2 | True | 0 | ROZPOCET
|  |  | 1,28*14 |  | 17.92 | [9 empty] | VV | 2 | 2 | True | 0 | ROZPOCET
|  |  | 0,98*10 |  | 9.8 | [9 empty] | VV | 2 | 2 | True | 0 | ROZPOCET
|  |  | 3,675*2 |  | 7.35 | [9 empty] | VV | 2 | 2 | True | 0 | ROZPOCET
|  |  | 3,78*2 |  | 7.56 | [9 empty] | VV | 2 | 2 | True | 0 | ROZPOCET
[5 empty] | 0 | [9 empty] | VV | 2 | 2 | True | 0 | ROZPOCET
|  | listpara | Mezisoučet |  | 558.19 | [9 empty] | VV | 2 | 3 | True | 0 | ROZPOCET
|  |  | Součet |  | 558.19 | [9 empty] | VV | 2 | 4 | True | 1 | ROZPOCET
28 | M | 590514840 | lišta rohová PVC 10/10 cm s tkaninou bal. 2,5 m, ozn. E03 | m | 1374.915 |  | základní | 0 | 0 | 3e-05 | 0.041247 | 0 | 0 | 8 | M | 2 |  |  |  | ROZPOCET | #REF! | 0 | 0 | 0 | 0 | 1 | #REF! | 4 | 1750841464
|  |  | objekt B | [11 empty] | VV | 2 | 1 | True | 0 | ROZPOCET
|  |  | 9,3*2+8,9*2+3,433+4,93 |  | 44.763 | [9 empty] | VV | 2 | 2 | True | 0 | ROZPOCET
|  |  | 13,24+14,4 |  | 27.64 | [9 empty] | VV | 2 | 2 | True | 0 | ROZPOCET
[5 empty] | 0 | [9 empty] | VV | 2 | 2 | True | 0 | ROZPOCET
|  |  | objekt C | [11 empty] | VV | 2 | 1 | True | 0 | ROZPOCET
|  |  | 21,24*3 |  | 63.72 | [9 empty] | VV | 2 | 2 | True | 0 | ROZPOCET
|  |  | 16,22 |  | 16.22 | [9 empty] | VV | 2 | 2 | True | 0 | ROZPOCET
|  |  | 17,5*14 |  | 245 | [9 empty] | VV | 2 | 2 | True | 0 | ROZPOCET
[5 empty] | 0 | [9 empty] | VV | 2 | 2 | True | 0 | ROZPOCET
|  |  | kolem oken | [11 empty] | VV | 2 | 1 | True | 0 | ROZPOCET
|  |  | skladba S01 | [11 empty] | VV | 2 | 1 | True | 0 | ROZPOCET
|  |  | kopplet plocha do mw | [11 empty] | VV | 2 | 1 | True | 0 | ROZPOCET
|  |  | blok C | [11 empty] | VV | 2 | 1 | True | 0 | ROZPOCET
|  |  | vyšší část | [11 empty] | VV | 2 | 1 | True | 0 | ROZPOCET
|  |  | (2,4+1,8*2)*5+(1,8+1,8*2)*4+(1,5+1,5*2)+(1,2+0,65*2)*2+(0,9+2,0*2) |  | 66 | [9 empty] | VV | 2 | 2 | True | 0 | ROZPOCET
[5 empty] | 0 | [9 empty] | VV | 2 | 2 | True | 0 | ROZPOCET
|  |  | blok C | [11 empty] | VV | 2 | 1 | True | 0 | ROZPOCET
|  |  | nižší, delší část | [11 empty] | VV | 2 | 1 | True | 0 | ROZPOCET
|  |  | (24,0+1,8*2)*5+(30,0+1,8)*2*5+(18,0+1,8*2)*5+(7,5+1,8*2)*5+(2,4+1,2*2)*5 |  | 643.5 | [9 empty] | VV | 2 | 2 | True | 0 | ROZPOCET
|  |  | (1,8+1,8*2)*4+(0,9+0,6*2)*2+(1,8+2,0*2) |  | 31.6 | [9 empty] | VV | 2 | 2 | True | 0 | ROZPOCET
[5 empty] | 0 | [9 empty] | VV | 2 | 2 | True | 0 | ROZPOCET
|  |  | objekt B | [11 empty] | VV | 2 | 1 | True | 0 | ROZPOCET
|  |  | krček - bez mw | [11 empty] | VV | 2 | 1 | True | 0 | ROZPOCET
|  |  | (0,5+0,95*2)+(0,9+0,6*2)*3+(6,75*2,85*2) |  | 47.175 | [9 empty] | VV | 2 | 2 | True | 0 | ROZPOCET
[5 empty] | 0 | [9 empty] | VV | 2 | 2 | True | 0 | ROZPOCET
|  |  | (0,85+2,12*2)+(1,8+2,12*2) |  | 11.13 | [9 empty] | VV | 2 | 2 | True | 0 | ROZPOCET
[5 empty] | 0 | [9 empty] | VV | 2 | 2 | True | 0 | ROZPOCET
|  |  | (3,9+2,85*2) |  | 9.6 | [9 empty] | VV | 2 | 2 | True | 0 | ROZPOCET
[5 empty] | 0 | [9 empty] | VV | 2 | 2 | True | 0 | ROZPOCET
|  |  | větší objekt- bez mw | [11 empty] | VV | 2 | 1 | True | 0 | ROZPOCET
|  |  | (1,8+2,12*2)*3+(3,6+2,12*2)+(3,6+1,2*2)*2+(1,8+1,2*2) |  | 42.16 | [9 empty] | VV | 2 | 2 | True | 0 | ROZPOCET
[5 empty] | 0 | [9 empty] | VV | 2 | 2 | True | 0 | ROZPOCET
|  |  | sz pohled - dle dm | [11 empty] | VV | 2 | 1 | True | 0 | ROZPOCET
|  |  | (22,167+5,7)+2,1*2 |  | 32.067 | [9 empty] | VV | 2 | 2 | True | 0 | ROZPOCET
|  |  | (8,17+1,33*2) |  | 10.83 | [9 empty] | VV | 2 | 2 | True | 0 | ROZPOCET
|  |  | (1,8+2,1*2+1,2+2,1*2+0,9+1,55*2) |  | 15.4 | [9 empty] | VV | 2 | 2 | True | 0 | ROZPOCET
[5 empty] | 0 | [9 empty] | VV | 2 | 2 | True | 0 | ROZPOCET
|  |  | jv pohled - dle dm | [11 empty] | VV | 2 | 1 | True | 0 | ROZPOCET
|  |  | (35,67+2,1*2+2,1+1,94*2+1,8+2,1*2+1,2+1,21*2+2,4+1,21*2+5,4+1,21*2) |  | 68.11 | [9 empty] | VV | 2 | 2 | True | 0 | ROZPOCET
[5 empty] | 0 | [9 empty] | VV | 2 | 2 | True | 0 | ROZPOCET
[5 empty] | 0 | [9 empty] | VV | 2 | 2 | True | 0 | ROZPOCET
|  | listarohova | Mezisoučet |  | 1374.915 | [9 empty] | VV | 2 | 3 | True | 0 | ROZPOCET
|  |  | Součet |  | 1374.915 | [9 empty] | VV | 2 | 4 | True | 1 | ROZPOCET
29 | K | 62251105 | Tenkovrstvá omítka tl. 2,0 mm včetně penetrace vnějších stěn - marmolit | m2 | 76.747 |  | základní | 0.245 | 18.803 | 0.00278 | 0.21336 | 0 | 0 | 4 | K | 2 |  |  |  | ROZPOCET | #REF! | 0 | 0 | 0 | 0 | 1 | #REF! | 4 | 641991110
|  |  | xpssoklnad |  | 64.099 | [9 empty] | VV | 2 | 2 | True | 0 | ROZPOCET
[5 empty] | 0 | [9 empty] | VV | 2 | 2 | True | 0 | ROZPOCET
|  |  | sedsokl |  | 12.648 | [9 empty] | VV | 2 | 2 | True | 0 | ROZPOCET
[5 empty] | 0 | [9 empty] | VV | 2 | 2 | True | 0 | ROZPOCET
|  |  | Součet |  | 76.747 | [9 empty] | VV | 2 | 4 | True | 1 | ROZPOCET
30 | K | 622541011 | Tenkovrstvá silikonsilikátová zrnitá omítka tl. 1,0 mm včetně penetrace vnějších stěn, pohledů a meziokenních vložek | m2 | 3001.989 |  | základní | 0.245 | 735.4873 | 0.00268 | 8.0453 | 0 | 0 | 4 | K | 2 |  |  |  | ROZPOCET | #REF! | 0 | 0 | 0 | 0 | 1 | #REF! | 4 | 1345509201
|  |  | kzs140fas |  | 1421.989 | [9 empty] | VV | 2 | 2 | True | 0 | ROZPOCET
[5 empty] | 0 | [9 empty] | VV | 2 | 2 | True | 0 | ROZPOCET
|  |  | mw140 |  | 1127.935 | [9 empty] | VV | 2 | 2 | True | 0 | ROZPOCET
[5 empty] | 0 | [9 empty] | VV | 2 | 2 | True | 0 | ROZPOCET
|  |  | mwpodhled |  | 28.2 | [9 empty] | VV | 2 | 2 | True | 0 | ROZPOCET
[5 empty] | 0 | [9 empty] | VV | 2 | 2 | True | 0 | ROZPOCET
|  |  | kzs140 |  | 215.352 | [9 empty] | VV | 2 | 2 | True | 0 | ROZPOCET
[5 empty] | 0 | [9 empty] | VV | 2 | 2 | True | 0 | ROZPOCET
|  |  | mwnadprazi |  | 61.469 | [9 empty] | VV | 2 | 2 | True | 0 | ROZPOCET
[5 empty] | 0 | [9 empty] | VV | 2 | 2 | True | 0 | ROZPOCET
|  |  | pohled jz | [11 empty] | VV | 2 | 1 | True | 0 | ROZPOCET
|  |  | ostění | [11 empty] | VV | 2 | 1 | True | 0 | ROZPOCET
|  |  | 2,17*2*0,14*2 |  | 1.215 | [9 empty] | VV | 2 | 2 | True | 0 | ROZPOCET
|  |  | 2,15*0,14*2 |  | 0.602 | [9 empty] | VV | 2 | 2 | True | 0 | ROZPOCET
|  |  | 3,433*0,14*2 |  | 0.961 | [9 empty] | VV | 2 | 2 | True | 0 | ROZPOCET
|  |  | 1,85*5*0,14*2 |  | 2.59 | [9 empty] | VV | 2 | 2 | True | 0 | ROZPOCET
|  |  | 1,85*8*5*0,14*2 |  | 20.72 | [9 empty] | VV | 2 | 2 | True | 0 | ROZPOCET
|  |  | 1,85*10*5*0,14*2 |  | 25.9 | [9 empty] | VV | 2 | 2 | True | 0 | ROZPOCET
[5 empty] | 0 | [9 empty] | VV | 2 | 2 | True | 0 | ROZPOCET
[5 empty] | 0 | [9 empty] | VV | 2 | 2 | True | 0 | ROZPOCET
|  |  | nadprazi | [11 empty] | VV | 2 | 1 | True | 0 | ROZPOCET
|  |  | 1,797*2*0,14 |  | 0.503 | [9 empty] | VV | 2 | 2 | True | 0 | ROZPOCET
|  |  | 3,6*0,14 |  | 0.504 | [9 empty] | VV | 2 | 2 | True | 0 | ROZPOCET
|  |  | 3,9*0,14 |  | 0.546 | [9 empty] | VV | 2 | 2 | True | 0 | ROZPOCET
[5 empty] | 0 | [9 empty] | VV | 2 | 2 | True | 0 | ROZPOCET
|  |  | pohled SV | [11 empty] | VV | 2 | 1 | True | 0 | ROZPOCET
|  |  | ostění | [11 empty] | VV | 2 | 1 | True | 0 | ROZPOCET
|  |  | 1,85*2*5*0,14*2 |  | 5.18 | [9 empty] | VV | 2 | 2 | True | 0 | ROZPOCET
|  |  | 1,85*5*0,14*2 |  | 2.59 | [9 empty] | VV | 2 | 2 | True | 0 | ROZPOCET
|  |  | 1,25*5*0,14*2 |  | 1.75 | [9 empty] | VV | 2 | 2 | True | 0 | ROZPOCET
|  |  | 1,85*6*5*0,14*2 |  | 15.54 | [9 empty] | VV | 2 | 2 | True | 0 | ROZPOCET
|  |  | 1,85*9*5*0,14*2 |  | 23.31 | [9 empty] | VV | 2 | 2 | True | 0 | ROZPOCET
|  |  | 0,65*3*0,14*2 |  | 0.546 | [9 empty] | VV | 2 | 2 | True | 0 | ROZPOCET
|  |  | 2,7+3,19*0,14*2 |  | 3.593 | [9 empty] | VV | 2 | 2 | True | 0 | ROZPOCET
|  |  | 1,25*3*0,14*2 |  | 1.05 | [9 empty] | VV | 2 | 2 | True | 0 | ROZPOCET
|  |  | 2,17*0,14*2 |  | 0.608 | [9 empty] | VV | 2 | 2 | True | 0 | ROZPOCET
[5 empty] | 0 | [9 empty] | VV | 2 | 2 | True | 0 | ROZPOCET
|  |  | nadpraží | [11 empty] | VV | 2 | 1 | True | 0 | ROZPOCET
|  |  | 0,9*3*0,14 |  | 0.378 | [9 empty] | VV | 2 | 2 | True | 0 | ROZPOCET
|  |  | 5,8*0,14 |  | 0.812 | [9 empty] | VV | 2 | 2 | True | 0 | ROZPOCET
|  |  | 3,6*2*0,14 |  | 1.008 | [9 empty] | VV | 2 | 2 | True | 0 | ROZPOCET
|  |  | 1,797*2*0,14 |  | 0.503 | [9 empty] | VV | 2 | 2 | True | 0 | ROZPOCET
[5 empty] | 0 | [9 empty] | VV | 2 | 2 | True | 0 | ROZPOCET
|  |  | pohled JV | [11 empty] | VV | 2 | 1 | True | 0 | ROZPOCET
|  |  | ostění | [11 empty] | VV | 2 | 1 | True | 0 | ROZPOCET
|  |  | 2,15*13*0,14*2 |  | 7.826 | [9 empty] | VV | 2 | 2 | True | 0 | ROZPOCET
|  |  | 1,25*4*0,14*2 |  | 1.4 | [9 empty] | VV | 2 | 2 | True | 0 | ROZPOCET
|  |  | 2,17*2*0,14*2 |  | 1.215 | [9 empty] | VV | 2 | 2 | True | 0 | ROZPOCET
|  |  | 1,85*4*0,14*2 |  | 2.072 | [9 empty] | VV | 2 | 2 | True | 0 | ROZPOCET
|  |  | 2,4*0,14*2 |  | 0.672 | [9 empty] | VV | 2 | 2 | True | 0 | ROZPOCET
|  |  | 1,55*0,14*2 |  | 0.434 | [9 empty] | VV | 2 | 2 | True | 0 | ROZPOCET
|  |  | 2,1*0,14*2 |  | 0.588 | [9 empty] | VV | 2 | 2 | True | 0 | ROZPOCET
|  |  | 0,7*2*0,14*2 |  | 0.392 | [9 empty] | VV | 2 | 2 | True | 0 | ROZPOCET
[5 empty] | 0 | [9 empty] | VV | 2 | 2 | True | 0 | ROZPOCET
|  |  | nadpraží | [11 empty] | VV | 2 | 1 | True | 0 | ROZPOCET
|  |  | 2,4*17*0,14 |  | 5.712 | [9 empty] | VV | 2 | 2 | True | 0 | ROZPOCET
|  |  | 1,797*0,14 |  | 0.252 | [9 empty] | VV | 2 | 2 | True | 0 | ROZPOCET
|  |  | 1,25*0,14 |  | 0.175 | [9 empty] | VV | 2 | 2 | True | 0 | ROZPOCET
|  |  | 0,85*0,14 |  | 0.119 | [9 empty] | VV | 2 | 2 | True | 0 | ROZPOCET
|  |  | 1,5*0,14 |  | 0.21 | [9 empty] | VV | 2 | 2 | True | 0 | ROZPOCET
|  |  | 0,9*0,14 |  | 0.126 | [9 empty] | VV | 2 | 2 | True | 0 | ROZPOCET
|  |  | 1,2*2*0,14 |  | 0.336 | [9 empty] | VV | 2 | 2 | True | 0 | ROZPOCET
[5 empty] | 0 | [9 empty] | VV | 2 | 2 | True | 0 | ROZPOCET
|  |  | pohled SZ | [11 empty] | VV | 2 | 1 | True | 0 | ROZPOCET
|  |  | ostění | [11 empty] | VV | 2 | 1 | True | 0 | ROZPOCET
|  |  | 1,85*4*0,14*2 |  | 2.072 | [9 empty] | VV | 2 | 2 | True | 0 | ROZPOCET
|  |  | 2,15*10*0,14*2 |  | 6.02 | [9 empty] | VV | 2 | 2 | True | 0 | ROZPOCET
|  |  | 1,25*3*0,14*2 |  | 1.05 | [9 empty] | VV | 2 | 2 | True | 0 | ROZPOCET
|  |  | 3,6*0,14*2 |  | 1.008 | [9 empty] | VV | 2 | 2 | True | 0 | ROZPOCET
|  |  | 2,1*0,14*2 |  | 0.588 | [9 empty] | VV | 2 | 2 | True | 0 | ROZPOCET
[5 empty] | 0 | [9 empty] | VV | 2 | 2 | True | 0 | ROZPOCET
|  |  | nadpraží | [11 empty] | VV | 2 | 1 | True | 0 | ROZPOCET
|  |  | 2,4*11*0,14 |  | 3.696 | [9 empty] | VV | 2 | 2 | True | 0 | ROZPOCET
|  |  | 0,9*0,14 |  | 0.126 | [9 empty] | VV | 2 | 2 | True | 0 | ROZPOCET
|  |  | 1,797*0,14 |  | 0.252 | [9 empty] | VV | 2 | 2 | True | 0 | ROZPOCET
|  |  | 1,2*0,14 |  | 0.168 | [9 empty] | VV | 2 | 2 | True | 0 | ROZPOCET
|  |  | 0,9*0,14 |  | 0.126 | [9 empty] | VV | 2 | 2 | True | 0 | ROZPOCET
[5 empty] | 0 | [9 empty] | VV | 2 | 2 | True | 0 | ROZPOCET
|  |  | Součet |  | 3001.989 | [9 empty] | VV | 2 | 4 | True | 1 | ROZPOCET
31 | K | 629991011 | Zakrytí výplní otvorů a svislých ploch fólií přilepenou lepící páskou | m2 | 1032.709 |  | základní | 0.06 | 61.9625 | 0.00012 | 0.12393 | 0 | 0 | 4 | K | 2 |  |  |  | ROZPOCET | #REF! | 0 | 0 | 0 | 0 | 1 | #REF! | 4 | -1506919030
|  |  | skladba S01 | [11 empty] | VV | 2 | 1 | True | 0 | ROZPOCET
|  |  | komplet plocha do mw | [11 empty] | VV | 2 | 1 | True | 0 | ROZPOCET
|  |  | blok C | [11 empty] | VV | 2 | 1 | True | 0 | ROZPOCET
|  |  | vyšší část | [11 empty] | VV | 2 | 1 | True | 0 | ROZPOCET
|  |  | (2,4*1,8*5+1,8*1,8*4+1,5*1,5+0,9*2,0+1,2*0,65*2) |  | 40.17 | [9 empty] | VV | 2 | 2 | True | 0 | ROZPOCET
[5 empty] | 0 | [9 empty] | VV | 2 | 2 | True | 0 | ROZPOCET
|  |  | blok C | [11 empty] | VV | 2 | 1 | True | 0 | ROZPOCET
|  |  | nižší, delší část | [11 empty] | VV | 2 | 1 | True | 0 | ROZPOCET
|  |  | (24,0*1,8*5+30,0*1,8*5+18,0*1,8*5+7,5*1,8*5+2,4*1,2*5) |  | 729.9 | [9 empty] | VV | 2 | 2 | True | 0 | ROZPOCET
|  |  | (1,8*1,8*4+0,9*0,6*2+1,8*2,0) |  | 17.64 | [9 empty] | VV | 2 | 2 | True | 0 | ROZPOCET
[5 empty] | 0 | [9 empty] | VV | 2 | 2 | True | 0 | ROZPOCET
|  |  | objekt B | [11 empty] | VV | 2 | 1 | True | 0 | ROZPOCET
|  |  | krček | [11 empty] | VV | 2 | 1 | True | 0 | ROZPOCET
|  |  | (0,5*0,95+0,9*0,6*3+6,75*3,35) |  | 24.708 | [9 empty] | VV | 2 | 2 | True | 0 | ROZPOCET
[5 empty] | 0 | [9 empty] | VV | 2 | 2 | True | 0 | ROZPOCET
|  |  | (0,85*2,12+1,8*2,12) |  | 5.618 | [9 empty] | VV | 2 | 2 | True | 0 | ROZPOCET
[5 empty] | 0 | [9 empty] | VV | 2 | 2 | True | 0 | ROZPOCET
|  |  | (3,9*3,3+0,785) |  | 13.655 | [9 empty] | VV | 2 | 2 | True | 0 | ROZPOCET
[5 empty] | 0 | [9 empty] | VV | 2 | 2 | True | 0 | ROZPOCET
|  |  | větší objekt | [11 empty] | VV | 2 | 1 | True | 0 | ROZPOCET
|  |  | (1,8*2,12*3+3,6*2,12+3,6*1,2*2+1,8*1,2) |  | 29.88 | [9 empty] | VV | 2 | 2 | True | 0 | ROZPOCET
[5 empty] | 0 | [9 empty] | VV | 2 | 2 | True | 0 | ROZPOCET
|  |  | sz pohled | [11 empty] | VV | 2 | 1 | True | 0 | ROZPOCET
|  |  | (22,167+5,7)*2,1 |  | 58.521 | [9 empty] | VV | 2 | 2 | True | 0 | ROZPOCET
|  |  | (8,17*1,33) |  | 10.866 | [9 empty] | VV | 2 | 2 | True | 0 | ROZPOCET
|  |  | (1,8*2,1+1,2*2,1+0,9*2,0) |  | 8.1 | [9 empty] | VV | 2 | 2 | True | 0 | ROZPOCET
[5 empty] | 0 | [9 empty] | VV | 2 | 2 | True | 0 | ROZPOCET
|  |  | jv pohled | [11 empty] | VV | 2 | 1 | True | 0 | ROZPOCET
|  |  | (35,67*2,1+2,1*1,94+1,8*2,1+1,2*1,21+2,4*1,21+5,4*1,21) |  | 93.651 | [9 empty] | VV | 2 | 2 | True | 0 | ROZPOCET
[5 empty] | 0 | [9 empty] | VV | 2 | 2 | True | 0 | ROZPOCET
[5 empty] | 0 | [9 empty] | VV | 2 | 2 | True | 0 | ROZPOCET
[5 empty] | 0 | [9 empty] | VV | 2 | 2 | True | 0 | ROZPOCET
|  |  | Součet |  | 1032.709 | [9 empty] | VV | 2 | 4 | True | 1 | ROZPOCET
[5 empty] | 0 | [9 empty] | VV | 2 | 2 | True | 0 | ROZPOCET
[5 empty] | 0 | [9 empty] | VV | 2 | 2 | True | 0 | ROZPOCET
[5 empty] | 0 | [9 empty] | VV | 2 | 2 | True | 0 | ROZPOCET
[5 empty] | 0 | [9 empty] | VV | 2 | 2 | True | 0 | ROZPOCET
|  |  | Součet |  | 0 | [9 empty] | VV | 2 | 4 | True | 0 | ROZPOCET
32 | K | 629995101 | Očištění vnějších ploch tlakovou vodou s odmašťovacím prostředkem vč. případného oškrábaní nátěru | m2 | 2894.788 |  | základní | 0.14 | 405.2703 | 0 | 0 | 0 | 0 | 4 | K | 2 |  |  |  | ROZPOCET | #REF! | 0 | 0 | 0 | 0 | 1 | #REF! | 4 | -1425933429
|  |  | vyspraveni |  | 2894.788 | [9 empty] | VV | 2 | 2 | True | 0 | ROZPOCET
[5 empty] | 0 | [9 empty] | VV | 2 | 2 | True | 0 | ROZPOCET
|  |  | Součet |  | 2894.788 | [9 empty] | VV | 2 | 4 | True | 1 | ROZPOCET
| 9 - Ostatní konstrukce a práce-bourání | [7 empty] | 966.8984 |  | 24.6609 |  | 0 | 1 | D | 1 |  |  |  | ROZPOCET | [6 empty] | #REF!
33 | K | 916331111 | Osazení zahradního obrubníku betonového do lože z betonu bez boční opěry | m | 217.255 |  | základní | 0.106 | 23.029 | 0.08531 | 18.534 | 0 | 0 | 4 | K | 2 |  |  |  | ROZPOCET | #REF! | 0 | 0 | 0 | 0 | 1 | #REF! | 4 | -507697497
|  |  | (33,075+156,18+28,0) |  | 217.255 | [9 empty] | VV | 2 | 2 | True | 0 | ROZPOCET
[5 empty] | 0 | [9 empty] | VV | 2 | 2 | True | 0 | ROZPOCET
|  |  | Součet |  | 217.255 | [9 empty] | VV | 2 | 4 | True | 1 | ROZPOCET
34 | M | 59217211 | obrubník betonový šedý 100 x 5 x 25 cm | kus | 218 |  | základní | 0 | 0 | 0.028 | 6.104 | 0 | 0 | 8 | M | 2 |  |  |  | ROZPOCET | #REF! | 0 | 0 | 0 | 0 | 1 | #REF! | 4 | 39086984
|  |  | (33,075+156,18+28,0) |  | 217.255 | [9 empty] | VV | 2 | 2 | True | 0 | ROZPOCET
[5 empty] | 0 | [9 empty] | VV | 2 | 2 | True | 0 | ROZPOCET
|  |  | dopočet | [11 empty] | VV | 2 | 1 | True | 0 | ROZPOCET
|  |  | 218-217,255 |  | 0.745 | [9 empty] | VV | 2 | 2 | True | 0 | ROZPOCET
[5 empty] | 0 | [9 empty] | VV | 2 | 2 | True | 0 | ROZPOCET
|  |  | Součet |  | 218 | [9 empty] | VV | 2 | 4 | True | 1 | ROZPOCET
35 | K | 941111100 | Montáž lešení řadového trubkového lehkého s podlahami zatížení do 200 kg/m2 š do 1,2 m v do 25 m vč. pronájmu a souvisejících činností | m2 | 3008.695 |  | základní | 0.16 | 481.3912 | 0 | 0 | 0 | 0 | 4 | K | 2 |  |  |  | ROZPOCET | #REF! | 0 | 0 | 0 | 0 | 1 | #REF! | 4 | 464390301
|  |  | objekt B | [11 empty] | VV | 2 | 1 | True | 0 | ROZPOCET
|  |  | (32,32+1,2*2)*(8,345-1,8) |  | 227.242 | [9 empty] | VV | 2 | 2 | True | 0 | ROZPOCET
|  |  | (31,61+1,2*2)*(8,345-1,8) |  | 222.595 | [9 empty] | VV | 2 | 2 | True | 0 | ROZPOCET
[5 empty] | 0 | [9 empty] | VV | 2 | 2 | True | 0 | ROZPOCET
|  |  | krček | [11 empty] | VV | 2 | 1 | True | 0 | ROZPOCET
|  |  | pomocný lešení | [11 empty] | VV | 2 | 1 | True | 0 | ROZPOCET
|  |  | 12,5*(3,9-1,8) |  | 26.25 | [9 empty] | VV | 2 | 2 | True | 0 | ROZPOCET
[5 empty] | 0 | [9 empty] | VV | 2 | 2 | True | 0 | ROZPOCET
[5 empty] | 0 | [9 empty] | VV | 2 | 2 | True | 0 | ROZPOCET
|  |  | objekt C | [11 empty] | VV | 2 | 1 | True | 0 | ROZPOCET
|  |  | (144,11+1,2*2)*(17,565-1,8) |  | 2309.73 | [9 empty] | VV | 2 | 2 | True | 0 | ROZPOCET
|  |  | 6,714*(3,6-1,8)*2 |  | 24.17 | [9 empty] | VV | 2 | 2 | True | 0 | ROZPOCET
|  |  | 13,78*(16,22-1,8) |  | 198.708 | [9 empty] | VV | 2 | 2 | True | 0 | ROZPOCET
|  |  | Mezisoučet |  | 3008.695 | [9 empty] | VV | 2 | 3 | True | 0 | ROZPOCET
|  |  | Součet |  | 3008.695 | [9 empty] | VV | 2 | 4 | True | 1 | ROZPOCET
36 | K | 941111822 | Demontáž lešení řadového trubkového lehkého s podlahami zatížení do 200 kg/m2 š do 1,2 m v do 25 m | m2 | 3008.695 |  | základní | 0.1 | 300.8695 | 0 | 0 | 0 | 0 | 4 | K | 2 |  |  |  | ROZPOCET | #REF! | 0 | 0 | 0 | 0 | 1 | #REF! | 4 | 156825296
|  |  | leseni |  | 3008.695 | [9 empty] | VV | 2 | 2 | True | 1 | ROZPOCET
37 | K | 944511100 | Montáž, příp. pronájem, demontáž ochranné sítě z textilie z umělých vláken | m2 | 3008.695 |  | základní | 0.049 | 147.4261 | 0 | 0 | 0 | 0 | 4 | K | 2 |  |  |  | ROZPOCET | #REF! | 0 | 0 | 0 | 0 | 1 | #REF! | 4 | -1377166293
|  |  | leseni |  | 3008.695 | [9 empty] | VV | 2 | 2 | True | 1 | ROZPOCET
38 | K | 944711100 | Montáž záchytné stříšky š do 2 m vč. pronájmu a souvisejících činností | m | 3.25 |  | základní | 0.343 | 1.1148 | 0 | 0 | 0 | 0 | 4 | K | 2 |  |  |  | ROZPOCET | #REF! | 0 | 0 | 0 | 0 | 1 | #REF! | 4 | -941533772
|  |  | 1,5+1,75 |  | 3.25 | [9 empty] | VV | 2 | 2 | True | 0 | ROZPOCET
[5 empty] | 0 | [9 empty] | VV | 2 | 2 | True | 0 | ROZPOCET
|  |  | Mezisoučet |  | 3.25 | [9 empty] | VV | 2 | 3 | True | 0 | ROZPOCET
|  |  | Součet |  | 3.25 | [9 empty] | VV | 2 | 4 | True | 1 | ROZPOCET
39 | K | 944711812 | Demontáž záchytné stříšky š do 2 m | m | 3.25 |  | základní | 0.192 | 0.624 | 0 | 0 | 0 | 0 | 4 | K | 2 |  |  |  | ROZPOCET | #REF! | 0 | 0 | 0 | 0 | 1 | #REF! | 4 | 1577725310
|  |  | striska |  | 3.25 | [9 empty] | VV | 2 | 2 | True | 1 | ROZPOCET
40 | K | 949101111 | Lešení pomocné pro objekty pozemních staveb s lešeňovou podlahou v do 1,9 m zatížení do 150 kg/m2 | m2 | 118.513 |  | základní | 0.105 | 12.4439 | 0.00013 | 0.015407 | 0 | 0 | 4 | K | 2 |  |  |  | ROZPOCET | #REF! | 0 | 0 | 0 | 0 | 1 | #REF! | 4 | 551571074
|  |  | krček | [11 empty] | VV | 2 | 1 | True | 0 | ROZPOCET
|  |  | krček | [11 empty] | VV | 2 | 1 | True | 0 | ROZPOCET
|  |  | 13,25*1,04 |  | 13.78 | [9 empty] | VV | 2 | 2 | True | 0 | ROZPOCET
|  |  | 6,21*2,3 |  | 14.283 | [9 empty] | VV | 2 | 2 | True | 0 | ROZPOCET
[5 empty] | 0 | [9 empty] | VV | 2 | 2 | True | 0 | ROZPOCET
|  |  | objekt B | [11 empty] | VV | 2 | 1 | True | 0 | ROZPOCET
|  |  | 20,36*1,5 |  | 30.54 | [9 empty] | VV | 2 | 2 | True | 0 | ROZPOCET
|  |  | 26,96*1,5 |  | 40.44 | [9 empty] | VV | 2 | 2 | True | 0 | ROZPOCET
[5 empty] | 0 | [9 empty] | VV | 2 | 2 | True | 0 | ROZPOCET
|  |  | objekt C | [11 empty] | VV | 2 | 1 | True | 0 | ROZPOCET
|  |  | 12,98*1,5 |  | 19.47 | [9 empty] | VV | 2 | 2 | True | 0 | ROZPOCET
[5 empty] | 0 | [9 empty] | VV | 2 | 2 | True | 0 | ROZPOCET
|  |  | Součet |  | 118.513 | [9 empty] | VV | 2 | 4 | True | 1 | ROZPOCET
41 | K | 999110240 | Montáž a dodávka čtyřkomorové budky z extrudovaného polystyrénu pro rorýsy, ozn. B01 | ks | 3 |  | základní | 0 | 0 | 0.0005 | 0.0015 | 0 | 0 | 16 | K | 2 |  |  |  | ROZPOCET | #REF! | 0 | 0 | 0 | 0 | 1 | #REF! | 16 | 2117508901
|  |  | 3 |  | 3 | [9 empty] | VV | 2 | 2 | True | 0 | ROZPOCET
[5 empty] | 0 | [9 empty] | VV | 2 | 2 | True | 0 | ROZPOCET
|  |  | Součet |  | 3 | [9 empty] | VV | 2 | 4 | True | 1 | ROZPOCET
42 | K | 999110242.1 | Montáž a dodávka neprůlezné štěrbinové budky z extrudovaného polystyrenu pro rorýse, ozn. B02 | ks | 11 |  | základní | 0 | 0 | 0.0005 | 0.0055 | 0 | 0 | 16 | K | 2 |  |  |  | ROZPOCET | #REF! | 0 | 0 | 0 | 0 | 1 | #REF! | 16 | 1408683862
|  |  | 11 |  | 11 | [9 empty] | VV | 2 | 2 | True | 0 | ROZPOCET
[5 empty] | 0 | [9 empty] | VV | 2 | 2 | True | 0 | ROZPOCET
|  |  | Součet |  | 11 | [9 empty] | VV | 2 | 4 | True | 1 | ROZPOCET
43 | K | 999110244 | Montáž a dodávka neprůlezné štěrbinové velká budky z extrudovaného polystyrenu pro rorýse, ozn. B03 | ks | 1 |  | základní | 0 | 0 | 0.0005 | 0.0005 | 0 | 0 | 16 | K | 2 |  |  |  | ROZPOCET | #REF! | 0 | 0 | 0 | 0 | 1 | #REF! | 16 | -2130553621
|  |  | 1 |  | 1 | [9 empty] | VV | 2 | 2 | True | 0 | ROZPOCET
[5 empty] | 0 | [9 empty] | VV | 2 | 2 | True | 0 | ROZPOCET
|  |  | Součet |  | 1 | [9 empty] | VV | 2 | 4 | True | 1 | ROZPOCET
| 998 - Přesun hmot | [7 empty] | 33.6905 |  | 0 |  | 0 | 1 | D | 1 |  |  |  | ROZPOCET | [6 empty] | #REF!
44 | K | 998011003 | Přesun hmot pro budovy zděné v do 24 m | t | 102.715 |  | základní | 0.328 | 33.6905 | 0 | 0 | 0 | 0 | 4 | K | 2 |  |  |  | ROZPOCET | #REF! | 0 | 0 | 0 | 0 | 1 | #REF! | 4 | 130281140
| PSV - Práce a dodávky PSV | [7 empty] | 1731.7552 |  | 49.0963 |  | 0 | 2 | D | 0 |  |  |  | ROZPOCET | [6 empty] | #REF!
| 711 - Izolace proti vodě, vlhkosti a plynům | [7 empty] | 89.0108 |  | 1.521 |  | 0 | 2 | D | 1 |  |  |  | ROZPOCET | [6 empty] | #REF!
45 | K | 711122131 | Provedení izolace proti zemní vlhkosti svislé za horka nátěrem asfaltovým | m2 | 215.785 |  | základní | 0.069 | 14.8892 | 3e-05 | 0.0064735 | 0 | 0 | 16 | K | 2 |  |  |  | ROZPOCET | #REF! | 0 | 0 | 0 | 0 | 1 | #REF! | 16 | -1192210410
|  |  | dle xps | [11 empty] | VV | 2 | 1 | True | 0 | ROZPOCET
|  |  | xpssoklnad |  | 64.099 | [9 empty] | VV | 2 | 2 | True | 0 | ROZPOCET
[5 empty] | 0 | [9 empty] | VV | 2 | 2 | True | 0 | ROZPOCET
|  |  | xps120 |  | 151.686 | [9 empty] | VV | 2 | 2 | True | 0 | ROZPOCET
[5 empty] | 0 | [9 empty] | VV | 2 | 2 | True | 0 | ROZPOCET
|  |  | Součet |  | 215.785 | [9 empty] | VV | 2 | 4 | True | 1 | ROZPOCET
46 | M | 111631500 | lak asfaltový ALP/9 bal 9 kg | t | 0.065 |  | základní | 0 | 0 | 1 | 0.065 | 0 | 0 | 32 | M | 2 |  |  |  | ROZPOCET | #REF! | 0 | 0 | 0 | 0 | 1 | #REF! | 16 | -140999768
|  |  | dle xps | [11 empty] | VV | 2 | 1 | True | 0 | ROZPOCET
|  |  | xps120*0,0003 |  | 0.046 | [9 empty] | VV | 2 | 2 | True | 0 | ROZPOCET
|  |  | xpssoklnad*0,0003 |  | 0.019 | [9 empty] | VV | 2 | 2 | True | 0 | ROZPOCET
[5 empty] | 0 | [9 empty] | VV | 2 | 2 | True | 0 | ROZPOCET
|  |  | Součet |  | 0.065 | [9 empty] | VV | 2 | 4 | True | 1 | ROZPOCET
47 | K | 711142559 | Provedení izolace proti zemní vlhkosti pásy přitavením svislé NAIP | m2 | 215.785 |  | základní | 0.26 | 56.1041 | 0.0004 | 0.086314 | 0 | 0 | 16 | K | 2 |  |  |  | ROZPOCET | #REF! | 0 | 0 | 0 | 0 | 1 | #REF! | 16 | 1976358172
|  |  | dle xps | [11 empty] | VV | 2 | 1 | True | 0 | ROZPOCET
|  |  | xpssoklnad |  | 64.099 | [9 empty] | VV | 2 | 2 | True | 0 | ROZPOCET
[5 empty] | 0 | [9 empty] | VV | 2 | 2 | True | 0 | ROZPOCET
|  |  | xps120 |  | 151.686 | [9 empty] | VV | 2 | 2 | True | 0 | ROZPOCET
[5 empty] | 0 | [9 empty] | VV | 2 | 2 | True | 0 | ROZPOCET
[5 empty] | 0 | [9 empty] | VV | 2 | 2 | True | 0 | ROZPOCET
|  | hydrosvis | Mezisoučet |  | 215.785 | [9 empty] | VV | 2 | 3 | True | 0 | ROZPOCET
|  |  | Součet |  | 215.785 | [9 empty] | VV | 2 | 4 | True | 1 | ROZPOCET
48 | M | 628522540 | pás asfaltovaný modifikovaný SBS | m2 | 258.942 |  | základní | 0 | 0 | 0.0049 | 1.2688 | 0 | 0 | 32 | M | 2 |  |  |  | ROZPOCET | #REF! | 0 | 0 | 0 | 0 | 1 | #REF! | 16 | -1541637018
|  |  | hydrosvis |  | 215.785 | [9 empty] | VV | 2 | 2 | True | 0 | ROZPOCET
[5 empty] | 0 | [9 empty] | VV | 2 | 2 | True | 0 | ROZPOCET
|  |  | ztratné | [11 empty] | VV | 2 | 1 | True | 0 | ROZPOCET
|  |  | hydrosvis*0,2 |  | 43.157 | [9 empty] | VV | 2 | 2 | True | 0 | ROZPOCET
[5 empty] | 0 | [9 empty] | VV | 2 | 2 | True | 0 | ROZPOCET
|  |  | Součet |  | 258.942 | [9 empty] | VV | 2 | 4 | True | 1 | ROZPOCET
49 | K | 711161302 | Izolace proti zemní vlhkosti stěn foliemi nopovými pro běžné podmínky tl. 0,4 mm (vč. dodávky folie) | m2 | 160.079 |  | základní | 0.097 | 15.5277 | 0.00059 | 0.094447 | 0 | 0 | 16 | K | 2 |  |  |  | ROZPOCET | #REF! | 0 | 0 | 0 | 0 | 1 | #REF! | 16 | 165534839
|  |  | pod terénem | [11 empty] | VV | 2 | 1 | True | 0 | ROZPOCET
|  |  | objekt B | [11 empty] | VV | 2 | 1 | True | 0 | ROZPOCET
|  |  | (25,55+33,37)*(0,5+0,2) |  | 41.244 | [9 empty] | VV | 2 | 2 | True | 0 | ROZPOCET
[5 empty] | 0 | [9 empty] | VV | 2 | 2 | True | 0 | ROZPOCET
|  |  | krček | [11 empty] | VV | 2 | 1 | True | 0 | ROZPOCET
|  |  | (13,244+12,13)*(0,5+0,2) |  | 17.762 | [9 empty] | VV | 2 | 2 | True | 0 | ROZPOCET
[5 empty] | 0 | [9 empty] | VV | 2 | 2 | True | 0 | ROZPOCET
|  |  | objekt C | [11 empty] | VV | 2 | 1 | True | 0 | ROZPOCET
|  |  | 144,39*(0,5+0,2) |  | 101.073 | [9 empty] | VV | 2 | 2 | True | 0 | ROZPOCET
[5 empty] | 0 | [9 empty] | VV | 2 | 2 | True | 0 | ROZPOCET
|  |  | Součet |  | 160.079 | [9 empty] | VV | 2 | 4 | True | 1 | ROZPOCET
50 | K | 998711103 | Přesun hmot tonážní pro izolace proti vodě, vlhkosti a plynům v objektech výšky do 60 m | t | 1.521 |  | základní | 1.637 | 2.4899 | 0 | 0 | 0 | 0 | 16 | K | 2 |  |  |  | ROZPOCET | #REF! | 0 | 0 | 0 | 0 | 1 | #REF! | 16 | 138076879
| 712 - Povlakové krytiny | [7 empty] | 667.9552 |  | 28.3737 |  | 0 | 2 | D | 1 |  |  |  | ROZPOCET | [6 empty] | #REF!
51 | K | 712331111 | Provedení povlakové krytiny střech do 10° podkladní vrstvy pásy na sucho samolepící | m2 | 2036.997 |  | základní | 0.115 | 234.2547 | 0 | 0 | 0 | 0 | 16 | K | 2 |  |  |  | ROZPOCET | #REF! | 0 | 0 | 0 | 0 | 1 | #REF! | 16 | 258918425
|  |  | plocha celkem dle dm | [11 empty] | VV | 2 | 1 | True | 0 | ROZPOCET
|  |  | budova B | [11 empty] | VV | 2 | 1 | True | 0 | ROZPOCET
|  |  | vodorovná | [11 empty] | VV | 2 | 1 | True | 0 | ROZPOCET
|  |  | 676,16 |  | 676.16 | [9 empty] | VV | 2 | 2 | True | 0 | ROZPOCET
[5 empty] | 0 | [9 empty] | VV | 2 | 2 | True | 0 | ROZPOCET
|  |  | svislá | [11 empty] | VV | 2 | 1 | True | 0 | ROZPOCET
|  |  | 108,477*0,475 |  | 51.527 | [9 empty] | VV | 2 | 2 | True | 0 | ROZPOCET
[5 empty] | 0 | [9 empty] | VV | 2 | 2 | True | 0 | ROZPOCET
|  |  | krcek | [11 empty] | VV | 2 | 1 | True | 0 | ROZPOCET
|  |  | vodorovná | [11 empty] | VV | 2 | 1 | True | 0 | ROZPOCET
|  |  | 278,6 |  | 278.6 | [9 empty] | VV | 2 | 2 | True | 0 | ROZPOCET
[5 empty] | 0 | [9 empty] | VV | 2 | 2 | True | 0 | ROZPOCET
|  |  | svislá | [11 empty] | VV | 2 | 1 | True | 0 | ROZPOCET
|  |  | (13,54+20,466)*0,77 |  | 26.185 | [9 empty] | VV | 2 | 2 | True | 0 | ROZPOCET
|  |  | (13,18+20,1)*0,475 |  | 15.808 | [9 empty] | VV | 2 | 2 | True | 0 | ROZPOCET
[5 empty] | 0 | [9 empty] | VV | 2 | 2 | True | 0 | ROZPOCET
|  |  | objekt C | [11 empty] | VV | 2 | 1 | True | 0 | ROZPOCET
|  |  | vodorovná | [11 empty] | VV | 2 | 1 | True | 0 | ROZPOCET
|  |  | 2 střechy + společná atika | [11 empty] | VV | 2 | 1 | True | 0 | ROZPOCET
|  |  | 786,6 |  | 786.6 | [9 empty] | VV | 2 | 2 | True | 0 | ROZPOCET
[5 empty] | 0 | [9 empty] | VV | 2 | 2 | True | 0 | ROZPOCET
|  |  | svislá | [11 empty] | VV | 2 | 1 | True | 0 | ROZPOCET
|  |  | (13,03-0,9)*0,77 |  | 9.34 | [9 empty] | VV | 2 | 2 | True | 0 | ROZPOCET
|  |  | 0,9*0,545 |  | 0.491 | [9 empty] | VV | 2 | 2 | True | 0 | ROZPOCET
[5 empty] | 0 | [9 empty] | VV | 2 | 2 | True | 0 | ROZPOCET
|  |  | 60,9*0,475 |  | 28.928 | [9 empty] | VV | 2 | 2 | True | 0 | ROZPOCET
|  |  | 88,95*0,475 |  | 42.251 | [9 empty] | VV | 2 | 2 | True | 0 | ROZPOCET
[5 empty] | 0 | [9 empty] | VV | 2 | 2 | True | 0 | ROZPOCET
|  |  | vyšší střecha | [11 empty] | VV | 2 | 1 | True | 0 | ROZPOCET
|  |  | vodorovná | [11 empty] | VV | 2 | 1 | True | 0 | ROZPOCET
|  |  | 107,97 |  | 107.97 | [9 empty] | VV | 2 | 2 | True | 0 | ROZPOCET
[5 empty] | 0 | [9 empty] | VV | 2 | 2 | True | 0 | ROZPOCET
|  |  | svislá | [11 empty] | VV | 2 | 1 | True | 0 | ROZPOCET
|  |  | 27,657*0,475 |  | 13.137 | [9 empty] | VV | 2 | 2 | True | 0 | ROZPOCET
[5 empty] | 0 | [9 empty] | VV | 2 | 2 | True | 0 | ROZPOCET
|  | sbsstrecha | Mezisoučet |  | 2036.997 | [9 empty] | VV | 2 | 3 | True | 0 | ROZPOCET
|  |  | Součet |  | 2036.997 | [9 empty] | VV | 2 | 4 | True | 1 | ROZPOCET
52 | M | 62866280 | podkladní pás asfaltový SBS modifikovaný za studena samolepící se samolepícímy přesahy | m2 | 2342.547 |  | základní | 0 | 0 | 0.004 | 9.3702 | 0 | 0 | 32 | M | 2 |  |  |  | ROZPOCET | #REF! | 0 | 0 | 0 | 0 | 1 | #REF! | 16 | 1133929312
|  |  | sbsstrecha |  | 2036.997 | [9 empty] | VV | 2 | 2 | True | 0 | ROZPOCET
[5 empty] | 0 | [9 empty] | VV | 2 | 2 | True | 0 | ROZPOCET
|  |  | ztratný | [11 empty] | VV | 2 | 1 | True | 0 | ROZPOCET
|  |  | sbsstrecha*0,15 |  | 305.55 | [9 empty] | VV | 2 | 2 | True | 0 | ROZPOCET
[5 empty] | 0 | [9 empty] | VV | 2 | 2 | True | 0 | ROZPOCET
|  |  | Součet |  | 2342.547 | [9 empty] | VV | 2 | 4 | True | 1 | ROZPOCET
53 | K | 712341559 | Provedení povlakové krytiny střech do 10° pásy NAIP přitavením v plné ploše | m2 | 2155.812 |  | základní | 0.179 | 385.8903 | 0.00088 | 1.8971 | 0 | 0 | 16 | K | 2 |  |  |  | ROZPOCET | #REF! | 0 | 0 | 0 | 0 | 1 | #REF! | 16 | -654291239
|  |  | plocha celkem dle dm | [11 empty] | VV | 2 | 1 | True | 0 | ROZPOCET
|  |  | budova B | [11 empty] | VV | 2 | 1 | True | 0 | ROZPOCET
|  |  | vodorovná | [11 empty] | VV | 2 | 1 | True | 0 | ROZPOCET
|  |  | 676,16 |  | 676.16 | [9 empty] | VV | 2 | 2 | True | 0 | ROZPOCET
[5 empty] | 0 | [9 empty] | VV | 2 | 2 | True | 0 | ROZPOCET
|  |  | svislá | [11 empty] | VV | 2 | 1 | True | 0 | ROZPOCET
|  |  | 108,477*(0,52+0,3) |  | 88.951 | [9 empty] | VV | 2 | 2 | True | 0 | ROZPOCET
[5 empty] | 0 | [9 empty] | VV | 2 | 2 | True | 0 | ROZPOCET
|  |  | krcek | [11 empty] | VV | 2 | 1 | True | 0 | ROZPOCET
|  |  | vodorovná | [11 empty] | VV | 2 | 1 | True | 0 | ROZPOCET
|  |  | 278,6 |  | 278.6 | [9 empty] | VV | 2 | 2 | True | 0 | ROZPOCET
[5 empty] | 0 | [9 empty] | VV | 2 | 2 | True | 0 | ROZPOCET
|  |  | svislá | [11 empty] | VV | 2 | 1 | True | 0 | ROZPOCET
|  |  | (13,54+20,466)*(0,65+0,3) |  | 32.306 | [9 empty] | VV | 2 | 2 | True | 0 | ROZPOCET
|  |  | (13,18+20,1)*(0,52+0,3) |  | 27.29 | [9 empty] | VV | 2 | 2 | True | 0 | ROZPOCET
[5 empty] | 0 | [9 empty] | VV | 2 | 2 | True | 0 | ROZPOCET
|  |  | objekt C | [11 empty] | VV | 2 | 1 | True | 0 | ROZPOCET
|  |  | vodorovná | [11 empty] | VV | 2 | 1 | True | 0 | ROZPOCET
|  |  | 2 střechy + společná atika | [11 empty] | VV | 2 | 1 | True | 0 | ROZPOCET
|  |  | 786,6 |  | 786.6 | [9 empty] | VV | 2 | 2 | True | 0 | ROZPOCET
[5 empty] | 0 | [9 empty] | VV | 2 | 2 | True | 0 | ROZPOCET
|  |  | svislá | [11 empty] | VV | 2 | 1 | True | 0 | ROZPOCET
|  |  | (13,03-0,9)*(0,65+0,3) |  | 11.524 | [9 empty] | VV | 2 | 2 | True | 0 | ROZPOCET
|  |  | 0,9*(0,65+0,3) |  | 0.855 | [9 empty] | VV | 2 | 2 | True | 0 | ROZPOCET
[5 empty] | 0 | [9 empty] | VV | 2 | 2 | True | 0 | ROZPOCET
|  |  | 60,9*(0,52+0,3) |  | 49.938 | [9 empty] | VV | 2 | 2 | True | 0 | ROZPOCET
|  |  | 88,95*(0,52+0,3) |  | 72.939 | [9 empty] | VV | 2 | 2 | True | 0 | ROZPOCET
[5 empty] | 0 | [9 empty] | VV | 2 | 2 | True | 0 | ROZPOCET
|  |  | vyšší střecha | [11 empty] | VV | 2 | 1 | True | 0 | ROZPOCET
|  |  | vodorovná | [11 empty] | VV | 2 | 1 | True | 0 | ROZPOCET
|  |  | 107,97 |  | 107.97 | [9 empty] | VV | 2 | 2 | True | 0 | ROZPOCET
[5 empty] | 0 | [9 empty] | VV | 2 | 2 | True | 0 | ROZPOCET
|  |  | svislá | [11 empty] | VV | 2 | 1 | True | 0 | ROZPOCET
|  |  | 27,657*(0,52+0,3) |  | 22.679 | [9 empty] | VV | 2 | 2 | True | 0 | ROZPOCET
[5 empty] | 0 | [9 empty] | VV | 2 | 2 | True | 0 | ROZPOCET
|  | sbsposyp | Mezisoučet |  | 2155.812 | [9 empty] | VV | 2 | 3 | True | 0 | ROZPOCET
|  |  | Součet |  | 2155.812 | [9 empty] | VV | 2 | 4 | True | 1 | ROZPOCET
54 | M | 62852258 | SBS modifikovaný asf. pás, břidl posyp, komb. nosná vložka ze skleněné tkaniny (minimálně 4,4 mm) | m2 | 2479.184 |  | základní | 0 | 0 | 0.0069 | 17.1064 | 0 | 0 | 32 | M | 2 |  |  |  | ROZPOCET | #REF! | 0 | 0 | 0 | 0 | 1 | #REF! | 16 | 2015475162
|  |  | sbsposyp |  | 2155.812 | [9 empty] | VV | 2 | 2 | True | 0 | ROZPOCET
[5 empty] | 0 | [9 empty] | VV | 2 | 2 | True | 0 | ROZPOCET
|  |  | ztratný | [11 empty] | VV | 2 | 1 | True | 0 | ROZPOCET
|  |  | sbsposyp*0,15 |  | 323.372 | [9 empty] | VV | 2 | 2 | True | 0 | ROZPOCET
[5 empty] | 0 | [9 empty] | VV | 2 | 2 | True | 0 | ROZPOCET
|  |  | Součet |  | 2479.184 | [9 empty] | VV | 2 | 4 | True | 1 | ROZPOCET
55 | K | 998712103 | Přesun hmot tonážní tonážní pro krytiny povlakové v objektech v do 24 m | t | 28.374 |  | základní | 1.685 | 47.8102 | 0 | 0 | 0 | 0 | 16 | K | 2 |  |  |  | ROZPOCET | #REF! | 0 | 0 | 0 | 0 | 1 | #REF! | 16 | 1444340221
| 713 - Izolace tepelné | [7 empty] | 756.9654 |  | 16.1851 |  | 0 | 2 | D | 1 |  |  |  | ROZPOCET | [6 empty] | #REF!
56 | K | 713131145 | Montáž izolace tepelné stěn a základů lepením bodově rohoží, pásů, dílců, desek | m2 | 350.116 |  | základní | 0.199 | 69.6731 | 0.003 | 1.0503 | 0 | 0 | 16 | K | 2 |  |  |  | ROZPOCET | #REF! | 0 | 0 | 0 | 0 | 1 | #REF! | 16 | 884117010
|  |  | pod terénem | [11 empty] | VV | 2 | 1 | True | 0 | ROZPOCET
|  |  | objekt B | [11 empty] | VV | 2 | 1 | True | 0 | ROZPOCET
|  |  | (25,55+33,37)*0,54 |  | 31.817 | [9 empty] | VV | 2 | 2 | True | 0 | ROZPOCET
[5 empty] | 0 | [9 empty] | VV | 2 | 2 | True | 0 | ROZPOCET
|  |  | krček | [11 empty] | VV | 2 | 1 | True | 0 | ROZPOCET
|  |  | (13,244+12,13)*0,46 |  | 11.672 | [9 empty] | VV | 2 | 2 | True | 0 | ROZPOCET
[5 empty] | 0 | [9 empty] | VV | 2 | 2 | True | 0 | ROZPOCET
|  |  | objekt C | [11 empty] | VV | 2 | 1 | True | 0 | ROZPOCET
|  |  | 144,39*0,5 |  | 72.195 | [9 empty] | VV | 2 | 2 | True | 0 | ROZPOCET
[5 empty] | 0 | [9 empty] | VV | 2 | 2 | True | 0 | ROZPOCET
|  |  | spodní části u střech a svislé kce | [11 empty] | VV | 2 | 1 | True | 0 | ROZPOCET
|  |  | (20,466+13,54)*0,77 |  | 26.185 | [9 empty] | VV | 2 | 2 | True | 0 | ROZPOCET
[5 empty] | 0 | [9 empty] | VV | 2 | 2 | True | 0 | ROZPOCET
|  |  | 0,9*0,53 |  | 0.477 | [9 empty] | VV | 2 | 2 | True | 0 | ROZPOCET
|  |  | (13,03-0,9)*0,77 |  | 9.34 | [9 empty] | VV | 2 | 2 | True | 0 | ROZPOCET
[5 empty] | 0 | [9 empty] | VV | 2 | 2 | True | 0 | ROZPOCET
|  | xps120 | Mezisoučet |  | 151.686 | [9 empty] | VV | 2 | 3 | True | 0 | ROZPOCET
[5 empty] | 0 | [9 empty] | VV | 2 | 2 | True | 0 | ROZPOCET
|  |  | eps50atik |  | 197.944 | [9 empty] | VV | 2 | 2 | True | 0 | ROZPOCET
[5 empty] | 0 | [9 empty] | VV | 2 | 2 | True | 0 | ROZPOCET
|  |  | xps50vst |  | 0.486 | [9 empty] | VV | 2 | 2 | True | 0 | ROZPOCET
[5 empty] | 0 | [9 empty] | VV | 2 | 2 | True | 0 | ROZPOCET
|  |  | Součet |  | 350.116 | [9 empty] | VV | 2 | 4 | True | 1 | ROZPOCET
57 | M | 28376383 | polystyren extrudovaný 1250 x 600 x 120 mm - sokl, spodní části u svislých kcí na střechách | m2 | 154.72 |  | základní | 0 | 0 | 0.004 | 0.61888 | 0 | 0 | 32 | M | 2 |  |  |  | ROZPOCET | #REF! | 0 | 0 | 0 | 0 | 1 | #REF! | 16 | 584400955
|  |  | xps120 |  | 151.686 | [9 empty] | VV | 2 | 2 | True | 0 | ROZPOCET
[5 empty] | 0 | [9 empty] | VV | 2 | 2 | True | 0 | ROZPOCET
|  |  | ztratný | [11 empty] | VV | 2 | 1 | True | 0 | ROZPOCET
|  |  | xps120*0,02 |  | 3.034 | [9 empty] | VV | 2 | 2 | True | 0 | ROZPOCET
[5 empty] | 0 | [9 empty] | VV | 2 | 2 | True | 0 | ROZPOCET
|  |  | Součet |  | 154.72 | [9 empty] | VV | 2 | 4 | True | 1 | ROZPOCET
58 | M | 283763790 | polystyren extrudovaný - 1250 x 600 x 50 mm - u vstupu na střechu | m2 | 0.496 |  | základní | 0 | 0 | 0.002 | 0.000992 | 0 | 0 | 32 | M | 2 |  |  |  | ROZPOCET | #REF! | 0 | 0 | 0 | 0 | 1 | #REF! | 16 | 164678504
|  |  | 0,9*0,54 |  | 0.486 | [9 empty] | VV | 2 | 2 | True | 0 | ROZPOCET
[5 empty] | 0 | [9 empty] | VV | 2 | 2 | True | 0 | ROZPOCET
|  | xps50vst | Mezisoučet |  | 0.486 | [9 empty] | VV | 2 | 3 | True | 0 | ROZPOCET
[5 empty] | 0 | [9 empty] | VV | 2 | 2 | True | 0 | ROZPOCET
|  |  | xps50vst*0,02 |  | 0.01 | [9 empty] | VV | 2 | 2 | True | 0 | ROZPOCET
[5 empty] | 0 | [9 empty] | VV | 2 | 2 | True | 0 | ROZPOCET
|  |  | Součet |  | 0.496 | [9 empty] | VV | 2 | 4 | True | 1 | ROZPOCET
59 | M | 283759450 | expandovaný polystyren šedý fasádní, tl. 50 mm - atika | m2 | 197.944 |  | základní | 0 | 0 | 0.00115 | 0.22764 | 0 | 0 | 32 | M | 2 |  |  |  | ROZPOCET | #REF! | 0 | 0 | 0 | 0 | 1 | #REF! | 16 | -1386174172
|  |  | budova B | [11 empty] | VV | 2 | 1 | True | 0 | ROZPOCET
|  |  | svisla | [11 empty] | VV | 2 | 1 | True | 0 | ROZPOCET
|  |  | 108,477*0,53 |  | 57.493 | [9 empty] | VV | 2 | 2 | True | 0 | ROZPOCET
[5 empty] | 0 | [9 empty] | VV | 2 | 2 | True | 0 | ROZPOCET
|  |  | vodorovná | [11 empty] | VV | 2 | 1 | True | 0 | ROZPOCET
|  |  | 108,477*0,09 |  | 9.763 | [9 empty] | VV | 2 | 2 | True | 0 | ROZPOCET
[5 empty] | 0 | [9 empty] | VV | 2 | 2 | True | 0 | ROZPOCET
|  |  | krcek | [11 empty] | VV | 2 | 1 | True | 0 | ROZPOCET
|  |  | svisla | [11 empty] | VV | 2 | 1 | True | 0 | ROZPOCET
|  |  | (13,18+20,1)*0,53 |  | 17.638 | [9 empty] | VV | 2 | 2 | True | 0 | ROZPOCET
[5 empty] | 0 | [9 empty] | VV | 2 | 2 | True | 0 | ROZPOCET
|  |  | vodorovná | [11 empty] | VV | 2 | 1 | True | 0 | ROZPOCET
|  |  | (13,18+20,1)*0,09 |  | 2.995 | [9 empty] | VV | 2 | 2 | True | 0 | ROZPOCET
[5 empty] | 0 | [9 empty] | VV | 2 | 2 | True | 0 | ROZPOCET
|  |  | objekt C | [11 empty] | VV | 2 | 1 | True | 0 | ROZPOCET
|  |  | 2 střechy + společná atika | [11 empty] | VV | 2 | 1 | True | 0 | ROZPOCET
|  |  | svislá | [11 empty] | VV | 2 | 1 | True | 0 | ROZPOCET
|  |  | 60,9*0,53 |  | 32.277 | [9 empty] | VV | 2 | 2 | True | 0 | ROZPOCET
|  |  | 88,95*0,53 |  | 47.144 | [9 empty] | VV | 2 | 2 | True | 0 | ROZPOCET
[5 empty] | 0 | [9 empty] | VV | 2 | 2 | True | 0 | ROZPOCET
|  |  | vyšší střecha | [11 empty] | VV | 2 | 1 | True | 0 | ROZPOCET
|  |  | 27,657*0,53 |  | 14.658 | [9 empty] | VV | 2 | 2 | True | 0 | ROZPOCET
[5 empty] | 0 | [9 empty] | VV | 2 | 2 | True | 0 | ROZPOCET
|  |  | vodorovná | [11 empty] | VV | 2 | 1 | True | 0 | ROZPOCET
|  |  | 60,9*0,09 |  | 5.481 | [9 empty] | VV | 2 | 2 | True | 0 | ROZPOCET
|  |  | 88,95*0,09 |  | 8.006 | [9 empty] | VV | 2 | 2 | True | 0 | ROZPOCET
[5 empty] | 0 | [9 empty] | VV | 2 | 2 | True | 0 | ROZPOCET
|  |  | vyšší střecha | [11 empty] | VV | 2 | 1 | True | 0 | ROZPOCET
|  |  | 27,657*0,09 |  | 2.489 | [9 empty] | VV | 2 | 2 | True | 0 | ROZPOCET
[5 empty] | 0 | [9 empty] | VV | 2 | 2 | True | 0 | ROZPOCET
|  | eps50atik | Mezisoučet |  | 197.944 | [9 empty] | VV | 2 | 3 | True | 0 | ROZPOCET
|  |  | Součet |  | 197.944 | [9 empty] | VV | 2 | 4 | True | 1 | ROZPOCET
60 | K | 713141135 | Montáž izolace tepelné střech plochých lepené za studena bodově 1 vrstva rohoží, pásů, dílců, desek | m2 | 3413.92 |  | základní | 0.128 | 436.9818 | 0.00058 | 1.9801 | 0 | 0 | 16 | K | 2 |  |  |  | ROZPOCET | #REF! | 0 | 0 | 0 | 0 | 1 | #REF! | 16 | 165932614
|  |  | dle dm | [11 empty] | VV | 2 | 1 | True | 0 | ROZPOCET
|  |  | objekt B | [11 empty] | VV | 2 | 1 | True | 0 | ROZPOCET
|  |  | 628,9 |  | 628.9 | [9 empty] | VV | 2 | 2 | True | 0 | ROZPOCET
[5 empty] | 0 | [9 empty] | VV | 2 | 2 | True | 0 | ROZPOCET
|  |  | krcek | [11 empty] | VV | 2 | 1 | True | 0 | ROZPOCET
|  |  | 267,0 |  | 267 | [9 empty] | VV | 2 | 2 | True | 0 | ROZPOCET
[5 empty] | 0 | [9 empty] | VV | 2 | 2 | True | 0 | ROZPOCET
|  |  | objekt C | [11 empty] | VV | 2 | 1 | True | 0 | ROZPOCET
|  |  | 309,94 |  | 309.94 | [9 empty] | VV | 2 | 2 | True | 0 | ROZPOCET
|  |  | 405,7 |  | 405.7 | [9 empty] | VV | 2 | 2 | True | 0 | ROZPOCET
|  |  | 95,42 |  | 95.42 | [9 empty] | VV | 2 | 2 | True | 0 | ROZPOCET
|  | epsstrecha | Mezisoučet |  | 1706.96 | [9 empty] | VV | 2 | 3 | True | 0 | ROZPOCET
[5 empty] | 0 | [9 empty] | VV | 2 | 2 | True | 0 | ROZPOCET
|  |  | epsstrecha |  | 1706.96 | [9 empty] | VV | 2 | 2 | True | 0 | ROZPOCET
[5 empty] | 0 | [9 empty] | VV | 2 | 2 | True | 0 | ROZPOCET
[5 empty] | 0 | [9 empty] | VV | 2 | 2 | True | 0 | ROZPOCET
|  |  | Součet |  | 3413.92 | [9 empty] | VV | 2 | 4 | True | 1 | ROZPOCET
61 | M | 283723190 | deska z pěnového polystyrenu bílá EPS 100 S 1000 x 1000 x 160 mm | m2 | 1741.099 |  | základní | 0 | 0 | 0.004 | 6.9644 | 0 | 0 | 32 | M | 2 |  |  |  | ROZPOCET | #REF! | 0 | 0 | 0 | 0 | 1 | #REF! | 16 | -794702589
|  |  | epsstrecha |  | 1706.96 | [9 empty] | VV | 2 | 2 | True | 0 | ROZPOCET
[5 empty] | 0 | [9 empty] | VV | 2 | 2 | True | 0 | ROZPOCET
|  |  | ztratné | [11 empty] | VV | 2 | 1 | True | 0 | ROZPOCET
|  |  | epsstrecha*0,02 |  | 34.139 | [9 empty] | VV | 2 | 2 | True | 0 | ROZPOCET
[5 empty] | 0 | [9 empty] | VV | 2 | 2 | True | 0 | ROZPOCET
|  |  | Součet |  | 1741.099 | [9 empty] | VV | 2 | 4 | True | 1 | ROZPOCET
62 | M | 283723090 | deska z pěnového polystyrenu bílá EPS 100 S 1000 x 1000 x 100 mm s nakašírovaným oxidovaným asf. pásem | m2 | 1741.099 |  | základní | 0 | 0 | 0.0025 | 4.3527 | 0 | 0 | 32 | M | 2 |  |  |  | ROZPOCET | #REF! | 0 | 0 | 0 | 0 | 1 | #REF! | 16 | 251286917
|  |  | epsstrecha |  | 1706.96 | [9 empty] | VV | 2 | 2 | True | 0 | ROZPOCET
[5 empty] | 0 | [9 empty] | VV | 2 | 2 | True | 0 | ROZPOCET
|  |  | ztratné | [11 empty] | VV | 2 | 1 | True | 0 | ROZPOCET
|  |  | epsstrecha*0,02 |  | 34.139 | [9 empty] | VV | 2 | 2 | True | 0 | ROZPOCET
[5 empty] | 0 | [9 empty] | VV | 2 | 2 | True | 0 | ROZPOCET
|  |  | Součet |  | 1741.099 | [9 empty] | VV | 2 | 4 | True | 1 | ROZPOCET
63 | K | 713141140 | Příplatek za mechanické kotvení tepelné izolace vč. dodávky kotevních prvků | m2 | 1706.96 |  | základní | 0.128 | 218.4909 | 0.00058 | 0.99004 | 0 | 0 | 16 | K | 2 |  |  |  | ROZPOCET | #REF! | 0 | 0 | 0 | 0 | 1 | #REF! | 16 | 1954219211
[5 empty] | 0 | [9 empty] | VV | 2 | 2 | True | 0 | ROZPOCET
[5 empty] | 0 | [9 empty] | VV | 2 | 2 | True | 0 | ROZPOCET
|  |  | epsstrecha |  | 1706.96 | [9 empty] | VV | 2 | 2 | True | 0 | ROZPOCET
[5 empty] | 0 | [9 empty] | VV | 2 | 2 | True | 0 | ROZPOCET
|  |  | Součet |  | 1706.96 | [9 empty] | VV | 2 | 4 | True | 1 | ROZPOCET
64 | K | 998713103 | Přesun hmot tonážní tonážní pro izolace tepelné v objektech v do 24 m | t | 16.185 |  | základní | 1.966 | 31.8197 | 0 | 0 | 0 | 0 | 16 | K | 2 |  |  |  | ROZPOCET | #REF! | 0 | 0 | 0 | 0 | 1 | #REF! | 16 | -106240843
| 762 - Konstrukce tesařské | [7 empty] | 217.8238 |  | 3.0164 |  | 0 | 2 | D | 1 |  |  |  | ROZPOCET | [6 empty] | #REF!
65 | K | 76234101 | Bednění střech rovných z desek OSB tl 20 mm na sraz šroubovaných | m2 | 140.44 |  | základní | 0.264 | 37.0762 | 0.01423 | 1.9985 | 0 | 0 | 16 | K | 2 |  |  |  | ROZPOCET | #REF! | 0 | 0 | 0 | 0 | 1 | #REF! | 16 | 55634359
|  |  | T03 | [11 empty] | VV | 2 | 1 | True | 0 | ROZPOCET
|  |  | 14,1*0,4 |  | 5.64 | [9 empty] | VV | 2 | 2 | True | 0 | ROZPOCET
[5 empty] | 0 | [9 empty] | VV | 2 | 2 | True | 0 | ROZPOCET
|  |  | T06 | [11 empty] | VV | 2 | 1 | True | 0 | ROZPOCET
|  |  | 337,0*0,4 |  | 134.8 | [9 empty] | VV | 2 | 2 | True | 0 | ROZPOCET
[5 empty] | 0 | [9 empty] | VV | 2 | 2 | True | 0 | ROZPOCET
|  |  | Součet |  | 140.44 | [9 empty] | VV | 2 | 4 | True | 1 | ROZPOCET
66 | K | 762751110 | Montáž prostorové vázané kce na hladko z hraněného řeziva průřezové plochy do 120 cm2 | m | 568.6 |  | základní | 0.308 | 175.1288 | 0 | 0 | 0 | 0 | 16 | K | 2 |  |  |  | ROZPOCET | #REF! | 0 | 0 | 0 | 0 | 1 | #REF! | 16 | -581533211
|  |  | T01 | [11 empty] | VV | 2 | 1 | True | 0 | ROZPOCET
|  |  | 14,1 |  | 14.1 | [9 empty] | VV | 2 | 2 | True | 0 | ROZPOCET
[5 empty] | 0 | [9 empty] | VV | 2 | 2 | True | 0 | ROZPOCET
[5 empty] | 0 | [9 empty] | VV | 2 | 2 | True | 0 | ROZPOCET
|  |  | T02 | [11 empty] | VV | 2 | 1 | True | 0 | ROZPOCET
|  |  | 25*0,3 |  | 7.5 | [9 empty] | VV | 2 | 2 | True | 0 | ROZPOCET
[5 empty] | 0 | [9 empty] | VV | 2 | 2 | True | 0 | ROZPOCET
|  |  | T04 | [11 empty] | VV | 2 | 1 | True | 0 | ROZPOCET
|  |  | 337 |  | 337 | [9 empty] | VV | 2 | 2 | True | 0 | ROZPOCET
[5 empty] | 0 | [9 empty] | VV | 2 | 2 | True | 0 | ROZPOCET
|  |  | T05 | [11 empty] | VV | 2 | 1 | True | 0 | ROZPOCET
|  |  | 700*0,3 |  | 210 | [9 empty] | VV | 2 | 2 | True | 0 | ROZPOCET
[5 empty] | 0 | [9 empty] | VV | 2 | 2 | True | 0 | ROZPOCET
|  |  | Součet |  | 568.6 | [9 empty] | VV | 2 | 4 | True | 1 | ROZPOCET
67 | M | 605120010 | řezivo jehličnaté hranol jakost I do 120 cm2 | m3 | 1.772 |  | základní | 0 | 0 | 0.55 | 0.9746 | 0 | 0 | 32 | M | 2 |  |  |  | ROZPOCET | #REF! | 0 | 0 | 0 | 0 | 1 | #REF! | 16 | 1427390996
|  |  | T01 | [11 empty] | VV | 2 | 1 | True | 0 | ROZPOCET
|  |  | 14,1*0,08*0,1 |  | 0.113 | [9 empty] | VV | 2 | 2 | True | 0 | ROZPOCET
[5 empty] | 0 | [9 empty] | VV | 2 | 2 | True | 0 | ROZPOCET
|  |  | T02 | [11 empty] | VV | 2 | 1 | True | 0 | ROZPOCET
|  |  | 25*0,3*0,08*0,1 |  | 0.06 | [9 empty] | VV | 2 | 2 | True | 0 | ROZPOCET
[5 empty] | 0 | [9 empty] | VV | 2 | 2 | True | 0 | ROZPOCET
|  |  | T04 | [11 empty] | VV | 2 | 1 | True | 0 | ROZPOCET
|  |  | 337*0,05*0,05 |  | 0.843 | [9 empty] | VV | 2 | 2 | True | 0 | ROZPOCET
[5 empty] | 0 | [9 empty] | VV | 2 | 2 | True | 0 | ROZPOCET
|  |  | T05 | [11 empty] | VV | 2 | 1 | True | 0 | ROZPOCET
|  |  | 700*0,3*0,06*0,06 |  | 0.756 | [9 empty] | VV | 2 | 2 | True | 0 | ROZPOCET
[5 empty] | 0 | [9 empty] | VV | 2 | 2 | True | 0 | ROZPOCET
|  | do120 | Mezisoučet |  | 1.772 | [9 empty] | VV | 2 | 3 | True | 0 | ROZPOCET
|  |  | Součet |  | 1.772 | [9 empty] | VV | 2 | 4 | True | 1 | ROZPOCET
68 | K | 762795000 | Spojovací prostředky pro montáž prostorových vázaných kcí | m3 | 1.772 |  | základní | 0 | 0 | 0.02447 | 0.043361 | 0 | 0 | 16 | K | 2 |  |  |  | ROZPOCET | #REF! | 0 | 0 | 0 | 0 | 1 | #REF! | 16 | 582261957
|  |  | do120 |  | 1.772 | [9 empty] | VV | 2 | 2 | True | 0 | ROZPOCET
[5 empty] | 0 | [9 empty] | VV | 2 | 2 | True | 0 | ROZPOCET
|  |  | Součet |  | 1.772 | [9 empty] | VV | 2 | 4 | True | 1 | ROZPOCET
69 | K | 998762103 | Přesun hmot tonážní pro kce tesařské v objektech v do 24 m | t | 3.016 |  | základní | 1.863 | 5.6188 | 0 | 0 | 0 | 0 | 16 | K | 2 |  |  |  | ROZPOCET | #REF! | 0 | 0 | 0 | 0 | 1 | #REF! | 16 | -1692712908
| VRN - Vedlejší rozpočtové náklady | [7 empty] | 0 |  | 0 |  | 0 | 5 | D | 0 |  |  |  | ROZPOCET | [6 empty] | #REF!
70 | K | 011100100 | Vedlejší náklady spojené s realizací stavby (zejména zařízení staveniště, lokalita a provoz v objektu) | kpl | 1 |  | základní | 0 | 0 | 0 | 0 | 0 | 0 | 4 | K | 1 |  |  |  | ROZPOCET | #REF! | 0 | 0 | 0 | 0 | 1 | #REF! | 4 | -958281726