## Generátor signálu
Název veřejné zakázky: 138_ Měřicí přístroje, AP9 II
1. část VZ: Generátor signálu
subkritérium | parametr |  | jednotka | hodnota | závažnost | hodnota nabízená uchazečem
1 | šířka pásma |  | MHz | větší než 30 MHz | 20%
2 | rozlišení převodníku |  | bit | více jak 16-bitové | 20%
3 | vzorkovací rychlost |  | MSa/s | větší než 250MSa/s | 20%
4 | délka paměti na kanál |  | Msa | větší než 1MSa | 20%
5 | řízená zátěž do 20 W |  |  | ano x ne | 20%

## Řízený zdroj napětí
Název veřejné zakázky: 138_ Měřicí přístroje, AP9 II
2. část VZ: Řízený zdroj napětí
subkritérium | parametr | jednotka | hodnota | závažnost | hodnota nabízená uchazečem
1 | 2 výstupy |  | ano x ne | 40%
2 | napěťový rozsah | V;A | větší (±) 0-30V, 0-1A | 40%
3 | výkon | W | větší než 20 W | 20%

## Termokamera
Název veřejné zakázky: 138_ Měřicí přístroje, AP9 II
3. část VZ: Termokamera
subkritérium | parametr |  | jednotka | hodnota | závažnost | hodnota nabízená uchazečem
1 | rozlišení 160 x 120 |  |  | ano x ne | 20%
2 | citlivost |  | °C | menší než 0,5°C | 20%
3 | teplotní rozsah |  | °C | větší než rozmezí -10°C /+160°C | 20%
4 | počet obrázků za sekundu |  | obrázky/s | více než 9 | 20%
5 | ovladač pro používaný software LabView |  |  | ano x ne | 20%

## Osciloskop (A)
Název veřejné zakázky: 138_ Měřicí přístroje, AP9 II
4. část VZ: Osciloskop (A)
subkritérium | parametr |  | jednotka | hodnota | závažnost | hodnota nabízená uchazečem
1 | vzorkování |  | GSa | více než 1 GSa | 20%
2 | velikost displeje |  | palce | větší než 8“ | 20%
3 | ekvivalentní vzorkovací rychlost |  | GSa/s | větší než 100 GSa/s | 20%
4 | rozlišení displeje |  | DPI | větší než 800 x 600 | 20%
5 | systém pro analýzu seriových sběrnic a systém pro výkonovou analýzu |  |  | ano x ne | 20%

## Osciloskop (B)
Název veřejné zakázky: 138_ Měřicí přístroje, AP9 II
5. část VZ: Osciloskop (B)
subkritérium | parametr |  | jednotka | hodnota | závažnost | hodnota nabízená uchazečem
1 | vzorkování |  | GSa | více než 2,5 GSa | 35%
2 | šířka pásma |  | GHz | větší než 1GHz | 35%
3 | paměť |  | Mbody | větší než 4Mbodů | 30%