## Titul
AKCE: BUDOVA T TECHNICKÉ UNIVERZITY V LIBERCI - DOPROJEKTOVÁNÍ PROSTOROVÝCH REZERV
INVESTOR: TECHNICKÁ UNIVERZITA V LIBERCI, STUDENTSKÁ 1402/2, 461 17, LIBEREC
SOUPIS PRACÍ A DODÁVEK
DLE DOKUMENTACE DPS
___________________________________________________________________________
DODAVATEL:
ADRESA:
TELEFON, E-MAIL:
ODPOVĚDNÝ ZÁSTUPCE:
ZPRACOVÁNO: | RAZÍTKO, PODPIS:

## REKAPITULACE
PŘEHLED DODAVATELSKÝCH NÁKLADŮ
REKAPITULACE DODAVATELSKÝCH NÁKLADŮ
PŘEHLED JEDNOTLIVÝCH HLAV
HLAVA I | PROJEKTOVÉ A PRŮZKUMNÉ PRÁCE | --- | KČ
HLAVA II | PROVOZNÍ SOUBORY | --- | KČ
HLAVA III | STAVEBNÍ OBJEKTY | 0 | KČ
HLAVA IV | INVENTÁŘ INVESTIČNÍ POVAHY | --- | KČ
HLAVA V | UMĚLECKÁ DÍLA A NÁPISY | --- | KČ
HLAVA VI | VRN + OSTATNÍ NÁKLADY DODAVATELE | 0 | KČ
HLAVA VII | OSTATNÍ INVESTIČNÍ NÁKLADY INVESTORA | --- | KČ
HLAVA VIII | ROZPOČTOVÁ REZERVA INVESTORA | --- | KČ
HLAVA IX | JINÉ INVESTICE | --- | KČ
HLAVA X | INVESTICE NEZAHRNOVANÉ DO ZP | --- | KČ
HLAVA XI | NÁKLADY HRAZENÉ Z PROVOZNÍCH PROSTŘEDKŮ | --- | KČ
SOUČET HL. I - XI |  | 0 | KČ
DAŇ Z PŘIDANÉ HODNOTY 21% |  | 0 | KČ
|  | 0 | KČ
PŘEDPOKLÁDANÉ DODAVATELSKÉ NÁKLADY VČ. DPH
CELKEM
HL.III - DOPROJEKTOVÁNÍ PROSTOROVÝCH REZERV |  | 0 | KČ
ARCHITEKTONICKO STAVEBNÍ A KONSTRUKČNÍ ČÁST - ODPOČET |  | 0 | KČ
ARCHITEKTONICKO STAVEBNÍ A KONSTRUKČNÍ ČÁST - PŘÍPOČET |  | 0 | KČ
ZDRAVOTECHNIKA |  | 0 | KČ
VYTÁPĚNÍ |  | 0 | KČ
VZDUCHOTECHNIKA |  | 0 | KČ
ELEKTROINSTALACE SILNOPROUD A SLABOPROUD |  | 0 | KČ
MĚŘENÍ A REGULACE |  | 0 | KČ
STLAČENÝ VZDUCH |  | 0 | KČ
CHLAZENÍ |  | 0 | KČ
ROZVODY CO2 |  | 0 | KČ
SVÍTIDLA |  | 0 | KČ
ROZVODY ZEMNÍHO PLYNU |  | 0 | KČ
HL.VI - VRN + OSTATNÍ NÁKLADY DODAVATELE |  | 0 | KČ
ZAŘÍZENÍ STAVENIŠTĚ, BEZPEČNOSTNÍ PRVKY, KOMPLETAČNÍ A KOORDINAČNÍ ČINNOST A OSTATNÍ JINDE NEUVEDENÉ VRN |  |  | KČ

## ARS ODPOČET
[9 empty] | >> skryté sloupce << | [9 empty] | {528615c4-300b-404b-9b0e-a6e039c1496d}
2
| KRYCÍ LIST SOUPISU PRACÍ | [8 empty] | v --- níže se nacházejí doplnkové a pomocné údaje k sestavám --- v | [8 empty] | False
Stavba:
BUDOVA T TECHNICKÉ UNIVERZITY V LIBERCI - DOPROJEKTOVÁNÍ PROSTOROVÝCH REZERV
Objekt:
SO 701-O - BUDOVA T - REZERVY ODPOČET
| KSO: |  |  |  |  | CC-CZ:
| Místo: |  |  |  |  | Datum: | 19. 3. 2019
| Zadavatel: |  |  |  |  | IČ:
|  | TECHNICKÁ UNIVERZITA V LIBERCI |  |  |  | DIČ:
| Uchazeč: |  |  |  |  | IČ:
DIČ:
| Projektant: |  |  |  |  | IČ:
|  | PROJEKTOVÝ ATELIER DAVID |  |  |  | DIČ:
| Zpracovatel: |  |  |  |  | IČ:
|  | PROPOS LIBEREC s.r.o. |  |  |  | DIČ:
Poznámka:
| Cena bez DPH | [5 empty] | 0
|  |  | Základ daně |  |  | Sazba daně | Výše daně
| DPH | základní | 0 |  |  | 21% | 0
|  | snížená | 0 |  |  | 15% | 0
|  | zákl. přenesená | 0 |  |  | 21% | 0
|  | sníž. přenesená | 0 |  |  | 15% | 0
|  | nulová | 0 |  |  | 0% | 0
| Cena s DPH |  |  | v | CZK |  | 0
REKAPITULACE ČLENĚNÍ SOUPISU PRACÍ
Stavba:
BUDOVA T TECHNICKÉ UNIVERZITY V LIBERCI - DOPROJEKTOVÁNÍ PROSTOROVÝCH REZERV
Objekt:
SO 701-O - BUDOVA T - REZERVY ODPOČET
Místo: | [5 empty] | Datum: | 19. 3. 2019
Zadavatel: |  |  | TECHNICKÁ UNIVERZITA V LIBERCI |  |  | Projektant: | PROJEKTOVÝ ATELIER DAVID
Uchazeč: | [5 empty] | Zpracovatel: | PROPOS LIBEREC s.r.o.
Kód dílu - Popis | [6 empty] | Cena celkem [CZK]
Náklady ze soupisu prací | [6 empty] | 0 | [12 empty] | -1
| HSV - Práce a dodávky HSV | [5 empty] | 0
| 3 - Svislé a kompletní konstrukce | [5 empty] | 0
| 9 - Ostatní konstrukce a práce, bourání | [5 empty] | 0
| 997 - Přesun sutě | [5 empty] | 0
| 998 - Přesun hmot | [5 empty] | 0
| PSV - Práce a dodávky PSV | [5 empty] | 0
| 763 - Konstrukce suché výstavby | [5 empty] | 0
| 766.1 - Výplně otvorů - (montáž a dodávka) vč. přesunu hmot a povrchové úpravy | [5 empty] | 0
| 781 - Dokončovací práce - obklady | [5 empty] | 0
SOUPIS PRACÍ
Stavba:
BUDOVA T TECHNICKÉ UNIVERZITY V LIBERCI - DOPROJEKTOVÁNÍ PROSTOROVÝCH REZERV
Objekt:
SO 701-O - BUDOVA T - REZERVY ODPOČET
Místo: | [5 empty] | Datum: | 19. 3. 2019
Zadavatel: |  |  | TECHNICKÁ UNIVERZITA V LIBERCI |  |  | Projektant: | PROJEKTOVÝ ATELIER DAVID
Uchazeč: | [5 empty] | Zpracovatel: | PROPOS LIBEREC s.r.o.
PČ | Typ | Kód | Popis | MJ | Množství | J.cena [CZK] | Cena celkem [CZK] | Cenová soustava |  |  | DPH | J. Nh [h] | Nh celkem [h] | J. hmotnost [t] | Hmotnost celkem [t] | J. suť [t] | Suť Celkem [t]
Náklady soupisu celkem | [6 empty] | 0 | [5 empty] | -32.1662 |  | -1.4724 |  | -2.8926 |  | D | -1 | [7 empty] | 0
| D | HSV | Práce a dodávky HSV |  |  |  | 0 | [5 empty] | -19.9267 |  | -1.236 |  | -2.8926 | 1 | D | 0 | ROZPOCET | [6 empty] | 0
| D | 3 | Svislé a kompletní konstrukce |  |  |  | 0 | [5 empty] | -6.2275 |  | -1.236 |  | 0 | 1 | D | 1 | ROZPOCET | [6 empty] | 0
1 | K | 311272323 | Zdivo nosné tl 300 mm z pórobetonových přesných hladkých tvárnic hmotnosti 500 kg/m3 | m3 | -0.675 |  | 0 | CS ÚRS 2017 01 |  |  | základní | 2.767 | -1.8677 | 0.70297 | -0.4745 | 0 | 0 | 4 | K | 2 | ROZPOCET | 0 | 0 | 0 | 0 | 0 | 1 | 0 | 4 | 134327967
2 | K | 342272323 | Příčky tl 100 mm z pórobetonových přesných hladkých příčkovek objemové hmotnosti 500 kg/m3 vč. systémových překlaů | m2 | -1.95 |  | 0 | CS ÚRS 2017 01 |  |  | základní | 0.525 | -1.0237 | 0.06982 | -0.13615 | 0 | 0 | 4 | K | 2 | ROZPOCET | 0 | 0 | 0 | 0 | 0 | 1 | 0 | 4 | -533025517
3 | K | 342272523 | Příčky tl 150 mm z pórobetonových přesných hladkých příčkovek objemové hmotnosti 500 kg/m3 vč. systémových překlaů | m2 | -6 |  | 0 | CS ÚRS 2017 01 |  |  | základní | 0.556 | -3.336 | 0.10422 | -0.62532 | 0 | 0 | 4 | K | 2 | ROZPOCET | 0 | 0 | 0 | 0 | 0 | 1 | 0 | 4 | -2058902313
| D | 9 | Ostatní konstrukce a práce, bourání |  |  |  | 0 | [5 empty] | -5.7981 |  | 0 |  | -2.8926 | 1 | D | 1 | ROZPOCET | [6 empty] | 0
4 | K | 971033651 | Vybourání otvorů ve zdivu cihelném pl do 4 m2 na MVC nebo MV tl do 600 mm | m3 | -1.607 |  | 0 | CS ÚRS 2016 01 |  |  | základní | 3.608 | -5.7981 | 0 | 0 | 1.8 | -2.8926 | 4 | K | 2 | ROZPOCET | 0 | 0 | 0 | 0 | 0 | 1 | 0 | 4 | 934894395
| D | 997 | Přesun sutě |  |  |  | 0 | [5 empty] | -7.4958 |  | 0 |  | 0 | 1 | D | 1 | ROZPOCET | [6 empty] | 0
5 | K | 997013114 | Vnitrostaveništní doprava suti a vybouraných hmot pro budovy v do 15 m s použitím mechanizace | t | -2.893 |  | 0 | CS ÚRS 2016 01 |  |  | základní | 2.46 | -7.1168 | 0 | 0 | 0 | 0 | 4 | K | 2 | ROZPOCET | 0 | 0 | 0 | 0 | 0 | 1 | 0 | 4 | -1329135075
6 | K | 997013501 | Odvoz suti a vybouraných hmot na skládku nebo meziskládku do 1 km se složením | t | -2.893 |  | 0 | CS ÚRS 2016 01 |  |  | základní | 0.125 | -0.36162 | 0 | 0 | 0 | 0 | 4 | K | 2 | ROZPOCET | 0 | 0 | 0 | 0 | 0 | 1 | 0 | 4 | -634479794
7 | K | 997013509.1 | Příplatek k odvozu suti a vybouraných hmot na skládku ZKD 1 km přes 1 km | t | -2.893 |  | 0 |  |  |  | základní | 0.006 | -0.017358 | 0 | 0 | 0 | 0 | 4 | K | 2 | ROZPOCET | 0 | 0 | 0 | 0 | 0 | 1 | 0 | 4 | 1708067343
8 | K | 997013801 | Poplatek za uložení stavební tříděné čisté suti na skládce (skládkovné) | t | -2.893 |  | 0 | CS ÚRS 2016 01 |  |  | základní | 0 | 0 | 0 | 0 | 0 | 0 | 4 | K | 2 | ROZPOCET | 0 | 0 | 0 | 0 | 0 | 1 | 0 | 4 | -1313544193
| D | 998 | Přesun hmot |  |  |  | 0 | [5 empty] | -0.40541 |  | 0 |  | 0 | 1 | D | 1 | ROZPOCET | [6 empty] | 0
9 | K | 998011003 | Přesun hmot pro budovy zděné v do 24 m | t | -1.236 |  | 0 | CS ÚRS 2017 01 |  |  | základní | 0.328 | -0.40541 | 0 | 0 | 0 | 0 | 4 | K | 2 | ROZPOCET | 0 | 0 | 0 | 0 | 0 | 1 | 0 | 4 | -2048013376
| D | PSV | Práce a dodávky PSV |  |  |  | 0 | [5 empty] | -12.2395 |  | -0.2364 |  | 0 | 2 | D | 0 | ROZPOCET | [6 empty] | 0
| D | 763 | Konstrukce suché výstavby |  |  |  | 0 | [5 empty] | -7.8706 |  | -0.14117 |  | 0 | 2 | D | 1 | ROZPOCET | [6 empty] | 0
10 | K | 763121427 | SDK stěna předsazená tl 62,5 mm profil CW+UW 50 deska 1xH2 12,5 bez TI EI 15 | m2 | -9.3 |  | 0 | CS ÚRS 2017 01 |  |  | základní | 0.809 | -7.5237 | 0.01518 | -0.14117 | 0 | 0 | 16 | K | 2 | ROZPOCET | 0 | 0 | 0 | 0 | 0 | 1 | 0 | 16 | 690731192
11 | K | 998763303 | Přesun hmot tonážní pro sádrokartonové konstrukce v objektech v do 24 m | t | -0.141 |  | 0 | CS ÚRS 2017 01 |  |  | základní | 2.46 | -0.34686 | 0 | 0 | 0 | 0 | 16 | K | 2 | ROZPOCET | 0 | 0 | 0 | 0 | 0 | 1 | 0 | 16 | -68037015
| D | 766.1 | Výplně otvorů - (montáž a dodávka) vč. přesunu hmot a povrchové úpravy |  |  |  | 0 | [5 empty] | 0 |  | 0 |  | 0 | 2 | D | 1 | ROZPOCET | [6 empty] | 0
12 | K | 7663000.8 | Hliníková prosklená vnitřní stěna - 1křídl.dveře + boční světlík, zasklená trojskly, vel.1500/2200 mm, PO EI 30, bezpečnostní sklo - ozn.S08 | kus | -1 |  | 0 |  |  |  | základní | 0 | 0 | 0 | 0 | 0 | 0 | 16 | K | 2 | ROZPOCET | 0 | 0 | 0 | 0 | 0 | 1 | 0 | 16 | 1041266133
13 | K | 7665000.3 | Dřevěné vnitřní 1 křídl.plné dveře + boční světlík, vel.1600/2050 mm, ocelová zárubeň - ozn.D1601/DV | kus | -1 |  | 0 |  |  |  | základní | 0 | 0 | 0 | 0 | 0 | 0 | 16 | K | 2 | ROZPOCET | 0 | 0 | 0 | 0 | 0 | 1 | 0 | 16 | -214541052
14 | K | 7666000.1 | Dřevěné vnitřní 1 křídl.prosklené dveře, vel.900/2050 mm, bezpečnostní sklo, ocelová zárubeň - ozn.D902/L+P | kus | -1 |  | 0 |  |  |  | základní | 0 | 0 | 0 | 0 | 0 | 0 | 16 | K | 2 | ROZPOCET | 0 | 0 | 0 | 0 | 0 | 1 | 0 | 16 | -1395578638
| D | 781 | Dokončovací práce - obklady |  |  |  | 0 | [5 empty] | -4.3689 |  | -0.095229 |  | 0 | 2 | D | 1 | ROZPOCET | [6 empty] | 0
15 | K | 781474114 | Montáž obkladů vnitřních keramických hladkých do 22 ks/m2 lepených flexibilním lepidlem | m2 | -6.188 |  | 0 | CS ÚRS 2017 01 |  |  | základní | 0.686 | -4.245 | 0.003 | -0.018564 | 0 | 0 | 16 | K | 2 | ROZPOCET | 0 | 0 | 0 | 0 | 0 | 1 | 0 | 16 | 1989310455
16 | M | 597610000.1 | obkládačky keramické vel. 200x250x6 - 300x600x10 mm | m2 | -6.497 |  | 0 |  |  |  | základní | 0 | 0 | 0.0118 | -0.076665 | 0 | 0 | 32 | M | 2 | ROZPOCET | 0 | 0 | 0 | 0 | 0 | 1 | 0 | 16 | 1413503345
17 | K | 781500444.1 | Příplatek ke keramickému obkladu na ukončující a rohové profily | m | -9 |  | 0 |  |  |  | základní | 0 | 0 | 0 | 0 | 0 | 0 | 16 | K | 2 | ROZPOCET | 0 | 0 | 0 | 0 | 0 | 1 | 0 | 16 | -376949573
18 | K | 998781103 | Přesun hmot tonážní pro obklady keramické v objektech v do 24 m | t | -0.095 |  | 0 | CS ÚRS 2017 01 |  |  | základní | 1.305 | -0.12398 | 0 | 0 | 0 | 0 | 16 | K | 2 | ROZPOCET | 0 | 0 | 0 | 0 | 0 | 1 | 0 | 16 | -1422998220

## ARS PŘÍPOČET
[9 empty] | >> skryté sloupce << | [9 empty] | {69de26df-24db-449f-a39e-539a245441f4}
2
| KRYCÍ LIST SOUPISU PRACÍ | [8 empty] | v --- níže se nacházejí doplnkové a pomocné údaje k sestavám --- v | [8 empty] | False
Stavba:
BUDOVA T TECHNICKÉ UNIVERZITY V LIBERCI - DOPROJEKTOVÁNÍ PROSTOROVÝCH REZERV
Objekt:
BUDOVA T - REZERVY PŘÍPOČET
| KSO: |  |  |  |  | CC-CZ:
| Místo: |  |  |  |  | Datum: | 19. 3. 2019
| Zadavatel: |  |  |  |  | IČ:
|  | TECHNICKÁ UNIVERZITA V LIBERCI |  |  |  | DIČ:
| Uchazeč: |  |  |  |  | IČ: | 0
[6 empty] | DIČ: | 0
| Projektant: |  |  |  |  | IČ:
|  | PROJEKTOVÝ ATELIER DAVID |  |  |  | DIČ:
| Zpracovatel: |  |  |  |  | IČ:
|  | PROPOS LIBEREC s.r.o. |  |  |  | DIČ:
Poznámka:
| Cena bez DPH | [5 empty] | 0
|  |  | Základ daně |  |  | Sazba daně | Výše daně
| DPH | základní | 0 |  |  | 21% | 0
|  | snížená | 0 |  |  | 15% | 0
|  | zákl. přenesená | 0 |  |  | 21% | 0
|  | sníž. přenesená | 0 |  |  | 15% | 0
|  | nulová | 0 |  |  | 0% | 0
| Cena s DPH |  |  | v | CZK |  | 0
REKAPITULACE ČLENĚNÍ SOUPISU PRACÍ
Stavba:
BUDOVA T TECHNICKÉ UNIVERZITY V LIBERCI - DOPROJEKTOVÁNÍ PROSTOROVÝCH REZERV
Objekt:
BUDOVA T - REZERVY PŘÍPOČET
Místo: | [5 empty] | Datum: | 19. 3. 2019
Zadavatel: |  |  | TECHNICKÁ UNIVERZITA V LIBERCI |  |  | Projektant: | PROJEKTOVÝ ATELIER DAVID
Uchazeč: | [5 empty] | Zpracovatel: | PROPOS LIBEREC s.r.o.
Kód dílu - Popis | [6 empty] | Cena celkem [CZK]
Náklady ze soupisu prací | [6 empty] | 0 | [12 empty] | -1
| HSV - Práce a dodávky HSV | [5 empty] | 0
| 3 - Svislé a kompletní konstrukce | [5 empty] | 0
| 4 - Vodorovné konstrukce | [5 empty] | 0
| 6 - Úpravy povrchů, podlahy a osazování výplní | [5 empty] | 0
| 9 - Ostatní konstrukce a práce, bourání | [5 empty] | 0
| 997 - Přesun sutě | [5 empty] | 0
| 998 - Přesun hmot | [5 empty] | 0
| PSV - Práce a dodávky PSV | [5 empty] | 0
| 713 - Izolace tepelné | [5 empty] | 0
| 762 - Konstrukce tesařské | [5 empty] | 0
| 763 - Konstrukce suché výstavby | [5 empty] | 0
| 766.1 - Výplně otvorů - (montáž a dodávka) vč. přesunu hmot a povrchové úpravy | [5 empty] | 0
| 766.2 - Truhlářské výrobky vč. přesunu hmot a povrchové úpravy | [5 empty] | 0
| 767 - Konstrukce zámečnické vč. přesunu hmot a finální povrchové úpravy | [5 empty] | 0
| 768 - Ostatní výrobky - montáž a dodávka - bližší popis viz tabulky, detaily (vč.přesunu hmot) | [5 empty] | 0
| 771 - Podlahy z dlaždic | [5 empty] | 0
| 776 - Podlahy povlakové | [5 empty] | 0
| 777 - Podlahy lité | [5 empty] | 0
| 781 - Dokončovací práce - obklady | [5 empty] | 0
| 784 - Dokončovací práce - malby a tapety | [5 empty] | 0
SOUPIS PRACÍ
Stavba:
BUDOVA T TECHNICKÉ UNIVERZITY V LIBERCI - DOPROJEKTOVÁNÍ PROSTOROVÝCH REZERV
Objekt:
BUDOVA T - REZERVY PŘÍPOČET
Místo: | [5 empty] | Datum: | 19. 3. 2019
Zadavatel: |  |  | TECHNICKÁ UNIVERZITA V LIBERCI |  |  | Projektant: | PROJEKTOVÝ ATELIER DAVID
Uchazeč: | [5 empty] | Zpracovatel: | PROPOS LIBEREC s.r.o.
PČ | Typ | Kód | Popis | MJ | Množství | J.cena [CZK] | Cena celkem [CZK] | Cenová soustava |  |  | DPH | J. Nh [h] | Nh celkem [h] | J. hmotnost [t] | Hmotnost celkem [t] | J. suť [t] | Suť Celkem [t]
Náklady soupisu celkem | [6 empty] | 0 | [5 empty] | 1402.7588 |  | 58.7803 |  | 22.5729 |  | D | -1 | [7 empty] | 0
| D | HSV | Práce a dodávky HSV |  |  |  | 0 | [5 empty] | 751.816 |  | 43.9423 |  | 22.5729 | 1 | D | 0 | ROZPOCET | [6 empty] | 0
| D | 3 | Svislé a kompletní konstrukce |  |  |  | 0 | [5 empty] | 120.9495 |  | 25.6642 |  | 0 | 1 | D | 1 | ROZPOCET | [6 empty] | 0
1 | K | 310238211.1 | Dozdívka stěn do úrovně požárního podhledu cihlami pálenými na MVC | m3 | 4.213 |  | 0 |  |  |  | základní | 4.794 | 20.1971 | 1.8775 | 7.9099 | 0 | 0 | 4 | K | 2 | ROZPOCET | 0 | 0 | 0 | 0 | 0 | 1 | 0 | 4 | 493887179
2 | K | 310239211 | Zazdívka otvorů pl do 4 m2 ve zdivu nadzákladovém cihlami pálenými na MVC | m3 | 0.646 |  | 0 | CS ÚRS 2017 01 |  |  | základní | 3.842 | 2.4819 | 1.8775 | 1.2129 | 0 | 0 | 4 | K | 2 | ROZPOCET | 0 | 0 | 0 | 0 | 0 | 1 | 0 | 4 | -495672637
3 | K | 317234410 | Vyzdívka mezi nosníky z cihel pálených na MC | m3 | 0.377 |  | 0 | CS ÚRS 2017 01 |  |  | základní | 6.77 | 2.5523 | 1.943 | 0.73252 | 0 | 0 | 4 | K | 2 | ROZPOCET | 0 | 0 | 0 | 0 | 0 | 1 | 0 | 4 | -235365499
4 | K | 317944323 | Válcované nosníky č.14 až 22 dodatečně osazované do připravených otvorů | t | 0.406 |  | 0 | CS ÚRS 2017 01 |  |  | základní | 36.9 | 14.9814 | 1.09 | 0.44254 | 0 | 0 | 4 | K | 2 | ROZPOCET | 0 | 0 | 0 | 0 | 0 | 1 | 0 | 4 | 1669282195
5 | K | 342272523.1 | Příčky tl 150 mm z pórobetonových přesných hladkých příčkovek objemové hmotnosti 500 kg/m3 vč. systémových překlaů | m2 | 137.816 |  | 0 |  |  |  | základní | 0.556 | 76.6257 | 0.10422 | 14.3632 | 0 | 0 | 4 | K | 2 | ROZPOCET | 0 | 0 | 0 | 0 | 0 | 1 | 0 | 4 | 363736744
6 | K | 346244381 | Plentování jednostranné v do 200 mm válcovaných nosníků cihlami | m2 | 2.352 |  | 0 | CS ÚRS 2016 01 |  |  | základní | 1.21 | 2.8459 | 0.17818 | 0.41908 | 0 | 0 | 4 | K | 2 | ROZPOCET | 0 | 0 | 0 | 0 | 0 | 1 | 0 | 4 | -863966993
7 | K | 989381001.1 | Drobné zazdívky, dobetonávky, lože a zálivky, vč. případné výztuže a bednění | m3 | 0.225 |  | 0 |  |  |  | základní | 5.623 | 1.2652 | 2.5961 | 0.58412 | 0 | 0 | 4 | K | 2 | ROZPOCET | 0 | 0 | 0 | 0 | 0 | 1 | 0 | 4 | -1819024593
| D | 4 | Vodorovné konstrukce |  |  |  | 0 | [5 empty] | 18.1589 |  | 2.7489 |  | 0 | 1 | D | 1 | ROZPOCET | [6 empty] | 0
8 | K | 417321515 | Ztužující pásy a věnce ze ŽB tř. C 25/30 | m3 | 1.048 |  | 0 | CS ÚRS 2017 01 |  |  | základní | 1.448 | 1.5175 | 2.4534 | 2.5712 | 0 | 0 | 4 | K | 2 | ROZPOCET | 0 | 0 | 0 | 0 | 0 | 1 | 0 | 4 | 1297790597
9 | K | 417351115 | Zřízení bednění ztužujících věnců | m2 | 13.975 |  | 0 | CS ÚRS 2017 01 |  |  | základní | 0.681 | 9.517 | 0.00519 | 0.07253 | 0 | 0 | 4 | K | 2 | ROZPOCET | 0 | 0 | 0 | 0 | 0 | 1 | 0 | 4 | 1250481582
10 | K | 417351116 | Odstranění bednění ztužujících věnců | m2 | 13.975 |  | 0 | CS ÚRS 2017 01 |  |  | základní | 0.24 | 3.354 | 0 | 0 | 0 | 0 | 4 | K | 2 | ROZPOCET | 0 | 0 | 0 | 0 | 0 | 1 | 0 | 4 | 849136351
11 | K | 417361821 | Výztuž ztužujících pásů a věnců betonářskou ocelí 10 505 | t | 0.1 |  | 0 | CS ÚRS 2017 01 |  |  | základní | 37.704 | 3.7704 | 1.0526 | 0.10526 | 0 | 0 | 4 | K | 2 | ROZPOCET | 0 | 0 | 0 | 0 | 0 | 1 | 0 | 4 | -801363448
| D | 6 | Úpravy povrchů, podlahy a osazování výplní |  |  |  | 0 | [5 empty] | 290.0917 |  | 15.466 |  | 0 | 1 | D | 1 | ROZPOCET | [6 empty] | 0
12 | K | 612321141 | Vápenocementová omítka štuková dvouvrstvá vnitřních stěn nanášená ručně | m2 | 440.748 |  | 0 | CS ÚRS 2017 01 |  |  | základní | 0.47 | 207.1516 | 0.01838 | 8.1009 | 0 | 0 | 4 | K | 2 | ROZPOCET | 0 | 0 | 0 | 0 | 0 | 1 | 0 | 4 | -353478916
13 | K | 612321191 | Příplatek k vápenocementové omítce vnitřních stěn za každých dalších 5 mm tloušťky ručně | m2 | 886.515 |  | 0 | CS ÚRS 2019 01 |  |  | základní | 0.09 | 79.7863 | 0.0079 | 7.0035 | 0 | 0 | 4 | K | 2 | ROZPOCET | 0 | 0 | 0 | 0 | 0 | 1 | 0 | 4 | 211402021
14 | K | 615142012 | Potažení vnitřních nosníků rabicovým pletivem | m2 | 6.61 |  | 0 | CS ÚRS 2017 01 |  |  | základní | 0.34 | 2.2474 | 0.00085 | 0.0056185 | 0 | 0 | 4 | K | 2 | ROZPOCET | 0 | 0 | 0 | 0 | 0 | 1 | 0 | 4 | 1177695522
15 | K | 632453371.3 | Cementový roznášecí potěr C25-F5 tl. 55-65 mm vyztužený sklovláknitou mřížkovou tkaninou | m2 | 2.2 |  | 0 |  |  |  | základní | 0.387 | 0.8514 | 0.1617 | 0.35574 | 0 | 0 | 4 | K | 2 | ROZPOCET | 0 | 0 | 0 | 0 | 0 | 1 | 0 | 4 | 1394715465
16 | K | 632481213.1 | Separační vrstva z LDPE fólie | m2 | 2.2 |  | 0 |  |  |  | základní | 0.025 | 0.055 | 0.00012 | 0.000264 | 0 | 0 | 4 | K | 2 | ROZPOCET | 0 | 0 | 0 | 0 | 0 | 1 | 0 | 4 | 1309611095
| D | 9 | Ostatní konstrukce a práce, bourání |  |  |  | 0 | [5 empty] | 249.7163 |  | 0.063108 |  | 22.5729 | 1 | D | 1 | ROZPOCET | [6 empty] | 0
17 | K | 930500100.1 | Zhotovení prostupů ve stropních konstrukcí vč. případných překladů z LaI-profilů, zapravení, chrániček a všech souvisejících prvků a prací | soubor | 1 |  | 0 |  |  |  | základní | 0 | 0 | 0 | 0 | 0 | 0 | 4 | K | 2 | ROZPOCET | 0 | 0 | 0 | 0 | 0 | 1 | 0 | 4 | 462433689
18 | K | 930500200.1 | Zhotovení prostupů ve svislých konstrukcí vč. případných překladů, zapravení, chrániček a všech souvisejících prvků a prací | soubor | 1 |  | 0 |  |  |  | základní | 0 | 0 | 0 | 0 | 0 | 0 | 4 | K | 2 | ROZPOCET | 0 | 0 | 0 | 0 | 0 | 1 | 0 | 4 | -1184432999
19 | K | 949101111 | Lešení pomocné pro objekty pozemních staveb s lešeňovou podlahou v do 1,9 m zatížení do 150 kg/m2 | m2 | 355.91 |  | 0 | CS ÚRS 2017 01 |  |  | základní | 0.105 | 37.3706 | 0.00013 | 0.046268 | 0 | 0 | 4 | K | 2 | ROZPOCET | 0 | 0 | 0 | 0 | 0 | 1 | 0 | 4 | 584141170
20 | K | 952901111 | Vyčištění budov bytové a občanské výstavby při výšce podlaží do 4 m | m2 | 421 |  | 0 | CS ÚRS 2017 01 |  |  | základní | 0.308 | 129.668 | 4e-05 | 0.01684 | 0 | 0 | 4 | K | 2 | ROZPOCET | 0 | 0 | 0 | 0 | 0 | 1 | 0 | 4 | -1974174219
21 | K | 962031133 | Bourání příček z cihel pálených na MVC tl do 150 m | m2 | 6.25 |  | 0 | CS ÚRS 2016 01 |  |  | základní | 0.284 | 1.775 | 0 | 0 | 0.261 | 1.6313 | 4 | K | 2 | ROZPOCET | 0 | 0 | 0 | 0 | 0 | 1 | 0 | 4 | 664706273
22 | K | 967031132 | Přisekání rovných ostění v cihelném zdivu na MV nebo MVC | m2 | 9.45 |  | 0 | CS ÚRS 2016 01 |  |  | základní | 0.425 | 4.0162 | 0 | 0 | 0.055 | 0.51975 | 4 | K | 2 | ROZPOCET | 0 | 0 | 0 | 0 | 0 | 1 | 0 | 4 | -1083939557
23 | K | 971033651 | Vybourání otvorů ve zdivu cihelném pl do 4 m2 na MVC nebo MV tl do 600 mm | m3 | 4.725 |  | 0 | CS ÚRS 2016 01 |  |  | základní | 3.608 | 17.0478 | 0 | 0 | 1.8 | 8.505 | 4 | K | 2 | ROZPOCET | 0 | 0 | 0 | 0 | 0 | 1 | 0 | 4 | 2119743833
24 | K | 974031666 | Vysekání rýh ve zdivu cihelném pro vtahování nosníků hl do 150 mm v do 250 mm | bm | 22.4 |  | 0 | CS ÚRS 2016 01 |  |  | základní | 0.93 | 20.832 | 0 | 0 | 0.065 | 1.456 | 4 | K | 2 | ROZPOCET | 0 | 0 | 0 | 0 | 0 | 1 | 0 | 4 | -525534311
25 | K | 978015391 | Otlučení (osekání) vnější vápenné nebo vápenocementové omítky stupně členitosti 1 a 2 do 100% | m2 | 177.303 |  | 0 | CS ÚRS 2019 01 |  |  | základní | 0.22 | 39.0067 | 0 | 0 | 0.059 | 10.4609 | 4 | K | 2 | ROZPOCET | 0 | 0 | 0 | 0 | 0 | 1 | 0 | 4 | 577874462
| D | 997 | Přesun sutě |  |  |  | 0 | [5 empty] | 58.4866 |  | 0 |  | 0 | 1 | D | 1 | ROZPOCET | [6 empty] | 0
26 | K | 997013114 | Vnitrostaveništní doprava suti a vybouraných hmot pro budovy v do 15 m s použitím mechanizace | t | 22.573 |  | 0 | CS ÚRS 2016 01 |  |  | základní | 2.46 | 55.5296 | 0 | 0 | 0 | 0 | 4 | K | 2 | ROZPOCET | 0 | 0 | 0 | 0 | 0 | 1 | 0 | 4 | -2026356707
27 | K | 997013501 | Odvoz suti a vybouraných hmot na skládku nebo meziskládku do 1 km se složením | t | 22.573 |  | 0 | CS ÚRS 2016 01 |  |  | základní | 0.125 | 2.8216 | 0 | 0 | 0 | 0 | 4 | K | 2 | ROZPOCET | 0 | 0 | 0 | 0 | 0 | 1 | 0 | 4 | 801998694
28 | K | 997013509.1 | Příplatek k odvozu suti a vybouraných hmot na skládku ZKD 1 km přes 1 km | t | 22.573 |  | 0 |  |  |  | základní | 0.006 | 0.13544 | 0 | 0 | 0 | 0 | 4 | K | 2 | ROZPOCET | 0 | 0 | 0 | 0 | 0 | 1 | 0 | 4 | -624633655
29 | K | 997013801 | Poplatek za uložení stavební tříděné čisté suti na skládce (skládkovné) | t | 22.573 |  | 0 | CS ÚRS 2016 01 |  |  | základní | 0 | 0 | 0 | 0 | 0 | 0 | 4 | K | 2 | ROZPOCET | 0 | 0 | 0 | 0 | 0 | 1 | 0 | 4 | 42464268
| D | 998 | Přesun hmot |  |  |  | 0 | [5 empty] | 14.413 |  | 0 |  | 0 | 1 | D | 1 | ROZPOCET | [6 empty] | 0
30 | K | 998011003 | Přesun hmot pro budovy zděné v do 24 m | t | 43.942 |  | 0 | CS ÚRS 2017 01 |  |  | základní | 0.328 | 14.413 | 0 | 0 | 0 | 0 | 4 | K | 2 | ROZPOCET | 0 | 0 | 0 | 0 | 0 | 1 | 0 | 4 | -2003028246
| D | PSV | Práce a dodávky PSV |  |  |  | 0 | [5 empty] | 650.9428 |  | 14.838 |  | 0 | 2 | D | 0 | ROZPOCET | [6 empty] | 0
| D | 713 | Izolace tepelné |  |  |  | 0 | [5 empty] | 0.14576 |  | 0.0071808 |  | 0 | 2 | D | 1 | ROZPOCET | [6 empty] | 0
31 | K | 713121111 | Montáž izolace tepelné podlah volně kladenými rohožemi, pásy, dílci, deskami 1 vrstva | m2 | 2.2 |  | 0 | CS ÚRS 2017 01 |  |  | základní | 0.06 | 0.132 | 0 | 0 | 0 | 0 | 16 | K | 2 | ROZPOCET | 0 | 0 | 0 | 0 | 0 | 1 | 0 | 16 | -1421123752
32 | M | 631526990.1 | deska minerální izolační tuhá ISOVER T-P tl.30 mm | m2 | 2.244 |  | 0 |  |  |  | základní | 0 | 0 | 0.0032 | 0.0071808 | 0 | 0 | 32 | M | 2 | ROZPOCET | 0 | 0 | 0 | 0 | 0 | 1 | 0 | 16 | -1035406399
33 | K | 998713103 | Přesun hmot tonážní pro izolace tepelné v objektech v do 24 m | t | 0.007 |  | 0 | CS ÚRS 2017 01 |  |  | základní | 1.966 | 0.013762 | 0 | 0 | 0 | 0 | 16 | K | 2 | ROZPOCET | 0 | 0 | 0 | 0 | 0 | 1 | 0 | 16 | -20523672
| D | 762 | Konstrukce tesařské |  |  |  | 0 | [5 empty] | 50.9794 |  | 1.9161 |  | 0 | 2 | D | 1 | ROZPOCET | [6 empty] | 0
34 | K | 762000100.1 | Montáž a dodávka dřevěného zábradlí lávky z hoblované latě 60/60 mm, vč. povrchové úpravy a kotvení | m | 19.2 |  | 0 |  |  |  | základní | 0 | 0 | 0 | 0 | 0 | 0 | 16 | K | 2 | ROZPOCET | 0 | 0 | 0 | 0 | 0 | 1 | 0 | 16 | 1551773481
35 | K | 762342000.1 | Montáž latí pod podlahové konstrukce v osové vzdálenosti 250 mm (P14) | m2 | 129.89 |  | 0 |  |  |  | základní | 0.135 | 17.5351 | 0 | 0 | 0 | 0 | 16 | K | 2 | ROZPOCET | 0 | 0 | 0 | 0 | 0 | 1 | 0 | 16 | -1985414932
36 | M | 605141010 | řezivo jehličnaté lať jakost I 10 - 25 cm2 (impregnované) | m3 | 0.161 |  | 0 | CS ÚRS 2017 01 |  |  | základní | 0 | 0 | 0.55 | 0.08855 | 0 | 0 | 32 | M | 2 | ROZPOCET | 0 | 0 | 0 | 0 | 0 | 1 | 0 | 16 | 1281586998
37 | K | 762511246.1 | Plnoplošné bednění podlahové konstrukce z desek OSB 3 tl. 20 mm, ozn. P14 | m2 | 129.89 |  | 0 | CS ÚRS 2017 01 |  |  | základní | 0.23 | 29.8747 | 0.01388 | 1.8029 | 0 | 0 | 16 | K | 2 | ROZPOCET | 0 | 0 | 0 | 0 | 0 | 1 | 0 | 16 | -1805188691
38 | K | 762595001 | Spojovací prostředky pro položení dřevěných podlah a zakrytí kanálů | m2 | 129.89 |  | 0 | CS ÚRS 2017 01 |  |  | základní | 0 | 0 | 0.00019 | 0.024679 | 0 | 0 | 16 | K | 2 | ROZPOCET | 0 | 0 | 0 | 0 | 0 | 1 | 0 | 16 | -714909883
39 | K | 998762103 | Přesun hmot tonážní pro kce tesařské v objektech v do 24 m | t | 1.916 |  | 0 | CS ÚRS 2017 01 |  |  | základní | 1.863 | 3.5695 | 0 | 0 | 0 | 0 | 16 | K | 2 | ROZPOCET | 0 | 0 | 0 | 0 | 0 | 1 | 0 | 16 | 1075081051
| D | 763 | Konstrukce suché výstavby |  |  |  | 0 | [5 empty] | 147.2204 |  | 2.3907 |  | 0 | 2 | D | 1 | ROZPOCET | [6 empty] | 0
40 | K | 763111311.1 | SDK příčka tl 75 mm profil CD 50 desky 1xA 12,5 bez TI, ozn. W11 | m2 | 0.735 |  | 0 |  |  |  | základní | 0.999 | 0.73426 | 0.02478 | 0.018213 | 0 | 0 | 16 | K | 2 | ROZPOCET | 0 | 0 | 0 | 0 | 0 | 1 | 0 | 16 | 109660018
41 | K | 763111321 | SDK příčka tl 75 mm profil CW+UW 50 desky 1xDF 12,5 TI 50 mm EI 45 Rw 41dB, ozn. W10 | m2 | 2.532 |  | 0 | CS ÚRS 2019 01 |  |  | základní | 0.999 | 2.5295 | 0.02793 | 0.070719 | 0 | 0 | 16 | K | 2 | ROZPOCET | 0 | 0 | 0 | 0 | 0 | 1 | 0 | 16 | 1208006976
42 | K | 763121427 | SDK stěna předsazená tl 62,5 mm profil CW+UW 50 deska 1xA 12,5 bez TI EI 15 | m2 | 26.162 |  | 0 | CS ÚRS 2017 01 |  |  | základní | 0.809 | 21.1651 | 0.01518 | 0.39714 | 0 | 0 | 16 | K | 2 | ROZPOCET | 0 | 0 | 0 | 0 | 0 | 1 | 0 | 16 | 1326132032
43 | K | 763131411 | SDK podhled desky 1xA 12,5 bez TI dvouvrstvá spodní kce profil CD+UD (P10a) | m2 | 56.244 |  | 0 | CS ÚRS 2017 01 |  |  | základní | 0.968 | 54.4442 | 0.01223 | 0.68786 | 0 | 0 | 16 | K | 2 | ROZPOCET | 0 | 0 | 0 | 0 | 0 | 1 | 0 | 16 | 1691187342
44 | K | 763131442 | SDK podhled desky 2xDF 12,5 TI 40 mm 40 kg/m3 dvouvrstvá spodní kce profil CD+UD (P10b) | m2 | 13.56 |  | 0 | CS ÚRS 2017 01 |  |  | základní | 1.22 | 16.5432 | 0.02923 | 0.39636 | 0 | 0 | 16 | K | 2 | ROZPOCET | 0 | 0 | 0 | 0 | 0 | 1 | 0 | 16 | 1091632665
45 | K | 763135102 | Montáž SDK kazetového podhledu z kazet 600x600 mm na zavěšenou polozapuštěnou nosnou konstrukci | m2 | 83.8 |  | 0 | CS ÚRS 2019 01 |  |  | základní | 0.548 | 45.9224 | 0.00139 | 0.11648 | 0 | 0 | 16 | K | 2 | ROZPOCET | 0 | 0 | 0 | 0 | 0 | 1 | 0 | 16 | 1748837050
46 | M | 59030570 | podhled kazetový s polozapuštěnou hranou a finální povrchovou úpravou 600x600mm (P10e) | m2 | 87.99 |  | 0 | CS ÚRS 2019 01 |  |  | základní | 0 | 0 | 0.008 | 0.70392 | 0 | 0 | 32 | M | 2 | ROZPOCET | 0 | 0 | 0 | 0 | 0 | 1 | 0 | 16 | -54381008
47 | K | 76390010 | M+D zavěšeného podhledu (křížový rošt z ocelových lakovaných T profilů) s výplní z kazet z tahokovu (P11) | m2 | 23.596 |  | 0 |  |  |  | základní | 0 | 0 | 0 | 0 | 0 | 0 | 16 | K | 2 | ROZPOCET | 0 | 0 | 0 | 0 | 0 | 1 | 0 | 16 | -830033315
48 | K | 998763303 | Přesun hmot tonážní pro sádrokartonové konstrukce v objektech v do 24 m | t | 2.391 |  | 0 | CS ÚRS 2017 01 |  |  | základní | 2.46 | 5.8819 | 0 | 0 | 0 | 0 | 16 | K | 2 | ROZPOCET | 0 | 0 | 0 | 0 | 0 | 1 | 0 | 16 | 1163714989
| D | 766.1 | Výplně otvorů - (montáž a dodávka) vč. přesunu hmot a povrchové úpravy |  |  |  | 0 | [5 empty] | 0 |  | 0 |  | 0 | 2 | D | 1 | ROZPOCET | [6 empty] | 0
49 | K | 7665000.3 | Dřevěné vnitřní 1 křídl.plné dveře + boční světlík, vel.1600/2050 mm, ocelová zárubeň - ozn.D1601/DV | kus | 1 |  | 0 |  |  |  | základní | 0 | 0 | 0 | 0 | 0 | 0 | 16 | K | 2 | ROZPOCET | 0 | 0 | 0 | 0 | 0 | 1 | 0 | 16 | -333325664
50 | K | 7665000.9 | Dřevěné vnitřní 1 křídl.prosklené dveře, vel.900/2050 mm, bezpečnostní sklo, ocelová zárubeň - ozn.D901/L+P | kus | 5 |  | 0 |  |  |  | základní | 0 | 0 | 0 | 0 | 0 | 0 | 16 | K | 2 | ROZPOCET | 0 | 0 | 0 | 0 | 0 | 1 | 0 | 16 | -1926153516
51 | K | 7666000.3 | Dřevěné vnitřní 1 křídl.plné dveře, vel.900/2050 mm, ocelová zárubeň - ozn.D910/L+P | kus | 2 |  | 0 |  |  |  | základní | 0 | 0 | 0 | 0 | 0 | 0 | 16 | K | 2 | ROZPOCET | 0 | 0 | 0 | 0 | 0 | 1 | 0 | 16 | 1116768267
52 | K | 7667000.3 | Dřevěné vnitřní 1 křídl.prosklené dveře, vel.800/2050 mm, bezpečnostní sklo, ocelová zárubeň - ozn.D805/P | kus | 1 |  | 0 |  |  |  | základní | 0 | 0 | 0 | 0 | 0 | 0 | 16 | K | 2 | ROZPOCET | 0 | 0 | 0 | 0 | 0 | 1 | 0 | 16 | -566596701
| D | 766.2 | Truhlářské výrobky vč. přesunu hmot a povrchové úpravy |  |  |  | 0 | [5 empty] | 0 |  | 0 |  | 0 | 2 | D | 1 | ROZPOCET | [6 empty] | 0
53 | K | 7662001.3 | Montáž a dodávka kuchyňské sestavy délky cca 1800 mm s vestavěnými spotřebiči - ozn.T23 | kpl | 1 |  | 0 |  |  |  | základní | 0 | 0 | 0 | 0 | 0 | 0 | 16 | K | 2 | ROZPOCET | 0 | 0 | 0 | 0 | 0 | 1 | 0 | 16 | 535160152
54 | K | 7665001.1 | Montáž a dodávka lavice s věšákovou stěnou vel. 1260x2100x560 mm z dřevotřískových laminovaných desek tl. 18 mm - ozn.T24 | kpl | 1 |  | 0 |  |  |  | základní | 0 | 0 | 0 | 0 | 0 | 0 | 16 | K | 2 | ROZPOCET | 0 | 0 | 0 | 0 | 0 | 1 | 0 | 16 | -2059502167
55 | K | 7665002.1 | Montáž a dodávka překročné lavice vel. 2480x400x300 mm z dřevotřískových laminovaných desek tl. 18 mm - ozn.T25 | kpl | 1 |  | 0 |  |  |  | základní | 0 | 0 | 0 | 0 | 0 | 0 | 16 | K | 2 | ROZPOCET | 0 | 0 | 0 | 0 | 0 | 1 | 0 | 16 | -1173226554
56 | K | 7665003.1 | Montáž a dodávka vestavěné sestavy úložných skříní 7x š 900 mm a 1x š 1120 mm z dřevotřískových laminovaných desek tl. 18-25 mm - ozn.T26 | kpl | 1 |  | 0 |  |  |  | základní | 0 | 0 | 0 | 0 | 0 | 0 | 16 | K | 2 | ROZPOCET | 0 | 0 | 0 | 0 | 0 | 1 | 0 | 16 | 241537629
57 | K | 7667001.6 | Montáž a dodávka vestavěné sestavy šatních skříní vel.1500x2200x700 mm - ozn.T27 | kpl | 1 |  | 0 |  |  |  | základní | 0 | 0 | 0 | 0 | 0 | 0 | 16 | K | 2 | ROZPOCET | 0 | 0 | 0 | 0 | 0 | 1 | 0 | 16 | -965817559
| D | 767 | Konstrukce zámečnické vč. přesunu hmot a finální povrchové úpravy |  |  |  | 0 | [5 empty] | 1.029 |  | 1 |  | 0 | 2 | D | 1 | ROZPOCET | [6 empty] | 0
58 | K | 767111000.1 | Montáž a dodávka ocelové konstrukce (úhelníky a pásovina) - bandáž komínového tělesa (cca 250 kg) | kpl | 1 |  | 0 |  |  |  | základní | 0.699 | 0.699 | 1 | 1 | 0 | 0 | 16 | K | 2 | ROZPOCET | 0 | 0 | 0 | 0 | 0 | 1 | 0 | 16 | 640344974
59 | K | 7679100.8 | Montáž a dodávka vnější žaluzie, šířka lamel 60 mm, odolnost větru 70 km/hod, vel.1290/1440 mm - ozn.Z13 | kus | 6 |  | 0 |  |  |  | základní | 0.03 | 0.18 | 0 | 0 | 0 | 0 | 16 | K | 2 | ROZPOCET | 0 | 0 | 0 | 0 | 0 | 1 | 0 | 16 | 1630053486
60 | K | 7679100.9 | Montáž a dodávka krycí větrací mřížky, Pz plech, vel. 200x200 mm - ozn.Z14 | kus | 5 |  | 0 |  |  |  | základní | 0.03 | 0.15 | 0 | 0 | 0 | 0 | 16 | K | 2 | ROZPOCET | 0 | 0 | 0 | 0 | 0 | 1 | 0 | 16 | 635850253
| D | 768 | Ostatní výrobky - montáž a dodávka - bližší popis viz tabulky, detaily (vč.přesunu hmot) |  |  |  | 0 | [5 empty] | 0 |  | 0 |  | 0 | 2 | D | 1 | ROZPOCET | [6 empty] | 0
61 | K | 76840040 | Vnitřní okenní textilní zatemňovací roleta vel. 1350x1500 mm - ozn.I15 | kus | 2 |  | 0 |  |  |  | základní | 0 | 0 | 0 | 0 | 0 | 0 | 16 | K | 2 | ROZPOCET | 0 | 0 | 0 | 0 | 0 | 1 | 0 | 16 | 787984434
62 | K | 76840050 | Stěna s dvoukřídlými asymetrickými dveřmi pro čisté prostory ze sendvičových panelů s Al rámem vel. 1300x2765 mm - ozn.I16 | kus | 1 |  | 0 |  |  |  | základní | 0 | 0 | 0 | 0 | 0 | 0 | 16 | K | 2 | ROZPOCET | 0 | 0 | 0 | 0 | 0 | 1 | 0 | 16 | -1296850648
63 | K | 76840060 | Tabulka s upozorněním z desky ze žlutého opálového skla (alt.plexiskla) vel. 280x150 mm - ozn.I17 | kus | 2 |  | 0 |  |  |  | základní | 0 | 0 | 0 | 0 | 0 | 0 | 16 | K | 2 | ROZPOCET | 0 | 0 | 0 | 0 | 0 | 1 | 0 | 16 | 1474596000
| D | 771 | Podlahy z dlaždic |  |  |  | 0 | [5 empty] | 105.756 |  | 3.037 |  | 0 | 2 | D | 1 | ROZPOCET | [6 empty] | 0
64 | K | 771474113 | Montáž soklíků z dlaždic keramických rovných flexibilní lepidlo v do 120 mm | m | 11.76 |  | 0 | CS ÚRS 2017 01 |  |  | základní | 0.209 | 2.4578 | 0.00062 | 0.0072912 | 0 | 0 | 16 | K | 2 | ROZPOCET | 0 | 0 | 0 | 0 | 0 | 1 | 0 | 16 | 568269638
65 | M | 597610240.2 | keramický sokl v 10 cm | m2 | 1.235 |  | 0 |  |  |  | základní | 0 | 0 | 0.0118 | 0.014573 | 0 | 0 | 32 | M | 2 | ROZPOCET | 0 | 0 | 0 | 0 | 0 | 1 | 0 | 16 | 1149185602
66 | K | 771574112 | Montáž podlah keramických hladkých lepených flexibilním lepidlem do 12 ks/ m2 | m2 | 160.89 |  | 0 | CS ÚRS 2019 01 |  |  | základní | 0.61 | 98.1429 | 0.0063 | 1.0136 | 0 | 0 | 16 | K | 2 | ROZPOCET | 0 | 0 | 0 | 0 | 0 | 1 | 0 | 16 | -1530487058
67 | M | 597610240.1 | dlažba keramická, slinutá, protiskluzná a obrusuvzdorná tl. 9 mm, vel. 300x300 mm | m2 | 168.935 |  | 0 |  |  |  | základní | 0 | 0 | 0.0118 | 1.9934 | 0 | 0 | 32 | M | 2 | ROZPOCET | 0 | 0 | 0 | 0 | 0 | 1 | 0 | 16 | 207414189
68 | K | 771591111 | Podlahy penetrace podkladu | m2 | 27.09 |  | 0 | CS ÚRS 2017 01 |  |  | základní | 0.044 | 1.192 | 0.0003 | 0.008127 | 0 | 0 | 16 | K | 2 | ROZPOCET | 0 | 0 | 0 | 0 | 0 | 1 | 0 | 16 | 980565088
69 | K | 998771103 | Přesun hmot tonážní pro podlahy z dlaždic v objektech v do 24 m | t | 3.037 |  | 0 | CS ÚRS 2017 01 |  |  | základní | 1.305 | 3.9633 | 0 | 0 | 0 | 0 | 16 | K | 2 | ROZPOCET | 0 | 0 | 0 | 0 | 0 | 1 | 0 | 16 | 1113563947
| D | 776 | Podlahy povlakové |  |  |  | 0 | [5 empty] | 71.1923 |  | 0.81807 |  | 0 | 2 | D | 1 | ROZPOCET | [6 empty] | 0
70 | K | 776121111.1 | Penetrační nátěr pro savé podklady | m2 | 87.22 |  | 0 |  |  |  | základní | 0.058 | 5.0588 | 3e-05 | 0.0026166 | 0 | 0 | 16 | K | 2 | ROZPOCET | 0 | 0 | 0 | 0 | 0 | 1 | 0 | 16 | -1734524529
71 | K | 776241121 | Lepení vzorovaných pásů ze sametového vinylu, vč. penetrace | m2 | 87.22 |  | 0 | CS ÚRS 2017 01 |  |  | základní | 0.277 | 24.1599 | 0.0003 | 0.026166 | 0 | 0 | 16 | K | 2 | ROZPOCET | 0 | 0 | 0 | 0 | 0 | 1 | 0 | 16 | -518126770
72 | M | 284110800.1 | sametový vinyl - voděodolný, zátěžový (tř.33), omyvatelný, zvukpohlcující (20dB), protiskluzný, ozn. F2 | m2 | 91.581 |  | 0 |  |  |  | základní | 0 | 0 | 0.0018 | 0.16485 | 0 | 0 | 32 | M | 2 | ROZPOCET | 0 | 0 | 0 | 0 | 0 | 1 | 0 | 16 | -1517827762
73 | K | 776421111.1 | Montáž a dodávka obvodových plastových lišt lepením, vč. vytažení krytiny na sokl | m | 82.3 |  | 0 |  |  |  | základní | 0.181 | 14.8963 | 1e-05 | 0.000823 | 0 | 0 | 16 | K | 2 | ROZPOCET | 0 | 0 | 0 | 0 | 0 | 1 | 0 | 16 | 1907083875
74 | K | 776990111.1 | Vyrovnání podkladu samonivelační stěrkou tl 3 mm | m2 | 87.22 |  | 0 |  |  |  | základní | 0.3 | 26.166 | 0.00715 | 0.62362 | 0 | 0 | 16 | K | 2 | ROZPOCET | 0 | 0 | 0 | 0 | 0 | 1 | 0 | 16 | -61590638
75 | K | 998776103 | Přesun hmot tonážní pro podlahy povlakové v objektech v do 24 m | t | 0.818 |  | 0 | CS ÚRS 2017 01 |  |  | základní | 1.114 | 0.91125 | 0 | 0 | 0 | 0 | 16 | K | 2 | ROZPOCET | 0 | 0 | 0 | 0 | 0 | 1 | 0 | 16 | 758905322
| D | 777 | Podlahy lité |  |  |  | 0 | [5 empty] | 90.8552 |  | 2.2466 |  | 0 | 2 | D | 1 | ROZPOCET | [6 empty] | 0
76 | K | 777121111.1 | Penetrační nátěr pro savé podklady | m2 | 107.8 |  | 0 |  |  |  | základní | 0.058 | 6.2524 | 3e-05 | 0.003234 | 0 | 0 | 16 | K | 2 | ROZPOCET | 0 | 0 | 0 | 0 | 0 | 1 | 0 | 16 | 9670607
77 | K | 777511000.1 | Epoxidová dvousložková pryskyřice s akrylátovým vsypem, vč. penetrace a epoxidového ochranného laku, ozn. F1b | m2 | 116.57 |  | 0 |  |  |  | základní | 0.26 | 30.3082 | 0.0032 | 0.37302 | 0 | 0 | 16 | K | 2 | ROZPOCET | 0 | 0 | 0 | 0 | 0 | 1 | 0 | 16 | -1834943221
78 | K | 777990112.1 | Vyrovnání podkladu samonivelační stěrkou tl 4 mm pevnosti 30 Mpa | m2 | 107.8 |  | 0 |  |  |  | základní | 0.3 | 32.34 | 0.0077 | 0.83006 | 0 | 0 | 16 | K | 2 | ROZPOCET | 0 | 0 | 0 | 0 | 0 | 1 | 0 | 16 | -86338709
79 | K | 777990192.1 | Příplatek k vyrovnání podkladu dlažby samonivelační stěrkou pevnosti 30 Mpa ZKD 1 mm tloušťky | m2 | 539 |  | 0 |  |  |  | základní | 0.035 | 18.865 | 0.00193 | 1.0403 | 0 | 0 | 16 | K | 2 | ROZPOCET | 0 | 0 | 0 | 0 | 0 | 1 | 0 | 16 | 1995886432
80 | K | 998777103 | Přesun hmot tonážní pro podlahy lité v objektech v do 24 m | t | 2.247 |  | 0 | CS ÚRS 2017 01 |  |  | základní | 1.375 | 3.0896 | 0 | 0 | 0 | 0 | 16 | K | 2 | ROZPOCET | 0 | 0 | 0 | 0 | 0 | 1 | 0 | 16 | 2098399021
| D | 781 | Dokončovací práce - obklady |  |  |  | 0 | [5 empty] | 108.8859 |  | 3.0941 |  | 0 | 2 | D | 1 | ROZPOCET | [6 empty] | 0
81 | K | 781474113 | Montáž obkladů vnitřních keramických hladkých do 19 ks/m2 lepených flexibilním lepidlem | m2 | 157.904 |  | 0 | CS ÚRS 2019 01 |  |  | základní | 0.664 | 104.8483 | 0.00605 | 0.95532 | 0 | 0 | 16 | K | 2 | ROZPOCET | 0 | 0 | 0 | 0 | 0 | 1 | 0 | 16 | -503824416
82 | M | 59761071.1 | obklad keramický vel. 400x200 mm | m2 | 165.799 |  | 0 | CS ÚRS 2019 01 |  |  | základní | 0 | 0 | 0.0129 | 2.1388 | 0 | 0 | 32 | M | 2 | ROZPOCET | 0 | 0 | 0 | 0 | 0 | 1 | 0 | 16 | -450633269
83 | K | 781500444.1 | Příplatek ke keramickému obkladu na ukončující a rohové profily | m | 126.323 |  | 0 |  |  |  | základní | 0 | 0 | 0 | 0 | 0 | 0 | 16 | K | 2 | ROZPOCET | 0 | 0 | 0 | 0 | 0 | 1 | 0 | 16 | -180965347
84 | K | 998781103 | Přesun hmot tonážní pro obklady keramické v objektech v do 24 m | t | 3.094 |  | 0 | CS ÚRS 2017 01 |  |  | základní | 1.305 | 4.0377 | 0 | 0 | 0 | 0 | 16 | K | 2 | ROZPOCET | 0 | 0 | 0 | 0 | 0 | 1 | 0 | 16 | -277885901
| D | 784 | Dokončovací práce - malby a tapety |  |  |  | 0 | [5 empty] | 74.8788 |  | 0.32821 |  | 0 | 2 | D | 1 | ROZPOCET | [6 empty] | 0
85 | K | 784221101 | Dvojnásobné malby ze směsí za sucha dobře otěruvzdorných v místnostech do 3,80 m | m2 | 929.418 |  | 0 | CS ÚRS 2017 01 |  |  | základní | 0.064 | 59.4828 | 0.00029 | 0.26953 | 0 | 0 | 16 | K | 2 | ROZPOCET | 0 | 0 | 0 | 0 | 0 | 1 | 0 | 16 | 181796764
86 | K | 784221101.1 | Dvojnásobné černé malby ze směsí za sucha dobře otěruvzdorných v místnostech do 3,80 m | m2 | 47.101 |  | 0 |  |  |  | základní | 0.064 | 3.0145 | 0.00029 | 0.013659 | 0 | 0 | 16 | K | 2 | ROZPOCET | 0 | 0 | 0 | 0 | 0 | 1 | 0 | 16 | 757185665
87 | K | 784371000.1 | Omyvatelný nátěr stěn | m2 | 53.6 |  | 0 |  |  |  | základní | 0.231 | 12.3816 | 0.00084 | 0.045024 | 0 | 0 | 16 | K | 2 | ROZPOCET | 0 | 0 | 0 | 0 | 0 | 1 | 0 | 16 | -917192587

## ZTI
ROZPOČET S VÝKAZEM VÝMĚR
Stavba: TUL
Objekt: ZTI
Objednatel:
Zhotovitel: | [5 empty] | Zpracoval:
Místo: | [5 empty] | Datum: 11. 3. 2019
Č. | KCN | Kód položky | Popis | MJ | Množství celkem | Cena jednotková | Cena celkem
1 | 2 | 3 | 4 | 5 | 6 | 7 | 8
|  | HSV | Práce a dodávky HSV |  |  |  | 0
|  | 9 | Ostatní konstrukce a práce, bourání |  |  |  | 0
1 | 013 | 974031164 | Vysekání rýh ve zdivu cihelném na maltu vápennou nebo vápenocementovou do hl. 150 mm a šířky do 150 mm | m | 9.6 |  | 0
|  |  | 3+0,2+1+3,4+2 |  | 9.6
|  | PSV | Práce a dodávky PSV |  |  |  | 0
|  | 721 | Zdravotechnika - vnitřní kanalizace |  |  |  | 0
2 | 721 | 721174041 | Potrubí z plastových trub polypropylenové připojovací DN 32 | m | 2.5 |  | 0
|  |  | 2,5 |  | 2.5
3 | 721 | 721174043 | Potrubí z plastových trub polypropylenové připojovací DN 50 | m | 7.1 |  | 0
|  |  | 0,7+2*0,3+0,2*2+0,3+2*0,2+2,1+0,2+0,3+2,1 |  | 7.1
4 | 721 | 721174044 | Potrubí z plastových trub polypropylenové připojovací DN 70 | m | 17 |  | 0
|  |  | 3,1+3,3+5,1+1,5+4 |  | 17
5 | 721 | 721274123 | Ventily přivzdušňovací odpadních potrubí vnitřní DN 100 | kus | 1 |  | 0
6 | 721 | 721290111 | Zkouška těsnosti kanalizace v objektech vodou do DN 125 | m | 24.1 |  | 0
7 | 721 | 998721103 | Přesun hmot pro vnitřní kanalizace stanovený z hmotnosti přesunovaného materiálu vodorovná dopravní vzdálenost do 50 m v objektech výšky přes 12 do 24 m | t | 0.013 |  | 0
|  | 722 | Zdravotechnika - vnitřní vodovod |  |  |  | 0
8 | 721 | 722174002 | Potrubí z plastových trubek z polypropylenu (PPR) svařovaných polyfuzně PN 16 (SDR 7,4) D 20 x 2,8 | m | 71.6 |  | 0
|  |  | 4,4+0,4+0,2+4,9+0,2+0,3+1,1+0,5+0,7+3,2+1+0,9+1,3+3,3+2,2+3,3+0,5+2,3 |  | 30.7
|  |  | 4,5+0,2+0,4+4,4+0,3+0,3+4,3+0,3+0,9+5,3+2,2+3,4+0,2+2,1+2,5+2+0,2 |  | 33.5
|  |  | 2,2+5,2 |  | 7.4
|  |  | Součet |  | 71.6
9 | 721 | 722181241 | Ochrana potrubí termoizolačními trubicemi z pěnového polyetylenu PE přilepenými v příčných a podélných spojích, tloušťky izolace přes 13 do 20 mm, vnitřního průměru izolace DN do 22 mm | m | 33.2 |  | 0
|  |  | 4,3+3,2+4+2*4,3+3,6+3,2+3*2,1 |  | 33.2
10 | 721 | 722190401 | Zřízení přípojek na potrubí vyvedení a upevnění výpustek do DN 25 | kus | 24 |  | 0
11 | 721 | 722240101 | Armatury z plastických hmot ventily (PPR) přímé DN 20 | kus | 2 |  | 0
12 | 721 | 722290215 | Zkoušky, proplach a desinfekce vodovodního potrubí zkoušky těsnosti vodovodního potrubí hrdlového nebo přírubového do DN 100 | m | 71.6 |  | 0
13 | 721 | 998722103 | Přesun hmot pro vnitřní vodovod stanovený z hmotnosti přesunovaného materiálu vodorovná dopravní vzdálenost do 50 m v objektech výšky přes 12 do 24 m | t | 0.081 |  | 0
|  | 725 | Zdravotechnika - zařizovací předměty |  |  |  | 0
14 | 721 | 725219102 | Umyvadla montáž umyvadel ostatních typů na šrouby do zdiva | soubor | -2 |  | 0
15 | 642 | 642110130 | umyvadlo keramické závěsné 60 x 47 cm bílé | kus | -2 |  | 0
16 | 721 | 725819202 | Ventily montáž ventilů ostatních typů nástěnných G 3/4 | soubor | 1 |  | 0
17 | 551 | 551618341 | uzávěrka zápachová pračková podomítková s přípojem vody a elektřiny krycí deska 150x150 mm DN40/50 | kus | 1 |  | 0
18 | 721 | 725819401 | Ventily montáž ventilů ostatních typů rohových s připojovací trubičkou G 1/2 | soubor | 22 |  | 0
19 | 551 | 551410400 | ventil rohový mosazný DN 15 1/2" | kus | 22 |  | 0
20 | 721 | 725822612 | Baterie umyvadlové stojánkové pákové s výpustí | soubor | -2 |  | 0
21 | 721 | 725851305 | Ventily odpadní pro zařizovací předměty dřezové bez přepadu G 6/4 | kus | 11 |  | 0
22 | 721 | 725861102 | Zápachové uzávěrky zařizovacích předmětů pro umyvadla DN 40 | kus | -2 |  | 0
23 | 721 | 725869220 | Zápachové uzávěrky ostatní montáž zápachových uzávěrek pro odvod kondenzátu | kus | 1 |  | 0
24 | 551 | 5516161220 | uzávěrka zápachová podomítková pro klimatizační jednotky HL138 DN32, pro odvod kondenzátu s přídavnou mechanickou zápachovou uzávěrkou (kulička) | kus | 1 |  | 0
25 | 721 | 998725103 | Přesun hmot pro zařizovací předměty stanovený z hmotnosti přesunovaného materiálu vodorovná dopravní vzdálenost do 50 m v objektech výšky přes 12 do 24 m | t | -0.025 |  | 0
|  |  | Celkem |  |  |  | 0

## ÚT
[9 empty] | >> skryté sloupce << | [9 empty] | {f09c80ea-d0e4-46f2-8740-7ad010c0f7eb}
2
| KRYCÍ LIST SOUPISU PRACÍ | [8 empty] | v --- níže se nacházejí doplnkové a pomocné údaje k sestavám --- v | [8 empty] | False
Stavba:
BUDOVA T TECHNICKÉ UNIVERZITY V LIBERCI - DOPROJEKTOVÁNÍ PROSTOROVÝCH REZERV
Objekt:
TU-Lib (2) - Třebízského-doprojektování2019-VYT-úprava1
| KSO: |  |  |  |  | CC-CZ:
| Místo: |  |  |  |  | Datum: | 19. 3. 2019
| Zadavatel: |  |  |  |  | IČ:
DIČ:
| Uchazeč: |  |  |  |  | IČ:
DIČ:
| Projektant: |  |  |  |  | IČ:
DIČ:
| Zpracovatel: |  |  |  |  | IČ:
DIČ:
Poznámka:
| Cena bez DPH | [5 empty] | 0
|  |  | Základ daně |  |  | Sazba daně | Výše daně
| DPH | základní | 0 |  |  | 21% | 0
|  | snížená | 0 |  |  | 15% | 0
|  | zákl. přenesená | 0 |  |  | 21% | 0
|  | sníž. přenesená | 0 |  |  | 15% | 0
|  | nulová | 0 |  |  | 0% | 0
| Cena s DPH |  |  | v | CZK |  | 0
REKAPITULACE ČLENĚNÍ SOUPISU PRACÍ
Stavba:
BUDOVA T TECHNICKÉ UNIVERZITY V LIBERCI - DOPROJEKTOVÁNÍ PROSTOROVÝCH REZERV
Objekt:
TU-Lib (2) - Třebízského-doprojektování2019-VYT-úprava1
Místo: | [5 empty] | Datum: | 19. 3. 2019
Zadavatel: | [5 empty] | Projektant:
Uchazeč: | [5 empty] | Zpracovatel:
Kód dílu - Popis | [6 empty] | Cena celkem [CZK]
Náklady ze soupisu prací | [6 empty] | 0 | [12 empty] | -1
| PSV - Práce a dodávky PSV | [5 empty] | 0
| 713 - Izolace tepelné | [5 empty] | 0
| 731 - Ústřední vytápění - kotelny | [5 empty] | 0
| 732 - Ústřední vytápění - strojovny | [5 empty] | 0
| 733 - Ústřední vytápění - potrubí | [5 empty] | 0
| 734 - Ústřední vytápění - armatury | [5 empty] | 0
| 735 - Ústřední vytápění - otopná tělesa | [5 empty] | 0
| 783 - Dokončovací práce - nátěry | [5 empty] | 0
| 001 - POZNÁMKY-pro všechny položky | [5 empty] | 0
| OST - Ostatní | [5 empty] | 0
SOUPIS PRACÍ
Stavba:
BUDOVA T TECHNICKÉ UNIVERZITY V LIBERCI - DOPROJEKTOVÁNÍ PROSTOROVÝCH REZERV
Objekt:
VYTÁPĚNÍ
Místo: | [5 empty] | Datum: | 19. 3. 2019
Zadavatel: | [5 empty] | Projektant:
Uchazeč: | [5 empty] | Zpracovatel:
PČ | Typ | Kód | Popis | MJ | Množství | J.cena [CZK] | Cena celkem [CZK] | Cenová soustava |  |  | DPH | J. Nh [h] | Nh celkem [h] | J. hmotnost [t] | Hmotnost celkem [t] | J. suť [t] | Suť Celkem [t]
Náklady soupisu celkem | [6 empty] | 0 | [5 empty] | 91.6282 |  | 0.28993 |  | 0.12042 |  | D | -1 | [7 empty] | 0
| D | PSV | Práce a dodávky PSV |  |  |  | 0 | [5 empty] | 91.6282 |  | 0.28993 |  | 0.12042 | 2 | D | 0 | ROZPOCET | [6 empty] | 0
| D | 713 | Izolace tepelné |  |  |  | 0 | [5 empty] | 32.4532 |  | 0.065728 |  | 0 | 2 | D | 1 | ROZPOCET | [6 empty] | 0
1 | K | 713411150 | Izolace tepelné potrubí topné vody, dod+mtz, komplet, pro potrubí měděné DN50,40, volně vedené | m | -24 |  | 0 |  |  |  | základní | 0.316 | -7.584 | 0.00064 | -0.01536 | 0 | 0 | 16 | K | 2 | ROZPOCET | 0 | 0 | 0 | 0 | 0 | 1 | 0 | 16 | -1140948421
2 | K | 713411150.1 | Izolace tepelné potrubí topné vody, dod+mtz, komplet, pro potrubí měděné DN25-65, volně vedené | m | 44 |  | 0 |  |  |  | základní | 0.316 | 13.904 | 0.00064 | 0.02816 | 0 | 0 | 16 | K | 2 | ROZPOCET | 0 | 0 | 0 | 0 | 0 | 1 | 0 | 16 | -769642436
| P |  | Poznámka k položce: Potrubí v kotelně a ve strojovně vzduchotechniky bude izolováno trubkovou izolací z kamenné vlny kašírovaných hliníkovou fólií, v tloušťkách : tl.20mm pro potrubí DN15, tl.30mm pro potrubí DN20, 25, 32, tl.40mm u potrubí DN40, tl.50mm u potrubí DN50, tl.70mm u potrubí DN65 a DN80, tl. 80mm potrubí DN100. Izolace potrubí bude použita taková, která má součinitel tepelné vodivosti λ min.0,040 W/m.K, např. rourovými kašírovanými profily s povrchovou úpravou Al fólií. | [15 empty] | P | 2
3 | K | 713411152 | Izolace tepelné potrubí topné vody, dod+mtz, komplet, pro potrubí měděné DN50,40 (v drážkách) | m | -20 |  | 0 |  |  |  | základní | 0.316 | -6.32 | 0.00064 | -0.0128 | 0 | 0 | 16 | K | 2 | ROZPOCET | 0 | 0 | 0 | 0 | 0 | 1 | 0 | 16 | -187536359
4 | K | 713411152.1 | Izolace tepelné potrubí topné vody, dod+mtz, komplet, pro potrubí měděné DN65 (v drážkách) | m | 20 |  | 0 |  |  |  | základní | 0.316 | 6.32 | 0.00064 | 0.0128 | 0 | 0 | 16 | K | 2 | ROZPOCET | 0 | 0 | 0 | 0 | 0 | 1 | 0 | 16 | 415955067
| P |  | Poznámka k položce: Všechno potrubí ve stěnách bude izolováno návlekovou izolací - tl. 20mm pro potrubí DN15,20, tl.30mm pro potrubí DN25,32,40 a pr.64. Izolace potrubí bude použita taková, která má součinitel tepelné vodivosti λ 0,040W/m.K a lepší, budou pou-žity trubice dutého profilu z pěnového polyetylenu laminované povrchovou ochrannou polye-tylenovou tkaninou (pro osazení do podlah, pro zalití do betonu a do stěn musí být izolace opatřena ochrannou vrstvou). | [15 empty] | P | 2
5 | K | 713411154 | Izolace tepelné potrubí topné vody v kotelně, dod+mtz, komplet, pro potrubí měděné DN125 | m | 6 |  | 0 |  |  |  | základní | 0.316 | 1.896 | 0.00064 | 0.00384 | 0 | 0 | 16 | K | 2 | ROZPOCET | 0 | 0 | 0 | 0 | 0 | 1 | 0 | 16 | 1795790723
| P |  | Poznámka k položce: potrubí bude izolováno trubkovou izolací z kamenné vlny kašírovaných hliníkovou fólií, v tloušťkách : tl.80mm pro potrubí DN125. Izolace potrubí bude použita taková, která má součinitel tepelné vodivosti λ min.0,040 W/m.K, např. rourovými kašírovanými profily s povrchovou úpravou Al fólií. | [15 empty] | P | 2
6 | K | 713411155 | Izolace tepelné potrubí topné vody pro vzduchotechniku, dod+mtz, komplet, pro potrubí měděné pr. 28-64 | m | 72 |  | 0 |  |  |  | základní | 0.316 | 22.752 | 0.00064 | 0.04608 | 0 | 0 | 16 | K | 2 | ROZPOCET | 0 | 0 | 0 | 0 | 0 | 1 | 0 | 16 | 1991166075
| P |  | Poznámka k položce: potrubí bude izolováno trubkovou izolací z kamenné vlny kašírovaných hliníkovou fólií, v tloušťkách : tl.20mm pro potrubí DN15, tl.30mm pro potrubí DN20, 25, 32, tl.40mm u potrubí DN40, tl.50mm u potrubí DN50, tl.70mm u potrubí DN65 a DN80, tl. 80mm potrubí DN100. Izolace potrubí bude použita taková, která má součinitel tepelné vodivosti λ min.0,040 W/m.K, např. rourovými kašírovanými profily s povrchovou úpravou Al fólií. | [15 empty] | P | 2
7 | K | 713411160 | Izolace komínové vložky v půdním prostoru a nad střechou, dod+mtz, komplet | m | 4.7 |  | 0 |  |  |  | základní | 0.316 | 1.4852 | 0.00064 | 0.003008 | 0 | 0 | 16 | K | 2 | ROZPOCET | 0 | 0 | 0 | 0 | 0 | 1 | 0 | 16 | 1472809986
| P |  | Poznámka k položce: V půdním a nadstřešním prostoru (tzn. mimo zděný průduch) je komínová vložka izolovaná izolací tl.30mm s povrchovou úpravou nerez plech. Izolace z kamenných vlákem, pro teploty do 120°C. Odkouření bude splňovat požadavky ČSN 734201. Před uvedením do provozu je nutno vyžádat si povolení kominického podniku. Prostup střechou bude proveden systémovými prvky, nutno koordinovat s prováděním střechy vč. napojení oplechován na krytinu atd. | [15 empty] | P | 2
| D | 731 | Ústřední vytápění - kotelny |  |  |  | 0 | [5 empty] | 0 |  | 0 |  | 0 | 2 | D | 1 | ROZPOCET | [6 empty] | 0
8 | M | 2 | Kotel nástěnný, kondenzační, výkon 73kW | ks | -3 |  | 0 |  |  |  | základní | 0 | 0 | 0 | 0 | 0 | 0 | 32 | M | 2 | ROZPOCET | 0 | 0 | 0 | 0 | 0 | 1 | 0 | 16 | -1739693030
| P |  | Poznámka k položce: Kotel plynový nástěnný teplovodní, provedení s uzavřenou spalovací komo-rou, kondenzační, výkon 73 kW, účinnost min.95%, pro zemní plyn, rozmě-ry 608x502 x výška 1038mm, s vestavěným pojistným ventilem 4 bar, s vestavěným kotlovým čerpadlem, vč. přípravy pro kaskádové odkouření a samostatný přívod vzduchu potrubím, kotel provedení C, el. napojení 230V, do 200 W, třída NOx 5. Kotel bude řízen nadřazenou regulací, kotel doplnit potřebnou deskou relé. Referenční výrobek Immergas Victrix PRO 80 2 ErP | [15 empty] | P | 2
9 | M | 2.1 | Kotel nástěnný, kondenzační, výkon 90kW | ks | 3 |  | 0 |  |  |  | základní | 0 | 0 | 0 | 0 | 0 | 0 | 32 | M | 2 | ROZPOCET | 0 | 0 | 0 | 0 | 0 | 1 | 0 | 16 | 49159422
| P |  | Poznámka k položce: Kotel plynový nástěnný teplovodní, provedení s uzavřenou spalovací komo-rou, kondenzační, s plynulou regulací výkonu, výkon 9,4 až 90 kW (při 80/60°C), účinnost min.95%, pro zemní plyn, rozměry 608x632 x výška 1038mm, s vestavěným pojistným ventilem 4 bar, s vestavěným kotlovým čerpadlem, vč. přípravy pro kaskádové odkouření, kotel provedení C, el. napojení 230V, do 400 W, třída NOx 6. Kotel bude řízen nadřazenou regu-lací. Referenční výrobek Immergas Victrix PRO 100 2 ErP | [15 empty] | P | 2
10 | M | 4 | Neutralizační box pro tři kondenzační kotle výkonu každého 73kW, vč.náplně,vč. napojení do kanalizace, vč. napojení kotlů, provedení propojení dle požadavků výrobce kotlů | ks | -1 |  | 0 |  |  |  | základní | 0 | 0 | 0 | 0 | 0 | 0 | 32 | M | 2 | ROZPOCET | 0 | 0 | 0 | 0 | 0 | 1 | 0 | 16 | -348044017
11 | M | 4.1 | Neutralizační box pro tři kondenzační kotle výkonu každého 90kW, vč.náplně,vč. napojení do kanalizace, vč. napojení kotlů, provedení propojení dle požadavků výrobce kotlů | ks | 1 |  | 0 |  |  |  | základní | 0 | 0 | 0 | 0 | 0 | 0 | 32 | M | 2 | ROZPOCET | 0 | 0 | 0 | 0 | 0 | 1 | 0 | 16 | -1952967613
12 | M | 6.1 | Přívod vzduchu do kotlů 73kW | kus | -3 |  | 0 |  |  |  | základní | 0 | 0 | 0 | 0 | 0 | 0 | 32 | M | 2 | ROZPOCET | 0 | 0 | 0 | 0 | 0 | 1 | 0 | 16 | -27386099
| P |  | Poznámka k položce: Pro přívod vzduchu pro spalování je pro každý kotel provedeno samostatné potrubí z venkovního prostoru. Kotle jsou typu C (vzduch pro spalování nasávají z venkovního pro-storu).Potrubí plastové, z venkovní strany s mřížkou, vč. napojení na kotel, dimenze potrubí musí odpovídat vybranému kotli, vč. montáže | [15 empty] | P | 2
13 | M | 6.11 | Přívod vzduchu do kotlů 90kW | kus | 3 |  | 0 |  |  |  | základní | 0 | 0 | 0 | 0 | 0 | 0 | 32 | M | 2 | ROZPOCET | 0 | 0 | 0 | 0 | 0 | 1 | 0 | 16 | 621345153
| P |  | Poznámka k položce: Pro přívod vzduchu pro spalování je pro každý kotel provedeno samostatné potrubí z venkovního prostoru. Kotle jsou typu C (vzduch pro spalování nasávají z venkovního pro-storu).Potrubí plastové, z venkovní strany s mřížkou, vč. napojení na kotel, dimenze potrubí musí odpovídat vybranému kotli, vč. montáže | [15 empty] | P | 2
| D | 732 | Ústřední vytápění - strojovny |  |  |  | 0 | [5 empty] | 13.954 |  | 0.17676 |  | 0 | 2 | D | 1 | ROZPOCET | [6 empty] | 0
14 | K | 732111132.1 | Tělesa rozdělovačů a sběračů DN 125 z trub měděných | kus | 2 |  | 0 |  |  |  | základní | 2.818 | 5.636 | 0.03633 | 0.07266 | 0 | 0 | 16 | K | 2 | ROZPOCET | 0 | 0 | 0 | 0 | 0 | 1 | 0 | 16 | 137899091
15 | K | 732111232.1 | Příplatek k rozdělovačům a sběračům za každých dalších 0,5 m tělesa DN 125 | kus | 8 |  | 0 |  |  |  | základní | 0.109 | 0.872 | 0.00974 | 0.07792 | 0 | 0 | 16 | K | 2 | ROZPOCET | 0 | 0 | 0 | 0 | 0 | 1 | 0 | 16 | -929659873
16 | K | 732111312 | Trubková hrdla rozdělovačů a sběračů bez přírub DN 20 | kus | 2 |  | 0 | CS ÚRS 2019 01 |  |  | základní | 0.281 | 0.562 | 0.00059 | 0.00118 | 0 | 0 | 16 | K | 2 | ROZPOCET | 0 | 0 | 0 | 0 | 0 | 1 | 0 | 16 | -1437977191
17 | K | 732111315 | Trubková hrdla rozdělovačů a sběračů bez přírub DN 32 | kus | 6 |  | 0 | CS ÚRS 2019 01 |  |  | základní | 0.374 | 2.244 | 0.00078 | 0.00468 | 0 | 0 | 16 | K | 2 | ROZPOCET | 0 | 0 | 0 | 0 | 0 | 1 | 0 | 16 | 1981065017
18 | K | 732111316 | Trubková hrdla rozdělovačů a sběračů bez přírub DN 40 | kus | 2 |  | 0 | CS ÚRS 2019 01 |  |  | základní | 0.439 | 0.878 | 0.00138 | 0.00276 | 0 | 0 | 16 | K | 2 | ROZPOCET | 0 | 0 | 0 | 0 | 0 | 1 | 0 | 16 | 1878699702
19 | K | 732111318 | Trubková hrdla rozdělovačů a sběračů bez přírub DN 50 | kus | 2 |  | 0 | CS ÚRS 2019 01 |  |  | základní | 0.53 | 1.06 | 0.0017 | 0.0034 | 0 | 0 | 16 | K | 2 | ROZPOCET | 0 | 0 | 0 | 0 | 0 | 1 | 0 | 16 | 96560423
20 | K | 732111322 | Trubková hrdla rozdělovačů a sběračů bez přírub DN 65 | kus | 2 |  | 0 | CS ÚRS 2019 01 |  |  | základní | 0.614 | 1.228 | 0.00242 | 0.00484 | 0 | 0 | 16 | K | 2 | ROZPOCET | 0 | 0 | 0 | 0 | 0 | 1 | 0 | 16 | -110085992
21 | K | 732199100 | Ostatní-orientační, popisné, směrové štítky... | ks | 8 |  | 0 |  |  |  | základní | 0.114 | 0.912 | 0.00113 | 0.00904 | 0 | 0 | 16 | K | 2 | ROZPOCET | 0 | 0 | 0 | 0 | 0 | 1 | 0 | 16 | 194880325
| P |  | Poznámka k položce: popisné...4 ks směry toku...4 ks | [15 empty] | P | 2
22 | K | 732429111 | Montáž čerpadla oběhového DN 25 a 40 do potrubí | ks | 2 |  | 0 |  |  |  | základní | 0.281 | 0.562 | 0.00014 | 0.00028 | 0 | 0 | 16 | K | 2 | ROZPOCET | 0 | 0 | 0 | 0 | 0 | 1 | 0 | 16 | 1948949795
23 | M | 10 | Oběhové čerpadlo pro vytápění-sekce Vzduchotechnika, DN40, s elektronickou regulací otáček, vč. tepelné izolace, PN10, 230 V, 265W, 1,2A, vč. možnosti pro napojení do nadřazené regulace - referenční výrobek Grundfos Magna 3 40-80F | ks | 1 |  | 0 |  |  |  | základní | 0 | 0 | 0 | 0 | 0 | 0 | 32 | M | 2 | ROZPOCET | 0 | 0 | 0 | 0 | 0 | 1 | 0 | 16 | 1933650677
24 | M | 12 | Oběhové čerpadlo pro vzd.jednotku, DN25, s elektronickou regulací otáček, vč. tepelné izolace, PN10, 230 V, 91W, 0.75A, vč. možnosti pro napojení do nadřazené regulace - referenční výrobek Grundfos Magna 3 25-60 | ks | 1 |  | 0 |  |  |  | základní | 0 | 0 | 0 | 0 | 0 | 0 | 32 | M | 2 | ROZPOCET | 0 | 0 | 0 | 0 | 0 | 1 | 0 | 16 | 1436680588
| D | 733 | Ústřední vytápění - potrubí |  |  |  | 0 | [5 empty] | 25.29 |  | 0.106 |  | 0.12042 | 2 | D | 1 | ROZPOCET | [6 empty] | 0
25 | K | 733110820 | Stavební výpomoce- prostupy, začištění po provedení prostupů, pomocné konstrukce pro osazení zařízení, pro zavěšení potrubí atd., komplet vč. materiálu. | hod | 15 |  | 0 |  |  |  | základní | 0.053 | 0.795 | 2e-05 | 0.0003 | 0.0032 | 0.048 | 16 | K | 2 | ROZPOCET | 0 | 0 | 0 | 0 | 0 | 1 | 0 | 16 | 1870279292
| P |  | Poznámka k položce: POZOR-drážky ve stěnách pro potrubí (vybourání stávajících drážek, nové drážky, zaplentování po osazení potrubí atd.) jsou komplet ve stavební části | [15 empty] | P | 2
26 | K | 733110821 | Uložení, upevnění potrubí topné vody, objímky s pryžovou vložkou | ks | 12 |  | 0 |  |  |  | základní | 0.103 | 1.236 | 5e-05 | 0.0006 | 0.00532 | 0.06384 | 16 | K | 2 | ROZPOCET | 0 | 0 | 0 | 0 | 0 | 1 | 0 | 16 | -869421971
| P |  | Poznámka k položce: Potrubí bude uloženo a upevněno na konzoly a držáky, které budou provedeny jednot-ným upevňovacím systémem. Objímky budou s pryžovou vložkou. | [15 empty] | P | 2
27 | K | 733110823 | Pevné body na měděném potrubí, potrubí DN50-25 | ks | -2 |  | 0 |  |  |  | základní | 0.103 | -0.206 | 5e-05 | -0.0001 | 0.00532 | -0.01064 | 16 | K | 2 | ROZPOCET | 0 | 0 | 0 | 0 | 0 | 1 | 0 | 16 | -1142343609
28 | K | 733110823.1 | Pevné body na měděném potrubí, potrubí DN65 | ks | 2 |  | 0 |  |  |  | základní | 0.103 | 0.206 | 5e-05 | 0.0001 | 0.00532 | 0.01064 | 16 | K | 2 | ROZPOCET | 0 | 0 | 0 | 0 | 0 | 1 | 0 | 16 | -522084359
29 | K | 733110827 | Upevnění komínu v půdním prostoru a nad střechou, komplet dod.+mtz vč. materiálu | ks | 1 |  | 0 |  |  |  | základní | 0.103 | 0.103 | 9e-05 | 9e-05 | 0.00858 | 0.00858 | 16 | K | 2 | ROZPOCET | 0 | 0 | 0 | 0 | 0 | 1 | 0 | 16 | -1323914200
30 | K | 733141110 | Odvzdušňovací nádoba z trubek měděných, dl.200mm, trubka pr.35mm | kus | 3 |  | 0 |  |  |  | základní | 1.102 | 3.306 | 0.00163 | 0.00489 | 0 | 0 | 16 | K | 2 | ROZPOCET | 0 | 0 | 0 | 0 | 0 | 1 | 0 | 16 | 2010233803
31 | K | 733223203 | Potrubí měděné tvrdé spojované tvrdým pájením D 18x1 | m | 9 |  | 0 | CS ÚRS 2017 01 |  |  | základní | 0.424 | 3.816 | 0.00072 | 0.00648 | 0 | 0 | 16 | K | 2 | ROZPOCET | 0 | 0 | 0 | 0 | 0 | 1 | 0 | 16 | -989839142
32 | K | 733223205 | Potrubí měděné tvrdé spojované tvrdým pájením D 28x1,5 | m | 2 |  | 0 | CS ÚRS 2017 01 |  |  | základní | 0.438 | 0.876 | 0.00128 | 0.00256 | 0 | 0 | 16 | K | 2 | ROZPOCET | 0 | 0 | 0 | 0 | 0 | 1 | 0 | 16 | -1965615335
33 | K | 733223206 | Potrubí měděné tvrdé spojované tvrdým pájením D 35x1,5 | m | 9 |  | 0 | CS ÚRS 2017 01 |  |  | základní | 0.443 | 3.987 | 0.00161 | 0.01449 | 0 | 0 | 16 | K | 2 | ROZPOCET | 0 | 0 | 0 | 0 | 0 | 1 | 0 | 16 | -1471743698
34 | K | 733223207 | Potrubí měděné tvrdé spojované tvrdým pájením D 42x1,5 | m | -15 |  | 0 | CS ÚRS 2017 01 |  |  | základní | 0.461 | -6.915 | 0.00196 | -0.0294 | 0 | 0 | 16 | K | 2 | ROZPOCET | 0 | 0 | 0 | 0 | 0 | 1 | 0 | 16 | 1303195657
35 | K | 733223208 | Potrubí měděné tvrdé spojované tvrdým pájením D 54x2 | m | -19 |  | 0 | CS ÚRS 2017 01 |  |  | základní | 0.506 | -9.614 | 0.00339 | -0.06441 | 0 | 0 | 16 | K | 2 | ROZPOCET | 0 | 0 | 0 | 0 | 0 | 1 | 0 | 16 | 2017186044
36 | K | 733223209 | Potrubí měděné tvrdé spojované tvrdým pájením D 64x2 | m | 42 |  | 0 | CS ÚRS 2010 02 |  |  | základní | 0.578 | 24.276 | 0.00404 | 0.16968 | 0 | 0 | 16 | K | 2 | ROZPOCET | 0 | 0 | 0 | 0 | 0 | 1 | 0 | 16 | 177351723
37 | K | 733224226 | Příplatek k potrubí měděnému za zhotovení přípojky z trubek měděných D 35x1,5 | kus | 4 |  | 0 | CS ÚRS 2017 01 |  |  | základní | 0.364 | 1.456 | 6e-05 | 0.00024 | 0 | 0 | 16 | K | 2 | ROZPOCET | 0 | 0 | 0 | 0 | 0 | 1 | 0 | 16 | 902154934
38 | K | 733224228 | Příplatek k potrubí měděnému za zhotovení přípojky z trubek měděných D 54x2 | kus | 2 |  | 0 | CS ÚRS 2019 01 |  |  | základní | 0.42 | 0.84 | 0.00024 | 0.00048 | 0 | 0 | 16 | K | 2 | ROZPOCET | 0 | 0 | 0 | 0 | 0 | 1 | 0 | 16 | -1078141351
39 | K | 733291101 | Zkouška těsnosti potrubí měděné do D 35x1,5 | m | 20 |  | 0 | CS ÚRS 2017 01 |  |  | základní | 0.038 | 0.76 | 0 | 0 | 0 | 0 | 16 | K | 2 | ROZPOCET | 0 | 0 | 0 | 0 | 0 | 1 | 0 | 16 | 1353300715
40 | K | 733291102 | Zkouška těsnosti potrubí měděné do D 64x2 | m | 8 |  | 0 | CS ÚRS 2017 01 |  |  | základní | 0.046 | 0.368 | 0 | 0 | 0 | 0 | 16 | K | 2 | ROZPOCET | 0 | 0 | 0 | 0 | 0 | 1 | 0 | 16 | 484348881
| D | 734 | Ústřední vytápění - armatury |  |  |  | 0 | [5 empty] | 15.679 |  | 0.06477 |  | 0 | 2 | D | 1 | ROZPOCET | [6 empty] | 0
41 | K | 734209131 | Montáž armatury trojcestné směšovací s el. pohonem (dod. je v MaR) | kus | 2 |  | 0 |  |  |  | základní | 0.216 | 0.432 | 0.00012 | 0.00024 | 0 | 0 | 16 | K | 2 | ROZPOCET | 0 | 0 | 0 | 0 | 0 | 1 | 0 | 16 | -1478300970
42 | K | 734220107 | Ventil závitový regulační přímý G 1 PN 20 do 100°C vyvažovací, s vypouštěním, se stupnicí, kvs6,4 | kus | 2 |  | 0 |  |  |  | základní | 0.206 | 0.412 | 0.00018 | 0.00036 | 0 | 0 | 16 | K | 2 | ROZPOCET | 0 | 0 | 0 | 0 | 0 | 1 | 0 | 16 | 1135151104
43 | K | 734220108 | Ventil závitový regulační přímý G 5/4 PN 20 do 100°C vyvažovací, s vypouštěním, se stupnicí, kvs12 | kus | 1 |  | 0 |  |  |  | základní | 0.206 | 0.206 | 0.00018 | 0.00018 | 0 | 0 | 16 | K | 2 | ROZPOCET | 0 | 0 | 0 | 0 | 0 | 1 | 0 | 16 | 1440725520
44 | K | 734220110 | Ventil závitový regulační přímý G 6/4 PN 20 do 100°C vyvažovací, s vypouštěním, se stupnicí, kvs19,5 | kus | 1 |  | 0 |  |  |  | základní | 0.206 | 0.206 | 0.00018 | 0.00018 | 0 | 0 | 16 | K | 2 | ROZPOCET | 0 | 0 | 0 | 0 | 0 | 1 | 0 | 16 | -1222587337
45 | K | 734221558 | Ventil závitový termostatický dvouregulační G 1/2 PN 16 do 110°C bez hlavice ovládání, kv0,6, s fitinkami pro napojení na měděné potrubí | kus | -5 |  | 0 |  |  |  | základní | 0.15 | -0.75 | 0.00029 | -0.00145 | 0 | 0 | 16 | K | 2 | ROZPOCET | 0 | 0 | 0 | 0 | 0 | 1 | 0 | 16 | -1279918995
46 | K | 734221684 | Termostatická hlavice kapalinová PN 10 do 110°C s vestavěným čidlem, pro tělesa VK a pro ventily k tělesům Klasik | kus | -5 |  | 0 |  |  |  | základní | 0.035 | -0.175 | 0.00015 | -0.00075 | 0 | 0 | 16 | K | 2 | ROZPOCET | 0 | 0 | 0 | 0 | 0 | 1 | 0 | 16 | 1493968340
47 | K | 734221685 | Kryt proti odcizení pro termostatickou hlavici-pro otopná tělesa ve veřejných prostorách | kus | -5 |  | 0 |  |  |  | základní | 0.035 | -0.175 | 0.00015 | -0.00075 | 0 | 0 | 16 | K | 2 | ROZPOCET | 0 | 0 | 0 | 0 | 0 | 1 | 0 | 16 | 1899609927
48 | K | 734221692 | Šroubení regulační radiátorové G 1/2 s vypouštěním, kv 1,35, s fitinkami pro napojení na měděné potrubí | kus | -5 |  | 0 |  |  |  | základní | 0.035 | -0.175 | 0.00012 | -0.0006 | 0 | 0 | 16 | K | 2 | ROZPOCET | 0 | 0 | 0 | 0 | 0 | 1 | 0 | 16 | -626634492
49 | K | 734242423.1 | Ventil závitový zpětný přímý pružinový, DN25 PN6 kv10,4, do 150°C | kus | 2 |  | 0 |  |  |  | základní | 0.745 | 1.49 | 0.00325 | 0.0065 | 0 | 0 | 16 | K | 2 | ROZPOCET | 0 | 0 | 0 | 0 | 0 | 1 | 0 | 16 | 1571298862
50 | K | 734242424.1 | Ventil závitový zpětný přímý pružinový, DN32 PN6 kv21, do 150°C | kus | 1 |  | 0 |  |  |  | základní | 0.745 | 0.745 | 0.00325 | 0.00325 | 0 | 0 | 16 | K | 2 | ROZPOCET | 0 | 0 | 0 | 0 | 0 | 1 | 0 | 16 | 982621380
51 | K | 734242427.1 | Ventil závitový zpětný přímý pružinový DN65 PN6 kv60, do 150°C | kus | 1 |  | 0 |  |  |  | základní | 0.745 | 0.745 | 0.00325 | 0.00325 | 0 | 0 | 16 | K | 2 | ROZPOCET | 0 | 0 | 0 | 0 | 0 | 1 | 0 | 16 | -1013907756
52 | K | 734261236 | Šroubení topenářské přímé G 5/4 PN 16 do 120°C | kus | 2 |  | 0 | CS ÚRS 2017 01 |  |  | základní | 0.124 | 0.248 | 0.00076 | 0.00152 | 0 | 0 | 16 | K | 2 | ROZPOCET | 0 | 0 | 0 | 0 | 0 | 1 | 0 | 16 | -1786506416
53 | K | 734261238 | Šroubení topenářské přímé G 2 PN 16 do 120°C | kus | 2 |  | 0 | CS ÚRS 2017 01 |  |  | základní | 0.146 | 0.292 | 0.00182 | 0.00364 | 0 | 0 | 16 | K | 2 | ROZPOCET | 0 | 0 | 0 | 0 | 0 | 1 | 0 | 16 | 32526503
54 | K | 734291123 | Kohout plnící a vypouštěcí G 1/2 PN 10 do 110°C závitový | kus | 10 |  | 0 | CS ÚRS 2017 01 |  |  | základní | 0.082 | 0.82 | 0.00022 | 0.0022 | 0 | 0 | 16 | K | 2 | ROZPOCET | 0 | 0 | 0 | 0 | 0 | 1 | 0 | 16 | -927827824
55 | K | 734291245 | Filtr závitový přímý G 1 1/4 PN 16 do 130°C s vnitřními závity | kus | 1 |  | 0 | CS ÚRS 2017 01 |  |  | základní | 0.268 | 0.268 | 0.00124 | 0.00124 | 0 | 0 | 16 | K | 2 | ROZPOCET | 0 | 0 | 0 | 0 | 0 | 1 | 0 | 16 | -1528671595
56 | K | 734291248 | Filtr závitový přímý G 2 1/2 PN 16 do 130°C s vnitřními závity | kus | 1 |  | 0 | CS ÚRS 2017 01 |  |  | základní | 0.536 | 0.536 | 0.00361 | 0.00361 | 0 | 0 | 16 | K | 2 | ROZPOCET | 0 | 0 | 0 | 0 | 0 | 1 | 0 | 16 | 1627815001
57 | K | 734292772 | Kohout kulový přímý G 1/2 PN 42 do 185°C plnoprůtokový s koulí DADO vnitřní závit | kus | 3 |  | 0 | CS ÚRS 2017 01 |  |  | základní | 0.16 | 0.48 | 0.00023 | 0.00069 | 0 | 0 | 16 | K | 2 | ROZPOCET | 0 | 0 | 0 | 0 | 0 | 1 | 0 | 16 | -1675550836
58 | K | 734292775 | Kohout kulový přímý G 1 1/4 PN 42 do 185°C plnoprůtokový s koulí DADO vnitřní závit | kus | 3 |  | 0 | CS ÚRS 2017 01 |  |  | základní | 0.26 | 0.78 | 0.00076 | 0.00228 | 0 | 0 | 16 | K | 2 | ROZPOCET | 0 | 0 | 0 | 0 | 0 | 1 | 0 | 16 | 205960785
59 | K | 734292777 | Kohout kulový přímý G 2 PN 42 do 185°C plnoprůtokový s koulí DADO vnitřní závit | kus | -1 |  | 0 | CS ÚRS 2017 01 |  |  | základní | 0.41 | -0.41 | 0.00186 | -0.00186 | 0 | 0 | 16 | K | 2 | ROZPOCET | 0 | 0 | 0 | 0 | 0 | 1 | 0 | 16 | 809131491
60 | K | 734292778 | Kohout kulový přímý G 2 1/2 PN 42 do 185°C plnoprůtokový s koulí DADO vnitřní závit | kus | 4 |  | 0 | CS ÚRS 2017 01 |  |  | základní | 0.52 | 2.08 | 0.00422 | 0.01688 | 0 | 0 | 16 | K | 2 | ROZPOCET | 0 | 0 | 0 | 0 | 0 | 1 | 0 | 16 | -1172248498
61 | K | 734411139 | Teploměr technický s pevným stonkem a jímkou, 0-120 st.C (dl.jímky 60mm...8 ks) | kus | 8 |  | 0 |  |  |  | základní | 0.381 | 3.048 | 0.00072 | 0.00576 | 0 | 0 | 16 | K | 2 | ROZPOCET | 0 | 0 | 0 | 0 | 0 | 1 | 0 | 16 | 1324497646
62 | K | 734421130.1 | Tlakoměr nízkotlaký kruhový D 160 spodní připojení, vč. manom.kohoutu a smyčky..8x rozsah 0-600 kPa | kus | 8 |  | 0 |  |  |  | základní | 0.433 | 3.464 | 0.00218 | 0.01744 | 0 | 0 | 16 | K | 2 | ROZPOCET | 0 | 0 | 0 | 0 | 0 | 1 | 0 | 16 | 1561664887
63 | K | 734494220 | Návarek | kus | 4 |  | 0 |  |  |  | základní | 0.278 | 1.112 | 0.00024 | 0.00096 | 0 | 0 | 16 | K | 2 | ROZPOCET | 0 | 0 | 0 | 0 | 0 | 1 | 0 | 16 | 857918904
| D | 735 | Ústřední vytápění - otopná tělesa |  |  |  | 0 | [5 empty] | 3.955 |  | -0.12432 |  | 0 | 2 | D | 1 | ROZPOCET | [6 empty] | 0
64 | K | 735000912 | Vyregulování systému | hod | 10 |  | 0 |  |  |  | základní | 0.268 | 2.68 | 0 | 0 | 0 | 0 | 16 | K | 2 | ROZPOCET | 0 | 0 | 0 | 0 | 0 | 1 | 0 | 16 | 803038325
65 | K | 735151557 | Otopné těleso panelové dvoudeskové 2 přídavné přestupní plochy výška/délka 500/1000 mm výkon 1452 W | kus | -7 |  | 0 | CS ÚRS 2017 01 |  |  | základní | 0.279 | -1.953 | 0.0287 | -0.2009 | 0 | 0 | 16 | K | 2 | ROZPOCET | 0 | 0 | 0 | 0 | 0 | 1 | 0 | 16 | -1215608103
66 | K | 735151656 | Otopné těleso panelové třídeskové 3 přídavné přestupní plochy výška/délka 500/900 mm výkon 1871 W | kus | 2 |  | 0 | CS ÚRS 2017 01 |  |  | základní | 0.308 | 0.616 | 0.03829 | 0.07658 | 0 | 0 | 16 | K | 2 | ROZPOCET | 0 | 0 | 0 | 0 | 0 | 1 | 0 | 16 | -938273227
67 | K | 735159245 | Montáž otopných těles panelových, typ VK a Klasik | kus | 2 |  | 0 |  |  |  | základní | 1.306 | 2.612 | 0 | 0 | 0 | 0 | 16 | K | 2 | ROZPOCET | 0 | 0 | 0 | 0 | 0 | 1 | 0 | 16 | 395882946
| D | 783 | Dokončovací práce - nátěry |  |  |  | 0 | [5 empty] | 0.297 |  | 0.00099 |  | 0 | 2 | D | 1 | ROZPOCET | [6 empty] | 0
68 | K | 783425425 | Nátěry syntetické potrubí, základní, dvojnásobné, emailové, potrubí měděné, DN15-25 | m | 9 |  | 0 |  |  |  | základní | 0.033 | 0.297 | 0.00011 | 0.00099 | 0 | 0 | 16 | K | 2 | ROZPOCET | 0 | 0 | 0 | 0 | 0 | 1 | 0 | 16 | -1630968092
| P |  | Poznámka k položce: Pod izolací bude ocelové potrubí se základním nátěrem, neizolované potrubí ocelové a měděné bude natřeno syntetickým základním nátěrem a dvojnásobným nátěrem s 1x emailováním. Kotle, čerpadla, armatury, otopná tělesa jsou dodávány s konečným nátěrem. | [15 empty] | P | 2
| D | 001 | POZNÁMKY-pro všechny položky |  |  |  | 0 | [5 empty] | 0 |  | 0 |  | 0 | 4 | D | 0 | ROZPOCET | [6 empty] | 0
69 | M | 100 | všechno zařízení na potrubí topné vody (armatury, potrubí, čerpadla, atd.) musí být pro topnou vodu do 100oC, PN6 (není-li uvedeno jinak). |  | 0 | 0 | 0 |  |  |  | základní | 0 | 0 | 0 | 0 | 0 | 0 | 512 | M | 1 | ROZPOCET | 0 | 0 | 0 | 0 | 0 | 1 | 0 | 512 | 877078309
70 | M | 101 | nedílnou součástí výpisu materiálu je také technická zpráva a výkresy |  | 0 | 0 | 0 |  |  |  | základní | 0 | 0 | 0 | 0 | 0 | 0 | 512 | M | 1 | ROZPOCET | 0 | 0 | 0 | 0 | 0 | 1 | 0 | 512 | -594017288
71 | M | 103 | armatury s elektropohonem na rozvodech topné vody jsou dodávka MaR tak jako komplet regulace a havarijní stavy |  | 0 | 0 | 0 |  |  |  | základní | 0 | 0 | 0 | 0 | 0 | 0 | 512 | M | 1 | ROZPOCET | 0 | 0 | 0 | 0 | 0 | 1 | 0 | 512 | -1894665040
72 | M | 102 | počet čerpadel uveden bez záložních, záložní čerpadla objedná investor po dohodě se servis-ní organizací apod. |  | 0 | 0 | 0 |  |  |  | základní | 0 | 0 | 0 | 0 | 0 | 0 | 512 | M | 1 | ROZPOCET | 0 | 0 | 0 | 0 | 0 | 1 | 0 | 512 | -1674997118
73 | M | 104 | tento výpis materiálu neslouží jako dílenská dokumentace |  | 0 | 0 | 0 |  |  |  | základní | 0 | 0 | 0 | 0 | 0 | 0 | 512 | M | 1 | ROZPOCET | 0 | 0 | 0 | 0 | 0 | 1 | 0 | 512 | 1856354822
74 | M | 105 | otopná tělesa Ventil kompakt = otopná tělesa desková s vestavěným ventilem, tělesa Klasik= tělesa bez vestavěného ventilu |  | 0 | 0 | 0 |  |  |  | základní | 0 | 0 | 0 | 0 | 0 | 0 | 512 | M | 1 | ROZPOCET | 0 | 0 | 0 | 0 | 0 | 1 | 0 | 512 | -1582545501
75 | M | 106 | potrubí, armatury jsou vč. montáží a příslušenství, fitinek, těsnění, přechodek atd. |  | 0 | 0 | 0 |  |  |  | základní | 0 | 0 | 0 | 0 | 0 | 0 | 512 | M | 1 | ROZPOCET | 0 | 0 | 0 | 0 | 0 | 1 | 0 | 512 | 770314012
76 | M | 108 | barvu otopných těles před objednáním nechat odsouhlasit investorem |  | 0 | 0 | 0 |  |  |  | základní | 0 | 0 | 0 | 0 | 0 | 0 | 512 | M | 1 | ROZPOCET | 0 | 0 | 0 | 0 | 0 | 1 | 0 | 512 | -1200680372
77 | M | 97 | uložení potrubí, utěsnění protipožární - |  | 0 | 0 | 0 |  |  |  | základní | 0 | 0 | 0 | 0 | 0 | 0 | 512 | M | 1 | ROZPOCET | 0 | 0 | 0 | 0 | 0 | 1 | 0 | 512 | -1316946954
| P |  | Poznámka k položce: Potrubí bude uloženo a upevněno na konzoly a držáky, které budou provedeny certifi-kovaným systémem. Potrubí otopné vody bude uloženo do objímek s pryžovou vložkou. Ulo-žení a upevnění potrubí je komplet dodávka vč. potřebných konstrukcí k upevnění a uložení na stavební konstrukce. Upevnění potrubí vč. prostupů stropem a stěnami musí umožnit jeho pohyb z důvodů dilatace. Závěsy pro potrubí budou uloženy, připevněny na konstrukce uchycené ke staveb-ném konstrukcím.Kotvení trubních rozvodů musí být navrženo a provedeno tak, aby nemohlo dojít k samovolnému uvolnění spojovacích prostředků (např. vlivem vibrací, dynamickým pulsováním média, či tepelnou roztažností potrubí), veškeré kotevní a spojovací prostředky musí být provedeny s ochranou proti samovolnému povolení (kontramatky, pérovky, či jiná mechanická ochrana). Podrobněji viz "Základní manuál pro kontrolu a stanovení požadavků na kotvení trubních rozvodů" ve stavební části. Veškeré prostupy instalací mezi požárními úseky musí být provedeny a utěsněny v souladu s ČSN 73 0804 a ČSN 73 0810 (na požární odolnost stejnou jako má požárně dělicí konstrukce, kterou instalace prostupují). Prostupy plastových potrubí požárně dělicími konstrukcemi musí být opatřeny požárními manžetami v souladu s ČSN 73 0810. Veškeré protipožární utěsnění prostupů budou provedeny jednotným systémem, prostupy budou vč. příslušných certifikátů. | [15 empty] | P | 1
78 | M | 107 | v případě použití jiných otopných těles než je zde uvedeno je nutno překontrolovat výkon nových těles (musí být minimálně shodný či vyšší, než je výkon navržených těles) |  | 0 | 0 | 0 |  |  |  | základní | 0 | 0 | 0 | 0 | 0 | 0 | 512 | M | 1 | ROZPOCET | 0 | 0 | 0 | 0 | 0 | 1 | 0 | 512 | 2039069571
79 | M | 109 | topné konvektory elektrické jsou dodávka profese Elektroinstalace |  | 0 | 0 | 0 |  |  |  | základní | 0 | 0 | 0 | 0 | 0 | 0 | 512 | M | 1 | ROZPOCET | 0 | 0 | 0 | 0 | 0 | 1 | 0 | 512 | 706546803
80 | M | 108.1 | otopná tělesa - typy = |  | 0 | 0 | 0 |  |  |  | základní | 0 | 0 | 0 | 0 | 0 | 0 | 512 | M | 1 | ROZPOCET | 0 | 0 | 0 | 0 | 0 | 1 | 0 | 512 | 1193348613
| P |  | Poznámka k položce: typ 10=jednodeskový bez přestupní plochy typ 11=jednodeskový s jednou přestupní plochou typ 21=dvoudeskový s jednou přestupní plochou typ 22=dvoudeskový se dvěma přestupními plochami typ 33=trojdeskový se třemi přestupními plochami | [15 empty] | P | 1
81 | M | 120 | rozpočet neobsahuje položky "přesun hmot" - toto doplní dodavatel dle svých potřeb a zvyklostí |  | 0 | 0 | 0 |  |  |  | základní | 0 | 0 | 0 | 0 | 0 | 0 | 512 | M | 1 | ROZPOCET | 0 | 0 | 0 | 0 | 0 | 1 | 0 | 512 | 1443669845
82 | M | 125 | všechny uvedené výrobky s názvy jsou uvedeny jako referenční výrobek |  | 0 | 0 | 0 |  |  |  | základní | 0 | 0 | 0 | 0 | 0 | 0 | 512 | M | 1 | ROZPOCET | 0 | 0 | 0 | 0 | 0 | 1 | 0 | 512 | -1866473251
| D | OST | Ostatní |  |  |  | 0 | [5 empty] | 0 |  | 0 |  | 0 | 4 | D | 0 | ROZPOCET | [6 empty] | 0
83 | K | 77778h | Dokumentace dílenská a skutečného provedení | h | 15 |  | 0 |  |  |  | základní | 0 | 0 | 0 | 0 | 0 | 0 | 512 | K | 1 | ROZPOCET | 0 | 0 | 0 | 0 | 0 | 1 | 0 | 512 | -1027741341

## VZT
ROZPOČET
Stavba: |  | BUDOVA T TECHNICKÉ UNIVERZITY V LIBERCI |  |  | z.č. | 201704950
DOPROJEKTOVÁNÍ PROSTOROVÝCH REZERV
Objekt: |  | Dokumentace pro provedení stavby |  |  | JKSO:
Část: |  | VZDUCHOTECHNIKA |  |  | IČO: | 46712551
Objednatel: |  | Atelier David |  |  | Zpracoval: | J.Kovář
Zhotovitel: |  | TOPKLIMA spol. s r.o. |  |  | Datum: | 01.2019
P.Č. | Kód položky | Popis | MJ | Množství celkem | Cena jednotková | Cena celkem | DPH
1 | 2 | 3 | 4 | 5 | 6 | 7 | 8
|  | Vzduchotechnika |  |  |  | 0
| 1 | zař.č.2 - čistá laboratoř |  |  |  | 0
1 | 2-1 | kompletní vzduchotechnická jednotka sestavná, hygienické provedení, ekodesign 2018, akustický plášť 50mm, filtrace kapsové filtry - přívod M5, F9, odvod G4, deskový rekuperační výměník, vodní dohřívač 25kW, voda 70/50, vodní chladič voda 6/12 chladící výkon 20kW, ventilátor přívodu vzduchu V=4400m3/hod., dpext=800 Pa, ventilátor odvodu vzduchu V=3000m3/hod., dpext=450 Pa,frekvenční měniče IP54, 4xpružná manžeta a 2x uzavírací klapky těsné, sifon, servisní vypínače, čidlo pro konstantní průtok, zprovoznění jednotky. Rozměry max. dle výkresové dokumentace, hlučnost - akustický výkon sání 67dB(A), přívod 78dB(A), odvod 67dB(A), výfuk 64dB(A) do okolí 61dB(A) | ks | 1 |  | 0
2 | 2-2 | tlumič hluku deskový 100x705x1000.1 | ks | 5 |  | 0
3 | 2-3 | tlumič hluku deskový 100x625x1000.1 | ks | 5 |  | 0
4 | 2-4 | tlumič hluku deskový 100x705x1000.1 | ks | 5 |  | 0
5 | 2-5 | tlumič hluku deskový 100x310x1000.1 | ks | 4 |  | 0
6 | 2-6 | čistý nástavec do rastru 600x600, horizontální připojení, klapka, vyústka vířivá- lamely RAL, vč. filtrační vložky pro průtok vzduchu 400m3/hod., při tlakové ztrátě 170Pa v čistém stavu | ks | 11 |  | 0
7 | 2-7 | vyústka jednořadá 525x225, RAL, s regulací R1 | ks | 4 |  | 0
8 | 2-8 | potrubní ventilátor DN250, EC motor, manžety pružné, V=600m3/hod., dpext=300Pa, 230V | ks | 2 |  | 0
9 | 2-9 | výfuková hlavice DN200 PK 120363, RAL | ks | 2 |  | 0
10 | 2-10 | tlumič hluku kruhový DN 250/900 | ks | 6 |  | 0
11 | 2-11 | pružná manžeta DN250 | ks | 2 |  | 0
12 | 2-12 | uzavírací klapka těsná DN250 pro ovládání servopohonem bez pohonu | ks | 2 |  | 0
13 | 2-13 | regulátor konstantního průtoku vzduchu pro systémy s variabilním průtokem vzduchu, servopohon 24V, DN125, pro průtok vzduchu 400/200 m3/hod. | ks | 1 |  | 0
14 | 2-14 | regulátor konstantního průtoku vzduchu pro systémy s variabilním průtokem vzduchu, servopohon 24V, DN160, pro průtok vzduchu 600/300 m3/hod. | ks | 1 |  | 0
15 | 2-15 | regulátor konstantního průtoku vzduchu pro systémy s variabilním průtokem vzduchu, servopohon 24V, DN200, pro průtok vzduchu 800/600 m3/hod. | ks | 1 |  | 0
16 | 2-16 | regulátor konstantního průtoku vzduchu pro systémy s variabilním průtokem vzduchu, servopohon 24V, DN250, pro průtok vzduchu 1600/800 m3/hod. | ks | 1 |  | 0
17 | 2-16A | regulátor konstantního průtoku vzduchu pro systémy s variabilním průtokem vzduchu, servopohon 24V, DN250, pro průtok vzduchu 1600/1000 m3/hod. | ks | 1 |  | 0
18 | 2-17 | regulátor konstantního průtoku vzduchu pro systémy s variabilním průtokem vzduchu, servopohon 24V, DN315, pro průtok vzduchu 2400/1200 m3/hod. | ks | 1 |  | 0
19 | 2-18 | tlumič hluku kruhový DN 125/900 | ks | 1 |  | 0
20 | 2-19 | tlumič hluku kruhový DN 160/900 | ks | 1 |  | 0
21 | 2-20 | tlumič hluku kruhový DN 200/900 | ks | 1 |  | 0
22 | 2-21 | tlumič hluku kruhový DN 315/900 | ks | 1 |  | 0
23 | 2-22 | mřížka krycí a regulační do čistých prostor 400x300 | ks | 2 |  | 0
24 | 2-23 | výfukové koleno 315x500, RAL | ks | 1 |  | 0
25 | 2-24 | kondenzační jednotka invertorová pro chlazení technické místnost, zimní provoz, chladící výkon 3,5kW, konzole pro zavěšení na zeď | ks | 1 |  | 0
26 | 2-25 | kazetová chladící jednotka k pozici 2-24 vč. čelního panelu, infraovladač | ks | 1 |  | 0
27 |  | Cu potrubí 6/10 s chladírenskou izolací tl.13mm, komunikační kabel | bm | 20 |  | 0
28 |  | čištění, tlakování, zprovoznění, R410a | ks | 1 |  | 0
29 |  | ohebná akustická hadice DN 250 | bm | 15 |  | 0
30 |  | tepelná izolace tl.40mm z minerální plsti s povrchovou úpravou Al folií | m2 | 46 |  | 0
31 |  | požární izolace z minerální plsti tl.40mm s Al folií a s požární odolností 30 minut | m2 | 10 |  | 0
32 |  | vzduchotechnické potrubí z pozink.plechu sk.I SPIRO/ 20% tvarovek DN125-DN315 | bm | 21 |  | 0
33 |  | vzduchotechnické potrubí z pozink.plechu sk.I SPIRO/ 0% tvarovek DN200 RAL | bm | 2 |  | 0
34 |  | vzduchotechnické potrubí z pozink.plechu sk.I, dle ON120405/ 40% tvarovek, třída těsnosti C dle DIN EN 13779 | m2 | 130 |  | 0
35 |  | vzduchotechnické potrubí z pozink.plechu sk.I, dle ON120405/0% tvarovek, třída těsnosti C dle DIN EN 13779, RAL | m2 | 2 |  | 0
36 |  | vzduchotechnické potrubí z plastu délka jednotlivého kusu 500mm, aby nedošlo k vodivému propojení konstrukcí střechy a vnitřního vzduchotechnického zařízení | m2 | 2 |  | 0
37 |  | požární dotěsnění prostupu vzduchotechnického potrubí 250x250 ucpávkou | ks | 2 |  | 0
38 |  | požární dotěsnění prostupu vzduchotechnického potrubí 500x315 ucpávkou | ks | 1 |  | 0
39 |  | spojovací, těsnící a montážní materiál | kg | 120 |  | 0
1 | 2 | zař.č.15 - laboratoř m.č.4.21 |  |  |  | 0
1 | 15-1 | kompletní vzduchotechnická jednotka sestavná, hygienické provedení, ekodesign 2018, akustický plášť 50mm, filtrace kapsové filtry - přívod M5, vodní dohřívač 62kW, voda 70/50, ventilátor přívodu vzduchu V=4200m3/hod., dpext=250 Pa,frekvenční měnič IP54, 2xpružná manžeta a 1x uzavírací klapka těsná, servisní vypínač, čidlo pro konstantní průtok, zprovoznění jednotky. Rozměry max. dle výkresové dokumentace, hlučnost - akustický výkon sání 70dB(A), přívod 82dB(A) do okolí 55dB(A) | ks | 1 |  | 0
2 | 15-2 | tlumič hluku deskový 100x605x1000.1 | ks | 4 |  | 0
3 | 15-3 | tlumič hluku deskový 100x625x1000.1 | ks | 3 |  | 0
4 | 15-4 | vířivá vyústka 600x600 pro přívod vzduchu, 48 lamel, regulační klapka, plenum box | ks | 10 |  | 0
5 | 15-5 | potrubní ventilátor DN250, EC motor, manžety pružné, V=1550m3/hod., dpext=170Pa, 230V | ks | 3 |  | 0
6 | 15-6 | výfuková hlavice DN250 PK 120363, RAL | ks | 3 |  | 0
7 | 15-7 | tlumič hluku kruhový DN 250/600 | ks | 3 |  | 0
8 | 15-8 | tlumič hluku kruhový DN 250/900 | ks | 3 |  | 0
9 | 15-9 | pružná manžeta DN250 | ks | 3 |  | 0
10 | 15-10 | uzavírací klapka těsná DN250 pro ovládání servopohonem bez pohonu | ks | 3 |  | 0
11 |  | ohebná akustická hadice DN 250 | bm | 15 |  | 0
12 |  | tepelná izolace tl.40mm z minerální plsti s povrchovou úpravou Al folií | m2 | 40 |  | 0
13 |  | vzduchotechnické potrubí z pozink.plechu sk.I SPIRO/ 30% tvarovek DN250 | bm | 12 |  | 0
14 |  | vzduchotechnické potrubí z pozink.plechu sk.I SPIRO/ 0% tvarovek DN250 RAL | bm | 3 |  | 0
15 |  | vzduchotechnické potrubí z pozink.plechu sk.I, dle ON120405/ 40% tvarovek, třída těsnosti C dle DIN EN 13779 | m2 | 46 |  | 0
16 |  | vzduchotechnické potrubí z plastu délka jednotlivého kusu 500mm, aby nedošlo k vodivému propojení konstrukcí střechy a vnitřního vzduchotechnického zařízení | m2 | 2 |  | 0
17 |  | požární dotěsnění prostupu vzduchotechnického potrubí 250x250 ucpávkou | ks | 3 |  | 0
18 |  | spojovací, těsnící a montážní materiál | kg | 60 |  | 0
| 3 | zař.č.16 - ostatní |  |  |  | 0
1 |  | Doprava zařízení | ks | 1 |  | 0
2 |  | Přesuny do výšek | ks | 1 |  | 0
3 |  | Přesuny | ks | 1 |  | 0
4 |  | Příprava ke komplexnímu vyzkoušení, oživení a vyregulování zařízení | hod | 32 |  | 0
5 |  | Vypracování protokolu o proměření a vyregulování | ks | 1 |  | 0
6 |  | Komplexní vyzkoušení zařízení | hod | 24 |  | 0
7 |  | Zaškolení obsluhy | hod | 16 |  | 0
8 |  | Vypracování provozních předpisů, projekt skutečného provedení | ks | 1 |  | 0
9 |  | vzduchotechnické potrubí z plastu délka jednotlivého kusu 500mm, aby nedošlo k vodivému propojení konstrukcí střechy a vnitřního vzduchotechnického zařízení (původní zařízení) | m2 | 7 |  | 0
10 |  | plastové potrubí DN32 pro odvod kondenzátu od sifonu k vpusti | bm | 8 |  | 0
|  | Celkem |  |  |  | 0

## ELEKTRO
ELEKTROINSTALACE
Stavba: |  |  | BUDOVA T TECHNICKÉ UNIVERZITY V LIBERCI - DOPROJEKTOVÁNÍ PROSTOROVÝCH REZERV
Místo: | [5 empty] | Datum: | 2019-04-11
Zadavatel: | [5 empty] | Projektant:
Uchazeč:
Poznámka:
V souladu s ČSN EN 60445 ed.3, ČSN 330165 ed.2, ČSN EN 60446, ČSN EN 60617-2, ČSN EN 61346-1, ČSN ICE 757 a ostatní předpisů a norem v platném znění budou prvky, obvody a kabelové vývody rozvaděčů a skříní a dále koncové prvky elektroinstalace a jejich obvody popsány a označeny. Koncové prvky elektroinstalace budou popsány a označeny mimo jiné i příslušností k rozvaděči a jističi. Značení obvodů na krycích deskách rozvaděčů a skříní bude provedeno číslem obvodu i popisem vývodu. Dále budou popsány a označeny veškeré koncové prvky elektroinstalace (zásuvky, spínače, svítidla apod.) a jejich obvody._x000D_ Veškeré označení prvků, obvodů a kabelových vývodů rozvaděčů, skříní a koncových prvků elektroinstalace bude v souladu s projektovou dokumentací skutečného provedení elektroinstalace._x000D_ Na všech rozvaděčích, skříních, vyměnitelných zařízeních elektroinstalace a koncových prvcích bude uvedeno označení výrobce a typ, napěťová hladina, příkon, krytí IP a ostatní údaje, které je nutné znát pro jejich jednoznačnou identifikaci a jejich nahrazení._x000D_ _x000D_ Dodavatel musí splňovat nařízení dané vyhláškou o obalech._x000D_ _x000D_ Dodavatel musí zajistit servis a náhradní díly dle potřeby_x000D_ _x000D_ Zařízení slaboproudých rozvodů provede specializovaná certifikovaná firma dle příslušných ČSN, předpisů, požadavků, požadavků správce zařízení a skutečných požadavků investora a v návaznosti na kompaktibilitu s ostatními rozvody slaboproudých technologií objektu.
PČ | Typ | Kód | Popis | MJ | Množství | J.cena [CZK] | Cena celkem [CZK] | Cenová soustava | Poznámka | DPH | J. Nh [h] | Nh celkem [h] | J. hmotnost_x000D_ [t] | Hmotnost_x000D_ celkem [t] | J. suť [t] | Suť Celkem [t]
Náklady soupisu celkem | [6 empty] | 0 |  |  |  |  | #REF! |  | #REF! |  | #REF! |  | D | -1 | [7 empty] | #VALUE!
| D | 1 | Silnoproud - svítidla |  |  |  | 0 |  |  |  |  | 0 |  | 0 |  | 0 | 1 | D | 0 | ROZPOCET | [6 empty] | #VALUE!
1 | K | 1.1 | SYSTÉMOVÉ LINEÁRNÍ SVÍTIDLO LED délka 3000mm s průběžnou kabeláží max.49W, min. 7400lm, životnost 50000hod L80B20, záruka 5 let, ozn. "SV1a" - dodávka | ks | 4 | viz. nab. svítidel | 0 |  |  | základní | 0 | 0 | 0 | 0 | 0 | 0 | 4 | K | 1 | ROZPOCET | 0 | 0 | 0 | 0 | 0 | 1 | #VALUE! | 4 | 508601394
| P |  | Poznámka k položce: Svítidla včetně zdrojů 4000K, kompenzace, příslušenství a montážního materiálu - kompletní. Výkres, umístění: D6.8.18-D6.8.22 | [14 empty] | P | 1
2 | K | 1.2 | SYSTÉMOVÉ LINEÁRNÍ SVÍTIDLO LED délka 3000mm s průběžnou kabeláží max.49W, min. 7400lm, životnost 50000hod L80B20, záruka 5 let, ozn. "SV1a" - montáž | ks | 4 |  | 0 |  |  | základní | 0 | 0 | 0 | 0 | 0 | 0 | 4 | K | 1 | ROZPOCET | 0 | 0 | 0 | 0 | 0 | 1 | 0 | 4 | 124812827
| P |  | Poznámka k položce: Montáž včetně zapojení. Výkres, umístění: D6.8.18-D6.8.22 | [14 empty] | P | 1
3 | K | 1.3 | STROPNÍ / ZAVĚŠENÉ LED SVÍTIDLO S NÍZKÝM STUPNĚM OSLNĚNÍ, ocelové tělo, hliníkový rámeček, max. 58W, min.7780lm, životnost 50000hod L80B20, záruka 5 let, ozn. "SV4" - dodávka | ks | 10 | viz. nab. svítidel | 0 |  |  | základní | 0 | 0 | 0 | 0 | 0 | 0 | 4 | K | 1 | ROZPOCET | 0 | 0 | 0 | 0 | 0 | 1 | #VALUE! | 4 | -1875716178
| P |  | Poznámka k položce: Svítidla včetně zdrojů 4000K, kompenzace, příslušenství a montážního materiálu - kompletní. Výkres, umístění: D6.8.18-D6.8.22 | [14 empty] | P | 1
4 | K | 1.4 | STROPNÍ / ZAVĚŠENÉ LED SVÍTIDLO S NÍZKÝM STUPNĚM OSLNĚNÍ, ocelové tělo, hliníkový rámeček, max. 58W, min.7780lm, životnost 50000hod L80B20, záruka 5 let, ozn. "SV4" - montáž | ks | 10 |  | 0 |  |  | základní | 0 | 0 | 0 | 0 | 0 | 0 | 4 | K | 1 | ROZPOCET | 0 | 0 | 0 | 0 | 0 | 1 | 0 | 4 | -401724643
| P |  | Poznámka k položce: Montáž včetně zapojení. Výkres, umístění: D6.8.18-D6.8.22 | [14 empty] | P | 1
5 | K | 1.5 | STROPNÍ PRACHOTĚSNÉ LED SVÍTIDLO DÉLKA 1190mm, polykarbonátové tělo, max. 20W, min. 3000lm, IP67, životnost 50000hod L80B20, záruka 5 let, ozn. "SV6" - dodávka | ks | -4 | viz. nab. svítidel | 0 |  |  | základní | 0 | 0 | 0 | 0 | 0 | 0 | 4 | K | 1 | ROZPOCET | 0 | 0 | 0 | 0 | 0 | 1 | #VALUE! | 4 | 446570860
| P |  | Poznámka k položce: Svítidla včetně zdrojů 4000K, kompenzace, příslušenství a montážního materiálu - kompletní. Výkres, umístění: D6.8.18-D6.8.22 | [14 empty] | P | 1
6 | K | 1.6 | STROPNÍ PRACHOTĚSNÉ LED SVÍTIDLO DÉLKA 1190mm, polykarbonátové tělo, max. 20W, min. 3000lm, IP67, životnost 50000hod L80B20, záruka 5 let, ozn. "SV6" - montáž | ks | -4 |  | 0 |  |  | základní | 0 | 0 | 0 | 0 | 0 | 0 | 4 | K | 1 | ROZPOCET | 0 | 0 | 0 | 0 | 0 | 1 | 0 | 4 | -346149892
| P |  | Poznámka k položce: Montáž včetně zapojení. Výkres, umístění: D6.8.18-D6.8.22 | [14 empty] | P | 1
7 | K | 1.7 | ZAPUŠTĚNÉ LED SVÍTIDLO DO RASTROVÝCH PODHLEDŮ S NÍZKÝM OSLNĚNÍM A ZVÝŠENÝM KRYTÍM IP55, ozn. "SV15" - dodávka | ks | 18 | viz. nab. svítidel | 0 |  |  | základní | 0 | 0 | 0 | 0 | 0 | 0 | 4 | K | 1 | ROZPOCET | 0 | 0 | 0 | 0 | 0 | 1 | #VALUE! | 4 | 937099398
| P |  | Poznámka k položce: Svítidla včetně zdrojů 4000K, kompenzace, příslušenství a montážního materiálu - kompletní. Výkres, umístění: D6.8.18-D6.8.22 | [14 empty] | P | 1
8 | K | 1.8 | ZAPUŠTĚNÉ LED SVÍTIDLO DO RASTROVÝCH PODHLEDŮ S NÍZKÝM OSLNĚNÍM A ZVÝŠENÝM KRYTÍM IP55, ozn. "SV15" - montáž | ks | 18 |  | 0 |  |  | základní | 0 | 0 | 0 | 0 | 0 | 0 | 4 | K | 1 | ROZPOCET | 0 | 0 | 0 | 0 | 0 | 1 | 0 | 4 | -1969048544
| P |  | Poznámka k položce: Montáž včetně zapojení. Výkres, umístění: D6.8.18-D6.8.22 | [14 empty] | P | 1
9 | K | 1.9 | Zapuštěné svítidlo do stěny s černým hliníkovým rámečkem IP 54 ozn. "SV16" - dodávka | ks | 2 | viz. nab. svítidel | 0 |  |  | základní | 0 | 0 | 0 | 0 | 0 | 0 | 4 | K | 1 | ROZPOCET | 0 | 0 | 0 | 0 | 0 | 1 | #VALUE! | 4 | 1377640400
| P |  | Poznámka k položce: Svítidla včetně zdrojů 4000K, kompenzace, příslušenství a montážního materiálu - kompletní. Výkres, umístění: D6.8.18-D6.8.22 | [14 empty] | P | 1
10 | K | 1.10 | Zapuštěné svítidlo do stěny s černým hliníkovým rámečkem IP 54 ozn. "SV16" - montáž | ks | 2 |  | 0 |  |  | základní | 0 | 0 | 0 | 0 | 0 | 0 | 4 | K | 1 | ROZPOCET | 0 | 0 | 0 | 0 | 0 | 1 | 0 | 4 | -530227343
| P |  | Poznámka k položce: Montáž včetně zapojení. Výkres, umístění: D6.8.18-D6.8.22 | [14 empty] | P | 1
11 | K | 1.11 | PŘISAZENÉ LINEÁRNÍ LED SVÍTIDLO, průběžná kabeláž pro spojování do řad, polykarbonátové transparentní tělo, integrovaný driver, max. 15W, min. 1950lm, životnost 50000hod L80B20, záruka 5 let, ozn. "SV9a" - dodávka | ks | 6 | viz. nab. svítidel | 0 |  |  | základní | 0 | 0 | 0 | 0 | 0 | 0 | 4 | K | 1 | ROZPOCET | 0 | 0 | 0 | 0 | 0 | 1 | #VALUE! | 4 | 286614952
| P |  | Poznámka k položce: Svítidla včetně zdrojů 4000K, kompenzace, příslušenství a montážního materiálu - kompletní. Výkres, umístění: D6.8.18-D6.8.22 | [14 empty] | P | 1
12 | K | 1.12 | NOUZOVÉ LED SVÍTIDLO S VLASTNÍM BATERIOVÝM ZDROJEM, doba zálohy 1 hod, možnost volby SA/SE, na strop, zapuštěné do SDK, zapuštěné do zdi, min. 100lm v nouzi, max. absorbce 2VA, IP40, ozn. "N" - dodávka | ks | 1 | viz. nab. svítidel | 0 |  |  | základní | 0 | 0 | 0 | 0 | 0 | 0 | 4 | K | 1 | ROZPOCET | 0 | 0 | 0 | 0 | 0 | 1 | #VALUE! | 4 | 689631539
| P |  | Poznámka k položce: Svítidla včetně zdrojů 4000K, kompenzace, příslušenství a montážního materiálu - kompletní. Výkres, umístění: D6.8.18-D6.8.22 | [14 empty] | P | 1
13 | K | 1.13 | NOUZOVÉ LED SVÍTIDLO S VLASTNÍM BATERIOVÝM ZDROJEM, doba zálohy 1 hod, možnost volby SA/SE, na strop, zapuštěné do SDK, zapuštěné do zdi, min. 100lm v nouzi, max. absorbce 2VA, IP40, ozn. "N" - montáž | ks | 1 |  | 0 |  |  | základní | 0 | 0 | 0 | 0 | 0 | 0 | 4 | K | 1 | ROZPOCET | 0 | 0 | 0 | 0 | 0 | 1 | 0 | 4 | 125032577
| P |  | Poznámka k položce: Montáž včetně zapojení. Výkres, umístění: D6.8.18-D6.8.22 | [14 empty] | P | 1
14 | K | 1.14 | NOUZOVÉ LED SVÍTIDLO S VLASTNÍM BATERIOVÝM ZDROJEM, doba zálohy 1 hod, možnost volby SA/SE, na strop, zapuštěné do SDK, zapuštěné do zdi, min. 100lm v nouzi, max. absorbce 2VA, IP40, ozn. "PIKTOGRAM" - dodávka | ks | 2 | viz. nab. svítidel | 0 |  |  | základní | 0 | 0 | 0 | 0 | 0 | 0 | 4 | K | 1 | ROZPOCET | 0 | 0 | 0 | 0 | 0 | 1 | #VALUE! | 4 | 689631539
| P |  | Poznámka k položce: Svítidla včetně zdrojů 4000K, kompenzace, příslušenství a montážního materiálu - kompletní. Výkres, umístění: D6.8.18-D6.8.22 | [14 empty] | P | 1
15 | K | 1.15 | NOUZOVÉ LED SVÍTIDLO S VLASTNÍM BATERIOVÝM ZDROJEM, doba zálohy 1 hod, možnost volby SA/SE, na strop, zapuštěné do SDK, zapuštěné do zdi, min. 100lm v nouzi, max. absorbce 2VA, IP40, ozn. "PIKTOGRAM" - montáž | ks | 2 |  | 0 |  |  | základní | 0 | 0 | 0 | 0 | 0 | 0 | 4 | K | 1 | ROZPOCET | 0 | 0 | 0 | 0 | 0 | 1 | 0 | 4 | 125032577
| P |  | Poznámka k položce: Montáž včetně zapojení. Výkres, umístění: D6.8.18-D6.8.22 | [14 empty] | P | 1
16 | K | 1.16 | PŘISAZENÉ SVÍTIDLO - 36x2 UV-C Germicidní baktericidní lampa IP65 + 2x UV-C trubice 36W - dodávka | ks | 7 |  | 0 |  |  | základní | 0 | 0 | 0 | 0 | 0 | 0 | 4 | K | 1 | ROZPOCET | 0 | 0 | 0 | 0 | 0 | 1 | 0 | 4 | 689631539
| P |  | Poznámka k položce: Svítidla včetně zdrojů 4000K, kompenzace, příslušenství a montážního materiálu - kompletní. Výkres, umístění: D6.8.18-D6.8.22 | [14 empty] | P | 1
17 | K | 1.17 | PŘISAZENÉ SVÍTIDLO - 36x2 UV-C Germicidní baktericidní lampa IP65 + 2x UV-C trubice 36W - montáž | ks | 7 |  | 0 |  |  | základní | 0 | 0 | 0 | 0 | 0 | 0 | 4 | K | 1 | ROZPOCET | 0 | 0 | 0 | 0 | 0 | 1 | 0 | 4 | 125032577
| P |  | Poznámka k položce: Montáž včetně zapojení. Výkres, umístění: D6.8.18-D6.8.22 | [14 empty] | P | 1
| D | 2 | Silnoproud - dodávky zařízení - |  |  |  | 0 |  |  |  |  | 0 |  | 0 |  | 0 | 1 | D | 0 | ROZPOCET | [6 empty] | 0
18 | K | 2.1 | Rozvaděč RH2, úprava zapojení + doplnění - dodávka | ks | 1 |  | 0 |  |  | základní | 0 | 0 | 0 | 0 | 0 | 0 | 4 | K | 1 | ROZPOCET | 0 | 0 | 0 | 0 | 0 | 1 | 0 | 4 | -1096052742
| P |  | J3CT090-V – XXX/333mV 1ks | [14 empty] | P | 1
| P |  | POJISTKA NOZOVA PN80A 3ks
| P |  | POJISTKA VALCOVA PV32A 3ks
| P |  | POJISTKA VALCOVA PV100A 3ks
19 | K | 2.2 | Rozvaděč RH2, úprava zapojení + doplnění - montáž | ks | 1 |  | 0 |  |  | základní | 0 | 0 | 0 | 0 | 0 | 0 | 4 | K | 1 | ROZPOCET | 0 | 0 | 0 | 0 | 0 | 1 | 0 | 4 | 547819187
| P |  | Montáž a zapojení zařízení J3CT090-V 1,5hod
| P |  | Demontáž zařízení J3CT075-V 0,5hod
20 | K | 2.3 | Rozvaděč R2.2, úprava zapojení + doplnění - dodávka | ks | 1 |  | 0 |  |  | základní | 0 | 0 | 0 | 0 | 0 | 0 | 4 | K | 1 | ROZPOCET | 0 | 0 | 0 | 0 | 0 | 1 | 0 | 4 | -1096052742
| P |  | POJISTKOVY ODPINAC PRO VALC.POJ. OPVP22/2 2ks | [14 empty] | P | 1
| P |  | POJISTKA VALCOVA PV22-25A 4ks
| P |  | Patice / poj. pouzdro + trub. pojistka 6A 2ks
| P |  | OZNACOVACI STITEK OKRUHU 6ks
| P |  | OBAL NA VYKRESY 1ks
| P |  | OZNACOVACI STITEK PRISTROJE 8ks
| P |  | Hlídač izolačního stavu IR427-2 1ks
| P |  | Transformátor proudu STW2 1ks
| P |  | JISTIC 10B/2 1ks
21 | K | 2.4 | Rozvaděč R2.2, úprava zapojení + doplnění - montáž | ks | 1 |  | 0 |  |  | základní | 0 | 0 | 0 | 0 | 0 | 0 | 4 | K | 1 | ROZPOCET | 0 | 0 | 0 | 0 | 0 | 1 | 0 | 4 | 547819187
| P |  | Montáž a zapojení 3hod
22 | K | 2.5 | Rozvaděč Rvzt2, úprava zapojení + doplnění - dodávka | ks | 1 |  | 0 |  |  | základní | 0 | 0 | 0 | 0 | 0 | 0 | 4 | K | 1 | ROZPOCET | 0 | 0 | 0 | 0 | 0 | 1 | 0 | 4 | -1096052742
| P |  | OZNACOVACI STITEK PRISTROJE 1ks | [14 empty] | P | 1
| P |  | OZNACOVACI STITEK OKRUHU 1ks
| P |  | JISTIC 25B/3 1ks
23 | K | 2.6 | Rozvaděč Rvzt2, úprava zapojení + doplnění - montáž | ks | 1 |  | 0 |  |  | základní | 0 | 0 | 0 | 0 | 0 | 0 | 4 | K | 1 | ROZPOCET | 0 | 0 | 0 | 0 | 0 | 1 | 0 | 4 | 547819187
| P |  | Montáž a zapojení 1hod
24 | K | 2.7 | Rozvaděč R4.3, kompletní včetně montážního a připojovacího materiálu a příslušenství, viz výkres D6.8.17, skutečné rozměry skříně dle konstrukčních možností - je nutné ověřit na místě stavby - dodávka | ks | -1 |  | 0 |  |  | základní | 0 | 0 | 0 | 0 | 0 | 0 | 4 | K | 1 | ROZPOCET | 0 | 0 | 0 | 0 | 0 | 1 | 0 | 4 | -1096052742
| P |  | OC.PL.ROZV.TYP PO 60/100/25 IP40 1ks | [14 empty] | P | 1
| P |  | OZNACOVACI STITEK OKRUHU 7ks
| P |  | OBAL NA VYKRESY 1ks
| P |  | OZNACOVACI STITEK PRISTROJE 8ks
| P |  | HLAVNI VYPINAC 63A/3 1ks
| P |  | SVODIC PREPETI B+C 1POL 4ks
| P |  | JISTIC 10B/1 2ks
| P |  | JISTIC 16B/1 2ks
| P |  | PŘEPÍNAČ 0/1 NA DIN LIŠTU 1ks
| P |  | JISTIC 16B/3 1ks
| P |  | VESTAVNÁ ZÁSUVKA NA DIN LIŠTU 1ks
25 | K | 2.8 | Rozvaděč R4.3, kompletní včetně montážního a připojovacího materiálu a příslušenství, viz výkres D6.8.17, skutečné rozměry skříně dle konstrukčních možností - je nutné ověřit na místě stavby - montáž | ks | -1 |  | 0 |  |  | základní | 0 | 0 | 0 | 0 | 0 | 0 | 4 | K | 1 | ROZPOCET | 0 | 0 | 0 | 0 | 0 | 1 | 0 | 4 | 547819187
| P |  | MTZ+SESTAVENI+KOMPLETACE+ZAPOJENI ROV. R1.2 | [14 empty] | P | 1
26 | K | 2.9 | Rozvaděč R4.3, kompletní včetně montážního a připojovacího materiálu a příslušenství, viz výkres D1.6.5, skutečné rozměry skříně dle konstrukčních možností - je nutné ověřit na místě stavby - dodávka | ks | 1 |  | 0 |  |  | základní | 0 | 0 | 0 | 0 | 0 | 0 | 4 | K | 1 | ROZPOCET | 0 | 0 | 0 | 0 | 0 | 1 | 0 | 4 | -1096052742
| P |  | OC.PL.ROZV.TYP PO 80/150/25 IP40 1ks | [14 empty] | P | 1
| P |  | OZNACOVACI STITEK OKRUHU 68ks
| P |  | OBAL NA VYKRESY 1ks
| P |  | OZNACOVACI STITEK PRISTROJE 91ks
| P |  | HLAVNI VYPINAC 125A/3 1ks
| P |  | SVODIC PREPETI B+C 1POL 4ks
| P |  | JISTIC 10B/1 13ks
| P |  | JISTIC 16B/1 11ks
| P |  | JISTIC 16C/1 1ks
| P |  | JISTIC 16B/3 8ks
| P |  | PŘEPÍNAČ 0/1/AUT NA DIN LIŠTU 3ks
| P |  | POČÍTADLO PROVOZNÍCH HODIN 230V 3ks
| P |  | SPINACI DIG. HOD. 16A/1 3ks
| P |  | JISTIC S CHRANICEM 10/1N/B/003 1ks
| P |  | JISTIC S CHRANICEM 16/1N/B/003 26ks
| P |  | JISTIC S CHRANICEM 16/1N/C/003 3ks
| P |  | PROUD.CHRANIC 25A/4P/003 6ks
| P |  | NAPĚŤ. RELE kont. 16A/1 3ks
| P |  | PROUD. RELE kont. 16A/1 1ks
| P |  | IMPULS. RELE kont. 16A/1 1ks
| P |  | POJISTKOVY ODPINAC PRO VALC.POJ. OPVP22/2 2ks
| P |  | POJISTKA VALCOVA PV22-25A 4ks
| P |  | Patice / poj. pouzdro + trub. pojistka 6A 2ks
| P |  | Hlídač izolačního stavu IR427-2 1ks
| P |  | Transformátor proudu STW2 1ks
| P |  | JISTIC 10B/2 1ks
27 | K | 2.10 | Rozvaděč R4.3, kompletní včetně montážního a připojovacího materiálu a příslušenství, viz výkres D1.6.5, skutečné rozměry skříně dle konstrukčních možností - je nutné ověřit na místě stavby - montáž | ks | 1 |  | 0 |  |  | základní | 0 | 0 | 0 | 0 | 0 | 0 | 4 | K | 1 | ROZPOCET | 0 | 0 | 0 | 0 | 0 | 1 | 0 | 4 | 547819187
| P |  | MTZ+SESTAVENI+KOMPLETACE+ZAPOJENI | [14 empty] | P | 1
28 | K | 2.11 | Rozvaděč R4.1, úprava zapojení + doplnění - dodávka | ks | 1 |  | 0 |  |  | základní | 0 | 0 | 0 | 0 | 0 | 0 | 4 | K | 1 | ROZPOCET | 0 | 0 | 0 | 0 | 0 | 1 | 0 | 4 | -1096052742
| P |  | OZNACOVACI STITEK OKRUHU 1ks | [14 empty] | P | 1
| P |  | OBAL NA VYKRESY 1ks
| P |  | OZNACOVACI STITEK PRISTROJE 1ks
29 | K | 2.12 | Rozvaděč R4.1, úprava zapojení + doplnění - montáž | ks | 1 |  | 0 |  |  | základní | 0 | 0 | 0 | 0 | 0 | 0 | 4 | K | 1 | ROZPOCET | 0 | 0 | 0 | 0 | 0 | 1 | 0 | 4 | 547819187
| P |  | Poznámka k položce: Montáž včetně zapojení. Výkres, umístění: D6.8.15 | [14 empty] | P | 1
30 | K | 2.13 | jednotka UPS 2kVA, 1400W, 55 min - parametry viz. samostatný datový list - dodávka | ks | 1 |  | 0 |  |  | základní | 0 | 0 | 0 | 0 | 0 | 0 | 4 | K | 1 | ROZPOCET | 0 | 0 | 0 | 0 | 0 | 1 | 0 | 4 | -114744841
| P |  | Poznámka k položce: Jednotka včetně příslušenství a montážního materiálu | [14 empty] | P | 1
31 | K | 2.14 | jednotka UPS 2kVA, 1400W, 55 min - parametry viz. samostatný datový list - montáž | ks | 1 |  | 0 |  |  | základní | 0 | 0 | 0 | 0 | 0 | 0 | 4 | K | 1 | ROZPOCET | 0 | 0 | 0 | 0 | 0 | 1 | 0 | 4 | 91157841
| P |  | Poznámka k položce: Montáž včetně zapojení uvedení do provozu a proškolení | [14 empty] | P | 1
32 | K | 2.15 | jednotka UPS 2kVA, 1200W, 65 min - parametry viz. samostatný datový list - dodávka | ks | 1 |  | 0 |  |  | základní | 0 | 0 | 0 | 0 | 0 | 0 | 4 | K | 1 | ROZPOCET | 0 | 0 | 0 | 0 | 0 | 1 | 0 | 4 | -114744841
| P |  | Poznámka k položce: Jednotka včetně příslušenství a montážního materiálu | [14 empty] | P | 1
33 | K | 2.16 | jednotka UPS 2kVA, 1200W, 65 min - parametry viz. samostatný datový list - montáž | ks | 1 |  | 0 |  |  | základní | 0 | 0 | 0 | 0 | 0 | 0 | 4 | K | 1 | ROZPOCET | 0 | 0 | 0 | 0 | 0 | 1 | 0 | 4 | 91157841
| P |  | Poznámka k položce: Montáž včetně zapojení uvedení do provozu a proškolení | [14 empty] | P | 1
34 | K | 2.17 | jednotka UPS 1,5kVA, 700W, 59 min - parametry viz. samostatný datový list - dodávka | ks | 1 |  | 0 |  |  | základní | 0 | 0 | 0 | 0 | 0 | 0 | 4 | K | 1 | ROZPOCET | 0 | 0 | 0 | 0 | 0 | 1 | 0 | 4 | -114744841
| P |  | Poznámka k položce: Jednotka včetně příslušenství a montážního materiálu | [14 empty] | P | 1
35 | K | 2.18 | jednotka UPS 1,5kVA, 700W, 59 min - parametry viz. samostatný datový list - montáž | ks | 1 |  | 0 |  |  | základní | 0 | 0 | 0 | 0 | 0 | 0 | 4 | K | 1 | ROZPOCET | 0 | 0 | 0 | 0 | 0 | 1 | 0 | 4 | 91157841
| P |  | Poznámka k položce: Montáž včetně zapojení uvedení do provozu a proškolení | [14 empty] | P | 1
36 | K | 2.19 | zásuvková skříň chráničová - 4x230V/16A, 3x400V/16A, 1x400V/32A, IP54 | ks | -2 |  | 0 |  |  | základní | 0 | 0 | 0 | 0 | 0 | 0 | 4 | K | 1 | ROZPOCET | 0 | 0 | 0 | 0 | 0 | 1 | 0 | 4 | -114744841
| P |  | Poznámka k položce: včetně příslušenství a montážního materiálu | [14 empty] | P | 1
37 | K | 2.20 | zásuvková skříň chráničová | ks | -2 |  | 0 |  |  | základní | 0 | 0 | 0 | 0 | 0 | 0 | 4 | K | 1 | ROZPOCET | 0 | 0 | 0 | 0 | 0 | 1 | 0 | 4 | 91157841
| P |  | Poznámka k položce: Montáž včetně zapojení uvedení do provozu | [14 empty] | P | 1
38 | K | 2.21 | ES710/3150-GL - odd. transformátor jednofázový 230/230V - dodávka | ks | 2 |  | 0 |  |  | základní | 0 | 0 | 0 | 0 | 0 | 0 | 4 | K | 1 | ROZPOCET | 0 | 0 | 0 | 0 | 0 | 1 | 0 | 4 | -114744841
| P |  | Poznámka k položce: včetně příslušenství a montážního materiálu | [14 empty] | P | 1
39 | K | 2.22 | ES710/3150-GL - odd. transformátor jednofázový 230/230V - montáž | ks | 2 |  | 0 |  |  | základní | 0 | 0 | 0 | 0 | 0 | 0 | 4 | K | 1 | ROZPOCET | 0 | 0 | 0 | 0 | 0 | 1 | 0 | 4 | 91157841
| P |  | Poznámka k položce: Montáž včetně zapojení uvedení do provozu | [14 empty] | P | 1
40 | K | 2.23 | ESDS0107-1 - kryt odd. transformátoru IP23/RAL7032 - dodávka | ks | 2 |  | 0 |  |  | základní | 0 | 0 | 0 | 0 | 0 | 0 | 4 | K | 1 | ROZPOCET | 0 | 0 | 0 | 0 | 0 | 1 | 0 | 4 | -114744841
| P |  | Poznámka k položce: včetně příslušenství a montážního materiálu | [14 empty] | P | 1
41 | K | 2.24 | ESDS0107-1 - kryt odd. transformátoru IP23/RAL7032 - montáž | ks | 2 |  | 0 |  |  | základní | 0 | 0 | 0 | 0 | 0 | 0 | 4 | K | 1 | ROZPOCET | 0 | 0 | 0 | 0 | 0 | 1 | 0 | 4 | 91157841
| P |  | Poznámka k položce: Montáž včetně zapojení uvedení do provozu | [14 empty] | P | 1
42 | K | 2.25 | MK7 - Kontrolní a signalizační panel - dodávka | ks | 2 |  | 0 |  |  | základní | 0 | 0 | 0 | 0 | 0 | 0 | 4 | K | 1 | ROZPOCET | 0 | 0 | 0 | 0 | 0 | 1 | 0 | 4 | -114744841
| P |  | Poznámka k položce: včetně příslušenství a montážního materiálu | [14 empty] | P | 1
43 | K | 2.26 | MK7 - Kontrolní a signalizační panel - montáž | ks | 2 |  | 0 |  |  | základní | 0 | 0 | 0 | 0 | 0 | 0 | 4 | K | 1 | ROZPOCET | 0 | 0 | 0 | 0 | 0 | 1 | 0 | 4 | 91157841
| P |  | Poznámka k položce: Montáž včetně zapojení uvedení do provozu | [14 empty] | P | 1
| D | 3 | Silnoproud - nosný materiál - |  |  |  | 0 |  |  |  |  | 0 |  | 0 |  | 0 | 1 | D | 0 | ROZPOCET | [6 empty] | 0
44 | K | 3.1 | spínač vestavný řazení 1 - 10A / 230V AC, včetně krytu, klapky a násobného rámečku, bílá - dodávka | ks | 1 |  | 0 |  |  | základní | 0 | 0 | 0 | 0 | 0 | 0 | 4 | K | 1 | ROZPOCET | 0 | 0 | 0 | 0 | 0 | 1 | 0 | 4 | -1163276994
| P |  | Poznámka k položce: Včetně příslušenství a montážního materiálu - kompletní, typ dle investora. Výkres, umístění: D6.8.18-22 | [14 empty] | P | 1
45 | K | 3.2 | spínač vestavný řazení 1 - 10A / 230V AC, včetně krytu, klapky a násobného rámečku, bílá - montáž | ks | 1 |  | 0 |  |  | základní | 0 | 0 | 0 | 0 | 0 | 0 | 4 | K | 1 | ROZPOCET | 0 | 0 | 0 | 0 | 0 | 1 | 0 | 4 | -534866924
| P |  | Poznámka k položce: Montáž včetně zapojení. Výkres, umístění: D6.8.18-22 | [14 empty] | P | 1
46 | K | 3.3 | spínač vestavný řazení 2 - 10A / 230V AC, včetně krytu, klapky s popisovým polem a násobného rámečku, šedá - dodávka | ks | 1 |  | 0 |  |  | základní | 0 | 0 | 0 | 0 | 0 | 0 | 4 | K | 1 | ROZPOCET | 0 | 0 | 0 | 0 | 0 | 1 | 0 | 4 | -1163276994
| P |  | Poznámka k položce: Včetně příslušenství a montážního materiálu - kompletní, typ dle investora. Výkres, umístění: D6.8.18-22 | [14 empty] | P | 1
47 | K | 3.4 | spínač vestavný řazení 2 - 10A / 230V AC, včetně krytu, klapky s popisovým polem a násobného rámečku, šedá - montáž | ks | 1 |  | 0 |  |  | základní | 0 | 0 | 0 | 0 | 0 | 0 | 4 | K | 1 | ROZPOCET | 0 | 0 | 0 | 0 | 0 | 1 | 0 | 4 | -534866924
| P |  | Poznámka k položce: Montáž včetně zapojení. Výkres, umístění: D6.8.18-22 | [14 empty] | P | 1
48 | K | 3.5 | spínač vestavný řazení 1/0 - 10A / 230V AC, včetně krytu, klapky a násobného rámečku, bílá - dodávka | ks | 11 |  | 0 |  |  | základní | 0 | 0 | 0 | 0 | 0 | 0 | 4 | K | 1 | ROZPOCET | 0 | 0 | 0 | 0 | 0 | 1 | 0 | 4 | 2136509802
| P |  | Poznámka k položce: Včetně příslušenství a montážního materiálu - kompletní, typ dle investora. Výkres, umístění: D6.8.18-22 | [14 empty] | P | 1
49 | K | 3.6 | spínač vestavný řazení 1/0 - 10A / 230V AC, včetně krytu, klapky a násobného rámečku, bílá - montáž | ks | 11 |  | 0 |  |  | základní | 0 | 0 | 0 | 0 | 0 | 0 | 4 | K | 1 | ROZPOCET | 0 | 0 | 0 | 0 | 0 | 1 | 0 | 4 | -256894408
| P |  | Poznámka k položce: Montáž včetně zapojení. Výkres, umístění: D6.8.18-22 | [14 empty] | P | 1
50 | K | 3.7 | spínač vestavný řazení 5 - 10A / 230V AC, včetně krytu, klapky a násobného rámečku, bílá - dodávka | ks | 7 |  | 0 |  |  | základní | 0 | 0 | 0 | 0 | 0 | 0 | 4 | K | 1 | ROZPOCET | 0 | 0 | 0 | 0 | 0 | 1 | 0 | 4 | 896823659
| P |  | Poznámka k položce: Včetně příslušenství a montážního materiálu - kompletní, typ dle investora. Výkres, umístění: D6.8.18-22 | [14 empty] | P | 1
51 | K | 3.8 | spínač vestavný řazení 5 - 10A / 230V AC, včetně krytu, klapky a násobného rámečku, bílá - montáž | ks | 7 |  | 0 |  |  | základní | 0 | 0 | 0 | 0 | 0 | 0 | 4 | K | 1 | ROZPOCET | 0 | 0 | 0 | 0 | 0 | 1 | 0 | 4 | 1463869165
| P |  | Poznámka k položce: Montáž včetně zapojení. Výkres, umístění: D6.8.18-22 | [14 empty] | P | 1
52 | K | 3.9 | spínač vestavný řazení 6 - 10A / 230V AC, včetně krytu, klapky a násobného rámečku, bílá - dodávka | ks | 2 |  | 0 |  |  | základní | 0 | 0 | 0 | 0 | 0 | 0 | 4 | K | 1 | ROZPOCET | 0 | 0 | 0 | 0 | 0 | 1 | 0 | 4 | 896823659
| P |  | Poznámka k položce: Včetně příslušenství a montážního materiálu - kompletní, typ dle investora. Výkres, umístění: D6.8.18-22 | [14 empty] | P | 1
53 | K | 3.10 | spínač vestavný řazení 6 - 10A / 230V AC, včetně krytu, klapky a násobného rámečku, bílá - montáž | ks | 2 |  | 0 |  |  | základní | 0 | 0 | 0 | 0 | 0 | 0 | 4 | K | 1 | ROZPOCET | 0 | 0 | 0 | 0 | 0 | 1 | 0 | 4 | 1463869165
| P |  | Poznámka k položce: Montáž včetně zapojení. Výkres, umístění: D6.8.18-22 | [14 empty] | P | 1
54 | K | 3.11 | přístroj vestavný LED 3917U-A00050 - červená, včetně krytu, stroj. popisu a násobného rámečku, šedá - dodávka | ks | 1 |  | 0 |  |  | základní | 0 | 0 | 0 | 0 | 0 | 0 | 4 | K | 1 | ROZPOCET | 0 | 0 | 0 | 0 | 0 | 1 | 0 | 4 | 297138408
| P |  | Poznámka k položce: Včetně příslušenství a montážního materiálu - kompletní, typ dle investora. Výkres, umístění: D6.8.18-22 | [14 empty] | P | 1
55 | K | 3.12 | přístroj vestavný LED 3917U-A00050 - červená, včetně krytu, stroj. popisu a násobného rámečku, šedá - montáž | ks | 1 |  | 0 |  |  | základní | 0 | 0 | 0 | 0 | 0 | 0 | 4 | K | 1 | ROZPOCET | 0 | 0 | 0 | 0 | 0 | 1 | 0 | 4 | 110188708
| P |  | Poznámka k položce: Montáž včetně zapojení. Výkres, umístění: D6.8.18-22 | [14 empty] | P | 1
56 | K | 3.13 | spínač vestavný řazení 8 - 10A / 230V AC, včetně krytu, klapky a násobného rámečku, bílá - dodávka | ks | 2 |  | 0 |  |  | základní | 0 | 0 | 0 | 0 | 0 | 0 | 4 | K | 1 | ROZPOCET | 0 | 0 | 0 | 0 | 0 | 1 | 0 | 4 | 297138408
| P |  | Poznámka k položce: Včetně příslušenství a montážního materiálu - kompletní, typ dle investora. Výkres, umístění: D6.8.18-22 | [14 empty] | P | 1
57 | K | 3.14 | spínač vestavný řazení 8 - 10A / 230V AC, včetně krytu, klapky a násobného rámečku, bílá - montáž | ks | 2 |  | 0 |  |  | základní | 0 | 0 | 0 | 0 | 0 | 0 | 4 | K | 1 | ROZPOCET | 0 | 0 | 0 | 0 | 0 | 1 | 0 | 4 | 110188708
| P |  | Poznámka k položce: Montáž včetně zapojení. Výkres, umístění: D6.8.18-22 | [14 empty] | P | 1
58 | K | 3.15 | spínač vestavný řazení 1 - 10A / 230V AC, včetně krytu, klapky a násobného rámečku, IP44, bílá - dodávka | ks | -2 |  | 0 |  |  | základní | 0 | 0 | 0 | 0 | 0 | 0 | 4 | K | 1 | ROZPOCET | 0 | 0 | 0 | 0 | 0 | 1 | 0 | 4 | -1208149333
| P |  | Poznámka k položce: Včetně příslušenství a montážního materiálu - kompletní, typ dle investora. Výkres, umístění: D6.8.18-22 | [14 empty] | P | 1
59 | K | 3.16 | spínač vestavný řazení 1 - 10A / 230V AC, včetně krytu, klapky a násobného rámečku, IP44, bílá - montáž | ks | -2 |  | 0 |  |  | základní | 0 | 0 | 0 | 0 | 0 | 0 | 4 | K | 1 | ROZPOCET | 0 | 0 | 0 | 0 | 0 | 1 | 0 | 4 | -485735362
| P |  | Poznámka k položce: Montáž včetně zapojení. Výkres, umístění: D6.8.18-22 | [14 empty] | P | 1
60 | K | 3.17 | spínač vestavný řazení 2 - 10A / 230V AC, včetně krytu, klapky s popisovým polem a násobného rámečku, IP44, šedá - dodávka | ks | 2 |  | 0 |  |  | základní | 0 | 0 | 0 | 0 | 0 | 0 | 4 | K | 1 | ROZPOCET | 0 | 0 | 0 | 0 | 0 | 1 | 0 | 4 | -1163276994
| P |  | Poznámka k položce: Včetně příslušenství a montážního materiálu - kompletní, typ dle investora. Výkres, umístění: D6.8.18-22 | [14 empty] | P | 1
61 | K | 3.18 | spínač vestavný řazení 2 - 10A / 230V AC, včetně krytu, klapky s popisovým polem a násobného rámečku, IP44, šedá - montáž | ks | 2 |  | 0 |  |  | základní | 0 | 0 | 0 | 0 | 0 | 0 | 4 | K | 1 | ROZPOCET | 0 | 0 | 0 | 0 | 0 | 1 | 0 | 4 | -534866924
| P |  | Poznámka k položce: Montáž včetně zapojení. Výkres, umístění: D6.8.18-22 | [14 empty] | P | 1
62 | K | 3.19 | spínač vestavný řazení 5 - 10A / 230V AC, včetně krytu, klapky a násobného rámečku, IP44, bílá - dodávka | ks | 4 |  | 0 |  |  | základní | 0 | 0 | 0 | 0 | 0 | 0 | 4 | K | 1 | ROZPOCET | 0 | 0 | 0 | 0 | 0 | 1 | 0 | 4 | 1330386730
| P |  | Poznámka k položce: Včetně příslušenství a montážního materiálu - kompletní, typ dle investora. Výkres, umístění: D6.8.18-22 | [14 empty] | P | 1
63 | K | 3.20 | spínač vestavný řazení 5 - 10A / 230V AC, včetně krytu, klapky a násobného rámečku, IP44, bílá - montáž | ks | 4 |  | 0 |  |  | základní | 0 | 0 | 0 | 0 | 0 | 0 | 4 | K | 1 | ROZPOCET | 0 | 0 | 0 | 0 | 0 | 1 | 0 | 4 | -816589387
| P |  | Poznámka k položce: Montáž včetně zapojení. Výkres, umístění: D6.8.18-22 | [14 empty] | P | 1
64 | K | 3.21 | spínač vestavný řazení 6 - 10A / 230V AC, včetně krytu, klapky a násobného rámečku, IP44, bílá - dodávka | ks | 2 |  | 0 |  |  | základní | 0 | 0 | 0 | 0 | 0 | 0 | 4 | K | 1 | ROZPOCET | 0 | 0 | 0 | 0 | 0 | 1 | 0 | 4 | 1330386730
| P |  | Poznámka k položce: Včetně příslušenství a montážního materiálu - kompletní, typ dle investora. Výkres, umístění: D6.8.18-22 | [14 empty] | P | 1
65 | K | 3.22 | spínač vestavný řazení 6 - 10A / 230V AC, včetně krytu, klapky a násobného rámečku, IP44, bílá - montáž | ks | 2 |  | 0 |  |  | základní | 0 | 0 | 0 | 0 | 0 | 0 | 4 | K | 1 | ROZPOCET | 0 | 0 | 0 | 0 | 0 | 1 | 0 | 4 | -816589387
| P |  | Poznámka k položce: Montáž včetně zapojení. Výkres, umístění: D6.8.18-22 | [14 empty] | P | 1
66 | K | 3.23 | spínač vestavný řazení 7 - 10A / 230V AC, včetně krytu, klapky a násobného rámečku, IP44, bílá - dodávka | ks | 1 |  | 0 |  |  | základní | 0 | 0 | 0 | 0 | 0 | 0 | 4 | K | 1 | ROZPOCET | 0 | 0 | 0 | 0 | 0 | 1 | 0 | 4 | 1330386730
| P |  | Poznámka k položce: Včetně příslušenství a montážního materiálu - kompletní, typ dle investora. Výkres, umístění: D6.8.18-22 | [14 empty] | P | 1
67 | K | 3.24 | spínač vestavný řazení 7 - 10A / 230V AC, včetně krytu, klapky a násobného rámečku, IP44, bílá - montáž | ks | 1 |  | 0 |  |  | základní | 0 | 0 | 0 | 0 | 0 | 0 | 4 | K | 1 | ROZPOCET | 0 | 0 | 0 | 0 | 0 | 1 | 0 | 4 | -816589387
| P |  | Poznámka k položce: Montáž včetně zapojení. Výkres, umístění: D6.8.18-22 | [14 empty] | P | 1
68 | K | 3.25 | spínač vestavný řazení 8 - 10A / 230V AC, včetně krytu, klapky a násobného rámečku, IP44, bílá - dodávka | ks | 4 |  | 0 |  |  | základní | 0 | 0 | 0 | 0 | 0 | 0 | 4 | K | 1 | ROZPOCET | 0 | 0 | 0 | 0 | 0 | 1 | 0 | 4 | 1330386730
| P |  | Poznámka k položce: Včetně příslušenství a montážního materiálu - kompletní, typ dle investora. Výkres, umístění: D6.8.18-22 | [14 empty] | P | 1
69 | K | 3.26 | spínač vestavný řazení 8 - 10A / 230V AC, včetně krytu, klapky a násobného rámečku, IP44, bílá - montáž | ks | 4 |  | 0 |  |  | základní | 0 | 0 | 0 | 0 | 0 | 0 | 4 | K | 1 | ROZPOCET | 0 | 0 | 0 | 0 | 0 | 1 | 0 | 4 | -816589387
| P |  | Poznámka k položce: Montáž včetně zapojení. Výkres, umístění: D6.8.18-22 | [14 empty] | P | 1
70 | K | 3.27 | přístroj vestavný LED 3917U-A00050 - červená, včetně krytu, stroj. popisu a násobného rámečku, IP44, šedá - dodávka | ks | 2 |  | 0 |  |  | základní | 0 | 0 | 0 | 0 | 0 | 0 | 4 | K | 1 | ROZPOCET | 0 | 0 | 0 | 0 | 0 | 1 | 0 | 4 | 297138408
| P |  | Poznámka k položce: Včetně příslušenství a montážního materiálu - kompletní, typ dle investora. Výkres, umístění: D6.8.18-22 | [14 empty] | P | 1
71 | K | 3.28 | přístroj vestavný LED 3917U-A00050 - červená, včetně krytu, stroj. popisu a násobného rámečku, IP44, šedá - montáž | ks | 2 |  | 0 |  |  | základní | 0 | 0 | 0 | 0 | 0 | 0 | 4 | K | 1 | ROZPOCET | 0 | 0 | 0 | 0 | 0 | 1 | 0 | 4 | 110188708
| P |  | Poznámka k položce: Montáž včetně zapojení. Výkres, umístění: D6.8.18-22 | [14 empty] | P | 1
72 | K | 3.29 | vypínač vestavný 3f. - 16A / 400V AC, IP44, včetně krabice a krytu - kompletní - dodávka | ks | 6 |  | 0 |  |  | základní | 0 | 0 | 0 | 0 | 0 | 0 | 4 | K | 1 | ROZPOCET | 0 | 0 | 0 | 0 | 0 | 1 | 0 | 4 | 273522203
| P |  | Poznámka k položce: Včetně příslušenství a montážního materiálu - kompletní, typ dle investora. Výkres, umístění: D6.8.18-22 | [14 empty] | P | 1
73 | K | 3.30 | vypínač vestavný 3f. - 16A / 400V AC, IP44, včetně krabice a krytu - kompletní - montáž | ks | 6 |  | 0 |  |  | základní | 0 | 0 | 0 | 0 | 0 | 0 | 4 | K | 1 | ROZPOCET | 0 | 0 | 0 | 0 | 0 | 1 | 0 | 4 | 938956248
| P |  | Poznámka k položce: Montáž včetně zapojení. Výkres, umístění: D6.8.18-22 | [14 empty] | P | 1
74 | K | 3.31 | zásuvka vestavná - 16A / 230V AC, včetně krytu a násobného rámečku - bílá - dodávka | ks | 12 |  | 0 |  |  | základní | 0 | 0 | 0 | 0 | 0 | 0 | 4 | K | 1 | ROZPOCET | 0 | 0 | 0 | 0 | 0 | 1 | 0 | 4 | -225157579
| P |  | Poznámka k položce: Včetně příslušenství a montážního materiálu - kompletní, typ dle investora. Výkres, umístění: D6.8.18-22 | [14 empty] | P | 1
75 | K | 3.32 | zásuvka vestavná - 16A / 230V AC, včetně krytu a násobného rámečku - bílá - montáž | ks | 12 |  | 0 |  |  | základní | 0 | 0 | 0 | 0 | 0 | 0 | 4 | K | 1 | ROZPOCET | 0 | 0 | 0 | 0 | 0 | 1 | 0 | 4 | -826375655
| P |  | Poznámka k položce: Montáž včetně zapojení. Výkres, umístění: D6.8.18-22 | [14 empty] | P | 1
76 | K | 3.33 | zásuvka vestavná dvojitá - 16A / 230V AC, včetně krytu a rámečku, pootočená - bílá - dodávka | ks | 38 |  | 0 |  |  | základní | 0 | 0 | 0 | 0 | 0 | 0 | 4 | K | 1 | ROZPOCET | 0 | 0 | 0 | 0 | 0 | 1 | 0 | 4 | 2146399536
| P |  | Poznámka k položce: Včetně příslušenství a montážního materiálu - kompletní, typ dle investora. Výkres, umístění: D6.8.18-22 | [14 empty] | P | 1
77 | K | 3.34 | zásuvka vestavná dvojitá - 16A / 230V AC, včetně krytu a rámečku, pootočená - bílá - montáž | ks | 38 |  | 0 |  |  | základní | 0 | 0 | 0 | 0 | 0 | 0 | 4 | K | 1 | ROZPOCET | 0 | 0 | 0 | 0 | 0 | 1 | 0 | 4 | -533094044
| P |  | Poznámka k položce: Montáž včetně zapojení. Výkres, umístění: D6.8.18-22 | [14 empty] | P | 1
78 | K | 3.35 | zásuvka vestavná dvojitá - 16A / 230V AC, včetně krytu a rámečku, pootočená - barva - dodávka | ks | 42 |  | 0 |  |  | základní | 0 | 0 | 0 | 0 | 0 | 0 | 4 | K | 1 | ROZPOCET | 0 | 0 | 0 | 0 | 0 | 1 | 0 | 4 | 2146399536
| P |  | Poznámka k položce: Včetně příslušenství a montážního materiálu - kompletní, typ dle investora. Výkres, umístění: D6.8.18-22 | [14 empty] | P | 1
79 | K | 3.36 | zásuvka vestavná dvojitá - 16A / 230V AC, včetně krytu a rámečku, pootočená - barva - montáž | ks | 42 |  | 0 |  |  | základní | 0 | 0 | 0 | 0 | 0 | 0 | 4 | K | 1 | ROZPOCET | 0 | 0 | 0 | 0 | 0 | 1 | 0 | 4 | -533094044
| P |  | Poznámka k položce: Montáž včetně zapojení. Výkres, umístění: D6.8.18-22 | [14 empty] | P | 1
80 | K | 3.37 | zásuvka vestavná - 16A / 230V AC, včetně krytu, víčka a násobného rámečku, IP44 - bílá - dodávka | ks | 20 |  | 0 |  |  | základní | 0 | 0 | 0 | 0 | 0 | 0 | 4 | K | 1 | ROZPOCET | 0 | 0 | 0 | 0 | 0 | 1 | 0 | 4 | -222568821
| P |  | Poznámka k položce: Včetně příslušenství a montážního materiálu - kompletní, typ dle investora. Výkres, umístění: D6.8.18-22 | [14 empty] | P | 1
81 | K | 3.38 | zásuvka vestavná - 16A / 230V AC, včetně krytu, víčka a násobného rámečku, IP44 - bílá - montáž | ks | 20 |  | 0 |  |  | základní | 0 | 0 | 0 | 0 | 0 | 0 | 4 | K | 1 | ROZPOCET | 0 | 0 | 0 | 0 | 0 | 1 | 0 | 4 | -1629089504
| P |  | Poznámka k položce: Montáž včetně zapojení. Výkres, umístění: D6.8.18-22 | [14 empty] | P | 1
82 | K | 3.39 | zásuvka vestavná - 16A / 230V AC, včetně přepěťové ochrany třídy T3, krytu, víčka a násobného rámečku, IP44 - světle modrá případně popisové pole - dodávka | ks | -10 |  | 0 |  |  | základní | 0 | 0 | 0 | 0 | 0 | 0 | 4 | K | 1 | ROZPOCET | 0 | 0 | 0 | 0 | 0 | 1 | 0 | 4 | -123913249
| P |  | Poznámka k položce: Včetně příslušenství a montážního materiálu - kompletní, typ dle investora. Výkres, umístění: D6.8.18-22 | [14 empty] | P | 1
83 | K | 3.40 | zásuvka vestavná - 16A / 230V AC, včetně přepěťové ochrany třídy T3, krytu, víčka a násobného rámečku, IP44 - světle modrá případně popisové pole - montáž | ks | -10 |  | 0 |  |  | základní | 0 | 0 | 0 | 0 | 0 | 0 | 4 | K | 1 | ROZPOCET | 0 | 0 | 0 | 0 | 0 | 1 | 0 | 4 | 1481055763
| P |  | Poznámka k položce: Montáž včetně zapojení. Výkres, umístění: D6.8.18-22 | [14 empty] | P | 1
84 | K | 3.41 | zásuvka vestavná - 16A / 230V AC, včetně krytu, víčka a násobného rámečku, IP44 - barva případně popisové pole - dodávka | ks | -44 |  | 0 |  |  | základní | 0 | 0 | 0 | 0 | 0 | 0 | 4 | K | 1 | ROZPOCET | 0 | 0 | 0 | 0 | 0 | 1 | 0 | 4 | 1914770625
| P |  | Poznámka k položce: Včetně příslušenství a montážního materiálu - kompletní, typ dle investora. Výkres, umístění: D6.8.18-22 | [14 empty] | P | 1
85 | K | 3.42 | zásuvka vestavná - 16A / 230V AC, včetně krytu, víčka a násobného rámečku, IP44 - barva případně popisové pole - montáž | ks | -44 |  | 0 |  |  | základní | 0 | 0 | 0 | 0 | 0 | 0 | 4 | K | 1 | ROZPOCET | 0 | 0 | 0 | 0 | 0 | 1 | 0 | 4 | -1236671758
| P |  | Poznámka k položce: Montáž včetně zapojení. Výkres, umístění: D6.8.18-22 | [14 empty] | P | 1
86 | K | 3.43 | zásuvka vestavná - 16A / 230V AC, včetně krytu, víčka a násobného rámečku, IP44 - barva případně popisové pole, pro odd. tr. IT - dodávka | ks | 8 |  | 0 |  |  | základní | 0 | 0 | 0 | 0 | 0 | 0 | 4 | K | 1 | ROZPOCET | 0 | 0 | 0 | 0 | 0 | 1 | 0 | 4 | 1914770625
| P |  | Poznámka k položce: Včetně příslušenství a montážního materiálu - kompletní, typ dle investora. Výkres, umístění: D6.8.18-22 | [14 empty] | P | 1
87 | K | 3.44 | zásuvka vestavná - 16A / 230V AC, včetně krytu, víčka a násobného rámečku, IP44 - barva případně popisové pole, pro odd. tr. IT - montáž | ks | 8 |  | 0 |  |  | základní | 0 | 0 | 0 | 0 | 0 | 0 | 4 | K | 1 | ROZPOCET | 0 | 0 | 0 | 0 | 0 | 1 | 0 | 4 | -1236671758
| P |  | Poznámka k položce: Montáž včetně zapojení. Výkres, umístění: D6.8.18-22 | [14 empty] | P | 1
88 | K | 3.45 | zásuvka vestavná dvojitá - 16A / 230V AC, včetně přepěťové ochrany třídy T3, krytu, víčka a násobného rámečku - světle modrá případně popisové pole - dodávka | ks | 15 |  | 0 |  |  | základní | 0 | 0 | 0 | 0 | 0 | 0 | 4 | K | 1 | ROZPOCET | 0 | 0 | 0 | 0 | 0 | 1 | 0 | 4 | -659679940
| P |  | Poznámka k položce: Včetně příslušenství a montážního materiálu - kompletní, typ dle investora. Výkres, umístění: D6.8.18-22 | [14 empty] | P | 1
89 | K | 3.46 | zásuvka vestavná - 16A / 230V AC, včetně přepěťové ochrany třídy T3, krytu, víčka a násobného rámečku - světle modrá případně popisové pole - montáž | ks | 15 |  | 0 |  |  | základní | 0 | 0 | 0 | 0 | 0 | 0 | 4 | K | 1 | ROZPOCET | 0 | 0 | 0 | 0 | 0 | 1 | 0 | 4 | -1187188563
| P |  | Poznámka k položce: Montáž včetně zapojení. Výkres, umístění: D6.8.18-22 | [14 empty] | P | 1
90 | K | 3.47 | zásuvka vestavná průmyslová - 16A / 400V AC, včetně krytu a krabice - kompletní, IP44 - dodávka | ks | -18 |  | 0 |  |  | základní | 0 | 0 | 0 | 0 | 0 | 0 | 4 | K | 1 | ROZPOCET | 0 | 0 | 0 | 0 | 0 | 1 | 0 | 4 | -1266094360
| P |  | Poznámka k položce: Včetně příslušenství a montážního materiálu - kompletní, typ dle investora. Výkres, umístění: D6.8.18-22 | [14 empty] | P | 1
91 | K | 3.48 | zásuvka vestavná průmyslová - 16A / 400V AC, včetně krytu a krabice - kompletní, IP44 - montáž | ks | -18 |  | 0 |  |  | základní | 0 | 0 | 0 | 0 | 0 | 0 | 4 | K | 1 | ROZPOCET | 0 | 0 | 0 | 0 | 0 | 1 | 0 | 4 | -913542945
| P |  | Poznámka k položce: Montáž včetně zapojení. Výkres, umístění: D6.8.18-22 | [14 empty] | P | 1
92 | K | 3.49 | Krabice KP přístrojová hluboká - dodávka | ks | 107 |  | 0 |  |  | základní | 0 | 0 | 0 | 0 | 0 | 0 | 4 | K | 1 | ROZPOCET | 0 | 0 | 0 | 0 | 0 | 1 | 0 | 4 | 20217678
| P |  | Poznámka k položce: včetně příslušenství a montážního materiálu. Výkres, umístění: D6.8.18-22 | [14 empty] | P | 1
93 | K | 3.50 | Krabice KP přístrojová hluboká - montáž | ks | 107 |  | 0 |  |  | základní | 0 | 0 | 0 | 0 | 0 | 0 | 4 | K | 1 | ROZPOCET | 0 | 0 | 0 | 0 | 0 | 1 | 0 | 4 | -2093553041
| P |  | Poznámka k položce: montáž včetně zapojení. Výkres, umístění: D6.8.18-22 | [14 empty] | P | 1
94 | K | 3.51 | Krabice KP přístrojová hluboká včetně svorek Wago - dodávka | ks | 66 |  | 0 |  |  | základní | 0 | 0 | 0 | 0 | 0 | 0 | 4 | K | 1 | ROZPOCET | 0 | 0 | 0 | 0 | 0 | 1 | 0 | 4 | 46010233
| P |  | Poznámka k položce: včetně příslušenství a montážního materiálu. Výkres, umístění: D6.8.18-22 | [14 empty] | P | 1
95 | K | 3.52 | Krabice KP přístrojová hluboká včetně svorek Wago - montáž | ks | 66 |  | 0 |  |  | základní | 0 | 0 | 0 | 0 | 0 | 0 | 4 | K | 1 | ROZPOCET | 0 | 0 | 0 | 0 | 0 | 1 | 0 | 4 | 765648230
| P |  | Poznámka k položce: montáž včetně zapojení. Výkres, umístění: D6.8.18-22 | [14 empty] | P | 1
96 | K | 3.53 | Krabice 1902 včetně svorek Wago - dodávka | ks | 43 |  | 0 |  |  | základní | 0 | 0 | 0 | 0 | 0 | 0 | 4 | K | 1 | ROZPOCET | 0 | 0 | 0 | 0 | 0 | 1 | 0 | 4 | -976128964
| P |  | Poznámka k položce: včetně příslušenství a montážního materiálu. Výkres, umístění: D6.8.18-22 | [14 empty] | P | 1
97 | K | 3.54 | Krabice 1902 včetně svorek Wago - montáž | ks | 43 |  | 0 |  |  | základní | 0 | 0 | 0 | 0 | 0 | 0 | 4 | K | 1 | ROZPOCET | 0 | 0 | 0 | 0 | 0 | 1 | 0 | 4 | 277510142
| P |  | Poznámka k položce: montáž včetně zapojení. Výkres, umístění: D6.8.18-22 | [14 empty] | P | 1
98 | K | 3.55 | Krabice KO97 včetně svorek Wago - dodávka | ks | -12 |  | 0 |  |  | základní | 0 | 0 | 0 | 0 | 0 | 0 | 4 | K | 1 | ROZPOCET | 0 | 0 | 0 | 0 | 0 | 1 | 0 | 4 | -1019563239
| P |  | Poznámka k položce: včetně příslušenství a montážního materiálu. Výkres, umístění: D6.8.18-22 | [14 empty] | P | 1
99 | K | 3.56 | Krabice KO97 včetně svorek Wago - montáž | ks | -12 |  | 0 |  |  | základní | 0 | 0 | 0 | 0 | 0 | 0 | 4 | K | 1 | ROZPOCET | 0 | 0 | 0 | 0 | 0 | 1 | 0 | 4 | 1293952088
| P |  | Poznámka k položce: montáž včetně zapojení. Výkres, umístění: D6.8.18-22 | [14 empty] | P | 1
100 | K | 3.57 | Krabice KO125 včetně svorek Wago - dodávka | ks | 5 |  | 0 |  |  | základní | 0 | 0 | 0 | 0 | 0 | 0 | 4 | K | 1 | ROZPOCET | 0 | 0 | 0 | 0 | 0 | 1 | 0 | 4 | -1969501642
| P |  | Poznámka k položce: včetně příslušenství a montážního materiálu. Výkres, umístění: D6.8.18-22 | [14 empty] | P | 1
101 | K | 3.58 | Krabice KO125 včetně svorek Wago - montáž | ks | 5 |  | 0 |  |  | základní | 0 | 0 | 0 | 0 | 0 | 0 | 4 | K | 1 | ROZPOCET | 0 | 0 | 0 | 0 | 0 | 1 | 0 | 4 | 787401215
| P |  | Poznámka k položce: montáž včetně zapojení. Výkres, umístění: D6.8.18-22 | [14 empty] | P | 1
102 | K | 3.59 | Krabice Abox, IP44 včetně svorek Wago - dodávka | ks | 8 |  | 0 |  |  | základní | 0 | 0 | 0 | 0 | 0 | 0 | 4 | K | 1 | ROZPOCET | 0 | 0 | 0 | 0 | 0 | 1 | 0 | 4 | 1968553767
| P |  | Poznámka k položce: včetně příslušenství a montážního materiálu. Výkres, umístění: D6.8.18-22 | [14 empty] | P | 1
103 | K | 3.60 | Krabice Abox, IP44 včetně svorek Wago - montáž | ks | 8 |  | 0 |  |  | základní | 0 | 0 | 0 | 0 | 0 | 0 | 4 | K | 1 | ROZPOCET | 0 | 0 | 0 | 0 | 0 | 1 | 0 | 4 | 806991892
| P |  | Poznámka k položce: montáž včetně zapojení. Výkres, umístění: D6.8.18-22 | [14 empty] | P | 1
104 | K | 3.61 | El. instal. trubka 2316 - dodávka | m | 20 |  | 0 |  |  | základní | 0 | 0 | 0 | 0 | 0 | 0 | 4 | K | 1 | ROZPOCET | 0 | 0 | 0 | 0 | 0 | 1 | 0 | 4 | 830419742
| P |  | Poznámka k položce: včetně příslušenství a montážního materiálu. Výkres, umístění: D6.8.18-22 | [14 empty] | P | 1
105 | K | 3.62 | El. instal. trubka 2316 - montáž | m | 20 |  | 0 |  |  | základní | 0 | 0 | 0 | 0 | 0 | 0 | 4 | K | 1 | ROZPOCET | 0 | 0 | 0 | 0 | 0 | 1 | 0 | 4 | -65733589
| P |  | Poznámka k položce: montáž. Výkres, umístění: D6.8.18-22 | [14 empty] | P | 1
106 | K | 3.63 | El. instal. trubka 2323 - dodávka | m | 40 |  | 0 |  |  | základní | 0 | 0 | 0 | 0 | 0 | 0 | 4 | K | 1 | ROZPOCET | 0 | 0 | 0 | 0 | 0 | 1 | 0 | 4 | -1226038814
| P |  | Poznámka k položce: včetně příslušenství a montážního materiálu. Výkres, umístění: D6.8.18-22 | [14 empty] | P | 1
107 | K | 3.64 | El. instal. trubka 2323 - montáž | m | 40 |  | 0 |  |  | základní | 0 | 0 | 0 | 0 | 0 | 0 | 4 | K | 1 | ROZPOCET | 0 | 0 | 0 | 0 | 0 | 1 | 0 | 4 | 1266127208
| P |  | Poznámka k položce: montáž. Výkres, umístění: D6.8.18-22 | [14 empty] | P | 1
108 | K | 3.65 | El. instal. trubka 2329 - dodávka | m | 30 |  | 0 |  |  | základní | 0 | 0 | 0 | 0 | 0 | 0 | 4 | K | 1 | ROZPOCET | 0 | 0 | 0 | 0 | 0 | 1 | 0 | 4 | 1636647280
| P |  | Poznámka k položce: včetně příslušenství a montážního materiálu. Výkres, umístění: D6.8.18-22 | [14 empty] | P | 1
109 | K | 3.66 | El. instal. trubka 2329 - montáž | m | 30 |  | 0 |  |  | základní | 0 | 0 | 0 | 0 | 0 | 0 | 4 | K | 1 | ROZPOCET | 0 | 0 | 0 | 0 | 0 | 1 | 0 | 4 | 448536849
| P |  | Poznámka k položce: montáž. Výkres, umístění: D6.8.18-22 | [14 empty] | P | 1
110 | K | 3.67 | El. instal. trubka 2336 - dodávka | m | 20 |  | 0 |  |  | základní | 0 | 0 | 0 | 0 | 0 | 0 | 4 | K | 1 | ROZPOCET | 0 | 0 | 0 | 0 | 0 | 1 | 0 | 4 | 422516572
| P |  | Poznámka k položce: včetně příslušenství a montážního materiálu. Výkres, umístění: D6.8.18-22 | [14 empty] | P | 1
111 | K | 3.68 | El. instal. trubka 2336 - montáž | m | 20 |  | 0 |  |  | základní | 0 | 0 | 0 | 0 | 0 | 0 | 4 | K | 1 | ROZPOCET | 0 | 0 | 0 | 0 | 0 | 1 | 0 | 4 | -1176754369
| P |  | Poznámka k položce: montáž. Výkres, umístění: D6.8.18-22 | [14 empty] | P | 1
112 | K | 3.69 | El. instal. trubka 2348 - dodávka | m | 45 |  | 0 |  |  | základní | 0 | 0 | 0 | 0 | 0 | 0 | 4 | K | 1 | ROZPOCET | 0 | 0 | 0 | 0 | 0 | 1 | 0 | 4 | -2100895866
| P |  | Poznámka k položce: včetně příslušenství a montážního materiálu. Výkres, umístění: D6.8.18-22 | [14 empty] | P | 1
113 | K | 3.70 | El. instal. trubka 2348 - montáž | m | 45 |  | 0 |  |  | základní | 0 | 0 | 0 | 0 | 0 | 0 | 4 | K | 1 | ROZPOCET | 0 | 0 | 0 | 0 | 0 | 1 | 0 | 4 | 554083980
| P |  | Poznámka k položce: montáž. Výkres, umístění: D6.8.18-22 | [14 empty] | P | 1
114 | K | 3.71 | Ocel. žlab žárový zinek drátěný DZ 150/60, včetně podpěr - dodávka | ks | 45 |  | 0 |  |  | základní | 0 | 0 | 0 | 0 | 0 | 0 | 4 | K | 1 | ROZPOCET | 0 | 0 | 0 | 0 | 0 | 1 | 0 | 4 | 1306960930
| P |  | Poznámka k položce: včetně příslušenství a montážního materiálu. Výkres, umístění: D6.8.18-22 | [14 empty] | P | 1
115 | K | 3.72 | Ocel. žlab žárový zinek drátěný DZ 150/60, včetně podpěr - montáž | ks | 45 |  | 0 |  |  | základní | 0 | 0 | 0 | 0 | 0 | 0 | 4 | K | 1 | ROZPOCET | 0 | 0 | 0 | 0 | 0 | 1 | 0 | 4 | -597537437
| P |  | Poznámka k položce: montáž. Výkres, umístění: D6.8.18-22 | [14 empty] | P | 1
116 | K | 3.73 | Ocel. žlab žárový zinek drátěný DZ 200/110, včetně podpěr - dodávka | ks | 15 |  | 0 |  |  | základní | 0 | 0 | 0 | 0 | 0 | 0 | 4 | K | 1 | ROZPOCET | 0 | 0 | 0 | 0 | 0 | 1 | 0 | 4 | 1306960930
| P |  | Poznámka k položce: včetně příslušenství a montážního materiálu. Výkres, umístění: D6.8.18-22 | [14 empty] | P | 1
117 | K | 3.74 | Ocel. žlab žárový zinek drátěný DZ 200/110, včetně podpěr - montáž | ks | 15 |  | 0 |  |  | základní | 0 | 0 | 0 | 0 | 0 | 0 | 4 | K | 1 | ROZPOCET | 0 | 0 | 0 | 0 | 0 | 1 | 0 | 4 | -597537437
| P |  | Poznámka k položce: montáž. Výkres, umístění: D6.8.18-22 | [14 empty] | P | 1
118 | K | 3.75 | Digestoř laboratoře - napojení bez odtahu, včetně materiálu - montáž | ks | 5 |  | 0 |  |  | základní | 0 | 0 | 0 | 0 | 0 | 0 | 4 | K | 1 | ROZPOCET | 0 | 0 | 0 | 0 | 0 | 1 | 0 | 4 | 962148834
| P |  | Poznámka k položce: Napojení a zapojení. Výkres, umístění: D6.8.18-22 | [14 empty] | P | 1
119 | K | 3.76 | Chl. jednotka / split - napojení, včetně materiálu - montáž | ks | 1 |  | 0 |  |  | základní | 0 | 0 | 0 | 0 | 0 | 0 | 4 | K | 1 | ROZPOCET | 0 | 0 | 0 | 0 | 0 | 1 | 0 | 4 | 1732677810
| P |  | Poznámka k položce: Napojení a zapojení. Výkres, umístění: D6.8.18-22 | [14 empty] | P | 1
120 | K | 3.77 | Kompresor chl. jednotky - napojení, včetně materiálu - montáž | ks | 1 |  | 0 |  |  | základní | 0 | 0 | 0 | 0 | 0 | 0 | 4 | K | 1 | ROZPOCET | 0 | 0 | 0 | 0 | 0 | 1 | 0 | 4 | 2076067991
| P |  | Poznámka k položce: Napojení a zapojení. Výkres, umístění: D6.8.18-22 | [14 empty] | P | 1
121 | K | 3.78 | Ovladač chl. jednotky | ks | 1 |  | 0 |  |  | základní | 0 | 0 | 0 | 0 | 0 | 0 | 4 | K | 1 | ROZPOCET | 0 | 0 | 0 | 0 | 0 | 1 | 0 | 4 | -1904215129
| P |  | Poznámka k položce: Napojení a zapojení. Výkres, umístění: D6.8.18-22 | [14 empty] | P | 1
122 | K | 3.79 | Rozvaděč RA-3/T - napojení přívodního kabelu CYKY-J 5x6, včetně materiálu - montáž | ks | 1 |  | 0 |  |  | základní | 0 | 0 | 0 | 0 | 0 | 0 | 4 | K | 1 | ROZPOCET | 0 | 0 | 0 | 0 | 0 | 1 | 0 | 4 | 1169049130
| P |  | Poznámka k položce: Napojení a zapojení. Výkres, umístění: D6.8.21 | [14 empty] | P | 1
123 | K | 3.80 | zásuvková podl. krabice pro 16 modulů Mosaic Legrand 89625 - s redukovanou hloubkou 65 mm, pro montáž přístrojů ve vertikální pozici - dodávka | ks | 2 |  | 0 |  |  | základní | 0 | 0 | 0 | 0 | 0 | 0 | 4 | K | 1 | ROZPOCET | 0 | 0 | 0 | 0 | 0 | 1 | 0 | 4 | -659679940
| P |  | Poznámka k položce: Včetně příslušenství a montážního materiálu - kompletní, typ dle investora. Výkres, umístění: D6.8.18-22 | [14 empty] | P | 1
124 | K | 3.81 | zásuvková podl. krabice pro 16 modulů Mosaic Legrand 89625 - s redukovanou hloubkou 65 mm, pro montáž přístrojů ve vertikální pozici - montáž | ks | 2 |  | 0 |  |  | základní | 0 | 0 | 0 | 0 | 0 | 0 | 4 | K | 1 | ROZPOCET | 0 | 0 | 0 | 0 | 0 | 1 | 0 | 4 | -1187188563
| P |  | Poznámka k položce: Montáž včetně zapojení. Výkres, umístění: D6.8.18-22 | [14 empty] | P | 1
123 | K | 3.80 | zásuvková podl. krabice pro 16/24 modulů Mosaic Legrand 088056 /bezrámečková/ + 2x montážní sada pro montáž přístrojů ve vertikální pozici 689657 - dodávka | ks | 2 |  | 0 |  |  | základní | 0 | 0 | 0 | 0 | 0 | 0 | 4 | K | 1 | ROZPOCET | 0 | 0 | 0 | 0 | 0 | 1 | 0 | 4 | -659679940
| P |  | Poznámka k položce: Včetně příslušenství a montážního materiálu - kompletní, typ dle investora. Výkres, umístění: D6.8.18-22 | [14 empty] | P | 1
124 | K | 3.81 | zásuvková podl. krabice pro 16/24 modulů Mosaic Legrand 088056 /bezrámečková/ + 2x montážní sada pro montáž přístrojů ve vertikální pozici 689657 - montáž | ks | 2 |  | 0 |  |  | základní | 0 | 0 | 0 | 0 | 0 | 0 | 4 | K | 1 | ROZPOCET | 0 | 0 | 0 | 0 | 0 | 1 | 0 | 4 | -1187188563
| P |  | Poznámka k položce: Montáž včetně zapojení. Výkres, umístění: D6.8.18-22 | [14 empty] | P | 1
125 | K | 3.82 | instalační krabice do betonové podlahy pro zásuvkovou podl. krabici Legrand 89632 /16 modulů Mosaic Legrand 89625 /- dodávka | ks | 4 |  | 0 |  |  | základní | 0 | 0 | 0 | 0 | 0 | 0 | 4 | K | 1 | ROZPOCET | 0 | 0 | 0 | 0 | 0 | 1 | 0 | 4 | -659679940
| P |  | Poznámka k položce: Včetně příslušenství a montážního materiálu - kompletní, typ dle investora. Výkres, umístění: D6.8.18-22 | [14 empty] | P | 1
126 | K | 3.83 | instalační krabice do betonové podlahy pro zásuvkovou podl. krabici Legrand 89632 /16 modulů Mosaic Legrand 89625 /- montáž | ks | 4 |  | 0 |  |  | základní | 0 | 0 | 0 | 0 | 0 | 0 | 4 | K | 1 | ROZPOCET | 0 | 0 | 0 | 0 | 0 | 1 | 0 | 4 | -1187188563
| P |  | Poznámka k položce: Montáž včetně zapojení. Výkres, umístění: D6.8.18-22 | [14 empty] | P | 1
127 | K | 3.84 | zásuvka 230V Mosaic Legrand 077140 - dodávka | ks | 4 |  | 0 |  |  | základní | 0 | 0 | 0 | 0 | 0 | 0 | 4 | K | 1 | ROZPOCET | 0 | 0 | 0 | 0 | 0 | 1 | 0 | 4 | -659679940
| P |  | Poznámka k položce: Včetně příslušenství a montážního materiálu - kompletní, typ dle investora. Výkres, umístění: D6.8.18-22 | [14 empty] | P | 1
128 | K | 3.85 | zásuvka 230V Mosaic Legrand 077140 - montáž | ks | 4 |  | 0 |  |  | základní | 0 | 0 | 0 | 0 | 0 | 0 | 4 | K | 1 | ROZPOCET | 0 | 0 | 0 | 0 | 0 | 1 | 0 | 4 | -1187188563
| P |  | Poznámka k položce: Montáž včetně zapojení. Výkres, umístění: D6.8.18-22 | [14 empty] | P | 1
129 | K | 3.86 | zásuvka 230V PC červená Mosaic Legrand 077141 - dodávka | ks | 8 |  | 0 |  |  | základní | 0 | 0 | 0 | 0 | 0 | 0 | 4 | K | 1 | ROZPOCET | 0 | 0 | 0 | 0 | 0 | 1 | 0 | 4 | -659679940
| P |  | Poznámka k položce: Včetně příslušenství a montážního materiálu - kompletní, typ dle investora. Výkres, umístění: D6.8.18-22 | [14 empty] | P | 1
130 | K | 3.87 | zásuvka 230V PC červená Mosaic Legrand 077141 - montáž | ks | 8 |  | 0 |  |  | základní | 0 | 0 | 0 | 0 | 0 | 0 | 4 | K | 1 | ROZPOCET | 0 | 0 | 0 | 0 | 0 | 1 | 0 | 4 | -1187188563
| P |  | Poznámka k položce: Montáž včetně zapojení. Výkres, umístění: D6.8.18-22 | [14 empty] | P | 1
131 | K | 3.88 | zásuvka 230V PC červená s přepěťovou ochranou Mosaic Legrand S77141 - dodávka | ks | 4 |  | 0 |  |  | základní | 0 | 0 | 0 | 0 | 0 | 0 | 4 | K | 1 | ROZPOCET | 0 | 0 | 0 | 0 | 0 | 1 | 0 | 4 | -659679940
| P |  | Poznámka k položce: Včetně příslušenství a montážního materiálu - kompletní, typ dle investora. Výkres, umístění: D6.8.18-22 | [14 empty] | P | 1
132 | K | 3.89 | zásuvka 230V PC červená s přepěťovou ochranou Mosaic Legrand S77141 - montáž | ks | 4 |  | 0 |  |  | základní | 0 | 0 | 0 | 0 | 0 | 0 | 4 | K | 1 | ROZPOCET | 0 | 0 | 0 | 0 | 0 | 1 | 0 | 4 | -1187188563
| P |  | Poznámka k položce: Montáž včetně zapojení. Výkres, umístění: D6.8.18-22 | [14 empty] | P | 1
| D | 4 | Silnoproud - kabely a vodiče - |  |  |  | 0 |  |  |  |  | 0 |  | 0 |  | 0 | 1 | D | 0 | ROZPOCET | [6 empty] | 0
133 | K | 4.1 | kabel CYKY-O 3x1,5 - dodávka | m | 180 |  | 0 |  |  | základní | 0 | 0 | 0 | 0 | 0 | 0 | 4 | K | 1 | ROZPOCET | 0 | 0 | 0 | 0 | 0 | 1 | 0 | 4 | -2101568554
| P |  | Poznámka k položce: včetně montážního materiálu. Výkres, umístění: D6.8.18-22. | [14 empty] | P | 1
134 | K | 4.2 | kabel CYKY-O 3x1,5 - montáž | m | 180 |  | 0 |  |  | základní | 0 | 0 | 0 | 0 | 0 | 0 | 4 | K | 1 | ROZPOCET | 0 | 0 | 0 | 0 | 0 | 1 | 0 | 4 | 2134650970
| P |  | Poznámka k položce: montáž včetně ukončení. Výkres, umístění: D6.8.18-22. | [14 empty] | P | 1
135 | K | 4.3 | kabel CYKY-J 3x1,5 - dodávka | m | 450 |  | 0 |  |  | základní | 0 | 0 | 0 | 0 | 0 | 0 | 4 | K | 1 | ROZPOCET | 0 | 0 | 0 | 0 | 0 | 1 | 0 | 4 | 196529422
| P |  | Poznámka k položce: včetně montážního materiálu. Výkres, umístění: D6.8.18-22. | [14 empty] | P | 1
136 | K | 4.4 | kabel CYKY-J 3x1,5 - montáž | m | 450 |  | 0 |  |  | základní | 0 | 0 | 0 | 0 | 0 | 0 | 4 | K | 1 | ROZPOCET | 0 | 0 | 0 | 0 | 0 | 1 | 0 | 4 | -722471179
| P |  | Poznámka k položce: montáž včetně ukončení. Výkres, umístění: D6.8.18-22. | [14 empty] | P | 1
137 | K | 4.5 | kabel CYKY-J 5x1,5 - dodávka | m | 200 |  | 0 |  |  | základní | 0 | 0 | 0 | 0 | 0 | 0 | 4 | K | 1 | ROZPOCET | 0 | 0 | 0 | 0 | 0 | 1 | 0 | 4 | 172103896
| P |  | Poznámka k položce: včetně montážního materiálu. Výkres, umístění: D6.8.18-22. | [14 empty] | P | 1
138 | K | 4.6 | kabel CYKY-J 5x1,5 - montáž | m | 200 |  | 0 |  |  | základní | 0 | 0 | 0 | 0 | 0 | 0 | 4 | K | 1 | ROZPOCET | 0 | 0 | 0 | 0 | 0 | 1 | 0 | 4 | 1648298766
| P |  | Poznámka k položce: montáž včetně ukončení. Výkres, umístění: D6.8.18-22. | [14 empty] | P | 1
139 | K | 4.7 | kabel CYKY-J 3x2,5 - dodávka | m | 975 |  | 0 |  |  | základní | 0 | 0 | 0 | 0 | 0 | 0 | 4 | K | 1 | ROZPOCET | 0 | 0 | 0 | 0 | 0 | 1 | 0 | 4 | 885873904
| P |  | Poznámka k položce: včetně montážního materiálu. Výkres, umístění: D6.8.18-22. | [14 empty] | P | 1
140 | K | 4.8 | kabel CYKY-J 3x2,5 - montáž | m | 975 |  | 0 |  |  | základní | 0 | 0 | 0 | 0 | 0 | 0 | 4 | K | 1 | ROZPOCET | 0 | 0 | 0 | 0 | 0 | 1 | 0 | 4 | 895869871
| P |  | Poznámka k položce: montáž včetně ukončení. Výkres, umístění: D6.8.18-22. | [14 empty] | P | 1
141 | K | 4.9 | kabel CYKY-J 5x2,5 - dodávka | m | 50 |  | 0 |  |  | základní | 0 | 0 | 0 | 0 | 0 | 0 | 4 | K | 1 | ROZPOCET | 0 | 0 | 0 | 0 | 0 | 1 | 0 | 4 | 821656007
| P |  | Poznámka k položce: včetně montážního materiálu. Výkres, umístění: D6.8.18-22. | [14 empty] | P | 1
142 | K | 4.10 | kabel CYKY-J 5x2,5 - montáž | m | 50 |  | 0 |  |  | základní | 0 | 0 | 0 | 0 | 0 | 0 | 4 | K | 1 | ROZPOCET | 0 | 0 | 0 | 0 | 0 | 1 | 0 | 4 | -1016804005
| P |  | Poznámka k položce: montáž včetně ukončení. Výkres, umístění: D6.8.18-22. | [14 empty] | P | 1
143 | K | 4.11 | kabel CYKY-J 5x6 - dodávka | m | 10 |  | 0 |  |  | základní | 0 | 0 | 0 | 0 | 0 | 0 | 4 | K | 1 | ROZPOCET | 0 | 0 | 0 | 0 | 0 | 1 | 0 | 4 | -1828099669
| P |  | Poznámka k položce: včetně montážního materiálu. Výkres, umístění: D6.8.18-22. | [14 empty] | P | 1
144 | K | 4.12 | kabel CYKY-J 5x6 - montáž | m | 10 |  | 0 |  |  | základní | 0 | 0 | 0 | 0 | 0 | 0 | 4 | K | 1 | ROZPOCET | 0 | 0 | 0 | 0 | 0 | 1 | 0 | 4 | -123937262
| P |  | Poznámka k položce: montáž včetně ukončení. Výkres, umístění: D6.8.18-22. | [14 empty] | P | 1
145 | K | 4.13 | kabel CYKY-J 5x10 - dodávka | m | -20 |  | 0 |  |  | základní | 0 | 0 | 0 | 0 | 0 | 0 | 4 | K | 1 | ROZPOCET | 0 | 0 | 0 | 0 | 0 | 1 | 0 | 4 | -1828099669
| P |  | Poznámka k položce: včetně montážního materiálu. Výkres, umístění: D6.8.18-22. | [14 empty] | P | 1
146 | K | 4.14 | kabel CYKY-J 5x10 - montáž | m | -20 |  | 0 |  |  | základní | 0 | 0 | 0 | 0 | 0 | 0 | 4 | K | 1 | ROZPOCET | 0 | 0 | 0 | 0 | 0 | 1 | 0 | 4 | -123937262
| P |  | Poznámka k položce: montáž včetně ukončení. Výkres, umístění: D6.8.18-22. | [14 empty] | P | 1
147 | K | 4.15 | kabel CYKY-J 4x16 - dodávka | m | -48 |  | 0 |  |  | základní | 0 | 0 | 0 | 0 | 0 | 0 | 4 | K | 1 | ROZPOCET | 0 | 0 | 0 | 0 | 0 | 1 | 0 | 4 | -1828099669
| P |  | Poznámka k položce: včetně montážního materiálu. Výkres, umístění: D6.8.18-22. | [14 empty] | P | 1
148 | K | 4.16 | kabel CYKY-J 4x16 - montáž | m | -48 |  | 0 |  |  | základní | 0 | 0 | 0 | 0 | 0 | 0 | 4 | K | 1 | ROZPOCET | 0 | 0 | 0 | 0 | 0 | 1 | 0 | 4 | -123937262
| P |  | Poznámka k položce: montáž včetně ukončení. Výkres, umístění: D6.8.18-22. | [14 empty] | P | 1
149 | K | 4.17 | kabel CYKY-J 4x50 - dodávka | m | 57 |  | 0 |  |  | základní | 0 | 0 | 0 | 0 | 0 | 0 | 4 | K | 1 | ROZPOCET | 0 | 0 | 0 | 0 | 0 | 1 | 0 | 4 | -1828099669
| P |  | Poznámka k položce: včetně montážního materiálu. Výkres, umístění: D6.8.18-22. | [14 empty] | P | 1
150 | K | 4.18 | kabel CYKY-J 4x50 - montáž | m | 57 |  | 0 |  |  | základní | 0 | 0 | 0 | 0 | 0 | 0 | 4 | K | 1 | ROZPOCET | 0 | 0 | 0 | 0 | 0 | 1 | 0 | 4 | -123937262
| P |  | Poznámka k položce: montáž včetně ukončení. Výkres, umístění: D6.8.18-22. | [14 empty] | P | 1
151 | K | 4.19 | kabel JYTY 2x1 - dodávka | m | 55 |  | 0 |  |  | základní | 0 | 0 | 0 | 0 | 0 | 0 | 4 | K | 1 | ROZPOCET | 0 | 0 | 0 | 0 | 0 | 1 | 0 | 4 | 1263257437
| P |  | Poznámka k položce: včetně montážního materiálu. Výkres, umístění: D6.8.18-22. | [14 empty] | P | 1
152 | K | 4.20 | kabel JYTY 2x1 - montáž | m | 55 |  | 0 |  |  | základní | 0 | 0 | 0 | 0 | 0 | 0 | 4 | K | 1 | ROZPOCET | 0 | 0 | 0 | 0 | 0 | 1 | 0 | 4 | 2086066532
| P |  | Poznámka k položce: montáž včetně ukončení. Výkres, umístění: D6.8.18-22. | [14 empty] | P | 1
153 | K | 4.21 | kabel JYTY 7x1 - dodávka | m | 240 |  | 0 |  |  | základní | 0 | 0 | 0 | 0 | 0 | 0 | 4 | K | 1 | ROZPOCET | 0 | 0 | 0 | 0 | 0 | 1 | 0 | 4 | 1280202435
| P |  | Poznámka k položce: včetně montážního materiálu. Výkres, umístění: D6.8.18-22. | [14 empty] | P | 1
154 | K | 4.22 | kabel JYTY 7x1 - montáž | m | 240 |  | 0 |  |  | základní | 0 | 0 | 0 | 0 | 0 | 0 | 4 | K | 1 | ROZPOCET | 0 | 0 | 0 | 0 | 0 | 1 | 0 | 4 | 402806344
| P |  | Poznámka k položce: montáž včetně ukončení. Výkres, umístění: D6.8.18-22. | [14 empty] | P | 1
155 | K | 4.23 | kabel J-Y(St)-Y 2x2x0,8 - dodávka | m | 55 |  | 0 |  |  | základní | 0 | 0 | 0 | 0 | 0 | 0 | 4 | K | 1 | ROZPOCET | 0 | 0 | 0 | 0 | 0 | 1 | 0 | 4 | 1675217866
| P |  | Poznámka k položce: včetně montážního materiálu. Výkres, umístění: D6.8.18-22. | [14 empty] | P | 1
156 | K | 4.24 | kabel J-Y(St)-Y 2x2x0,8 - montáž | m | 55 |  | 0 |  |  | základní | 0 | 0 | 0 | 0 | 0 | 0 | 4 | K | 1 | ROZPOCET | 0 | 0 | 0 | 0 | 0 | 1 | 0 | 4 | -1115913941
| P |  | Poznámka k položce: montáž včetně ukončení. Výkres, umístění: D6.8.18-22. | [14 empty] | P | 1
157 | K | 4.25 | kabel CYKY-J 3x4 - dodávka | m | 60 |  | 0 |  |  | základní | 0 | 0 | 0 | 0 | 0 | 0 | 4 | K | 1 | ROZPOCET | 0 | 0 | 0 | 0 | 0 | 1 | 0 | 4 | 885873904
| P |  | Poznámka k položce: včetně montážního materiálu. Výkres, umístění: D6.8.18-22. | [14 empty] | P | 1
158 | K | 4.26 | kabel CYKY-J 3x4 - montáž | m | 60 |  | 0 |  |  | základní | 0 | 0 | 0 | 0 | 0 | 0 | 4 | K | 1 | ROZPOCET | 0 | 0 | 0 | 0 | 0 | 1 | 0 | 4 | 895869871
| P |  | Poznámka k položce: montáž včetně ukončení. Výkres, umístění: D6.8.18-22. | [14 empty] | P | 1
| D | 5 | Silnoproud - ochranné pospojování, ochranné uzemnění - |  |  |  | 0 |  |  |  |  | 0 |  | 0 |  | 0 | 1 | D | 0 | ROZPOCET | [6 empty] | 0
159 | K | 5.1 | Vyrovnávač potenciálu VP (přípojnice PA) včetně zapuštěné krabice s dvířky, kompletní včetně montážního materiálu, svorek a příslušenství - dodávka | ks | 5 |  | 0 |  |  | základní | 0 | 0 | 0 | 0 | 0 | 0 | 4 | K | 1 | ROZPOCET | 0 | 0 | 0 | 0 | 0 | 1 | 0 | 4 | -1322534674
| P |  | Poznámka k položce: včetně příslušenství a montážního materiálu. Výkres, umístění: D6.8.18-22. | [14 empty] | P | 1
160 | K | 5.2 | Vyrovnávač potenciálu VP (přípojnice PA) včetně zapuštěné krabice s dvířky, kompletní včetně montážního materiálu, svorek a příslušenství - montáž | ks | 5 |  | 0 |  |  | základní | 0 | 0 | 0 | 0 | 0 | 0 | 4 | K | 1 | ROZPOCET | 0 | 0 | 0 | 0 | 0 | 1 | 0 | 4 | 563154699
| P |  | Poznámka k položce: montáž včetně zapojení. Výkres, umístění: D6.8.18-22. | [14 empty] | P | 1
161 | K | 5.3 | Krabice 1902 včetně svorek - dodávka | ks | 10 |  | 0 |  |  | základní | 0 | 0 | 0 | 0 | 0 | 0 | 4 | K | 1 | ROZPOCET | 0 | 0 | 0 | 0 | 0 | 1 | 0 | 4 | 73062713
| P |  | Poznámka k položce: včetně příslušenství a montážního materiálu. Výkres, umístění: D6.8.18-22. | [14 empty] | P | 1
162 | K | 5.4 | Krabice 1902 včetně svorek - montáž | ks | 10 |  | 0 |  |  | základní | 0 | 0 | 0 | 0 | 0 | 0 | 4 | K | 1 | ROZPOCET | 0 | 0 | 0 | 0 | 0 | 1 | 0 | 4 | -1945400340
| P |  | Poznámka k položce: montáž včetně zapojení. Výkres, umístění: D6.8.18-22. | [14 empty] | P | 1
163 | K | 5.5 | Krabice KO97 včetně svorek - dodávka | ks | 10 |  | 0 |  |  | základní | 0 | 0 | 0 | 0 | 0 | 0 | 4 | K | 1 | ROZPOCET | 0 | 0 | 0 | 0 | 0 | 1 | 0 | 4 | 1391953935
| P |  | Poznámka k položce: včetně příslušenství a montážního materiálu. Výkres, umístění: D6.8.18-22. | [14 empty] | P | 1
164 | K | 5.6 | Krabice KO97 včetně svorek - montáž | ks | 10 |  | 0 |  |  | základní | 0 | 0 | 0 | 0 | 0 | 0 | 4 | K | 1 | ROZPOCET | 0 | 0 | 0 | 0 | 0 | 1 | 0 | 4 | -1048112278
| P |  | Poznámka k položce: montáž včetně zapojení. Výkres, umístění: D6.8.18-22. | [14 empty] | P | 1
165 | K | 5.7 | Krabice Abox IP44 včetně svorek - dodávka | ks | 10 |  | 0 |  |  | základní | 0 | 0 | 0 | 0 | 0 | 0 | 4 | K | 1 | ROZPOCET | 0 | 0 | 0 | 0 | 0 | 1 | 0 | 4 | 1426783305
| P |  | Poznámka k položce: včetně příslušenství a montážního materiálu. Výkres, umístění: D6.8.18-22. | [14 empty] | P | 1
166 | K | 5.8 | Krabice Abox IP44 včetně svorek - montáž | ks | 10 |  | 0 |  |  | základní | 0 | 0 | 0 | 0 | 0 | 0 | 4 | K | 1 | ROZPOCET | 0 | 0 | 0 | 0 | 0 | 1 | 0 | 4 | 398356412
| P |  | Poznámka k položce: montáž včetně zapojení. Výkres, umístění: D6.8.18-22. | [14 empty] | P | 1
167 | K | 5.9 | El. instal. trubka 2316 - dodávka | m | 50 |  | 0 |  |  | základní | 0 | 0 | 0 | 0 | 0 | 0 | 4 | K | 1 | ROZPOCET | 0 | 0 | 0 | 0 | 0 | 1 | 0 | 4 | 656969033
| P |  | Poznámka k položce: včetně příslušenství a montážního materiálu. Výkres, umístění: D6.8.18-22. | [14 empty] | P | 1
168 | K | 5.10 | El. instal. trubka 2316 - montáž | m | 50 |  | 0 |  |  | základní | 0 | 0 | 0 | 0 | 0 | 0 | 4 | K | 1 | ROZPOCET | 0 | 0 | 0 | 0 | 0 | 1 | 0 | 4 | 1683286956
| P |  | Poznámka k položce: . Výkres, umístění: D6.8.18-22. | [14 empty] | P | 1
169 | K | 5.11 | drát FeZn D10 - dodávka | kg | 45 |  | 0 |  |  | základní | 0 | 0 | 0 | 0 | 0 | 0 | 4 | K | 1 | ROZPOCET | 0 | 0 | 0 | 0 | 0 | 1 | 0 | 4 | 2095249441
| P |  | Poznámka k položce: včetně příslušenství a montážního materiálu. Výkres, umístění: D6.8.18-22. | [14 empty] | P | 1
170 | K | 5.12 | drát FeZn D10 - montáž | kg | 45 |  | 0 |  |  | základní | 0 | 0 | 0 | 0 | 0 | 0 | 4 | K | 1 | ROZPOCET | 0 | 0 | 0 | 0 | 0 | 1 | 0 | 4 | 1004118391
| P |  | Poznámka k položce: montáž včetně zapojení. Výkres, umístění: D6.8.18-22. | [14 empty] | P | 1
171 | K | 5.13 | svorka spojovací / připojovací - dodávka | ks | 47 |  | 0 |  |  | základní | 0 | 0 | 0 | 0 | 0 | 0 | 4 | K | 1 | ROZPOCET | 0 | 0 | 0 | 0 | 0 | 1 | 0 | 4 | 2109612915
| P |  | Poznámka k položce: včetně příslušenství a montážního materiálu. Výkres, umístění: D6.8.18-22. | [14 empty] | P | 1
172 | K | 5.14 | svorka spojovací / připojovací - montáž | ks | 47 |  | 0 |  |  | základní | 0 | 0 | 0 | 0 | 0 | 0 | 4 | K | 1 | ROZPOCET | 0 | 0 | 0 | 0 | 0 | 1 | 0 | 4 | -1865942165
| P |  | Poznámka k položce: montáž včetně zapojení. Výkres, umístění: D6.8.18-22. | [14 empty] | P | 1
173 | K | 5.15 | podpěra na plech. krytinu svah. / do zdiva - dodávka | ks | 315 |  | 0 |  |  | základní | 0 | 0 | 0 | 0 | 0 | 0 | 4 | K | 1 | ROZPOCET | 0 | 0 | 0 | 0 | 0 | 1 | 0 | 4 | 1234066680
| P |  | Poznámka k položce: včetně příslušenství a montážního materiálu. Výkres, umístění: D6.8.18-22. | [14 empty] | P | 1
174 | K | 5.16 | podpěra na plech. krytinu svah. / do zdiva - montáž | ks | 315 |  | 0 |  |  | základní | 0 | 0 | 0 | 0 | 0 | 0 | 4 | K | 1 | ROZPOCET | 0 | 0 | 0 | 0 | 0 | 1 | 0 | 4 | 304590977
| P |  | Poznámka k položce: montáž včetně zapojení. Výkres, umístění: D6.8.18-22. | [14 empty] | P | 1
175 | K | 5.17 | JT 2M vč. kotvení - dodávka | ks | 17 |  | 0 |  |  | základní | 0 | 0 | 0 | 0 | 0 | 0 | 4 | K | 1 | ROZPOCET | 0 | 0 | 0 | 0 | 0 | 1 | 0 | 4 | 1234066680
| P |  | Poznámka k položce: včetně příslušenství a montážního materiálu. Výkres, umístění: D6.8.18-22. | [14 empty] | P | 1
176 | K | 5.18 | JT 2M vč. kotvení - montáž | ks | 17 |  | 0 |  |  | základní | 0 | 0 | 0 | 0 | 0 | 0 | 4 | K | 1 | ROZPOCET | 0 | 0 | 0 | 0 | 0 | 1 | 0 | 4 | 304590977
| P |  | Poznámka k položce: montáž včetně zapojení. Výkres, umístění: D6.8.18-22. | [14 empty] | P | 1
177 | K | 5.19 | Vodič CY 6 - dodávka | m | 380 |  | 0 |  |  | základní | 0 | 0 | 0 | 0 | 0 | 0 | 4 | K | 1 | ROZPOCET | 0 | 0 | 0 | 0 | 0 | 1 | 0 | 4 | -2093237021
| P |  | Poznámka k položce: včetně montážního materiálu. Výkres, umístění: D6.8.18-22. | [14 empty] | P | 1
178 | K | 5.20 | Vodič CY 6 - montáž | m | 380 |  | 0 |  |  | základní | 0 | 0 | 0 | 0 | 0 | 0 | 4 | K | 1 | ROZPOCET | 0 | 0 | 0 | 0 | 0 | 1 | 0 | 4 | -930244962
| P |  | Poznámka k položce: montáž včetně ukončení. Výkres, umístění: D6.8.18-22. | [14 empty] | P | 1
179 | K | 5.21 | Vodič CY 10 - dodávka | m | 105 |  | 0 |  |  | základní | 0 | 0 | 0 | 0 | 0 | 0 | 4 | K | 1 | ROZPOCET | 0 | 0 | 0 | 0 | 0 | 1 | 0 | 4 | -1043871893
| P |  | Poznámka k položce: včetně montážního materiálu. Výkres, umístění: D6.8.18-22. | [14 empty] | P | 1
180 | K | 5.22 | Vodič CY 10 - montáž | m | 105 |  | 0 |  |  | základní | 0 | 0 | 0 | 0 | 0 | 0 | 4 | K | 1 | ROZPOCET | 0 | 0 | 0 | 0 | 0 | 1 | 0 | 4 | -1080707064
| P |  | Poznámka k položce: montáž včetně ukončení. Výkres, umístění: D6.8.18-22. | [14 empty] | P | 1
181 | K | 5.23 | Vodič CY 16 - dodávka | m | 115 |  | 0 |  |  | základní | 0 | 0 | 0 | 0 | 0 | 0 | 4 | K | 1 | ROZPOCET | 0 | 0 | 0 | 0 | 0 | 1 | 0 | 4 | -1043871893
| P |  | Poznámka k položce: včetně montážního materiálu. Výkres, umístění: D6.8.18-22. | [14 empty] | P | 1
182 | K | 5.24 | Vodič CY 16 - montáž | m | 115 |  | 0 |  |  | základní | 0 | 0 | 0 | 0 | 0 | 0 | 4 | K | 1 | ROZPOCET | 0 | 0 | 0 | 0 | 0 | 1 | 0 | 4 | -1080707064
| P |  | Poznámka k položce: montáž včetně ukončení. Výkres, umístění: D6.8.18-22. | [14 empty] | P | 1
183 | K | 5.25 | drát AlMgSi d8 - dodávka | m | 115 |  | 0 |  |  | základní | 0 | 0 | 0 | 0 | 0 | 0 | 4 | K | 1 | ROZPOCET | 0 | 0 | 0 | 0 | 0 | 1 | 0 | 4 | 94309425
| P |  | Poznámka k položce: včetně montážního materiálu. Výkres, umístění: D6.8.18-22. | [14 empty] | P | 1
184 | K | 5.26 | drát AlMgSi d8 - montáž | m | 115 |  | 0 |  |  | základní | 0 | 0 | 0 | 0 | 0 | 0 | 4 | K | 1 | ROZPOCET | 0 | 0 | 0 | 0 | 0 | 1 | 0 | 4 | -1393932513
| P |  | Poznámka k položce: montáž včetně ukončení. Výkres, umístění: D6.8.18-22. | [14 empty] | P | 1
185 | K | 5.27 | tvarování pomocného jímače - montáž | ks | 24 |  | 0 |  |  | základní | 0 | 0 | 0 | 0 | 0 | 0 | 4 | K | 1 | ROZPOCET | 0 | 0 | 0 | 0 | 0 | 1 | 0 | 4 | 94309425
| P |  | Poznámka k položce: montáž včetně ukončení. Výkres, umístění: D6.8.18-22. | [14 empty] | P | 1
186 | K | 5.28 | vystrojený svod / ochr. trubka, zk. svorka, upev. materiál / - dodávka | ks | 18 |  | 0 |  |  | základní | 0 | 0 | 0 | 0 | 0 | 0 | 4 | K | 1 | ROZPOCET | 0 | 0 | 0 | 0 | 0 | 1 | 0 | 4 | -1393932513
| P |  | Poznámka k položce: včetně montážního materiálu. Výkres, umístění: D6.8.18-22. | [14 empty] | P | 1
187 | K | 5.29 | vystrojený svod / ochr. trubka, zk. svorka, upev. materiál / - montáž | ks | 18 |  | 0 |  |  | základní | 0 | 0 | 0 | 0 | 0 | 0 | 4 | K | 1 | ROZPOCET | 0 | 0 | 0 | 0 | 0 | 1 | 0 | 4 | 94309425
| P |  | Poznámka k položce: montáž včetně ukončení. Výkres, umístění: D6.8.18-22. | [14 empty] | P | 1
| D | 6 | Slaboproud - datové / telefonní rozvody - |  |  |  | 0 |  |  |  |  | 0 |  | 0 |  | 0 | 1 | D | 0 | ROZPOCET | [6 empty] | 0
188 | K | 6.1 | Dodávky a montáže slaboproudu | kpl | 1 |  | 0 |  |  | základní | 0 | 0 | 0 | 0 | 0 | 0 | 4 | K | 1 | ROZPOCET | 0 | 0 | 0 | 0 | 0 | 1 | 0 | 4 | -1154986166
| D | 8 | Slaboproud - rozvody SKV+EZS |  |  |  | 0 |  |  |  |  | 0 |  | 0 |  | 0 | 1 | D | 0 | ROZPOCET | [6 empty] | 0
199 | K | 8.1 | Dodávky a montáže slaboproudu | kpl | 1 |  | 0 |  |  | základní | 0 | 0 | 0 | 0 | 0 | 0 | 4 | K | 1 | ROZPOCET | 0 | 0 | 0 | 0 | 0 | 1 | 0 | 4 | 719986811
| D | 9 | Slaboproud – dodávka systému SKV+EZS |  |  |  | 0 |  |  |  |  | 0 |  | 0 |  | 0 | 1 | D | 0 | ROZPOCET | [6 empty] | 0
200 | K | 60 | Dodávky a montáže slaboproudu | kpl | 1 |  | 0 |  |  | základní | 0 | 0 | 0 | 0 | 0 | 0 | 4 | K | 1 | ROZPOCET | 0 | 0 | 0 | 0 | 0 | 1 | 0 | 4 | -72919782
| D | 10 | Slaboproud - rozvody projektory |  |  |  | 0 |  |  |  |  | 0 |  | 0 |  | 0 | 1 | D | 0 | ROZPOCET | [6 empty] | 0
201 | K | 10.5 | Dodávky a montáže slaboproudu | kpl | 1 |  | 0 | [10 empty] | P | 1
| D | 13 | Demontážní, stavební, pomocné a ostatní práce - |  |  |  | 0 |  |  |  |  | 0 |  | 0 |  | 0 | 1 | D | 0 | ROZPOCET | [6 empty] | 0
202 | K | 13.1 | dodatečné rýhy a prostupy do zdi a betonu | hod | 60 |  | 0 |  |  | základní | 0 | 0 | 0 | 0 | 0 | 0 | 4 | K | 1 | ROZPOCET | 0 | 0 | 0 | 0 | 0 | 1 | 0 | 4 | -1779073638
| P |  | Poznámka k položce: kompletní včetně příslušenství a montážního materiálu | [14 empty] | P | 1
203 | K | 13.2 | protipožární ucpávky pro otvory d50 až d100 s odolností EI.90min | ks | 10 |  | 0 |  |  | základní | 0 | 0 | 0 | 0 | 0 | 0 | 4 | K | 1 | ROZPOCET | 0 | 0 | 0 | 0 | 0 | 1 | 0 | 4 | 139355566
| P |  | Poznámka k položce: kompletní včetně příslušenství a montážního materiálu | [14 empty] | P | 1
204 | K | 13.3 | přesuny hmot a kapacit | hod | 20 |  | 0 |  |  | základní | 0 | 0 | 0 | 0 | 0 | 0 | 4 | K | 1 | ROZPOCET | 0 | 0 | 0 | 0 | 0 | 1 | 0 | 4 | -450325727
205 | K | 13.4 | Blíže nespecifikovatelné položky související s rekonstrukcí objektu, dodatečné zhotovení prostupů, napojovacích bodů, případné přeložky nedefinovaných zařízení, nátěry svarů, montážní konstrukce apod. | hod | 40 |  | 0 |  |  | základní | 0 | 0 | 0 | 0 | 0 | 0 | 4 | K | 1 | ROZPOCET | 0 | 0 | 0 | 0 | 0 | 1 | 0 | 4 | -1757408060
| P |  | Poznámka k položce: kompletní včetně příslušenství a montážního materiálu | [14 empty] | P | 1
206 | K | 13.5 | Výchozí revize | ks | 1 |  | 0 |  |  | základní | 0 | 0 | 0 | 0 | 0 | 0 | 4 | K | 1 | ROZPOCET | 0 | 0 | 0 | 0 | 0 | 1 | 0 | 4 | 994792040
| P |  | Poznámka k položce: kompletní výchozí revizní zprávy jednotlivých částí elektroinstalace | [14 empty] | P | 1
207 | K | 13.6 | Zpracování projektové dokumentace skutečného provedení - digitální verze | hod | 20 |  | 0 |  |  | základní | 0 | 0 | 0 | 0 | 0 | 0 | 4 | K | 1 | ROZPOCET | 0 | 0 | 0 | 0 | 0 | 1 | 0 | 4 | -1677814298
| P |  | Poznámka k položce: kompletní digitální verze | [14 empty] | P | 1

## MAR
ROZPOČET OCENĚNÝ
STAVBA: TECHNICKÁ UNIVERZITA v LIBERCI, DOPROJEKTOVÁNÍ PROSTOROVÝCH REZERV
OBJEKT: BUDOVA T - OPRAVA A STAVEBNÍ ÚPRAVY
ČÁST D.1.7 Měření a regulace
POZNÁMKA: Jsou-li ve výkazu výměr nebo ve standardech uvedeny odkazy na obchodní firmy, názvy nebo specifická označení výrobků apod., jsou takové odkazy pouze informativní a zhotoviteli umožňují v souladu se zákonem č. 55/2012 Sb. ve znění pozdějších předpisů použít i jiné výrobky kvalitně a technicky srovnatelné, popřípadě srovnatelná řešení. Uvedené položky jsou ve složkách D.1.7.1 -přílohy kabelový seznam a datové body, D.1.7.3 -funkční schemata zapojení, na schematech obvodů MaR pro vytápění a chlazení D.1.7.4,5 a na výkresu dispozice MaR D.1.7.6
|  |  |  | Datum: |  | 01/2019
Objednatel: |  | TU Liberec |  | Projektant: |  | Jan Šimůnek
Zhotovitel: |  | Jan Šimůnek, SIL spol. s.r.o. Liberec |  | Zpracovatel:
PČ | Kód | Popis | MJ | Množství | J.cena [CZK] | Cena celkem [CZK]
Náklady z rozpočtu | [5 empty] | 0
1 |  | Regulace pro VZT 2,15 a detekci CO2-Laboratoře |  |  | celkem | 0
1.1 | CPU | Řídíci procesní podstanice DDC - programovatelný procesorový modul pro ethernet s možností komunikace do PC pracoviště uživatele přes ethernet, rozpozná všechny zasunuté moduly, dvě rozhraní pro ethernet a integrovaný switch - referenční výrobek CPU 750-881 | ks | 1 |  | 0
1.2 | M36-88-4321/S | osazení regulátoru | ks | 1 |  | 0
1.3 | AI/1 | I/O modul 8xAI, montáž na DIN lištu napájení 24V DC po sběrnici, volně konfigurovatelná odp. čidla referenční výrobek 8xAI 750-451 | ks | 1 |  | 0
1.4 | M36-88-4321/S | osazení modulu | ks | 3 |  | 0
1.5 | AI/2,3 | I/O modul 8xAI, montáž na DIN lištu napájení 24V DC po sběrnici, pro čidla s výstupem 0-10V,konfigurovatelné referenční výrobek 8xAI 750-497 | ks | 2 |  | 0
1.6 | M36-88-4321/S | osazení modulu | ks | 2 |  | 0
1.7 | AO/1,2,3 | I/O modul 4xAA, montáž na DIN lištu napájení 24V DC po sběrnici, pro řízení výstupem 0-10V referenční výrobek 4xAI 750-559 | ks | 3 |  | 0
1.8 | M36-88-4321/S | osazení modulu | ks | 3 |  | 0
1.9 | DI/1,2,3,4 | I/O modul 8xDI, montáž na DIN lištu napájení 24V DC po sběrnici, vstup 24V DC referenční výrobek 750-431 | ks | 4 |  | 0
1.10 | M36-88-4321/S | osazení modulu | ks | 4 |  | 0
1.11 | DO/1,2,3 | I/O modul 8xDO, montáž na DIN lištu napájení 24V DC po sběrnici, vstup 24V DC referenční výrobek 750-1515 | ks | 3 |  | 0
1.12 | M36-88-4321/S | osazení modulu | ks | 3 |  | 0
1.13 | RTU/1 | Karta pro integraci cizích systému MOD-BUS RTU , -seriové rozhraní RS232/RS485-konfigurovatelné, refferenční ýrobek 750-652 | ks | 1 |  | 0
1.14 | M36-88-4321/S | osazení modulu | ks | 1 |  | 0
1.15 | 1.15 | modul zakončení sběrnice, montáž na DIN lištu napájení 24V DC po sběrnici, vstup 24V DC referenční výrobek 750-600 | ks | 1 |  | 0
1.16 | M36-88-4321/S | osazení modulu | ks | 1 |  | 0
1.17 | LCD | ovládací panel s připojením k procesní stanici, 4.3" 480x272 TFT LCD, LED Backlight, slim design, Colors 16M, referenční výrobek MT 807iE1 | ks | 1 |  | 0
1.18 | M360420092/S | montáž zapisovače | ks | 1 |  | 0
1.19 | 1.19 | zdroj napájení systému a periferií 24VDC/10A, referenční výrobek 787-732 | ks | 1 |  | 0
1.20 | M36-88-4321/S | osazení zdroje | ks | 1 |  | 0
1.21 | RA-3/T | Nástěnný rozvaděč RA-3/T jednokřídlý s montážní deskou, krytí IP54, min. rozměry 800x1200x300 , hlavní vypínač 400V AC jištění z elektro pro 10kW 400V/50Hz 25A, jističe, pomocné kontakty, stykače, pomocné relé, ovladače , signálky, vývody pro oběhová čerpadla a ovládání motorů , svorky s pojistkou, svorky, kabelové vývody, kabelový žlab, ostatní montážní materiál dle zapojovacích schemat a dodavatele - okruhy VZT a detekce CO2 dle schématu obvodů, silové připojení čerpadel, motorů ventilátorů dle MaR | ks | 1 |  | 0
1.22 | 1.22 | přepěťová ochrana pro 230V/50Hz 2A - stupeň T3 , refernční výrobek DA-275 DF2 | ks | 1 |  | 0
1.23 | 1.23 | montáž náplně do rozvaděče (relé, svorky, jističe….) | hod | 32 |  | 0
1.24 | RA-3/T | vyzkoušení funkce - test 1:1 | hod | 18 |  | 0
1.25 | CPU | Naprogramování regulátoru (regulátorů)-řízení VZT2 a 15, detekce CO2 seřízení a oživení regulace | dat.bod | 80 |  | 0
1.26 | CPU | Přenos dat do stávající vizualizace TU Liberec - | dat.bod | 80 |  | 0
2 |  | Přístroje pro VZT č.2 -ČISTÁ LABORATOŘ |  |  | celkem | 0
2.1 | TC 20.01,02,03 | Snímač teploty do potrubí , atl . rozsah -50 až +80 °C, délka čidla 0.4m výstup Ni 1000 , referenční výrobek QAM2120.040 | ks | 3 |  | 0
2.2 | M36/41-0001/S | montáž snímače teploty | ks | 3 |  | 0
2.3 | TC 20.04 | Snímač teploty příložný rozsah -35..+130 °C, výstup Pt 1000, referenční výrobek QAD2012 | ks | 1 |  | 0
2.4 | M36/41-0001/S | montáž snímače teploty | ks | 1 |  | 0
2.5 | PdC 20.07,08,09 | snímač diferenčního tlaku vzduchu napájení 24V ss, výstup 0-10V rozsah -100 až +100 Pa referenční výrobek DF010-U, | ks | 3 |  | 0
2.6 | M36/41-0084/S | montáž snímač tlaku | ks | 3 |  | 0
2.7 | Y 20.10 | Klapkový servopohon napájení 24V AC, ovládání spojité 0-10V kroutící moment 10Nm, referenční výrobek. SM24A-SR | ks | 1 |  | 0
2.8 | M36/43-0031/S | montáž pro servopohon | ks | 1 |  | 0
2.9 | Y 20.11 | Regulační ventil trojcestny DN15, PN16, Kvs -2.5m3/h servopohon pro regulační ventil pro napájení 24V AC/ a proporcionální řízení 0-10V referenční výrobek VXG44.15-2.5 + SQS65 - ohřev VZT | ks | 1 |  | 0
2.10 | M36/43-0031/S | montáž pro servopohon | ks | 1 |  | 0
2.11 | Y 20.12 | Regulační ventil trojcestny DN25, PN16, Kvs -10m3/h servopohon pro regulační ventil pro napájení 24V AC/ a proporcionální řízení 0-10V referenční výrobek VXG44.25-10 + SQS 65- chlazení | ks | 1 |  | 0
2.12 | M36/43-0031/S | montáž pro servopohon - | ks | 1 |  | 0
2.13 | TAL 20.13 | Mrazový termostat s kapilárou činnou po celé délce s aut. resetem, -5/15 °C, včetně úchytů, referenční výrobek.QAF 81.6 kapilára 6m | ks | 1 |  | 0
2.14 | M36/41-0050/S | montáž regulátoru kapilárového | ks | 1 |  | 0
2.15 | M36/41-0043/S | montáž kapiláry 6m | ks | 1 |  | 0
2.16 | PdAH 20.14,15,16 | Diferenční manostat tlaku rozsah 50-500Pa, referenční výrobek. QBM81-5 | ks | 3 |  | 0
2.17 | M36/02-0355/S | montáž konzol pro odběr tlaku | ks | 3 |  | 0
2.18 | M36/41-0111/S | montáž diferenčního regulátoru s mikrospínače, | ks | 3 |  | 0
2.19 | PdAH 20.17,18,19 | Diferenční manostat tlaku rozsah 20-300Pa, referenční výrobek. QBM81-3 | ks | 3 |  | 0
2.20 | M36/02-0355/S | montáž konzol pro odběr tlaku | ks | 3 |  | 0
2.21 | M36/41-0111/S | montáž diferenčního regulátoru s mikrospínače, | ks | 3 |  | 0
2.22 | Y 20.21a,b | Klapkový servopohon napájení 230VAC, ovládání ON/OFF zpětný chod pružinou, kroutící moment 10Nm, referenční výrobek NF230A, pracovní úhel 0-90 o pro hřídel 8…16mm | ks | 2 |  | 0
2.23 | M36/43-0021/S | montáž elektrického servopohonu pákového | ks | 2 |  | 0
2.24 | Y 10.22,23 | Klapkový servopohon napájení 230VAC, ovládání ON/OFF zpětný chod pružinou, kroutící moment 4Nm, referenční výrobek LF230A, pracovní úhel 0-90 o pro hřídel 8…16mm | ks | 2 |  | 0
2.25 | M36/43-0021/S | montáž elektrického servopohonu pákového | ks | 2 |  | 0
2.26 | 2.26 | montážní práce návazností na čerpadlo, motory ventilátorů a přístroje z jiné dodávky. | hod | 30 |  | 0
| Poznámka: | Regulátor dif. tlaku vzduchu s převodníkem pro regulaci/množství průtoku na ventilátoru do 1000 Pa -výstup 0-10V položky PdC 20.05,06 referenční výrobek CPG1000AV jsou v dodávce VZT-koordinováno
| Poznámka: | Servisní vypínače 400V/10A pol. QM21,22 jsou v dodávce VZT-koordinováno
| Poznámka: | Regulátory průtoku jsou včetně pohonů položky YQ 20.25,26,27 24VDC/2B komplet v dodávce vzduchotechniky
3 |  | Přístroje pro VZT č.15 -LABORATOŘ 4.21 |  |  | celkem | 0
3.1 | TC 150.01 | Snímač teploty do potrubí , atl . rozsah -50 až +80 °C, délka čidla 0.4m výstup Ni 1000 , referenční výrobek QAM2120.040 | ks | 1 |  | 0
3.2 | M36/41-0001/S | montáž snímače teploty | ks | 1 |  | 0
3.3 | TC 150.02 | Snímač teploty příložný rozsah -35..+130 °C, výstup Pt 1000, referenční výrobek QAD2012 | ks | 1 |  | 0
3.4 | M36/41-0001/S | montáž snímače teploty | ks | 1 |  | 0
3.5 | PdC 150.04 | snímač diferenčního tlaku vzduchu napájení 24V ss, výstup 0-10V rozsah -100 až +100 Pa referenční výrobek DF010-U, | ks | 1 |  | 0
3.6 | M36/41-0084/S | montáž snímače tlaku | ks | 1 |  | 0
3.7 | PT 150.05,06,07 | Potenciometr nástěnný v krabici nebo pro zapuštění pro řízení otáček EC motoru NTC10kOhm, výstup 0-10V, referenční výrobek MTP010 | ks | 3 |  | 0
3.8 | M36/41-0001/S | montáž potenciometru | ks | 3 |  | 0
3.9 | Y 150.08 | Regulační ventil trojcestny DN20, PN16, Kvs -6.3m3/h servopohon pro regulační ventil pro napájení 24V AC/ a proporcionální řízení 0-10V referenční výrobek VXG44.20-6.3 + SQS65 - ohřev VZT | ks | 1 |  | 0
3.10 | M36/43-0031/S | montáž pro servopohon | ks | 1 |  | 0
3.11 | TAL 150.09 | Mrazový termostat s kapilárou činnou po celé délce s aut. resetem, -5/15 °C, včetně úchytů, referenční výrobek.QAF 81.6 kapilára 6m | ks | 1 |  | 0
3.12 | M36/41-0050/S | montáž regulátoru kapilárového | ks | 1 |  | 0
3.13 | M36/41-0043/S | montáž kapiláry 6m | ks | 1 |  | 0
3.14 | PdAH 150.10 | Diferenční manostat tlaku rozsah 50-500Pa, referenční výrobek. QBM81-5 | ks | 1 |  | 0
3.15 | M36/02-0355/S | montáž konzol pro odběr tlaku | ks | 1 |  | 0
3.16 | M36/41-0111/S | montáž diferenčního regulátoru s mikrospínače, | ks | 1 |  | 0
3.17 | Y 150.11 | Klapkový servopohon napájení 230VAC, ovládání ON/OFF zpětný chod pružinou, kroutící moment 10Nm, referenční výrobek NF230A, pracovní úhel 0-90 o pro hřídel 8…16mm | ks | 1 |  | 0
3.18 | M36/43-0021/S | montáž elektrického servopohonu pákového | ks | 1 |  | 0
3.19 | Y 150.12,13,14 | Klapkový servopohon napájení 230VAC, ovládání ON/OFF zpětný chod pružinou, kroutící moment 4Nm, referenční výrobek LF230A, pracovní úhel 0-90 o pro hřídel 8…16mm | ks | 3 |  | 0
3.20 | M36/43-0021/S | montáž elektrického servopohonu pákového | ks | 3 |  | 0
3.21 | 3.21 | montážní práce návazností na čerpadlo, motory ventilátorů a přístroje z jiné dodávky. | hod | 20 |  | 0
| Poznámka: | Regulátor dif. tlaku vzduchu s převodníkem pro regulaci/množství průtoku na ventilátoru do 6000 Pa -výstup 0-10V položka PdC 150.03 referenční výrobek CPG6000AV jsou v dodávce VZT-koordinováno
| Poznámka: | Servisní vypínač 400V/10A pol. QM 151 je v dodávce VZT-koordinováno
4 |  | Přístroje pro detekci CO2 |  |  | celkem | 0
4.1 | QAH 14.01,02,03 | Nástěnný detektor CO2 s rozsahem 0-50000ppm, Napájení 24VDC nebo 230VAC, výstup 0-10V/4-20mA, 2x relé, konfigurace po MOD-BUS RTU (RS485) referenční výrobek E2608-CO2 | ks | 3 |  | 0
4.2 | M36/42-0209/S | montáž detektoru plynu do prostoru | ks | 3 |  | 0
4.3 | HL 14.04,05,06 | Nástěnný výstražný LED maják oranžový do prostoru, napájení 230VAC, referenční výrobek | ks | 3 |  | 0
4.4 | M36/43-0001/S | montáž majáku | ks | 3 |  | 0
4.5 | QAH-MOD-BUS RTU | Integrace protokolu MOD-BUS RTU po lince RS485 do systému MaR pro nastavení detektorů CO2 | dat.bod | 30 |  | 0
5 |  | Kabely, nosné prvky, montáže |  |  | celkem | 0
5.1 | 5.1 | Kabel komunikační, UTP kat.5e | m | 22 |  | 0
5.2 | 5.2 | Kabely komunikace snímačů CO2 JYS(t)Y 2x2x0.8 mm2. | m | 65 |  | 0
5.3 | 5.3 | Vodič CY 6mm - pospojení | m | 150 |  | 0
5.4 | 5.4 | 2x1 JYTY-O Kabel ovládací stíněný, PVC, 2kV | m | 588 |  | 0
5.5 | 5.5 | 4x1 JYTY-O Kabel ovládací stíněný, PVC, 2kV | m | 453 |  | 0
5.6 | 5.6 | 7x1 JYTY-O Kabel ovládací stíněný, PVC, 2kV | m | 93 |  | 0
5.7 | 5.7 | Kabel silový, PVC, 4kV 2x1.5 CYKY-O | m | 262 |  | 0
5.8 | 5.8 | Kabel silový, PVC, 4kV 3x1.5 CYKY-J | m | 519 |  | 0
5.9 | 5.9 | Kabel silový, PVC, 4kV 3x1.5 CYKY-O | m | 89 |  | 0
5.10 | 5.10 | Kabel silový, PVC, 4kV 4x1.5 CYKY-J | m | 38 |  | 0
5.11 | 5.11 | Montážní žlab 62/50 s víkem | m | 115 |  | 0
5.12 | 5.12 | Montážní a instalační materiál, trubky, chráničky .. | m | 350 |  | 0
5.13 | 5.13 | Drobný montážní a spojovací materiál | ks | 1 |  | 0
5.14 | 5.14 | Montážní práce MaR (uložení kabelů, prozvonění, připojení na svorkovnice..) | hod | 160 |  | 0
5.15 | 5.15 | Inženýrské a kompletační práce, doprava | hod | 24 |  | 0
5.16 | 5.16 | komplexní zkoušky seřízení | hod | 24 |  | 0
5.17 | 5.17 | revize | hod | 16 |  | 0
6 |  | Úprava MaR ve stávající kotelně -výměna kotlů a čerpadla pro VZT |  |  | celkem | 0
6.1 | CPU | Úprava programu regulátoru řízení kotlů a zapínání podávacího čerpadla VZT | dat.bod | 6 |  | 0
6.2 | 6.2 | Montážní práce MaR (uložení kabelů, prozvonění, připojení na svorkovnice..)-přepojení kotlů a čerpadla | hod | 4 |  | 0
Náklady z rozpočtu | [5 empty] | 0

## STL.VZDUCH
[9 empty] | >> skryté sloupce << | [9 empty] | {0b751c51-2087-40df-927d-5a6c55c2088f}
2
| KRYCÍ LIST SOUPISU PRACÍ | [8 empty] | v --- níže se nacházejí doplnkové a pomocné údaje k sestavám --- v | [8 empty] | False
Stavba:
BUDOVA T TECHNICKÉ UNIVERZITY V LIBERCI - DOPROJEKTOVÁNÍ PROSTOROVÝCH REZERV
Objekt:
TU-Lib (1) - Třebízského-doprojektování2019-StlVzduch
| KSO: |  |  |  |  | CC-CZ:
| Místo: |  |  |  |  | Datum: | 19. 3. 2019
| Zadavatel: |  |  |  |  | IČ:
DIČ:
| Uchazeč: |  |  |  |  | IČ:
DIČ:
| Projektant: |  |  |  |  | IČ:
DIČ:
| Zpracovatel: |  |  |  |  | IČ:
DIČ:
Poznámka:
| Cena bez DPH | [5 empty] | 0
|  |  | Základ daně |  |  | Sazba daně | Výše daně
| DPH | základní | 0 |  |  | 21% | 0
|  | snížená | 0 |  |  | 15% | 0
|  | zákl. přenesená | 0 |  |  | 21% | 0
|  | sníž. přenesená | 0 |  |  | 15% | 0
|  | nulová | 0 |  |  | 0% | 0
| Cena s DPH |  |  | v | CZK |  | 0
REKAPITULACE ČLENĚNÍ SOUPISU PRACÍ
Stavba:
BUDOVA T TECHNICKÉ UNIVERZITY V LIBERCI - DOPROJEKTOVÁNÍ PROSTOROVÝCH REZERV
Objekt:
TU-Lib (1) - Třebízského-doprojektování2019-StlVzduch
Místo: | [5 empty] | Datum: | 19. 3. 2019
Zadavatel: | [5 empty] | Projektant:
Uchazeč: | [5 empty] | Zpracovatel:
Kód dílu - Popis | [6 empty] | Cena celkem [CZK]
Náklady ze soupisu prací | [6 empty] | 0 | [12 empty] | -1
| PSV - Práce a dodávky PSV | [5 empty] | 0
| 732 - Ústřední vytápění - strojovny | [5 empty] | 0
| 733 - Ústřední vytápění - potrubí | [5 empty] | 0
| 734 - Ústřední vytápění - armatury | [5 empty] | 0
| 783 - Dokončovací práce - nátěry | [5 empty] | 0
| 001 - POZNÁMKY-pro všechny položky | [5 empty] | 0
| OST - Ostatní | [5 empty] | 0
SOUPIS PRACÍ
Stavba:
BUDOVA T TECHNICKÉ UNIVERZITY V LIBERCI - DOPROJEKTOVÁNÍ PROSTOROVÝCH REZERV
Objekt:
STLAČENÝ VZDUCH
Místo: | [5 empty] | Datum: | 19. 3. 2019
Zadavatel: | [5 empty] | Projektant:
Uchazeč: | [5 empty] | Zpracovatel:
PČ | Typ | Kód | Popis | MJ | Množství | J.cena [CZK] | Cena celkem [CZK] | Cenová soustava |  |  | DPH | J. Nh [h] | Nh celkem [h] | J. hmotnost [t] | Hmotnost celkem [t] | J. suť [t] | Suť Celkem [t]
Náklady soupisu celkem | [6 empty] | 0 | [5 empty] | 19.3581 |  | 0.05702 |  | 0.26512 |  | D | -1 | [7 empty] | 0
| D | PSV | Práce a dodávky PSV |  |  |  | 0 | [5 empty] | 19.3581 |  | 0.05702 |  | 0.26512 | 2 | D | 0 | ROZPOCET | [6 empty] | 0
| D | 732 | Ústřední vytápění - strojovny |  |  |  | 0 | [5 empty] | 3.648 |  | 0.03616 |  | 0 | 2 | D | 1 | ROZPOCET | [6 empty] | 0
1 | K | 732199100 | Montáž štítku orientačních, popisných, směr toku | kus | 16 |  | 0 | CS ÚRS 2016 01 |  |  | základní | 0.114 | 1.824 | 0.00113 | 0.01808 | 0 | 0 | 16 | K | 2 | ROZPOCET | 0 | 0 | 0 | 0 | 0 | 1 | 0 | 16 | 1538426829
2 | K | 732199101 | Orientační štítky (popisné...8ks, směr toku...8ks) | kus | 16 |  | 0 |  |  |  | základní | 0.114 | 1.824 | 0.00113 | 0.01808 | 0 | 0 | 16 | K | 2 | ROZPOCET | 0 | 0 | 0 | 0 | 0 | 1 | 0 | 16 | -1201024121
| D | 733 | Ústřední vytápění - potrubí |  |  |  | 0 | [5 empty] | 15.4535 |  | 0.02048 |  | 0.26512 | 2 | D | 1 | ROZPOCET | [6 empty] | 0
3 | K | 733110845 | Stavební výpomoce- prostupy pro potrubí, zazdění chrániček (6 ks), atd. - vše vč. potřebného materiálu, celkem | hod | 8 |  | 0 |  |  |  | základní | 0.053 | 0.424 | 2e-05 | 0.00016 | 0.0032 | 0.0256 | 16 | K | 2 | ROZPOCET | 0 | 0 | 0 | 0 | 0 | 1 | 0 | 16 | 1533429363
4 | K | 733110846 | Uložení, upevnění potrubí, objímky z pryžovou vložkou | kus | 36 |  | 0 |  |  |  | základní | 0.103 | 3.708 | 5e-05 | 0.0018 | 0.00532 | 0.19152 | 16 | K | 2 | ROZPOCET | 0 | 0 | 0 | 0 | 0 | 1 | 0 | 16 | -1571715008
5 | K | 733110848 | Stavební výpomoce- konstrukce z ocelových profilů pro podepření a zavěšení potrubí, vč. potřebného materiálu, spojů atd., celkem | kg | 15 |  | 0 |  |  |  | základní | 0.053 | 0.795 | 2e-05 | 0.0003 | 0.0032 | 0.048 | 16 | K | 2 | ROZPOCET | 0 | 0 | 0 | 0 | 0 | 1 | 0 | 16 | 1664687078
6 | K | 733111116 | Potrubí ocelové závitové bezešvé běžné v kotelnách nebo strojovnách DN 32 | m | 2.5 |  | 0 | CS ÚRS 2019 01 |  |  | základní | 0.652 | 1.63 | 0.00376 | 0.0094 | 0 | 0 | 16 | K | 2 | ROZPOCET | 0 | 0 | 0 | 0 | 0 | 1 | 0 | 16 | 670468778
7 | K | 733121158 | Potrubí ocelové hladké bezešvé nízkotlaké nebo středotlaké D 57x2,9 | m | 1.5 |  | 0 | CS ÚRS 2019 01 |  |  | základní | 0.503 | 0.7545 | 0.00588 | 0.00882 | 0 | 0 | 16 | K | 2 | ROZPOCET | 0 | 0 | 0 | 0 | 0 | 1 | 0 | 16 | -336128931
8 | K | 733291105 | Zkouška těsnosti potrubí | m | 57 |  | 0 |  |  |  | základní | 0.053 | 3.021 | 0 | 0 | 0 | 0 | 16 | K | 2 | ROZPOCET | 0 | 0 | 0 | 0 | 0 | 1 | 0 | 16 | -1019571422
9 | K | 733301102 | Potrubí ze speciální Al. slitiny, pro tlakový vzduch, zástrčkový systém, průměr 28x24 (24=vnitřní průměr) | m | 21 |  | 0 |  |  |  | základní | 0.053 | 1.113 | 0 | 0 | 0 | 0 | 16 | K | 2 | ROZPOCET | 0 | 0 | 0 | 0 | 0 | 1 | 0 | 16 | 2072676365
10 | K | 733301103 | Potrubí ze speciální Al. slitiny, pro tlakový vzduch, zástrčkový systém, průměr 32x28 (28=vnitřní průměr) | m | 36 |  | 0 |  |  |  | základní | 0.053 | 1.908 | 0 | 0 | 0 | 0 | 16 | K | 2 | ROZPOCET | 0 | 0 | 0 | 0 | 0 | 1 | 0 | 16 | -946077667
11 | K | 733391108 | Vyčištění potrubí, profuk | m | 57 |  | 0 |  |  |  | základní | 0.035 | 1.995 | 0 | 0 | 0 | 0 | 16 | K | 2 | ROZPOCET | 0 | 0 | 0 | 0 | 0 | 1 | 0 | 16 | -1663986231
12 | K | 733391111 | Napojení nových potrubí na stávající, potrubí pr.28,32 | ks | 3 |  | 0 |  |  |  | základní | 0.035 | 0.105 | 0 | 0 | 0 | 0 | 16 | K | 2 | ROZPOCET | 0 | 0 | 0 | 0 | 0 | 1 | 0 | 16 | -482469216
| D | 734 | Ústřední vytápění - armatury |  |  |  | 0 | [5 empty] | 0 |  | 0 |  | 0 | 2 | D | 1 | ROZPOCET | [6 empty] | 0
13 | M | 12.2 | Kulový kohout pro tlakový vzduch, zástrčkový systém, PN16, DN20 (pr.28) | kus | 4 |  | 0 |  |  |  | základní | 0 | 0 | 0 | 0 | 0 | 0 | 32 | M | 2 | ROZPOCET | 0 | 0 | 0 | 0 | 0 | 1 | 0 | 16 | -447674955
14 | M | 12.3 | Kulový kohout pro tlakový vzduch, zástrčkový systém, PN16, DN25 (pr.32) | kus | 1 |  | 0 |  |  |  | základní | 0 | 0 | 0 | 0 | 0 | 0 | 32 | M | 2 | ROZPOCET | 0 | 0 | 0 | 0 | 0 | 1 | 0 | 16 | -931051554
| D | 783 | Dokončovací práce - nátěry |  |  |  | 0 | [5 empty] | 0.2566 |  | 0.00038 |  | 0 | 2 | D | 1 | ROZPOCET | [6 empty] | 0
15 | K | 783425412 | Nátěry potrubí-označovací pruhy na potrubí-v pravidelných vzdálenostech (cca 2 až 3m) provedení barevného pruhu pro označení dopravovaného média. Barva nátěru dle zvyklostí investora ev. v odstínu světle modrá (např. RAL 5015) | m | 2.2 |  | 0 |  |  |  | základní | 0.033 | 0.0726 | 0.00011 | 0.000242 | 0 | 0 | 16 | K | 2 | ROZPOCET | 0 | 0 | 0 | 0 | 0 | 1 | 0 | 16 | -96118340
16 | K | 783425435 | Nátěry syntetické potrubí do DN 100 - chráničky | m | 4 |  | 0 |  |  |  | základní | 0.04 | 0.16 | 3e-05 | 0.00012 | 0 | 0 | 16 | K | 2 | ROZPOCET | 0 | 0 | 0 | 0 | 0 | 1 | 0 | 16 | -1744218935
| P |  | Poznámka k položce: Ocelové potrubí bude natřeno 2x základním protikorozním nátěrem | [15 empty] | P | 2
17 | K | 783425440 | Nátěry syntetické ocelových konstrukcí pro osazení potrubí | m2 | 0.6 |  | 0 |  |  |  | základní | 0.04 | 0.024 | 3e-05 | 1.8e-05 | 0 | 0 | 16 | K | 2 | ROZPOCET | 0 | 0 | 0 | 0 | 0 | 1 | 0 | 16 | -2111196336
| P |  | Poznámka k položce: Ocelové konstrukce budou natřeny základním nátěrem a syntetickým dvojnásobným ná-těrem a 1x emailem. | [15 empty] | P | 2
| D | 001 | POZNÁMKY-pro všechny položky |  |  |  | 0 | [5 empty] | 0 |  | 0 |  | 0 | 4 | D | 0 | ROZPOCET | [6 empty] | 0
18 | M | 100 | všechno zařízení na rozvodech vzduchu musí být použitelné pro tlakový vzduch pro teploty –40° až + 60°C, pro přetlak 15 bar (není-li stanoveno jinak) |  | 0 | 0 | 0 |  |  |  | základní | 0 | 0 | 0 | 0 | 0 | 0 | 512 | M | 1 | ROZPOCET | 0 | 0 | 0 | 0 | 0 | 1 | 0 | 512 | -1857434814
19 | M | 101 | nedílnou součástí výpisu materiálu je také technická zpráva a výkresy |  | 0 | 0 | 0 |  |  |  | základní | 0 | 0 | 0 | 0 | 0 | 0 | 512 | M | 1 | ROZPOCET | 0 | 0 | 0 | 0 | 0 | 1 | 0 | 512 | -459607621
20 | M | 104 | tento výpis materiálu neslouží jako dílenská dokumentace |  | 0 | 0 | 0 |  |  |  | základní | 0 | 0 | 0 | 0 | 0 | 0 | 512 | M | 1 | ROZPOCET | 0 | 0 | 0 | 0 | 0 | 1 | 0 | 512 | -1476435099
21 | M | 111 | v případě použití jiného zařízení, nebo zařízení s jinými potřebami vzduchu a při jiné nesoučasnosti odběrů bude nutno přizpůsobit vybavení kompresorové stanice novým parametrům |  | 0 | 0 | 0 |  |  |  | základní | 0 | 0 | 0 | 0 | 0 | 0 | 512 | M | 1 | ROZPOCET | 0 | 0 | 0 | 0 | 0 | 1 | 0 | 512 | -1528735888
22 | M | 109 | rozvody potrubí, armatury, jsou vč. fitinek, redukcí, přechodek, adaptérů, těsnění atd. a montáží. Ocelové potrubí je pro chráničky |  | 0 | 0 | 0 |  |  |  | základní | 0 | 0 | 0 | 0 | 0 | 0 | 512 | M | 1 | ROZPOCET | 0 | 0 | 0 | 0 | 0 | 1 | 0 | 512 | 354002479
23 | M | 120 | rozpočet neobsahuje položky "přesun hmot" - toto doplní dodavatel dle svých potřeb a zvyklostí |  | 0 | 0 | 0 |  |  |  | základní | 0 | 0 | 0 | 0 | 0 | 0 | 512 | M | 1 | ROZPOCET | 0 | 0 | 0 | 0 | 0 | 1 | 0 | 512 | 1311844245
24 | M | 121 | POZOR-před objednáním je nutno s investorem odsouhlasit vybavení kompresorovny, kvalitu vzduchu, výkon kompresoru atd. |  | 0 | 0 | 0 |  |  |  | základní | 0 | 0 | 0 | 0 | 0 | 0 | 512 | M | 1 | ROZPOCET | 0 | 0 | 0 | 0 | 0 | 1 | 0 | 512 | 2097906783
| D | OST | Ostatní |  |  |  | 0 | [5 empty] | 0 |  | 0 |  | 0 | 4 | D | 0 | ROZPOCET | [6 empty] | 0
25 | K | 77777h | Provozní zkouška, zkušební provoz | h | 48 |  | 0 |  |  |  | základní | 0 | 0 | 0 | 0 | 0 | 0 | 512 | K | 1 | ROZPOCET | 0 | 0 | 0 | 0 | 0 | 1 | 0 | 512 | 708093775
26 | K | 77778h | Dokumentace dílenská a dokumentace skut.provedení | h | 12 |  | 0 |  |  |  | základní | 0 | 0 | 0 | 0 | 0 | 0 | 512 | K | 1 | ROZPOCET | 0 | 0 | 0 | 0 | 0 | 1 | 0 | 512 | 454538270

## CHLAZENÍ
[9 empty] | >> skryté sloupce << | [9 empty] | {ee3a3beb-d005-4cc8-8ee9-7a06662d83da}
2
| KRYCÍ LIST SOUPISU PRACÍ | [8 empty] | v --- níže se nacházejí doplnkové a pomocné údaje k sestavám --- v | [8 empty] | False
Stavba:
BUDOVA T TECHNICKÉ UNIVERZITY V LIBERCI - DOPROJEKTOVÁNÍ PROSTOROVÝCH REZERV
Objekt:
TU-Lib - Třebízského-doprojektování2019-CHL
| KSO: |  |  |  |  | CC-CZ:
| Místo: |  |  |  |  | Datum: | 19. 3. 2019
| Zadavatel: |  |  |  |  | IČ:
DIČ:
| Uchazeč: |  |  |  |  | IČ:
DIČ:
| Projektant: |  |  |  |  | IČ:
DIČ:
| Zpracovatel: |  |  |  |  | IČ:
DIČ:
Poznámka:
| Cena bez DPH | [5 empty] | 0
|  |  | Základ daně |  |  | Sazba daně | Výše daně
| DPH | základní | 0 |  |  | 21% | 0
|  | snížená | 0 |  |  | 15% | 0
|  | zákl. přenesená | 0 |  |  | 21% | 0
|  | sníž. přenesená | 0 |  |  | 15% | 0
|  | nulová | 0 |  |  | 0% | 0
| Cena s DPH |  |  | v | CZK |  | 0
REKAPITULACE ČLENĚNÍ SOUPISU PRACÍ
Stavba:
BUDOVA T TECHNICKÉ UNIVERZITY V LIBERCI - DOPROJEKTOVÁNÍ PROSTOROVÝCH REZERV
Objekt:
TU-Lib - Třebízského-doprojektování2019-CHL
Místo: | [5 empty] | Datum: | 19. 3. 2019
Zadavatel: | [5 empty] | Projektant:
Uchazeč: | [5 empty] | Zpracovatel:
Kód dílu - Popis | [6 empty] | Cena celkem [CZK]
Náklady ze soupisu prací | [6 empty] | 0 | [12 empty] | -1
| PSV - Práce a dodávky PSV | [5 empty] | 0
| 713 - Izolace tepelné | [5 empty] | 0
| 732 - Ústřední vytápění - strojovny | [5 empty] | 0
| 733 - Ústřední vytápění - potrubí | [5 empty] | 0
| 734 - Ústřední vytápění - armatury | [5 empty] | 0
| 735 - Ústřední vytápění - otopná tělesa | [5 empty] | 0
| 783 - Dokončovací práce - nátěry | [5 empty] | 0
| 001 - POZNÁMKY-pro všechny položky | [5 empty] | 0
| OST - Ostatní | [5 empty] | 0
SOUPIS PRACÍ
Stavba:
BUDOVA T TECHNICKÉ UNIVERZITY V LIBERCI - DOPROJEKTOVÁNÍ PROSTOROVÝCH REZERV
Objekt:
CHLAZENÍ
Místo: | [5 empty] | Datum: | 19. 3. 2019
Zadavatel: | [5 empty] | Projektant:
Uchazeč: | [5 empty] | Zpracovatel:
PČ | Typ | Kód | Popis | MJ | Množství | J.cena [CZK] | Cena celkem [CZK] | Cenová soustava |  |  | DPH | J. Nh [h] | Nh celkem [h] | J. hmotnost [t] | Hmotnost celkem [t] | J. suť [t] | Suť Celkem [t]
Náklady soupisu celkem | [6 empty] | 0 | [5 empty] | 36.9842 |  | 0.12558 |  | 0.17556 |  | D | -1 | [7 empty] | 0
| D | PSV | Práce a dodávky PSV |  |  |  | 0 | [5 empty] | 36.9842 |  | 0.12558 |  | 0.17556 | 2 | D | 0 | ROZPOCET | [6 empty] | 0
| D | 713 | Izolace tepelné |  |  |  | 0 | [5 empty] | 4.2028 |  | 0.008512 |  | 0 | 2 | D | 1 | ROZPOCET | [6 empty] | 0
1 | K | 713411150.3 | Izolace tepelné potrubí, kaučuková, návleková, dod+mtz, komplet...pro potrubí DN32, tl.izolace 20mm | m | 0.3 |  | 0 |  |  |  | základní | 0.316 | 0.0948 | 0.00064 | 0.000192 | 0 | 0 | 16 | K | 2 | ROZPOCET | 0 | 0 | 0 | 0 | 0 | 1 | 0 | 16 | 163876873
| P |  | Poznámka k položce: Všechno potrubí (mimo doplňovacího, expanzního a potrubí odfuku pojistných ventilů) mimo CHÚC bude izolováno izolací pro chladicí vodu. Izolace potrubí a nádrže bude použita taková, která má součinitel tepelné vodivosti λ 0,038 W/m.K a lepší, nelze používat vláknité izolace. Veškeré příčné i podélné spoje budou slepeny. Provádění izolací musí být podle požadavků výrobce izolace pro izolování potrubí chladicí vody. | [15 empty] | P | 2
2 | K | 713411150.5 | Izolace tepelné potrubí, kaučuková, návleková, dod+mtz, komplet...pro potrubí DN50, tl.izolace 30mm | m | 13 |  | 0 |  |  |  | základní | 0.316 | 4.108 | 0.00064 | 0.00832 | 0 | 0 | 16 | K | 2 | ROZPOCET | 0 | 0 | 0 | 0 | 0 | 1 | 0 | 16 | 1277235834
| P |  | Poznámka k položce: Všechno potrubí (mimo doplňovacího, expanzního a potrubí odfuku pojistných ventilů) mimo CHÚC bude izolováno izolací pro chladicí vodu. Izolace potrubí a nádrže bude použita taková, která má součinitel tepelné vodivosti λ 0,038 W/m.K a lepší, nelze používat vláknité izolace. Veškeré příčné i podélné spoje budou slepeny. Provádění izolací musí být podle požadavků výrobce izolace pro izolování potrubí chladicí vody. | [15 empty] | P | 2
| D | 732 | Ústřední vytápění - strojovny |  |  |  | 0 | [5 empty] | 4.221 |  | 0.01738 |  | 0 | 2 | D | 1 | ROZPOCET | [6 empty] | 0
3 | K | 732199100 | Ostatní-orientační, popisné, směrové štítky... | ks | 5 |  | 0 |  |  |  | základní | 0.114 | 0.57 | 0.00113 | 0.00565 | 0 | 0 | 16 | K | 2 | ROZPOCET | 0 | 0 | 0 | 0 | 0 | 1 | 0 | 16 | 1890237067
| P |  | Poznámka k položce: popisné....1 ks směry toku...4 ks | [15 empty] | P | 2
4 | K | 732429119 | Uvedení do chodu - nová vzd.jednotka-chlazení | hod | 3 |  | 0 |  |  |  | základní | 1.217 | 3.651 | 0.00391 | 0.01173 | 0 | 0 | 16 | K | 2 | ROZPOCET | 0 | 0 | 0 | 0 | 0 | 1 | 0 | 16 | -448114450
| D | 733 | Ústřední vytápění - potrubí |  |  |  | 0 | [5 empty] | 20.959 |  | 0.08508 |  | 0.17556 | 2 | D | 1 | ROZPOCET | [6 empty] | 0
5 | K | 733110846 | Uložení, upevnění potrubí chadicí vody, objímky z pryžovou vložkou | kus | 8 |  | 0 |  |  |  | základní | 0.103 | 0.824 | 5e-05 | 0.0004 | 0.00532 | 0.04256 | 16 | K | 2 | ROZPOCET | 0 | 0 | 0 | 0 | 0 | 1 | 0 | 16 | 1424234397
6 | K | 733110848 | Stavební výpomoce- konstrukce z ocelových profilů pro podepření a zavěšení potrubí, vč. potřebného materiálu, spojů atd., celkem | kg | 25 |  | 0 |  |  |  | základní | 0.103 | 2.575 | 5e-05 | 0.00125 | 0.00532 | 0.133 | 16 | K | 2 | ROZPOCET | 0 | 0 | 0 | 0 | 0 | 1 | 0 | 16 | -255777529
7 | K | 733141111 | Odvzdušňovací nádoba z trubek měděných, 35x1,5 | kus | 1 |  | 0 |  |  |  | základní | 3.288 | 3.288 | 0.03312 | 0.03312 | 0 | 0 | 16 | K | 2 | ROZPOCET | 0 | 0 | 0 | 0 | 0 | 1 | 0 | 16 | 1600967834
8 | K | 733223203 | Potrubí měděné tvrdé spojované tvrdým pájením D 18x1 | m | 3 |  | 0 | CS ÚRS 2019 01 |  |  | základní | 0.424 | 1.272 | 0.00072 | 0.00216 | 0 | 0 | 16 | K | 2 | ROZPOCET | 0 | 0 | 0 | 0 | 0 | 1 | 0 | 16 | -732238502
9 | K | 733223208 | Potrubí měděné tvrdé spojované tvrdým pájením D 54x2 | m | 13 |  | 0 | CS ÚRS 2019 01 |  |  | základní | 0.506 | 6.578 | 0.00339 | 0.04407 | 0 | 0 | 16 | K | 2 | ROZPOCET | 0 | 0 | 0 | 0 | 0 | 1 | 0 | 16 | -1218850524
10 | K | 733224208 | Příplatek k potrubí měděnému za potrubí vedené v kotelnách nebo strojovnách D 54x2 | m | 13 |  | 0 | CS ÚRS 2019 01 |  |  | základní | 0.31 | 4.03 | 0.00024 | 0.00312 | 0 | 0 | 16 | K | 2 | ROZPOCET | 0 | 0 | 0 | 0 | 0 | 1 | 0 | 16 | -1303845541
11 | K | 733224228 | Příplatek k potrubí měděnému za zhotovení přípojky z trubek měděných D 54x2 | kus | 4 |  | 0 | CS ÚRS 2019 01 |  |  | základní | 0.42 | 1.68 | 0.00024 | 0.00096 | 0 | 0 | 16 | K | 2 | ROZPOCET | 0 | 0 | 0 | 0 | 0 | 1 | 0 | 16 | -518945296
12 | K | 733291101 | Zkouška těsnosti potrubí měděné do D 35x1,5 | m | 3 |  | 0 | CS ÚRS 2019 01 |  |  | základní | 0.038 | 0.114 | 0 | 0 | 0 | 0 | 16 | K | 2 | ROZPOCET | 0 | 0 | 0 | 0 | 0 | 1 | 0 | 16 | 405875724
13 | K | 733291102 | Zkouška těsnosti potrubí měděné do D 64x2 | m | 13 |  | 0 | CS ÚRS 2019 01 |  |  | základní | 0.046 | 0.598 | 0 | 0 | 0 | 0 | 16 | K | 2 | ROZPOCET | 0 | 0 | 0 | 0 | 0 | 1 | 0 | 16 | 153958484
| D | 734 | Ústřední vytápění - armatury |  |  |  | 0 | [5 empty] | 4.763 |  | 0.0145 |  | 0 | 2 | D | 1 | ROZPOCET | [6 empty] | 0
14 | K | 734209131 | Montáž armatury trojcestné směšovací s el. pohonem (dod. je v MaR ev. ve Vzd.) | kus | 1 |  | 0 |  |  |  | základní | 0.216 | 0.216 | 0.00012 | 0.00012 | 0 | 0 | 16 | K | 2 | ROZPOCET | 0 | 0 | 0 | 0 | 0 | 1 | 0 | 16 | -2014199358
15 | K | 734220109 | Ventil závitový regulační přímý G5/4 PN 10 do 100°C, vyvažovací, se stupnicí, s měřícími vsuvkami,s vypouštěním, kvs12 | kus | 1 |  | 0 |  |  |  | základní | 0.206 | 0.206 | 0.00018 | 0.00018 | 0 | 0 | 16 | K | 2 | ROZPOCET | 0 | 0 | 0 | 0 | 0 | 1 | 0 | 16 | 920976090
16 | K | 734291123 | Kohout plnící a vypouštěcí G 1/2 PN 10 do 90°C závitový | kus | 4 |  | 0 | CS ÚRS 2019 01 |  |  | základní | 0.082 | 0.328 | 0.00022 | 0.00088 | 0 | 0 | 16 | K | 2 | ROZPOCET | 0 | 0 | 0 | 0 | 0 | 1 | 0 | 16 | -1790818246
17 | K | 734291247 | Filtr závitový přímý G 2 PN 16 do 130°C s vnitřními závity | kus | 1 |  | 0 | CS ÚRS 2019 01 |  |  | základní | 0.422 | 0.422 | 0.00173 | 0.00173 | 0 | 0 | 16 | K | 2 | ROZPOCET | 0 | 0 | 0 | 0 | 0 | 1 | 0 | 16 | 253002805
18 | K | 734292772 | Kohout kulový přímý G 1/2 PN 42 do 185°C plnoprůtokový s koulí DADO vnitřní závit | kus | 1 |  | 0 | CS ÚRS 2019 01 |  |  | základní | 0.16 | 0.16 | 0.00023 | 0.00023 | 0 | 0 | 16 | K | 2 | ROZPOCET | 0 | 0 | 0 | 0 | 0 | 1 | 0 | 16 | 1177040337
19 | K | 734411139 | Teploměr technický s pevným stonkem a jímkou, 0-60 st.C (dl.stonku 100mm..3ks) | kus | 3 |  | 0 |  |  |  | základní | 0.381 | 1.143 | 0.00072 | 0.00216 | 0 | 0 | 16 | K | 2 | ROZPOCET | 0 | 0 | 0 | 0 | 0 | 1 | 0 | 16 | -1453294097
20 | K | 734421130.1 | Tlakoměr nízkotlaký kruhový D 160 spodní připojení, vč. manom.kohoutu a smyčky...4x rozsah 0-600 kPa | kus | 4 |  | 0 |  |  |  | základní | 0.433 | 1.732 | 0.00218 | 0.00872 | 0 | 0 | 16 | K | 2 | ROZPOCET | 0 | 0 | 0 | 0 | 0 | 1 | 0 | 16 | -187374534
21 | K | 734494219 | Návarek pro MaR (návarek NM, N2 apod.) | kus | 2 |  | 0 |  |  |  | základní | 0.278 | 0.556 | 0.00024 | 0.00048 | 0 | 0 | 16 | K | 2 | ROZPOCET | 0 | 0 | 0 | 0 | 0 | 1 | 0 | 16 | -1435220878
| D | 735 | Ústřední vytápění - otopná tělesa |  |  |  | 0 | [5 empty] | 2.68 |  | 0 |  | 0 | 2 | D | 1 | ROZPOCET | [6 empty] | 0
22 | K | 735000912 | Vyregulování systému | hod | 8 |  | 0 |  |  |  | základní | 0.268 | 2.144 | 0 | 0 | 0 | 0 | 16 | K | 2 | ROZPOCET | 0 | 0 | 0 | 0 | 0 | 1 | 0 | 16 | -822783557
23 | K | 735000913 | Napuštění, odvzdušnění systému | hod | 2 |  | 0 |  |  |  | základní | 0.268 | 0.536 | 0 | 0 | 0 | 0 | 16 | K | 2 | ROZPOCET | 0 | 0 | 0 | 0 | 0 | 1 | 0 | 16 | -553154803
| D | 783 | Dokončovací práce - nátěry |  |  |  | 0 | [5 empty] | 0.1584 |  | 0.000108 |  | 0 | 2 | D | 1 | ROZPOCET | [6 empty] | 0
24 | K | 783425428 | Nátěry potrubí | m | 3 |  | 0 |  |  |  | základní | 0.044 | 0.132 | 3e-05 | 9e-05 | 0 | 0 | 16 | K | 2 | ROZPOCET | 0 | 0 | 0 | 0 | 0 | 1 | 0 | 16 | 1923377736
| P |  | Poznámka k položce: Neizolované potrubí bude natřeno základním a syntetickým dvojnásobným nátěrem emailem | [15 empty] | P | 2
25 | K | 783425430 | Nátěry pomocných ocelových konstrukcí | m2 | 0.6 |  | 0 |  |  |  | základní | 0.044 | 0.0264 | 3e-05 | 1.8e-05 | 0 | 0 | 16 | K | 2 | ROZPOCET | 0 | 0 | 0 | 0 | 0 | 1 | 0 | 16 | -806550045
| P |  | Poznámka k položce: bude natřeno základním a syntetickým dvojnásobným nátěrem emailem | [15 empty] | P | 2
| D | 001 | POZNÁMKY-pro všechny položky |  |  |  | 0 | [5 empty] | 0 |  | 0 |  | 0 | 4 | D | 0 | ROZPOCET | [6 empty] | 0
26 | M | 100 | všechno zařízení na potrubí chladicí vody (armatury, potrubí, čerpadla, atd.) musí být pro chladicí vodu 3 až 40°C, PN6, kvalita materiálu armatur mosaz ev. lepší |  | 0 | 0 | 0 |  |  |  | základní | 0 | 0 | 0 | 0 | 0 | 0 | 512 | M | 1 | ROZPOCET | 0 | 0 | 0 | 0 | 0 | 1 | 0 | 512 | -2052043416
27 | M | 101 | nedílnou součástí výpisu materiálu je také technická zpráva a výkresy |  | 0 | 0 | 0 |  |  |  | základní | 0 | 0 | 0 | 0 | 0 | 0 | 512 | M | 1 | ROZPOCET | 0 | 0 | 0 | 0 | 0 | 1 | 0 | 512 | 674729890
28 | M | 104 | tento výpis materiálu neslouží jako jako dílenská dokumentace |  | 0 | 0 | 0 |  |  |  | základní | 0 | 0 | 0 | 0 | 0 | 0 | 512 | M | 1 | ROZPOCET | 0 | 0 | 0 | 0 | 0 | 1 | 0 | 512 | -1013320480
29 | M | 106 | v případě použití jiných materiálů a zařízení než je zde uvedeno je nutno ověřit technické parametry nových použitých materiálů a zařízení tak, aby parametry nových materiálů a za-řízení byly stejné či lepší než navržených |  | 0 | 0 | 0 |  |  |  | základní | 0 | 0 | 0 | 0 | 0 | 0 | 512 | M | 1 | ROZPOCET | 0 | 0 | 0 | 0 | 0 | 1 | 0 | 512 | -261393278
30 | M | 109 | rozvody potrubí, osazení armatur, jsou vč. fitinek, redukcí, přechodek, adaptérů, těsnění atd.a montáží |  | 0 | 0 | 0 |  |  |  | základní | 0 | 0 | 0 | 0 | 0 | 0 | 512 | M | 1 | ROZPOCET | 0 | 0 | 0 | 0 | 0 | 1 | 0 | 512 | -931554341
31 | M | 120 | rozpočet neobsahuje položky "přesun hmot" - toto doplní dodavatel dle svých potřeb a zvyklostí |  | 0 | 0 | 0 |  |  |  | základní | 0 | 0 | 0 | 0 | 0 | 0 | 512 | M | 1 | ROZPOCET | 0 | 0 | 0 | 0 | 0 | 1 | 0 | 512 | -835127694
32 | M | 123 | regulace trojc.ventilů u vzd. jednotek je dod. MaR |  | 0 | 0 | 0 |  |  |  | základní | 0 | 0 | 0 | 0 | 0 | 0 | 512 | M | 1 | ROZPOCET | 0 | 0 | 0 | 0 | 0 | 1 | 0 | 512 | 832237607
| D | OST | Ostatní |  |  |  | 0 | [5 empty] | 0 |  | 0 |  | 0 | 4 | D | 0 | ROZPOCET | [6 empty] | 0
33 | K | 77777h | Chladicí zkouška | h | 72 |  | 0 |  |  |  | základní | 0 | 0 | 0 | 0 | 0 | 0 | 512 | K | 1 | ROZPOCET | 0 | 0 | 0 | 0 | 0 | 1 | 0 | 512 | 396265626
34 | K | 77778h | Dokumentace dílenská a skutečného provedení | h | 8 |  | 0 |  |  |  | základní | 0 | 0 | 0 | 0 | 0 | 0 | 512 | K | 1 | ROZPOCET | 0 | 0 | 0 | 0 | 0 | 1 | 0 | 512 | -2103920542

## CO2
REKAPITULACE ČLENĚNÍ SOUPISU PRACÍ
Stavba:
TUL T – DOPROJEKTOVÁNÍ PROSTOROVÝCH REZERV
Objekt:
D1.8. - ROZVODY CO2
Místo: |  | Liberec, Třebízského |  |  | Datum: | 2019-03-13
Zadavatel: |  | TUL |  |  | Projektant: | Ing. Kvapil
Uchazeč: |  | -
| Popis |  |  |  |  | Cena celkem [CZK]
Náklady soupisu celkem | [5 empty] | 0
| Rozvody CO2 |  |  |  |  | 0
| Rozvody |  |  |  |  | 0
| Signalizace |  |  |  |  | 0
| Konzole a příchytný materiál |  |  |  |  | 0
| Ostatní |  |  |  |  | 0
SOUPIS PRACÍ
Stavba:
TUL T – DOPROJEKTOVÁNÍ PROSTOROVÝCH REZERV
Objekt:
D1.8. - ROZVODY CO2
Místo: |  | Liberec, Třebízského |  |  | Datum: | 2019-03-13
Zadavatel: |  | TUL |  |  | Projektant: | Ing. Kvapil
Uchazeč: |  | -
PČ | Kód | Popis | MJ | Množství | J.cena [CZK] | Cena celkem [CZK]
Náklady soupisu celkem | [5 empty] | 0
|  | Rozvody CO2 |  |  |  | 0
|  | Rozvody |  |  |  | 0
1 | pol1 | Dodávka a montáž trubka ocelová bezešvá | m | 20 |  | 0
třída 17 AISI 321 (nerez), rozměr 8x1 - vč. tvarovek
2 | pol2 | Dodávka a montáž trubka ocelová bezešvá | m | 10 |  | 0
třída 17 AISI 321 (nerez), rozměr 12x1 – vč.tvarovek
3 | pol3 | Dodávka a montáž chránička potrubí nerezová | ks | 4 |  | 0
DN20/do délky 0,5m
4 | pol4 | Ochranný plyn pro svařování potrubí | m | 30 |  | 0
5 | pol5 | Propláchnutí rozvodu dusíkem | m | 30 |  | 0
6 | pol6 | Značení potrubí | kpl | 1 |  | 0
7 | pol7 | Dodávka a montáž kulový kohout DN10 (G3/8"), PN63 vč. šroubení | ks | 1 |  | 0
materiál shodný s materiálem potrubí
8 | pol8 | Dodávka a montáž poloautomat. redukční panel | ks | 1 |  | 0
pro 2 tlakové lahve - vstupní tlak 200 bar, výstupní tlak 12-16 bar - vstupní vysokotlaké uzavírací ventily, odtlakovací ventily, výstupní redukční ventily, pojistný ventil, tenzometry 200 bar - pro čistoru plynu 5.0 včetně spirál pro připojení TL G3/4"-1/4"NPT
9 | pol9 | Dodávka a montáž držák tlakové lahve | ks | 3 |  | 0
nástěnný držák - konzola + řetízek vč. vhodného kotvení do stěny z pórobetonu
10 | pol10 | Dodávka a montáž odběrný panel | ks | 2 |  | 0
max. vstupní tlak 40 bar, výstupní tlak 0,1-1,5 bar (požadavek 103,4kPa), uzavírací ventil a výstupní redukční ventil s manometrem - pro čistotu plynu 5.0
11 | pol11 | Signalizační hlásič stavu zdroje | ks | 2 |  | 0
Napájení 230 V AC, 50 Hz, 8 VA, 5 V DC – 25 V DC
|  | Signalizace |  |  |  | 0
12 | pol12 | Slaboproudé proponí signalizačního hlásiče s redukčním panelem | m | 6 |  | 0
13 | pol13 | Slaboproudé propojení signalizačních hlásičů | m | 10 |  | 0
|  | Konzole a příchytný materiál |  |  |  | 0
56 |  | Dodávka a zhotovení konzol (podpěr) pro 1x trubku pr. 8mm | ks | 20 |  | 0
vč. pomocného příchytného materiálu, tr. objímek, dodání a osazení hmoždinek. Max. vzdálenost podpor 1,0 metru – 20:1,0=20. Materiálové provedení a vzdálenosti podpor dle standardů pro laboratoře.
57 |  | Dodávka a zhotovení konzol (podpěr) pro 1x trubku pr. 12mm | ks | 10 |  | 0
vč. pomocného příchytného materiálu, tr. objímek, dodání a osazení hmoždinek. Max. vzdálenost podpor 1,0 metru – 10:1,0=20. Materiálové provedení a vzdálenosti podpor dle standardů pro laboratoře.
|  | Ostatní |  |  |  | 0
95 |  | Protipožární ucpávka | ks | 1 |  | 0
certifikovaná ucpávka dle předpisů PO v souladu s PBŘ, do požárního podhledu nad 4.NP
97 |  | Funkční zkoušky a revize, uvedení do provozu | hod | 6 |  | 0
98 |  | Závěrečná tlaková zkouška | ks | 1 |  | 0
--- | POZNÁMKA | Druh plynu: Oxid uhličitý – čistota 5.0. Všechna el. zařízení, systémy a konstrukce budou oceňovány a dodávány plně funkční, tj. včetně všech komponentů, upevňovacích prvků, podpor a prostupů atd. Ceny obsahují náklady na přesun hmot a případný odvoz sutě, pokud není v zadávacích podmínkách uvedeno jinak. Všechny provedené výpočty tohoto soupisu jsou brány z výkresu D1.08-101,102. | --- | --- | --- | ---

## SVÍTIDLA
ROZPOČET – SVÍTIDLA
Stavba:
Objekt: |  |  | TUL - Prostorové rezervy
Místo: |  |  |  |  | Datum: |  | 2019-02-05
Objednavatel: |  |  |  |  | Projektant: |  | Projektový ateliér DAVID
Zhotovitel: |  |  | --- |  | Zpracovatel: |  | Esagono s.r.o. – Filip BŮŽEK
PČ | Typ | Kód | Popis | MJ | Množství | J.cena [CZK] |  | Cena celkem [CZK] | Cenová úroveň
Náklady z rozpočtu | [7 empty] | 0
| D2107 – Svítidla | [6 empty] | 0
1 | K | SV1a | LED svítidlo, přesné specifikace dle knihy svítidel - ozn. SV1a | kus | 4 |  |  | 0 | nabídková cena
„vč. recyklačního poplatku; vyhovující podmínkám výpočtu umělého osvětlení
2 | K | SV4 | LED svítidlo, přesné specifikace dle knihy svítidel - ozn. SV4 | kus | 10 |  |  | 0 | nabídková cena
„vč. recyklačního poplatku; vyhovující podmínkám výpočtu umělého osvětlení
3 | M | SV15 | LED svítidlo, přesné specifikace dle knihy svítidel - ozn. SV15 | kus | 18 |  |  | 0 | nabídková cena
„vč. recyklačního poplatku; vyhovující podmínkám výpočtu umělého osvětlení
4 | M | SV16 | LED svítidlo zapuštěné do stěny, přesné specifikace dle knihy svítidel - ozn. SV16 | kus | 2 |  |  | 0 | nabídková cena
„vč. recyklačního poplatku; vyhovující podmínkám výpočtu umělého osvětlení
5 | M | N | LED nouzové svítidlo, přesné specifikace dle knihy svítidel - ozn. N | kus | 1 |  |  | 0 | nabídková cena
„vč. recyklačního poplatku; vyhovující podmínkám výpočtu umělého osvětlení
6 | M | N1 | LED nouzové svítidlo, přesné specifikace dle knihy svítidel - ozn. N1 | kus | 2 |  |  | 0 | nabídková cena
„vč. recyklačního poplatku; vyhovující podmínkám výpočtu umělého osvětlení
7 | M | SV6 | LED svítidlo, přesné specifikace dle knihy svítidel - ozn. SV6 - ODPOČET | kus | -4 |  |  | 0 | nabídková cena
„vč. recyklačního poplatku; vyhovující podmínkám výpočtu umělého osvětlení

## PLYN
Položkový rozpočet
S: |  | BUDOVA T TECHNICKÉ UNIVERZITY V LIBERCI DOPROJEKTOVÁNÍ PROSTOROVÝCH REZERV
O:
R: |  | D.6.3. PLYNOVÁ ODBĚRNÁ ZAŘÍZENÍ
P.č. | Číslo položky | Název položky | MJ | množství | cena / MJ | celkem | Dodávka | Dodávka celk. | Montáž | Montáž celk. | DPH | cena s DPH | hmotnost / MJ | hmotnost celk.(t) | dem. hmotnost / MJ | dem. hmotnost celk.(t) | Ceník | Cen. soustava
Díl: |  | Plynovod |  |  |  | 0 |  | 0 |  | 0 |  | 0 |  | 0 |  | 0
1 |  | plynovodní potrubí PEHD d32 (PE100 SDR11); včetně dodávky a montáže | bm | 19 |  | 0 |  | 0 |  | 0 | 21 | 0 | 0 | 0 | 0 | 0 |  | Vlastní
2 |  | plynoměrný pilíř - prefabrikovaný, pro osazení skříně 500x500mm a osazení plynoměru G4, hloubka základu 1,0m; ŽB pultová stříška oplechovaná TiZn, základ z betonu B15 opatřený penetračním nátěrem, mezi základ a nadzení částí bude umístěna hydroizolace z asf. lepenky | soubor | 1 |  | 0
3 |  | ocelové potrubí DN15; včetně dodávky a montáže | bm | 65 |  | 0
4 |  | ocelové potrubí DN20; včetně dodávky a montáže | bm | 42 |  | 0
5 |  | ocelové potrubí DN25; včetně dodávky a montáže | bm | 42 |  | 0
6 |  | kotvení pro ocelové potrubí DN15; včetně dodávky a montáže | ks | 130 |  | 0
7 |  | kotvení pro ocelové potrubí DN20; včetně dodávky a montáže | ks | 84 |  | 0
8 |  | kotvení pro ocelové potrubí DN25; včetně dodávky a montáže | ks | 84 |  | 0
9 |  | ocelová chránička DN50; včetně dodávky a montáže | bm | 1 |  | 0
10 |  | koleno 90° d32 - elektrotvarovka; včetně dodávky a montáže | ks | 1 |  | 0
11 |  | přechod PE-ocel d32; včetně dodávky a montáže | ks | 1 |  | 0
12 |  | signální vodič minimální průřez 2,5mm2, provedení CYY; včetně dodávky a montáže | bm | 19 |  | 0 |  | 0 |  | 0 | 21 | 0 | 0 | 0 | 0 | 0 |  | Vlastní
13 |  | výstražní fólie pro plynovodní potrubí; včetně dodávky a montáže | bm | 16 |  | 0
14 |  | plynoměr G4, připojení DN25, rozteč 250mm |  | 1 ks - dodávka plynáren
15 |  | kulový kohout DN15; včetně dodávky a montáže | ks | 9 |  | 0
16 |  | kulový kohout DN20; včetně dodávky a montáže | ks | 4 |  | 0
17 |  | kulový kohout DN25; včetně dodávky a montáže | ks | 2 |  | 0
18 |  | instalační rám "H"; včetně dodávky a montáže | ks | 1 |  | 0
19 |  | konzoly pro podepření plynoměru | ks | 1 |  | 0
20 |  | nátěr žluté barvy pro potrubí | bm | 126 |  | 0
21 |  | revize plynového zařízení | soubor | 1 |  | 0
22 |  | zkouška těsnosti potrubí | bm | 168 |  | 0
23 |  | vrtaný prostup pro potrubí DN15-25 (včetně vyplnění a zednického začištění na úrověň štuku po montáži potrubí) | bm | 4.5 |  | 0
24 |  | vysekání drážky pro potrubí DN15-25 (včetně vyplnění a zednického začištění na úrověň štuku po montáži potrubí) | bm | 46 |  | 0
25 |  | napojení nového potrubí na stávající plynovod | ks | 1 |  | 0
26 |  | výkop rýhy pro potrubí | m3 | 16.4 |  | 0
27 |  | pískový podsyp a obsyp - 0,1m pod potrubí, 0,2m nad potrubí | m3 | 5.2 |  | 0
28 |  | zához výkopu vytěženou zeminou po úroveň HTU | m3 | 11.2 |  | 0
29 |  | hutnění zásypu, dle. ČSN 733050- po vrstvách | m2 | 12.8 |  | 0
30 |  | odvoz přebytečného výkopku | m3 | 5.2 |  | 0
31 |  | náklady na přesun hmot | soubor | 1 |  | 0
| Celkem |  |  |  |  | 0
Poznámky uchazeče k zadání