## Budova P
Číslo položky: | Specifikace | Měrná jednotka: | Počet mj.: | Cena za mj.: | Cena celkem bez DPH: | Typ zařízení:
Učebny : -H32, H46, H47, Dataprojektor
AV1 | Instalační širokoúhlý LCD projektor LCD projektor, rozlišení WXGA (1280 x 768 bodů), světelný výkon min. 5000 ANSI lumen, kontrast min. 16000:1, min 1x HDMI vstup, životnost filtru min. po dobu životnosti lampy, PC less (USB slot, možnost použítí pro prezentace bez PC), životnost výbojky min. 6000 „Eco“ hodin, menu v češtině, podpora MHL, vzdálená diagnotika přes LAN (stav zapnuto / vypnuto, hlášení o stavech a poruše e-mailem), SW součástí dodávky, ovládání přes RS232 z ovládacího panelu v učebně. Součástí dodávky je držák projektoru. | ks | 3 |  | 0
AV2 | Integrovaný tlačítkový ovládací panel a přípojné místo. Řízení AV techniky a přípojné místo integrované do jednoho zařízení, montáž na stěnu. Vstupy (min.): 2x VGA, 1x HDMI, 2x audio, USB (pro pc less prezentace); výstupy (min.): 1x VGA, 1x HDMI, 3,5mm jack; možnost řízení po RS232. Řízení projektoru (min.): zapnout/vypnout, freeze, výběr vstupů, ovládání hlasitosti instalovaných aktivních reproboxů v učebně. | ks | 3 |  | 0
AV3 | Aktivní instalační 2.0 reproboxy (pár) Min. 2x stereo linkový vstup, min. výkon 50W RMS. | ks | 3 |  | 0
AV4 | Kabeláže dle dokumentace | ks | 3 |  | 0
AV5 | Ostatní příslušenství - redukce, propojky atd. | ks | 3 |  | 0
AV5-1 | Montáž a oživení | ks | 3 |  | 0
Učebny : H33, H34, H35, H38, H51, H52, H53
AV6 | Integrovaný tlačítkový ovládací panel a přípojné místo. Řízení AV techniky a přípojné místo integrované do jednoho zařízení, montáž na stěnu. Vstupy (min.): 2x VGA, 1x HDMI, 2x audio, USB (pro pc less prezentace); výstupy (min.): 1x VGA, 1x HDMI, 3,5mm jack; možnost řízení po RS232. Řízení projektoru (min.): zapnout/vypnout, freeze, výběr vstupů, ovládání hlasitosti instalovaných aktivních reproboxů v učebně. | ks | 7 |  | 0
AV7 | Aktivní instalační 2.0 reproboxy Min. 2x stereo linkový vstup, min. výkon 50W RMS. | ks | 7 |  | 0
AV8 | Kabeláže dle dokumentace | ks | 7 |  | 0
AV9 | Ostatní příslušenství - redukce, propojky atd. | ks | 7 |  | 0
AV9-1 | Montáž a oživení | ks | 7 |  | 0
Učebny :H41, H42, H43, H44 Dataprojektor
AV10 | Instalační širokoúhlý LCD projektor LCD projektor, rozlišení WXGA (1280 x 768 bodů), světelný výkon min. 5000 ANSI lumen, kontrast min. 16000:1, min 1x HDMI vstup, životnost filtru min. po dobu životnosti lampy, PC less (USB slot, možnost použítí pro prezentace bez PC), životnost výbojky min. 6000 „Eco“ hodin, menu v češtině, podpora MHL, vzdálená diagnotika přes LAN (stav zapnuto / vypnuto, hlášení o stavech a poruše e-mailem), SW součástí dodávky, ovládání přes RS232 z ovládacího panelu v učebně. Součástí dodávky je držák projektoru. | ks | 4 |  | 0
AV11 | Integrovaný tlačítkový ovládací panel a přípojné místo. Řízení AV techniky a přípojné místo integrované do jednoho zařízení, montáž na stěnu. Vstupy (min.): 2x VGA, 1x HDMI, 2x audio, USB (pro pc less prezentace); výstupy (min.): 1x VGA, 1x HDMI, 3,5mm jack; možnost řízení po RS232. Řízení projektoru (min.): zapnout/vypnout, freeze, výběr vstupů, ovládání hlasitosti instalovaných aktivních reproboxů v učebně. | ks | 4 |  | 0
AV12 | Kabeláže dle dokumentace | ks | 4 |  | 0
AV13 | Ostatní příslušenství - redukce, propojky atd. | ks | 4 |  | 0
AV13-1 | Montáž a oživení | ks | 4 |  | 0
Učebny :H11+H13 (jedna PC učebna 7.patro)
AV10 | Instalační širokoúhlý LCD projektor LCD projektor, rozlišení WXGA (1280 x 768 bodů), světelný výkon min. 5000 ANSI lumen, kontrast min. 16000:1, min 1x HDMI vstup, životnost filtru min. po dobu životnosti lampy, PC less (USB slot, možnost použítí pro prezentace bez PC), životnost výbojky min. 6000 „Eco“ hodin, menu v češtině, podpora MHL, vzdálená diagnotika přes LAN (stav zapnuto / vypnuto, hlášení o stavech a poruše e-mailem), SW součástí dodávky, ovládání přes RS232 z ovládacího panelu v učebně. Součástí dodávky je držák projektoru. | ks | 2 |  | 0
AV15 | Kabeláže dle dokumentace | ks | 2 |  | 0
AV16 | Ostatní příslušenství - redukce, propojky atd. | ks | 2 |  | 0
AV16-1 | Montáž a oživení | ks | 2 |  | 0
Učebny :H37 LCD
AV17 | Dotykové LCD 65". Rozlišení 1920x1080, 10-ti dotyk , IR rám , pasivní pero, velikost 65“; alespoň 340 Cd/m2; určený pro provoz 16/7, Vestavěné reproduktory min. 2x10W mířící dopředu, min. 4x HDMI, odolné krycí sklo min. 4 mm, tlačítka pro zapnutí/vypnutí na přední straně displeje, ovládání hlasitosti, přepínání vstupů, Freeze (zastaví obraz), polička pro odkládání drobných předmětů, displej splňuje standard CUDO pro barvoslepé | ks | 1 |  | 0
AV18 | Integrovaný tlačítkový ovládací panel a přípojné místo. Řízení AV techniky a přípojné místo integrované do jednoho zařízení, montáž na stěnu. Vstupy (min.): 2x VGA, 1x HDMI, 2x audio, USB (pro pc less prezentace); výstupy (min.): 1x VGA, 1x HDMI, 3,5mm jack; možnost řízení po RS232. Řízení projektoru (min.): zapnout/vypnout, freeze, výběr vstupů, ovládání hlasitosti instalovaných aktivních reproboxů v učebně. | ks | 1 |  | 0
AV19 | Kabeláže dle dokumentace | ks | 1 |  | 0
AV20 | Ostatní příslušenství - redukce, propojky atd. | ks | 1 |  | 0
AV20-1 | Montáž a oživení | ks | 1 |  | 0
Učebny :H311 Dataprojektor
AV21 | Instalační širokoúhlý LCD projektor LCD projektor, rozlišení WXGA (1280 x 768 bodů), světelný výkon min. 5000 ANSI lumen, kontrast min. 16000:1, min 1x HDMI vstup, životnost filtru min. po dobu životnosti lampy, PC less (USB slot, možnost použítí pro prezentace bez PC), životnost výbojky min. 6000 „Eco“ hodin, menu v češtině, podpora MHL, vzdálená diagnotika přes LAN (stav zapnuto / vypnuto, hlášení o stavech a poruše e-mailem), SW součástí dodávky, ovládání přes RS232 z ovládacího panelu v učebně. Součástí dodávky je držák projektoru. | ks | 1 |  | 0
AV22 | Integrovaný tlačítkový ovládací panel a přípojné místo. Řízení AV techniky a přípojné místo integrované do jednoho zařízení, montáž na stěnu. Vstupy (min.): 2x VGA, 1x HDMI, 2x audio, USB (pro pc less prezentace); výstupy (min.): 1x VGA, 1x HDMI, 3,5mm jack; možnost řízení po RS232. Řízení projektoru (min.): zapnout/vypnout, freeze, výběr vstupů, ovládání hlasitosti instalovaných aktivních reproboxů v učebně. | ks | 1 |  | 0
AV23 | Manuální roletové projekční plátno v krytu Rozměr obrazu min. 240 x 240 cm, projekční povrch se ziskem 1, pozorovací úhel min. 120°, světlá barva krytu. | ks | 1 |  | 0
AV24 | Aktivní instalační 2.0 reproboxy (pár) Min. 2x stereo linkový vstup, min. výkon 50W RMS. | ks | 1 |  | 0
AV25 | Kabeláže dle dokumentace | ks | 1 |  | 0
AV26 | Ostatní příslušenství - redukce, propojky atd. | ks | 1 |  | 0
AV26-1 | Montáž a oživení | ks | 1 |  | 0
| Nabídková cena bez DPH |  |  |  | 0