## Rekapitulace
Název veřejné zakázky: |  | 031_KV_Vybavení budovy „E01“ TUL nábytkem
Interní č. veřejné zakázky: |  | 20/9615/031
Identifikační údaje účastníka:
Obchodní firma/název:
Sídlo:
IČ:
Rekapitulace: | část | nabídková cena v Kč bez DPH | nabídková cena v Kč s DPH
pracovní nábytek | neinvestiční | 0 | 0
| investiční | 0 | 0
laboratorní nábytek | neinvestiční | 0 | 0
| investiční | 0 | 0

## pracovní nábytek
č.p. | Název | Popis | rozměr š x h x v [cm] | MJ | Množství | Jednotková cena v Kč bez DPH | Cena celkem v Kč bez DPH
1 | Stůl studentský dvoumístný (školní lavice) | Deska stolu tl. min. 18 mm z laminované dřevotřískové desky (dále jen LTD) v barvě dle ZD. Viditelné hrany budou ohranovány hranou ABS tl. 2 mm ve shodném dekoru LTD. Podnož stolu je jednodílná celokovová konstrukce v barvě dle ZD s nosností min. 130 kg s možností rektifikace, podpírající desku stolu po celé délce i šířce s rozměry desky stolu. Kabelová průchodka o průměru 60 mm v barvě desky stolu. | 140x60x73-75 | kus | 25 |  | 0
2 | Tabule nástěnná se středním křídlem širší | Keramický povrch pro psaní křídou i fixem. | 240xmax.5x120 | kus | 8 |  | 0
3 | Tabule nástěnná bílá | Magnetický povrch pro psaní fixem. | 150xmax.5x100 | kus | 7 |  | 0
4 | Židle univerzální (jednací, jídelní, přísedová apod.) | Stohovatelná konferenční židle s područkami a pojezdovými kolečky. Kovová konstrukce. Čalounění sedáku s odolností proti prodření 100.000 cyklů, minimální nosnost 120 kg. Barva sedáku a opěrky černá. |  | kus | 53 |  | 0
5 | Židle studentská | Nosná kovová kostra židle bude v barvě černé nebo šedostříbrné. Spoje a konstrukce židle budou zaručovat tuhost a funkčnost odpovídající školnímu provozu. Sedák a opěradlo z překližky o min tl. 10 mm. Barva překližky bude v provedení Grey Bardolino Oak. |  | kus | 165 |  | 0
6 | Kontejner 3 zásuvkový kancelářský | Korpus kontejneru a čela zásuvek budou vyrobeny z LTD desky v barvě dle ZD Vysunutí zásuvek na min. 70 % délky. Centrální zámek v čele horní zásuvky. Kontejner bude pojízdný. Kovová úchytka délky 200 mm, rozteč 192 mm, povrch nikl jemně broušeny. | 43-45x50-60x53-60 | kus | 9 |  | 0
7 | Kontejner 4 zásuvkový kancelářský | Korpus kontejneru a čela zásuvek budou vyrobeny z LTD desky v barvě dle ZD Vysunutí zásuvek na min. 70 % délky. Centrální zámek v čele horní zásuvky. Kontejner bude pojízdný. | 43-45x50-60x53-65 | kus | 54 |  | 0
8 | Odpadkový koš | Plechový válec v barvě dle ZD. | kancelářský | kus | 31 |  | 0
9 | Podvěsný koš pod kancelářský stůl pro PC | Pro standardní rozměr PC skříně. | rozměr neudán | kus | 4 |  | 0
10 | Polička nástěnná se zády | Police a záda budou z LTD desek v barvě dle ZD | 100x20-25x20-25 | kus | 7 |  | 0
11 | Skříň policová dvoudvéřová | Korpus skříně, dveře a police budou z LTD desek v barvě dle ZD, včetně rektifikace pro vyrovnání nerovností podlah. Viditelné hrany budou opatřeny hranou ABS o tl. 2 mm ve shodné barvě korpusu. Zbývající hrany budou olepeny hranou ABS tl. 0,5 mm téže barvy. Výškově nastavitelné police. Skříně budou uzamykatelné. | 80x42-45xmin180 | kus | 58 |  | 0
12 | Skříň policová dvoudvéřová kombinovaná se 3 nikami vysoká | Korpus skříně, dveře a police budou z LTD desek v barvě dle ZD, včetně rektifikace pro vyrovnání nerovností podlah. Viditelné hrany budou opatřeny hranou ABS o tl. 2 mm ve shodné barvě korpusu. Zbývající hrany budou olepeny hranou ABS tl. 0,5 mm téže barvy. Výškově nastavitelné police. Skříně budou uzamykatelné. | 80x42-45xmin200 | kus | 1 |  | 0
13 | Skříň policová dvoudvéřová kombinovaná 2 police za dřevěnými dvířky, 3 horní police za prosklenými dvířky | Korpus skříně, dveře a police budou z LTD desek v barvě dle ZD, včetně rektifikace pro vyrovnání nerovností podlah. Viditelné hrany budou opatřeny hranou ABS o tl. 2 mm ve shodné barvě korpusu. Zbývající hrany budou olepeny hranou ABS tl. 0,5 mm téže barvy. Výškově nastavitelné police. Skříně budou uzamykatelné. | 80x42-45xmin180 | kus | 36 |  | 0
14 | Skříň policová s posuvnými dveřmi | Korpus skříně, dveře a police budou z LTD desek v barvě dle ZD, včetně rektifikace pro vyrovnání nerovností podlah. Viditelné hrany budou opatřeny hranou ABS o tl. 2 mm ve shodné barvě korpusu. Zbývající hrany budou olepeny hranou ABS tl. 0,5 mm téže barvy. Výškově nastavitelné police. Skříně budou uzamykatelné. | 80x42-45xmin180 | kus | 12 |  | 0
15 | Skříň šatní | Korpus skříně, dveře a police budou z LTD desek v barvě dle ZD, včetně rektifikace pro vyrovnání nerovností podlah. Viditelné hrany budou opatřeny hranou ABS o tl. 2 mm ve stejné barvě. Zbývající hrany budou olepeny hranou ABS tl. 0,5 mm v téže barvě. Skříň obsahuje pevnou policí v horní části skříně - světlost 250 mm. | 80x42-45xmin180 | kus | 12 |  | 0
16 | Skříňka policová kancelářská nástěnná s dvířky | Korpus skříňky, dveře a police budou z LTD desek v barvě dle ZD. Viditelné hrany budou opatřeny hranou ABS o tl. 2 mm ve shodné barvě korpusu. Zbývající hrany budou olepeny hranou ABS tl. 0,5 mm téže barvy. Výškově nastavitelné police. Skříňky budou uzamykatelné. | 80x30-35x56 | kus | 3 |  | 0
17 | Skříňka policová kancelářská nízká bez dvířek | Korpus skříňky a police budou z LTD desek v barvě dle ZD, včetně rektifikace pro vyrovnání nerovností podlah. Viditelné hrany budou opatřeny hranou ABS o tl. 2 mm ve shodné barvě korpusu. Zbývající hrany budou olepeny hranou ABS tl. 0,5 mm téže barvy. Výškově nastavitelné police. | 80x42-45x73-75 | kus | 4 |  | 0
18 | Skříňka policová kancelářská nízká roletová | Korpus skříňky a police budou z LTD desek v barvě dle ZD, včetně rektifikace pro vyrovnání nerovností podlah. Viditelné hrany budou opatřeny hranou ABS o tl. 2mm ve stejné barvě. Zbývající hrany budou olepeny hranou ABS tl. 0,5 mm téže barvy. Výškově nastavitelné police. Otevírání rolety zleva doprava, vertikální uspořádání roletových lamel. Roleta vč. krycích profilů je vložená a opatřena zámkem. | 80x42-45x73-75 | kus | 6 |  | 0
19 | Skříňka policová kancelářská nízká s dvířky | Korpus skříňky, dveře a police budou z LTD desek v barvě dle ZD, včetně rektifikace pro vyrovnání nerovností podlah. Viditelné hrany budou opatřeny hranou ABS o tl. 2 mm ve shodné barvě korpusu. Zbývající hrany budou olepeny hranou ABS tl. 0,5 mm téže barvy. Výškově nastavitelné police. Skříňky budou uzamykatelné. | 80x42-45x73-75 | kus | 11 |  | 0
20 | Skříňka policová kancelářská vyšší roletová | Korpus skříňky a police budou z LTD desek v barvě dle ZD, včetně rektifikace pro vyrovnání nerovností podlah. Viditelné hrany budou opatřeny hranou ABS o tl. 2mm ve stejné barvě. Zbývající hrany budou olepeny hranou ABS tl. 0,5 mm téže barvy. Výškově nastavitelné police. Otevírání rolety zleva doprava, vertikální uspořádání roletových lamel. Roleta vč. krycích profilů je vložená a opatřena zámkem. | 80x42-45x100-110 | kus | 4 |  | 0
21 | Skříňka policová kancelářská vyšší s dvířky | Korpus skříňky, dveře a police budou z LTD desek v barvě dle ZD, včetně rektifikace pro vyrovnání nerovností podlah. Viditelné hrany budou opatřeny hranou ABS o tl. 2 mm ve shodné barvě korpusu. Zbývající hrany budou olepeny hranou ABS tl. 0,5 mm téže barvy. Výškově nastavitelné police. Skříňky budou uzamykatelné. | 80x42-45x100-110 | kus | 11 |  | 0
22 | Stůl kancelářský | Deska stolu tl. min. 18 mm z laminované dřevotřískové desky (dále jen LTD) v barvě dle ZD. Viditelné hrany budou ohranovány hranou ABS tl. 2 mm ve shodném dekoru LTD. Podnož stolu je jednodílná celokovová konstrukce v barvě dle ZD s nosností min. 150 kg s možností rektifikace, podpírající desku stolu po celé délce i šířce s rozměry desky stolu. Kabelová průchodka o průměru 60 mm v barvě desky stolu. | 160x80x73-75 | kus | 76 |  | 0
23 | Stůl kancelářský prodloužený | Deska stolu tl. min. 18 mm z laminované dřevotřískové desky (dále jen LTD) v barvě dle ZD. Viditelné hrany budou ohranovány hranou ABS tl. 2 mm ve shodném dekoru LTD. Podnož stolu je jednodílná celokovová konstrukce v barvě dle ZD s nosností min. 150 kg s možností rektifikace, podpírající desku stolu po celé délce i šířce s rozměry desky stolu. Kabelová průchodka o průměru 60 mm v barvě desky stolu. | 200x80x73-75 | kus | 5 |  | 0
24 | Stůl kancelářský krátký | Deska stolu tl. min. 18 mm z laminované dřevotřískové desky (dále jen LTD) v barvě dle ZD. Viditelné hrany budou ohranovány hranou ABS tl. 2 mm ve shodném dekoru LTD. Podnož stolu je jednodílná celokovová konstrukce v barvě dle ZD s nosností min. 150 kg s možností rektifikace, podpírající desku stolu po celé délce i šířce s rozměry desky stolu. Kabelová průchodka o průměru 60 mm v barvě desky stolu. | 120x80x73-75 | kus | 3 |  | 0
25 | Stůl univerzální (jednací, jídelní, přísedový apod.) | Deska stolu tl. min. 18 mm z laminované dřevotřískové desky (dále jen LTD) v barvě dle ZD. Viditelné hrany budou ohranovány hranou ABS tl. 2 mm ve shodném dekoru LTD. Podnož stolu je jednodílná celokovová konstrukce v barvě dle ZD s nosností min. 150 kg s možností rektifikace, podpírající desku stolu po celé délce i šířce s rozměry desky stolu. Kabelová průchodka o průměru 60 mm v barvě desky stolu. | 80x80x73-75 | kus | 2 |  | 0
26 | Stůl univerzální malý | Deska stolu tl. min. 18 mm z laminované dřevotřískové desky (dále jen LTD) v barvě dle ZD. Viditelné hrany budou ohranovány hranou ABS tl. 2 mm ve shodném dekoru LTD. Podnož stolu je jednodílná celokovová konstrukce v barvě dle ZD s nosností min. 150 kg s možností rektifikace, podpírající desku stolu po celé délce i šířce s rozměry desky stolu. Kabelová průchodka o průměru 60 mm v barvě desky stolu. | 60x60x73-76 | kus | 1 |  | 0
27 | Věšák stojanový | S min 4 závěsy a držákem deštníků. Barva černá. |  | kus | 29 |  | 0
28 | Věšáková stěna široká | Nástěnná z LTD desky v barvě RAL dle ZD s min 5 věšáky. | 80xXx180 | kus | 12 |  | 0
29 | Věšáková stěna úzká | Nástěnná z LTD desky v barvě RAL dle ZD s min 3 věšáky. | 40xXx180 | kus | 1 |  | 0
30 | Výsuv na klávesnici |  | rozměr neudán | kus | 2 |  | 0
31 | Židle kancelářská pojízdná otočná s područkami | Otočná čalouněná kancelářská židle s područkami na 5ti pojezdových a natáčecích kolečkách v barevném provedení černá. Výškově stavitelná na plynovém pístu vč. výškově stavitelného opěradla. Čalounění sedáku a opěrky s odolností proti prodření 100.000 cyklů vč. kovového kříže a minimální nosnosti 120 kg. |  | kus | 99 |  | 0
32 | Regál dílenský a skladový | 7 polic, minimální nosnost police 150 kg | 90x60x300 | kus | 2 |  | 0
33 | Regál úklidový a skladový | 5 polic, minimální nosnost police 120 kg | 60x35x150-180 | kus | 1 |  | 0
34 | Skříň dílenská policová nízká | Celokovová konstrukce v barvě dle ZD, nosnost police min. 100kg. Výškově nastavitelné police. Skříně bydou uzamykatelné. | min90xmin40xmin100 | kus | 1 |  | 0
35 | Skříň dílenská policová vysoká | Celokovová konstrukce v barvě dle ZD, nosnost police min. 100kg. Výškově nastavitelné police. Skříně budou uzamykatelné. | min90xmin60xmin180 | kus | 3 |  | 0
36 | Skříňka dílenská pojízdná policová (dílenský kontejner) | v barvě dle ZD | 50x80x70 | kus | 3 |  | 0
37 | Skříňka dílenská pojízdná zásuvková (dílenský kontejner) | v barvě dle ZD | 50x80x70 | kus | 5 |  | 0
38 | Stůl pracovní dílenský s 1x policovou skříňkou | Celokovová konstrukce s nosností min 300 kg, deska z tvrdého dřeva tl. min 40 mm. Skřínka v kovovém provedení pevně spojená s konstrukcí stolu (skříňka cca 50x70x70, 2-3 police). Nosnost polic min. 50 kg. | 200x70-75x80-90 | kus | 2 |  | 0
39 | Stůl pracovní dílenský s 1x policovou skříňkou a 1x zásuvkovou skříňkou | Celokovová konstrukce s nosností min 300 kg, deska z tvrdého dřeva tl. min 40 mm. Skřínky v kovovém provedení pevně spojené s konstrukcí stolu (skříňky cca 50x70x70, 2-3 police, resp. 3-5 zásuvek). Nosnost polic a zásuvek min. 50 kg. | 200x70-75x80-90 | kus | 3 |  | 0
40 | Stůl pracovní dílenský s 1x zásuvkovou skříňkou | Celokovová konstrukce s nosností min 300 kg, deska z tvrdého dřeva tl. min 40 mm. Skřínka v kovovém provedení na pravé straně pevně spojená s konstrukcí stolu (skříňka cca 50x70x70, 3-5 zásuvek). Nosnost zásuvek min. 50 kg. | 200x70-75x80-90 | kus | 1 |  | 0
41 | Židle pracovní dílenská | Pracovní židle je vyrobena z vysoce odolného materiálu zabraňujícího chemickému a mechanickému poškození. Sedák i opěrák je vyztužen bukovou překližkou. Židle má nastavitelný úhel opěráku. Opěrák dílenské židle lze výškově nastavit. Výškově lze nastavit také sedák dílenské židle. Nosný kříž židle je opatřen kolečky, nosnost min. 130 kg. | x | kus | 4 |  | 0
42 | Tabule nástěnná bílá | Magnetický povrch pro psaní fixem. | 100xmax.5x75 | kus | 19 |  | 0
43 | Stůl kancelářský dlouhý | Deska stolu tl. min. 18 mm z laminované dřevotřískové desky (dále jen LTD) v barvě dle ZD. Viditelné hrany budou ohranovány hranou ABS tl. 2 mm ve shodném dekoru LTD. Podnož stolu je jednodílná celokovová konstrukce v barvě dle ZD s nosností min. 150 kg s možností rektifikace, podpírající desku stolu po celé délce i šířce s rozměry desky stolu. Kabelová průchodka o průměru 60 mm v barvě desky stolu. | 220x80x73-75 | kus | 1 |  | 0
44 | Stůl kancelářský zkrácený | Deska stolu tl. min. 18 mm z laminované dřevotřískové desky (dále jen LTD) v barvě dle ZD. Viditelné hrany budou ohranovány hranou ABS tl. 2 mm ve shodném dekoru LTD. Podnož stolu je jednodílná celokovová konstrukce v barvě dle ZD s nosností min. 150 kg s možností rektifikace, podpírající desku stolu po celé délce i šířce s rozměry desky stolu. Kabelová průchodka o průměru 60 mm v barvě desky stolu. | 140x80x73-75 | kus | 5 |  | 0
45 | Židle univerzální (jednací, jídelní, přísedová apod.) | Stohovatelná konferenční židle bez koleček. Kovová konstrukce. Čalounění sedáku s odolností proti prodření 100.000 cyklů, minimální nosnost 120 kg. Barva sedáku a opěrky černá |  | kus | 35 |  | 0
46 | Kabelový žlab | Kovový kabelový žlab pro vodorovnou montáž pod stoly. | min. 150cm délka | kus | 28 |  | 0
47 | Stůl kancelářský rozšířený | Deska stolu tl. min. 18 mm z laminované dřevotřískové desky (dále jen LTD) v barvě dle ZD. Viditelné hrany budou ohranovány hranou ABS tl. 2 mm ve shodném dekoru LTD. Podnož stolu je jednodílná celokovová konstrukce v barvě dle ZD s nosností min. 150 kg s možností rektifikace, podpírající desku stolu po celé délce i šířce s rozměry desky stolu. Kabelová průchodka o průměru 60 mm v barvě desky stolu. | 160x90x73-75 | kus | 12 |  | 0
48 | Skříň dílenská policová vysoká rozšířená | Celokovová konstrukce v barvě dle ZD, nosnost police min. 100kg. Výškově nastavitelné police. Skříně budou uzamykatelné. | 95-100xmin65xmin190 | kus | 5 |  | 0
49 | Stůl pracovní dílenský | Celokovová konstrukce s nosností min 300 kg, deska z tvrdého dřeva tl. min 40 mm. | 200x70-75x80-90 | kus | 3 |  | 0
50 | Stůl pracovní dílenský | Celokovová konstrukce s nosností min 300 kg, deska z tvrdého dřeva tl. min 40 mm. | 150x70-75x80-90 | kus | 1 |  | 0
51 | Stůl pracovní dílenský s 1x policovou skříňkou a 1x zásuvkovou skříňkou | Celokovová konstrukce s nosností min 300 kg, deska z tvrdého dřeva tl. min 40 mm. Skřínky v kovovém provedení pevně spojené s konstrukcí stolu (skříňky cca 50x70x70, 2-3 police, resp. 3-5 zásuvek). Nosnost polic a zásuvek min. 50 kg. | 150x70-75x80-90 | kus | 1 |  | 0
52 | Stůl kancelářský hluboký | Deska stolu tl. min. 18 mm z laminované dřevotřískové desky (dále jen LTD) v barvě dle ZD. Viditelné hrany budou ohranovány hranou ABS tl. 2 mm ve shodném dekoru LTD. Podnož stolu je jednodílná celokovová konstrukce v barvě dle ZD s nosností min. 150 kg s možností rektifikace, podpírající desku stolu po celé délce i šířce s rozměry desky stolu. Kabelová průchodka o průměru 60 mm v barvě desky stolu. | 180x90x73-75 | kus | 3 |  | 0
53 | Stůl kancelářský krátký zúžený | Deska stolu tl. min. 18 mm z laminované dřevotřískové desky (dále jen LTD) v barvě dle ZD. Viditelné hrany budou ohranovány hranou ABS tl. 2 mm ve shodném dekoru LTD. Podnož stolu je jednodílná celokovová konstrukce v barvě dle ZD s nosností min. 150 kg s možností rektifikace, podpírající desku stolu po celé délce i šířce s rozměry desky stolu. Kabelová průchodka o průměru 60 mm v barvě desky stolu. | 120x70x73-75 | kus | 12 |  | 0
54 | Stůl kancelářský krátký úzký | Deska stolu tl. min. 18 mm z laminované dřevotřískové desky (dále jen LTD) v barvě dle ZD. Viditelné hrany budou ohranovány hranou ABS tl. 2 mm ve shodném dekoru LTD. Podnož stolu je jednodílná celokovová konstrukce v barvě dle ZD s nosností min. 150 kg s možností rektifikace, podpírající desku stolu po celé délce i šířce s rozměry desky stolu. Kabelová průchodka o průměru 60 mm v barvě desky stolu. | 120x60x73-75 | kus | 4 |  | 0

## laboratorní nábytek
č.p. | Název | Popis | Šířka [mm] | Hloubka [mm] | Výška [mm] | Množství [ks] | Jednotková cena v Kč bez DPH | Cena celkem v Kč bez DPH | Poznámka
1 | Digestoř laboratorní (bezpečnostní skříňka pro kyseliny a louhy) | Plechová skříň s výškovým doměrem, 3x el. zásuvka 230 V, IP 44, přívod pro zemní plyn, světlo s vypínačem, okno vertikálně i horizontálně posuvné, bezpečnostní sklo, pracovní plocha a vnitřní vyložení z vysokotlakého laminátu (HPL - Max Resistance2 Compact, jádro v celé tloušťce pracovní desky bezobsažení jiného přídavného materiálu, 16mm). Potrubí pro laboratorní použití pro propojení digestoře a vyústění vzduchotechniky, průměr 200 mm. V prostoru pod pracovní deskou 2x bezpečnostní skříňka (min. 790x500x770) pro kyseliny a louhy s napojením na odtah a se 4 výsuvnými policemi s PP záchytnou vanou. Rozměr digestoře 1800x900x2250mm. | 1800 | 900 | 2250 | 2 |  | 0
2 | Digestoř laboratorní (bezpečnostní skříňka pro skladování hořlavin) | Plechová skříň s výškovým doměrem, 3x el. zásuvka 230 V, IP 44, přívod pro zemní plyn, světlo s vypínačem, okno vertikálně i horizontálně posuvné, bezpečnostní sklo, pracovní plocha a vnitřní vyložení z vysokotlakého laminátu (HPL - Max Resistance2 Compact, jádro v celé tloušťce pracovní desky bezobsažení jiného přídavného materiálu, 16mm). Potrubí pro laboratorní použití pro propojení digestoře a vyústění vzduchotechniky, průměr 200 mm. V prostoru pod pracovní deskou bezpečnostní skříňka (min. 1000x574x600) pro skladování hořlavin s napojením na odtah, 90 minutová protipožární odolnost a laboratorní skříňka z lamina (min. 590x500x770), bez odtahu. Skříňka z laminovaných dřevotřískových desek: korpus 18 mm, hrany olepené ABS (min. tloušťky 0,5 mm), dvířka 18 mm po obvodě olepeny hranou z materiálu ABS o síle min 2 mm, hrany a rohy zaobleny; dvířka - samodovírací s integrovanými tlumiči dorazů, úhel otevření dveří min. 110°. Rozměr digestoře 1800x900x2250mm. | 1800 | 900 | 2250 | 0 |  | 0
3 | Kontejner pojízdný zásuvkový | Pojízdný kontejner zásuvkový, materiál lamino, 450x500x620 mm, 4x zásuvka s kuličkovým plnovýsuvem. 2 ks koleček s brzdou. Korpus 18 mm, hrany olepené ABS (min. tloušťky 0,5 mm), přední plochy zásuvek 18 mm po obvodě olepeny hranou z materiálu ABS o síle min 2 mm, hrany a rohy zaobleny. Zásuvky s kuličkovým plnovýsuvem s dotahem. | 450 | 500 | 620 | 5 |  | 0
4 | Skříň úložná policová | Skříň z lamina, rozměr 600x600x1800. Plné dveře s dotahem. Vybaveno zámkem. Uvnitř police, nosnost 150kg/m2. Korpus 18 mm, hrany olepené ABS (min. tloušťky 0,5 mm), dvířka 18mm po obvodě olepeny hranou z materiálu ABS o síle min 2 mm, hrany a rohy zaobleny. | 600 | 600 | 1800 | 5 |  | 0
5 | Skříň úložná policová | Skříň z lamina, rozměr 900x600x1800. Plné dveře s dotahem. Vybaveno zámkem. Uvnitř police, nosnost 150kg/m2. Korpus 18 mm, hrany olepené ABS (min. tloušťky 0,5 mm), dvířka 18mm po obvodě olepeny hranou z materiálu ABS o síle min 2 mm, hrany a rohy zaobleny. | 900 | 600 | 1800 | 10 |  | 0 | doměr u 4 ks
6 | Skříň úložná policová s nástavcem | Skříň z lamina, rozměr 450x500x1800, nástavec z lamina, rozměr 450x500x600. Plné dveře s dotahem. Vybaveno zámkem. Uvnitř police, nosnost 150kg/m2. Korpus 18 mm, hrany olepené ABS (min. tloušťky 0,5 mm), dvířka 18mm po obvodě olepeny hranou z materiálu ABS o síle min 2 mm, hrany a rohy zaobleny; úhel otevření dveří min. 110°. | 600 | 600 | 2400 | 2 |  | 0 | doměr
7 | Skříňka laboratorní nástěnná | Skříňka laboratorní nástěnná, rozměr 600x320x600mm, materiál lamino, 1x dvířka. Skříňka z laminovaných dřevotřískových desek: korpus 18 mm, hrany olepené ABS (min. tloušťky 0,5 mm), dvířka 18mm po obvodě olepeny hranou z materiálu ABS o síle min 2 mm, hrany a rohy zaobleny; dvířka - samodovírací s integrovanými tlumiči dorazů, úhel otevření dveří min. 110°. | 600 | 320 | 600 | 6 |  | 0 | doměr
8 | Skříňka laboratorní nástěnná | Skříňka laboratorní nástěnná, materiál lamino, 2x dvířka s dotahem, rozměr 1000x320x600 mm. Skříňka z laminovaných dřevotřískových desek: korpus 18 mm, hrany olepené ABS (min. tloušťky 0,5 mm), dvířka 18mm, po obvodě olepeny hranou z materiálu ABS o síle min 2 mm, hrany a rohy zaobleny; dvířka - samodovírací s integrovanými tlumiči dorazů, úhel otevření dveří min. 110°. | 1000 | 320 | 600 | 15 |  | 0 | doměr u 6-ti ks
9 | Stůl laboratorní jednostranný pro práci v sedě | Deska pracovní - postforming (tloušťka min. 28 mm); konstrukce ocelová; nosnost min 150 kg/m2; rozměry stolu 1000x750x750mm. | 1000 | 750 | 750 | 2 |  | 0
10 | Stůl laboratorní jednostranný pro práci v sedě | Deska pracovní - postforming (tloušťka min 28mm); konstrukce ocelová; nosnost min 150 kg/m2; rozměry stolu 1250x750x750mm. | 1250 | 750 | 750 | 8 |  | 0
11 | Stůl laboratorní jednostranný pro práci v sedě | Deska pracovní - postforming; konstrukce ocelová; nosnost stolu min 150 kg/m2; rozměry stolu 1450x750x750mm. | 1450 | 750 | 750 | 1 |  | 0
12 | Stůl laboratorní jednostranný pro práci v sedě | Deska pracovní - postforming; konstrukce ocelová; nosnost stolu min 150 kg/m2; rozměry stolu 1800x750x750mm. | 1800 | 750 | 750 | 2 |  | 0
13 | Stůl laboratorní jednostranný pro práci ve stoje | Pracovní plocha z vysokotlakého laminátu (HPL - Max Resistance2 Compact, jádro v celé tloušťce pracovní desky bezobsažení jiného přídavného materiálu, 16mm); výlevka kameninová (500x500x250mm) - dle změření, baterie laboratorní stojánková směšovací s pákou nahoře, skříňka laboratorní instalační (900x520x880mm, ocelová konstrukce pod výlevku). Skříňka z laminovaných dřevotřískových desek: korpus 18 mm, hrany olepené ABS (min. tloušťky 0,5 mm), dvířka 18mm po obvodě olepeny hranou z materiálu ABS o síle min 2 mm, hrany a rohy zaobleny; dvířka - samodovírací s integrovanými tlumiči dorazů, úhel otevření dveří min. 110°. Nosnost stolu min 150 kg/m2; rozměry stolu 900x750x900mm. | 900 | 750 | 900 | 2 |  | 0 | doměr
14 | Stůl laboratorní jednostranný pro práci ve stoje | Pracovní plocha z vysokotlakého laminátu (HPL - Max Resistance2 Compact, jádro v celé tloušťce pracovní desky bezobsažení jiného přídavného materiálu, 16mm); výlevka kameninová (500x500x250mm) - dle změření, baterie laboratorní stojánková směšovací s pákou nahoře, skříňka laboratorní instalační (600x520x880mm, ocelová konstrukce pod výlevku); 3x skříňka laboratorní zásuvková (5x zásuvka s plnovýsuvem, 600x520x880mm). Skříňky z laminovaných dřevotřískových desek: korpus 18 mm, hrany olepené ABS (min. tloušťky 0,5 mm), dvířka a přední plochy zásuvek 18mm po obvodě olepeny hranou z materiálu ABS o síle min 2 mm, hrany a rohy zaobleny; dvířka - samodovírací s integrovanými tlumiči dorazů, úhel otevření dveří min. 110°. Zásuvky s kuličkovým plnovýsuvem s dotahem. Nosnost stolu min 150 kg/m2; rozměry stolu 2400x750x900mm. | 2400 | 750 | 900 | 3 |  | 0 | doměr
15 | Stůl laboratorní jednostranný pro práci ve stoje | Sestava stolu, pracovní plocha z vysokotlakého laminátu (HPL - Max Resistance2 Compact, jádro v celé tloušťce pracovní desky bezobsažení jiného přídavného materiálu, 16mm); výlevka kameninová (500x500x250mm) - dle změření, baterie laboratorní stojánková směšovací s pákou nahoře; bezpečnostní sprcha stojánková s jednoduchou přímou oční triskou; skříňka laboratorní instalační (600x520x880mm, ocelová konstrukce pod výlevku); 2x skříňka laboratorní zásuvková (5x zásuvka s plnovýsuvem, 600x520x880mm); 2x skříňka laboratorní kombinovaná (850x520x880mm, 1x zásuvka s plnovýsuvem, 2x dvířka); ventil laboratorní stojánkový pro zemní plyn (dle zaměření); ventil laboratorní stojánkový pro stlačený vzduch (dle zaměření). Skříňky z laminovaných dřevotřískových desek: korpus 18 mm, hrany olepené ABS (min. tloušťky 0,5 mm), dvířka a přední plochy zásuvek 18mm po obvodě olepeny hranou z materiálu ABS o síle min 2 mm, hrany a rohy zaobleny; dvířka - samodovírací s integrovanými tlumiči dorazů, úhel otevření dveří min. 110°. Zásuvky s kuličkovým plnovýsuvem s dotahem. Nosnost stolu min 150 kg/m2; rozměry stolu 3500x750x900mm. | 3500 | 750 | 900 | 2 |  | 0 | doměr
16 | Stůl laboratorní přístrojový | Deska pracovní - postforming (tloušťka min 28mm); konstrukce ocelová, nosnost min 150 kg/m2; rozměr stolu 1200x900x900mm; 2x skříňka laboratorní kombinovaná (600x520x880mm, 1x zásuvka s plnovýsuvem, 1x dvířka). Skříňky z laminovaných dřevotřískových desek: korpus 18 mm, hrany olepené ABS (min. tloušťky 0,5 mm), dvířka a přední plochy zásuvek 18mm po obvodě olepeny hranou z materiálu ABS o síle min 2 mm, hrany a rohy zaobleny; dvířka - samodovírací s integrovanými tlumiči dorazů, úhel otevření dveří min. 110°. Zásuvky s kuličkovým plnovýsuvem s dotahem. | 1200 | 900 | 900 | 3 |  | 0 | doměr
17 | Stůl váhový | Stůl váhový - 1x žulová deska 450 x 450 mm uložena na pryžových podložkách, bytelná ocelová konstrukce opláštěná laminem, deska pracovní - postforming (tloušťka min 28mm), rozměr stolu 900x600x750mm. | 900 | 600 | 750 | 3 |  | 0
18 | Židle laboratorní - taburet s opěrkou | Otočná židle, výškově nastavitelná, kovová konstrukce, opěrný kruh pro nohy, kruhový sedák s opěrkou zad, omyvatelný povrch - sedák čalouněn zdravotní koženkou, kolečka, sedací výška min. rozsah 440 - 720 mm, nosnost minimálně 110 kg. |  |  |  | 12 |  | 0
19 | Židle laboratorní - k mikroskopu | Laboratorní židle, PU pěna, náklon 2° dopředu, s vysokým opěradlem a nastavitelnou výškou, kolečka, sedací výška min. rozsah 590-830 mm, výška nax 1100, nosnost minimálně 110 kg |  |  |  | 4 |  | 0
20 | Skříň úložná policová s nástavcem | Skříň z lamina v barvě NCS S2500-N (přibližně RAL 7047), rozměr 900x450x1800, nástavec z lamina, rozměr 900x450x600. 2x plné dveře s dotahem. Vybaveno zámkem. Uvnitř police, nosnost 150kg/m2. Korpus 18 mm, hrany olepené ABS (min. tloušťky 0,5 mm), dvířka 18mm po obvodě olepeny hranou z materiálu ABS o síle min 2 mm, hrany a rohy zaobleny. | 900 | 450 | 2400 | 11 |  | 0 | FZ - budova T