## List1
VÝKAZ MATERIÁLU
Projekt: z.č. 20030 – TUL, Laboraotř KEZ | [5 empty] | Strana:
Autor: Ing. Petr Chval | [5 empty] | Datum: | 04.2020
POL.ČÍS. | KS | PRŮŘEZ | DÉLKA [m] | HMOTNOST |  | POZNÁMKA | PLOCHA POVRCHŮ
|  |  |  | kg/m/m2/ks | CELKEM kg
REKAPITULACE
| 1 | PODLAHA ±0,00, KOTVENÍ |  |  | 21972 |  | 639.2
| 1 | ZASTŘEŠENÍ TECHNOLOGIE |  |  | 926 |  | POZINK
| 1 | RAMPA |  |  | 7848 |  | POZINK
| 1 | ZÁBRADLÍ NA RAMPĚ |  |  | 1536 |  | POZINK
| 2 | KONSTRUKCE PRO LASER |  | 1786 | 3572 |  | 104.8
| 1 | MARKÝZA |  |  | 1583 |  | 49.5
| 1 | STŘECHA |  |  | 11028 |  | 287.5
| 1 | MEZIPATRO +2,685 |  |  | 1526 |  | 50.5
| 1 | NÁSTAVBA |  |  | 2869 |  | 113
| 1 | OSA A |  |  | 9871 |  | 384.1
| 1 | OSA B |  |  | 8868 |  | 266.6
| 1 | OSA 1 |  |  | 588 |  | 19.5
| 1 | OSA 2 |  |  | 546 |  | 19
| 1 | OSA 12 |  |  | 1035 |  | 28.5
| 1 | SCHODIŠTĚ 2.NP |  |  | 534 |  | 18.6
| 1 | SCHODIŠTĚ 3.NP |  |  | 610 |  | 20.1
[5 empty] | 74912 |  | 2000.9
|  | SVARY, ŠROUBY, DROBNÉ SOUČÁSTI | 5% |  | 3745.6
| HMOTNOST OCELOVÉ KONSTRUKCE CELKEM: |  |  |  | 78657.6
NÁTĚRY
|  | PLOCHA POVRCHŮ |  |  | 2001 m2
POZINK
|  | HMOTNOST POZINKOVANÝCH DÍLCŮ |  |  | 11461 kg
KOTVENÍ
CHEM. KOTVA HVA M20
ŠROUB HAS M20x260 (8.8)+PATRONA HVU2
294 Ks
TRAPÉZOVÉ PLECHY
|  | TR.PL. 100x275x0,88 |  |  | 631 |  | POZINK
|  | TR.PL. 50x250x0,75 |  |  | 123 |  | POZINK
SENDVIČOVÉ STĚNOVÉ PANELY
|  | TL.150mm, Š=1150mm, MINERÁLNÍ VÝPLŇ |  |  | 965 |  | 25mikr. PES
|  | SENDVIČ. PANEL TL.100mm, Š=400mm |  |  | 1,4 m2 |  | 25mikr. PES
POROROŠTY
|  | SP 5100-34/38-5 |  |  |  |  | POZINK
NOSNÝ PÁS 100x5, OKO 34/38, LEMOVÁNO PL. TL.5mm
OCEL S355 JR
56,0m2
PODLAHA ±0,00, KOTVENÍ
| 12 | IPE 330 | 9.1 | 49.2 | 5372.64 |  | 136.5
| 13 | IPE 330 | 10.4 | 49.2 | 6651.84 |  | 169
| 4 | IPE 330 | 8.8 | 49.2 | 1731.84 |  | 44
| 2 | IPE 330 | 5.5 | 49.2 | 541.2 |  | 13.8
| 53 | IPE 330 | 0.7 | 49.2 | 1825.32 |  | 46.4
| 3 | HEA 180 | 3 | 35.5 | 319.5 |  | 9.7
| 3 | HEA 180 | 0.9 | 35.5 | 95.85 |  | 2.9
| 17 | IPE 180 | 3 | 18.8 | 958.8 |  | 35.7
| 4 | IPE 180 | 2.7 | 18.8 | 203.04 |  | 7.6
| 11 | IPE 180 | 1 | 18.8 | 206.8 |  | 7.7
| 2 | IPE 180 | 1.1 | 18.8 | 41.36 |  | 1.5
| 7 | IPE 140 | 1.1 | 12.9 | 99.33 |  | 4.2
| 38 | IPE 140 | 1 | 12.9 | 490.2 |  | 20.9
| 4 | IPE 140 | 0.7 | 12.9 | 36.12 |  | 1.5
| 8 | TR 50x50x4 | 1.5 | 5.3 | 63.6 |  | 2.4
| 5 | L 100x100x6 | 8.6 | 9.3 | 399.9 |  | 17.2
| 1 | P 3 | 30 | 24 | 720 |  | 60
| 1 | P 4 | 5.5 | 32 | 176 |  | 11
| 1 | P 8 | 0.6 | 64 | 38.4 |  | 1.2
| 1 | P 10 | 19 | 80 | 1520 |  | 38
| 1 | P 15 | 4 | 120 | 480 |  | 8
[5 empty] | 21971.74 |  | 639.2
ZASTŘEŠENÍ TECHNOLOGIE
| 6 | IPE 160 | 2.8 | 15.8 | 265.44 |  | POZINK
| 12 | IPE 160 | 2 | 15.8 | 379.2 |  | POZINK
| 3 | IPE 160 | 1.7 | 15.8 | 80.58 |  | POZINK
| 6 | TR Ø76x4 | 1.2 | 7.1 | 51.12 |  | POZINK
| 4 | TR 40x40x3 | 1.5 | 3.4 | 20.4 |  | POZINK
| 1 | P 5 | 0.2 | 40 | 8 |  | POZINK
| 1 | P 8 | 0.4 | 64 | 25.6 |  | POZINK
| 1 | P 10 | 1.2 | 80 | 96 |  | POZINK
926.34
RAMPA
| 9 | IPE 400 | 10.8 | 66.3 | 6444.36 |  | POZINK
| 94 | IPE 160 | 0.7 | 15.8 | 1039.64 |  | POZINK
| 1 | P 10 | 1.1 | 80 | 88 |  | POZINK
| 1 | P 15 | 2.3 | 120 | 276 |  | POZINK
7848
ZÁBRADLÍ NA RAMPĚ (PRO 2 KUSY)
| 32 | □ 100x10 | 1.5 | 7.9 | 379.2 |  | POZINK
| 84 | □ 100x10 | 1.4 | 7.9 | 929.04 |  | POZINK
| 28 | □ 100x10 | 1 | 7.9 | 221.2 |  | POZINK
| 1 | □ 100x10 | 0.8 | 7.9 | 6.32 |  | POZINK
[5 empty] | 1535.76 |  | POZINK
KONSTRUKCE PRO LASER (PRO 1 KUS)
| 2 | HEA 240 | 9 | 60.3 | 1085.4 |  | 25.9
| 4 | HEA 240 | 0.8 | 60.3 | 192.96 |  | 4.6
| 3 | IPE 180 | 2.4 | 18.8 | 135.36 |  | 5.1
| 1 | P 4 | 6.5 | 32 | 208 |  | 13
| 1 | P 10 | 1.6 | 80 | 128 |  | 3.2
| 1 | P 15 | 0.3 | 120 | 36 |  | 0.6
[5 empty] | 1785.72 |  | 52.4
MARKÝZA
| 1 | IPE 300 | 14 | 42.2 | 590.8 |  | 16.2
| 2 | IPE 300 | 1.4 | 42.2 | 118.16 |  | 3.2
| 13 | IPE 140 | 1.4 | 12.9 | 234.78 |  | 10
| 14 | TR 50x50x4 | 1.6 | 5.3 | 118.72 |  | 4.5
| 8 | TR Ø76x4 | 1.3 | 7.1 | 73.84 |  | 2.6
| 5 | TR 80x80x4 | 1.4 | 9.5 | 66.5 |  | 2.2
| 1 | P8 | 4 | 64 | 256 |  | 8
| 1 | P 10 | 1.1 | 80 | 88 |  | 2.2
| 1 | P 15 | 0.3 | 120 | 36 |  | 0.6
[5 empty] | 1582.8 |  | 49.5
STŘECHA
| 10 | IPE 300 | 8.6 | 42.2 | 3629.2 |  | 99.8
| 4 | IPE 360 | 8.6 | 57.1 | 1964.24 |  | 46.4
| 5 | IPE 450 | 8.6 | 77.6 | 3336.8 |  | 69.2
| 15 | IPE 160 | 2 | 15.8 | 474 |  | 18.6
| 3 | IPE 160 | 1.4 | 15.8 | 66.36 |  | 2.6
| 1 | IPE 160 | 1.5 | 15.8 | 23.7 |  | 0.9
| 1 | IPE 160 | 0.7 | 15.8 | 11.06 |  | 0.4
| 7 | IPE 140 | 1.4 | 12.9 | 126.42 |  | 5.4
| 18 | TR 50x50x4 | 2 | 5.3 | 190.8 |  | 7.2
| 4 | TR 50x50x4 | 1.7 | 5.3 | 36.04 |  | 1.4
| 22 | TR 50x50x4 | 2.7 | 5.3 | 314.82 |  | 11.9
| 6 | TR 50x50x4 | 2.4 | 5.3 | 76.32 |  | 2.9
| 2 | TR 50x50x4 | 1.9 | 5.3 | 20.14 |  | 0.8
| 4 | TR 50x50x4 | 1.5 | 5.3 | 31.8 |  | 1.2
| 8 | TR 50x50x4 | 1.4 | 5.3 | 59.36 |  | 2.2
| 2 | TR 50x50x4 | 1.1 | 5.3 | 11.66 |  | 0.5
| 2 | TR 50x50x4 | 0.8 | 5.3 | 8.48 |  | 0.3
| 1 | P8 | 4.8 | 64 | 307.2 |  | 9.6
| 1 | P 10 | 0.8 | 80 | 64 |  | 1.6
| 1 | P 15 | 2.3 | 120 | 276 |  | 4.6
[5 empty] | 11028.4 |  | 287.5
MEZIPATRO +2,685
| 3 | IPE 270 | 8.8 | 36.1 | 953.04 |  | 27.5
| 2 | IPE 180 | 1.4 | 18.8 | 52.64 |  | 2
| 1 | P3 | 4 | 24 | 96 |  | 8
| 1 | P8 | 6 | 64 | 384 |  | 12
| 1 | P 10 | 0.5 | 80 | 40 |  | 1
[5 empty] | 1525.68 |  | 50.5
NÁSTAVBA
| 10 | TR 100x100x5 | 4.1 | 14 | 574 |  | 16.4
| 2 | TR 100x100x5 | 3.3 | 14 | 92.4 |  | 2.6
| 2 | UPE 100 | 3.4 | 9.82 | 66.776 | DIN | 2.7
| 4 | UPE 100 | 2.8 | 9.82 | 109.984 | DIN | 4.5
| 4 | UPE 100 | 2 | 9.82 | 78.56 | DIN | 3.2
| 4 | TR 80x80x4 | 1.3 | 9.5 | 49.4 |  | 1.7
| 2 | TR 80x80x4 | 2.2 | 9.5 | 41.8 |  | 1.4
| 3 | TR 80x80x4 | 0.9 | 9.5 | 25.65 |  | 0.9
| 2 | TR 80x80x4 | 0.5 | 9.5 | 9.5 |  | 0.3
| 4 | Ø16+NAP. MATICE | 3.8 | 1.6 | 24.32 |  | 0.8
| 4 | Ø16+NAP. MATICE | 4.1 | 1.6 | 26.24 |  | 0.8
| 2 | IPE 160 | 1 | 15.8 | 31.6 |  | 1.2
| 2 | IPE 160 | 1.4 | 15.8 | 44.24 |  | 1.7
| 6 | IPE 180 | 5.6 | 18.8 | 631.68 |  | 23.5
| 4 | IPE 180 | 2.8 | 18.8 | 210.56 |  | 7.8
| 2 | IPE 180 | 1 | 18.8 | 37.6 |  | 1.4
| 2 | IPE 180 | 3.4 | 18.8 | 127.84 |  | 4.8
| 4 | IPE 180 | 2 | 18.8 | 150.4 |  | 5.6
| 12 | TR 40x40x3 | 1.6 | 3.4 | 65.28 |  | 3.1
| 6 | TR 40x40x3 | 1.7 | 3.4 | 34.68 |  | 1.6
| 1 | P 3 | 10.6 | 24 | 254.4 |  | 21.2
| 1 | P 5 | 1 | 40 | 40 |  | 2
| 1 | P 8 | 0.6 | 64 | 38.4 |  | 1.2
| 1 | P 10 | 1.3 | 80 | 104 |  | 2.6
[5 empty] | 2869.31 |  | 113
OSA A
| 8 | HEA 180 | 7.1 | 35.5 | 2016.4 | S 355 J2 | 61.3
| 9 | HEA 180 | 3.4 | 35.5 | 1086.3 | S 355 J2 | 33.1
| 1 | HEA 180 | 2.5 | 35.5 | 88.75 | S 355 J2 | 2.7
| 7 | HEA 180 | 0.9 | 35.5 | 223.65 | S 355 J2 | 6.8
| 2 | HEB 180 | 18.4 | 51.2 | 1884.16 | S 355 J2 | 38.3
| 4 | HEB 180 | 2.5 | 51.2 | 512 | S 355 J2 | 10.4
| 4 | HEB 180 | 0.9 | 51.2 | 184.32 | S 355 J2 | 3.7
| 2 | IPE 300 | 2.2 | 42.2 | 185.68 |  | 5.1
| 12 | UPE 180 | 2 | 19.7 | 472.8 | DIN 1026 | 16.8
| 2 | UPE 180 | 1.7 | 19.7 | 66.98 | DIN 1026 | 2.4
| 2 | UPE 180 | 2.2 | 19.7 | 86.68 | DIN 1026 | 3.1
| 12 | TR 80x80x4 | 2 | 9.5 | 228 |  | 8.4
| 2 | TR 80x80x4 | 1.7 | 9.5 | 32.3 |  | 1.1
| 2 | TR 80x80x4 | 3.2 | 9.5 | 60.8 |  | 2.1
| 2 | TR 80x80x4 | 3.5 | 9.5 | 66.5 |  | 2.2
| 2 | TR 80x80x4 | 1.9 | 9.5 | 36.1 |  | 1.2
| 10 | TR 80x80x4 | 0.9 | 9.5 | 85.5 |  | 2.9
| 10 | TR 80x80x4 | 1.2 | 9.5 | 114 |  | 111.6
| 2 | TR 90x90x5 | 1.1 | 12.9 | 28.38 |  | 0.8
| 2 | TR 90x90x5 | 2.6 | 12.9 | 67.08 |  | 1.9
| 7 | TR 100x100x5 | 1.2 | 14.4 | 120.96 |  | 3.4
| 5 | TR 120x120x8 | 1.3 | 26.4 | 171.6 |  | 3.1
| 1 | TR 140x140x8 | 1.2 | 31.4 | 37.68 |  | 0.7
| 1 | TR 150x150x10 | 7.2 | 41.3 | 297.36 |  | POZINK
| 1 | IPE 160 | 18.4 | 15.8 | 290.72 |  | 11.4
| 2 | IPE 240 | 2.5 | 30.7 | 153.5 |  | 4.6
| 2 | IPE 240 | 0.9 | 30.7 | 55.26 |  | 1.7
| 20 | L 50x50x4 | 0.9 | 3.1 | 55.8 |  | 3.6
| 2 | L 50x50x4 | 3 | 3.1 | 18.6 |  | 1.2
| 2 | L 50x50x4 | 0.7 | 3.1 | 4.34 |  | 0.3
| 1 | P 3 | 7.8 | 24 | 187.2 |  | 15.6
| 1 | P 6 | 0.5 | 48 | 24 |  | 1
| 1 | P 8 | 2 | 64 | 128 |  | 4
| 1 | P 10 | 6.8 | 80 | 544 |  | 13.6
| 1 | P 15 | 2 | 120 | 240 |  | 4
| 1 | P 20 | 0.1 | 160 | 16 |  | POZINK
[5 empty] | 9871.4 |  | 384.1
OSA B
| 13 | HEA 180 | 7.1 | 35.5 | 3276.65 | S 355 J2 | 99.7
| 4 | HEA 180 | 3.4 | 35.5 | 482.8 | S 355 J2 | 14.7
| 1 | HEA 180 | 2.5 | 35.5 | 88.75 | S 355 J2 | 2.7
| 2 | HEA 180 | 0.9 | 35.5 | 63.9 | S 355 J2 | 1.9
| 2 | HEB 180 | 8.4 | 51.2 | 860.16 | S 355 J2 | 18.1
| 4 | HEB 180 | 2.5 | 51.2 | 512 | S 355 J2 | 10.4
| 4 | HEB 180 | 0.9 | 51.2 | 184.32 | S 355 J2 | 3.7
| 2 | IPE 300 | 2.2 | 42.2 | 185.68 |  | 5.1
| 12 | UPE 180 | 2 | 19.7 | 472.8 | DIN | 16.8
| 2 | UPE 180 | 1.7 | 19.7 | 66.98 | DIN | 2.4
| 2 | UPE 180 | 2.2 | 19.7 | 86.68 | DIN | 3.1
| 12 | TR 80x80x4 | 2 | 9.5 | 228 |  | 7.7
| 2 | TR 80x80x4 | 1.7 | 9.5 | 32.3 |  | 1.1
| 2 | TR 80x80x4 | 3.1 | 9.5 | 58.9 |  | 2
| 2 | TR 80x80x4 | 3.7 | 9.5 | 70.3 |  | 2.4
| 2 | TR 80x80x4 | 1.9 | 9.5 | 36.1 |  | 1.2
| 6 | TR 80x80x4 | 0.9 | 9.5 | 51.3 |  | 1.7
| 1 | TR 80x80x4 | 4.5 | 9.5 | 42.75 |  | 1.3
| 8 | TR 80x80x4 | 1.2 | 9.5 | 91.2 |  | 3.1
| 2 | TR 90x90x5 | 1.1 | 12.9 | 28.38 |  | 0.8
| 2 | TR 90x90x5 | 2.6 | 12.9 | 67.08 |  | 1.9
| 6 | TR 100x100x5 | 1.2 | 14.4 | 103.68 |  | 2.9
| 1 | TR 120x120x8 | 1.3 | 26.4 | 34.32 |  | 0.6
| 1 | TR 150x150x10 | 7.2 | 41.3 | 297.36 |  | POZINK
| 20 | L 50x50x4 | 0.9 | 3.1 | 55.8 |  | 3.6
| 2 | L 50x50x4 | 3 | 3.1 | 18.6 |  | 1.2
| 2 | L 50x50x4 | 0.7 | 3.1 | 4.34 |  | 0.3
| 1 | P 3 | 16.6 | 24 | 398.4 |  | 33.2
| 1 | P 6 | 0.5 | 48 | 24 |  | 1
| 1 | P 8 | 2 | 64 | 128 |  | 4
| 1 | P 10 | 7 | 80 | 560 |  | 14
| 1 | P 15 | 2 | 120 | 240 |  | 4
| 1 | P 20 | 0.1 | 160 | 16 |  | POZINK
[5 empty] | 8867.53 |  | 266.6
OSA 1
| 3 | HEA 180 | 0.9 | 35.5 | 95.85 | S 355 J2 | 2.9
| 2 | UPE 180 | 2.3 | 19.7 | 90.62 | DIN | 3.2
| 2 | UPE 180 | 2 | 19.7 | 78.8 | DIN | 2.8
| 4 | TR 80x80x4 | 1.5 | 9.5 | 57 |  | 1.9
| 4 | TR 80x80x4 | 0.5 | 9.5 | 19 |  | 0.7
| 2 | TR 80x80x4 | 8.5 | 9.5 | 161.5 |  | 5.4
| 8 | TR 80x80x4 | 0.7 | 9.5 | 53.2 |  | 1.8
| 1 | P 10 | 0.4 | 80 | 32 |  | 0.8
[5 empty] | 587.97 |  | 19.5
OSA 2
| 1 | HEA 120 | 8.7 | 19.9 | 173.13 |  | 6.3
| 1 | HEA 100 | 8.7 | 16.7 | 145.29 |  | 5.2
| 2 | TR 100x100x4 | 2.9 | 11.8 | 68.44 |  | 2.3
| 1 | TR 100x100x4 | 2.2 | 11.8 | 25.96 |  | 0.9
| 7 | TR 50x50x4 | 0.9 | 5.3 | 33.39 |  | 1.3
| 8 | TR 50x50x4 | 1.4 | 5.3 | 59.36 |  | 2.2
| 1 | P 10 | 0.5 | 80 | 40 |  | 0.8
[5 empty] | 545.57 |  | 19
OSA 12
| 3 | HEA 180 | 0.9 | 35.5 | 95.85 |  | 2.9
| 2 | TR 100x150x6 | 5.7 | 21.1 | 240.54 |  | 5.7
| 2 | TR 100x150x6 | 3 | 21.1 | 126.6 |  | 3
| 1 | TR 100x150x6 | 2.2 | 21.1 | 46.42 |  | 1.1
| 2 | TR 100x150x6 | 1.7 | 21.1 | 71.74 |  | 1.7
| 1 | TR 100x150x6 | 0.9 | 21.1 | 18.99 |  | 0.5
| 1 | TR 100x150x6 | 3.3 | 21.1 | 69.63 |  | 1.7
| 1 | TR 100x150x6 | 1.5 | 21.1 | 31.65 |  | 0.8
| 2 | TR 80x80x4 | 2.5 | 9.5 | 47.5 |  | 1.6
| 2 | TR 80x80x4 | 3.3 | 9.5 | 62.7 |  | 2.1
| 2 | TR 80x80x4 | 3.9 | 9.5 | 74.1 |  | 2.5
| 2 | □ 50x4 | 7 | 1.6 | 22.4 |  | 1.5
| 1 | P 8 | 0.6 | 64 | 38.4 |  | 1.2
| 1 | P 10 | 1.1 | 80 | 88 |  | 2.2
[5 empty] | 1034.52 |  | 28.5
SCHODIŠTĚ 2.NP
| 1 | P 5 (LÍSTKOVÝ) | 6.5 | 41.3 | 268.45 |  | 13
| 1 | P 12 | 2.6 | 96 | 249.6 |  | 5.2
| 1 | P 10 | 0.2 | 80 | 16 |  | 0.4
[5 empty] | 534.05 |  | 18.6
SCHODIŠTĚ 3.NP
| 1 | P 5 (LÍSTKOVÝ) | 5.3 | 41.3 | 218.89 |  | 10.6
| 38 | L 50x50x4 | 0.25 | 3.1 | 29.45 |  | 1.9
| 1 | P 12 | 3.6 | 96 | 345.6 |  | 7.2
| 1 | P 10 | 0.2 | 80 | 16 |  | 0.4
[5 empty] | 609.94 |  | 20.1
TRAPÉZOVÉ PLECHY
PODLAHA ±0,00
|  | TR 100x275x0,88 | 316 |  |  |  | POZINK
KONSTRUKCE PRO LASER
|  | TR 100x275x0,88 | 15 |  |  |  | POZINK
STŘECHA
|  | TR 100x275x0,88 | 260 |  |  |  | POZINK
NÁSTAVBA-PODLAHA
|  | TR 100x275x0,88 | 40 |  |  |  | POZINK
NÁSTAVBA-STŘECHA
|  | TR 50x250x0,75 | 45 |  |  |  | POZINK
MARKÝZA
|  | TR 50x250x0,75 | 29 |  |  |  | POZINK
ZASTŘEŠENÍ TECHNOLOGIE
|  | TR 50x250x0,75 | 27 |  |  |  | POZINK
MEZIPATRO +2,685
|  | TR 50x250x0,75 | 22 |  |  |  | POZINK
SENDVIČOVÉ STĚNOVÉ PANELY TL. 150mm, Š=1150mm
|  | STĚNA A | 223
|  | STĚNA B | 260
|  | STĚNA 1 | 11
|  | PODHLED OSA 1-2 | 42
|  | STĚNA 12 | 58
|  | ATIKA STŘECHY | 140
|  | NÁSTAVBA+ATIKY | 159
|  | MARKÝZA+PODHLED | 72
|  | SENDVIČ. PANELY TL.150mm CELKEM |  |  | 965,0m2
|  | SENDVIČ. PANEL TL.100mm, Š=400mm |  |  | 1,4m2
POROROŠTY
|  | SP 5100-34/38-5 |  |  |  |  | POZINK
NOSNÝ PÁS 100x5, OKO 34/38, LEMOVÁNO PL. TL.5mm
OCEL S355 JR
|  | POROROŠTY CELKEM |  |  | 56,0m2
KOTVENÍ
CHEM. KOTVA HVA M20
ŠROUB HAS M20x260 (8.8)+PATRONA HVU2
|  | KOTEV CELKEM |  |  | 294 Ks