## VZT
SPECIFIKACE ZAŘÍZENÍ
Stavba : |  | Technická univerzita v Liberci, objekt „P“
číslo a název SO: |  | 4.np
číslo a název rozpočtu: |  | Zařízení vzduchotechniky-chlazení
Cena
[5 empty] | Dodávky |  | Montáže
Pol.č. | položka | Popis | M.j. | Množství | jednotk. | celkem | jednotk. | celkem
1 | 800 | 2 | 3 | 4 | 5 | 6 | 7 | 8
Z.č.1 –Klimatizace
1.1 | 751 72-1181 | Vnitřní klimatizační jednotka potrubní středotlaká, rozm. 900x270x700 mm, chl.výk. 7,1 kW, chl.R410a, vzduchový výkon 14-19 m3/min, příkon 91W/230V, včetně ext. čidla teploty | ks | 1 | 0 | 0 | 0 | 0
1.2 | 751 72-1181 | Vnitřní klimatizační jednotka potrubní středotlaká, rozm. 900x270x700 mm, chl.výk. 7,1 kW, chl.R410a, vzduchový výkon 14-19 m3/min, příkon 91W/230V, včetně ext. čidla teploty  | ks | 1 | 0 | 0 | 0 | 0
1.3 | 751 72-1181 | Vnitřní klimatizační jednotka potrubní středotlaká, rozm. 900x270x700 mm, chl.výk. 2,8 kW, chl.R410a, vzduchový výkon 6-9,5 m3/min, příkon 40W/230V, včetně ext. čidla teploty | ks | 1 | 0 | 0 | 0 | 0
1.3a |  | Čerpadlo kondenzátu | ks | 1 | 0 | 0 | 0 | 0
1.4 | 751 72-1121 | Venkovní jednotka mini VRV inverter chl.R410a, Qch=15,5 kW, P= 4,3 kW/400 V | ks | 1 | 0 | 0 | 0 | 0
1,4a |  | Cu rozbočka | ks | 2 | 0 | 0 | 0 | 0
1,4b |  | Centrální dotykový ovladač | ks | 1 | 0 | 0 | 0 | 0
1,4c |  | Potrubí chladiva Cu vč. kaučukové izolace , průměr 6,35 -19,05 mm včetně ovládacího kabelu | bm | 46 | 0 | 0 | 0 | 0
1.4d | 751 36-6032 | Pružná manžeta výfuk rozměr cca 850x200 | ks | 3 | 0 | 0 | 0 | 0
1.4e | 751 36-6032 | Pružná manžeta sání rozměr cca 850x230 | ks | 3 | 0 | 0 | 0 | 0
1.4f |  | PVC lišta pro uložení potrubí a kabeláže | bm | 12 | 0 | 0 | 0 | 0
1,5a | 751 51-4679 | Regulační klapka ruční průměr 160 mm | ks | 24 | 0 | 0 | 0 | 0
1,5b | 751 69-1111 | Zaregulování systému- za 1 koncový prvek | ks | 24 | 0 | 0 | 0 | 0
1,6a | 751 32-2131 | Vyústka přívodní -Čtvercový stropní anemostat vel. 300 (RAL 9010 ) | ks | 12 | 0 | 0 | 0 | 0
1,6b |  | Plenum box přívodní čtvercový vel. 300 vertikální připojení 160mm, s perforovaným plechem , pozink. plech | ks | 12 | 0 | 0 | 0 | 0
1.7a | 751 32-2131 | Vyústka odvodní - Čtvercový stropní anemostat vel. 300 (RAL 9010 ) | ks | 12 | 0 | 0 | 0 | 0
1,7b |  | Plenum box přívodní čtvercový vel. 300 vertikální připojení 160mm, bez perforovaného plechu , pozink. plech | ks | 12 | 0 | 0 | 0 | 0
1,8a | 751 53-7132 | Flexo potrubí hlukotlumicí průměr 160 mm | bm | 70 | 0 | 0 | 0 | 0
1,8b | 751 53-7132 | Flexo potrubí hlukotlumicí průměr 200 mm | bm | 25 | 0 | 0 | 0 | 0
Potrubí kruhové z pozinkovaného plechu, trouba spirálně vinutá bez příruby – Dodávka a montáž trub včetně tvarovek
1,9a | 751 51-0042 | Průměr 160mm | bm | 2 | 0 | 0 | 0 | 0
1,9b | 751 51-0042 | Průměr 200mm | bm | 10 | 0 | 0 | 0 | 0
1,9c | 751 51-0043 | Průměr 225mm | bm | 8 | 0 | 0 | 0 | 0
1.10 | 751 36-6032 | Filtr deskový G3-850x230 | ks | 4 | 0 | 0 | 0 | 0
Potrubí sk. I, čtyřhranné z pozinkovaného plechu s přírubou
| 751 51-0014 | průřezu přes 0,13 do 0,28 m2 | bm | 2 | 0 | 0 | 0 | 0
1.20 |  | Komora pro filtr deskový – rozm cca 850x230 – 150 | ks | 3 | 0 | 0 | 0 | 0
1.21 |  | Trouba 250x250 – 970, s jedním nástavcem 860x230 – 100 dl., s 2 slepýmI čely 250x250 a dvěma nástavci průměr 200 -225 mm | ks | 2 | 0 | 0 | 0 | 0
1.22 |  | Trouba 250x250 – 970, s jedním nástavcem 860x230 – 100 dl., s 2 slepýmI čely 250x250 a dvěma nástavci průměr 160 mm | ks | 1 | 0 | 0 | 0 | 0
1.23 | 751 51-1021 | Záchytná vana rozm. cca 1100 x 800 x 50 mm | ks | 3 | 0 | 0 | 0 | 0
1,3O |  | Konzoly pod venkovní jednotku + 8 x chemická kotva | kpl | 1 | 0 | 0 | 0 | 0
Z.č.2 –Klimatizace
2.1 | 751 72-1181 | Vnitřní klimatizační jednotka potrubní středotlaká, rozm. 900x270x700 mm, chl.výk. 7,1 kW, chl.R410a, vzduchový výkon 14-19 m3/min, příkon 91W/230V, včetně ext. čidla teploty | ks | 1 | 0 | 0 | 0 | 0
2.1a |  | Čerpadlo kondenzátu | ks | 1 | 0 | 0 | 0 | 0
2.2 | 751 72-1181 | Vnitřní klimatizační jednotka potrubní středotlaká, rozm. 900x270x700 mm, chl.výk. 4,5 kW, chl.R410a, vzduchový výkon 9-16 m3/min, příkon 67W/230V, včetně ext. čidla teploty | ks | 2 | 0 | 0 | 0 | 0
2.3 | 751 72-1181 | Vnitřní klimatizační jednotka potrubní středotlaká, rozm. 900x270x700 mm, chl.výk. 2,8 kW, chl.R410a, vzduchový výkon 6-9,5 m3/min, příkon 40W/230V, včetně ext. čidla teploty | ks | 1 | 0 | 0 | 0 | 0
2.4 | 751 72-1111 | Venkovní jednotka mini VRV inverter, Qch=15,5 kW, P= 4,3 kW/400 V | ks | 1 | 0 | 0 | 0 | 0
2,4a |  | Cu rozbočka | ks | 3 | 0 | 0 | 0 | 0
2,4b |  | Potrubí chladiva Cu vč. kaučukové izolace, průměr 6,35 -19,05 mm včetně ovládacího kabelu | bm | 120 | 0 | 0 | 0 | 0
2.4c | 751 36-6032 | Pružná manžeta výfuk rozměr cca 850x200 | ks | 4 | 0 | 0 | 0 | 0
2.4d | 751 36-6032 | Pružná manžeta sání rozměr cca 850x230 | ks | 4 | 0 | 0 | 0 | 0
2,4e |  | PVC lišta pro uložení potrubí a kabeláže | bm | 12 | 0 | 0 | 0 | 0
2,5a | 751 51-4679 | Regulační klapka ruční průměr 160 mm | ks | 30 | 0 | 0 | 0 | 0
2,5b | 751 69-1111 | Zaregulování systému- za 1 koncový prvek | ks | 30 | 0 | 0 | 0 | 0
2,6a | 751 32-2131 | Vyústka přívodní -Čtvercový stropní anemostat vel. 300 (RAL 9010 ) | ks | 15 | 0 | 0 | 0 | 0
2,6b |  | Plenum box přívodní čtvercový vel. 300 vertikální připojení 160mm, s perforovaným plechem , pozink. plech | ks | 15 | 0 | 0 | 0 | 0
2.7a | 751 32-2131 | Vyústka odvodní - Čtvercový stropní anemostat vel. 300 (RAL 9010 ) | ks | 15 | 0 | 0 | 0 | 0
2,7b |  | Plenum box přívodní čtvercový vel. 300 vertikální připojení 160mm, bez perforovaného plechu , pozink. plech | ks | 15 | 0 | 0 | 0 | 0
2,8a | 751 53-7132 | Flexo potrubí hlukotlumicí průměr 160 mm | bm | 92 | 0 | 0 | 0 | 0
2,8b | 751 53-7132 | Flexo potrubí hlukotlumicí průměr 200 mm | bm | 36 | 0 | 0 | 0 | 0
Potrubí kruhové z pozinkovaného plechu, trouba spirálně vinutá bez příruby – Dodávka a montáž trub včetně tvarovek
2,9a | 751 51-0042 | Průměr do 200mm | bm | 10 | 0 | 0 | 0 | 0
2,9b | 751 51-0043 | Průměr do 300mm -průměr 225mm | bm | 5 | 0 | 0 | 0 | 0
2,10 |  | Filtr deskový G3-850x230 | ks | 4 | 0 | 0 | 0 | 0
Potrubí sk. I, čtyřhranné z pozinkovaného plechu s přírubou
| 751 51-0013 | průřezu přes 0,13 do 0,28 m2 | bm | 3 | 0 | 0 | 0 | 0
2,20 |  | Komora pro filtr deskový – rozm cca 850x230 – 150 | ks | 4 | 0 | 0 | 0 | 0
2,21 |  | Trouba 250x250 – 970, s jedním nástavcem 860x230 – 100 dl., s 2 slepýmI čely 250x250 a dvěma nástavci průměr 200 -225 mm | ks | 3 | 0 | 0 | 0 | 0
2,22 |  | Trouba 250x250 – 970, s jedním nástavcem 860x230 – 100 dl., s 2 slepýmI čely 250x250 a dvěma nástavci průměr 160 mm | ks | 1 | 0 | 0 | 0 | 0
2,23 | 751 51-1021 | Záchytná vana rozm. cca 1100 x 800 x 50 mm | ks | 4 | 0 | 0 | 0 | 0
2,3O |  | Konzoly pod venkovní jednotku + 8 x chemická kotva | kpl | 1 | 0 | 0 | 0 | 0
3 |  | Ostatní
3.1 | 767 99-5101 | Profilová ocel na závěsy a ocelové konstrukce | Kg | 80 | 0 | 0 | 0 | 0
3.2 |  | Izolace tepelná rohožemi min. plsti tl. 4 cm,povrchová úprava hliníkovou fólií | m2 | 16 | 0 | 0 | 0 | 0
3.3 | 998 75-1101 | Přesun hmot pro vzduchotechniku v objektech výšky do 12m | t | 0.15 | 0 | 0 | 0 | 0
3.4 |  | Mimostaveništní doprava 3% | % | 3 | 0 | 0 | 0 | 0
3.5 | HZS | Revize, zkoušky | ks | 1 | 0 | 0 | 0 | 0
|  | Celkem |  |  | , | 0 |  | 0
|  | VZDUCHOTECHNIKA CELKEM | [5 empty] | 0

## Rekapitulace
REKAPITULACE NÁKLADŮ
Stavba : | Technická univerzita v Liberci, objekt „P“
číslo a název SO: | 4.np
| Kč | DPH | Kč celkem
Vzduchotechnika celkem | 0 | 0 | 0
Stav.část-PSV celkem | 0 | 0 | 0
CELKEM | 0 | 0 | 0