## Pokyny pro vyplnění
Pokyny pro vyplnění
Ve všech listech tohoto souboru můžete měnit pouze buňky s modrým pozadím. Jedná se o tyto údaje : - údaje o firmě - jednotkové ceny položek zadané na maximálně dvě desetinná místa

## Stavba
#RTSROZP# | Soupis stavebních prací, dodávek a služeb
| Stavba: |  | 02520003 | TUL KTV
| Zadavatel |  | Technická univerzita v Liberci |  |  |  | IČO: | 46747885
|  |  | Studentská 1402/2 |  |  |  | DIČ: | CZ46747885
|  |  | 46001 | Liberec-Liberec I-Staré Město
| Projektant: |  | Ing. Radovan Novotný |  |  |  | IČO: | 49080300
|  |  | Vesecká 97/12 |  |  |  | DIČ: | CZ6804292275
|  |  | 46006 | Liberec-Liberec VI-Rochlice
| Zhotovitel: | [5 empty] | IČO:
DIČ:
Vypracoval:
| Rozpis ceny | [6 empty] | Celkem
HSV | HSV | [6 empty] | 0
PSV | PSV | [6 empty] | 0
MON | MON | [6 empty] | 0
VN | Vedlejší náklady | [6 empty] | 0
ON | Ostatní náklady | [6 empty] | 0
| Celkem | [6 empty] | 0
Rekapitulace daní
0 | Základ pro sníženou DPH |  |  | 15 | % | 0 |  |  | CZK
0 | Snížená DPH |  |  | 15 | % | 0 |  |  | CZK
0 | Základ pro základní DPH |  |  | 21 | % | 0 |  |  | CZK
0 | Základní DPH |  |  | 21 | % | 0 |  |  | CZK
0 | Zaokrouhlení |  |  |  |  | 0 |  |  | CZK
| Cena celkem bez DPH |  |  |  |  | 0 |  |  | CZK
0 | Cena celkem s DPH |  |  |  |  | 0 |  |  | CZK
|  | v |  |  | dne
|  |  | Za zhotovitele |  |  |  | Za objednatele
Rekapitulace dílčích částí
#CASTI>> | Číslo | Název |  |  | Základ pro sníženou DPH | Základ pro základní DPH | DPH celkem | Cena celkem | %
1 | Stavba |  |  |  | 0 | 0 | 0 | 0
2 |  | Stavební objekt |  |  |  |  | 0
2 | 1A | NEINVESTICE MŠMT |  |  | 0 | 0 | 0 | 0
3 | 1.02a7 | SO1 - Budova TUL Katedra tělesné výchovy rev. 19.4.2021 |  |  | 0 | 0 | 0 | 0
3 | 2.01a2 | SO2 - Venkovní úpravy, revize 12.2.2021 |  |  | 0 | 0 | 0 | 0
2 | 1B | INVESTICE MŠMT |  |  | 0 | 0 | 0 | 0
3 | 1.02b91 | SO1 - Budova TUL Katedra tělesné výchovy rev. 19.4.2021 |  |  | 0 | 0 | 0 | 0
3 | 2.01b2 | SO2 - Venkovní úpravy, revize 12.2.2021 |  |  | 0 | 0 | 0 | 0
| Celkem za stavbu |  |  |  | 0 | 0 | 0 | 0 | 0
#POPR | Popis rozpočtu: 1.02b91 - SO1 - Budova TUL Katedra tělesné výchovy rev. 19.4.2021
0
0
0
0
0
0
#POPR
0
0
0
0
0
0
Rekapitulace dílů
| Číslo | Název |  |  | Typ dílu |  |  | Celkem | %
| 1 | Zemní práce |  |  | HSV |  |  | 0
| 2 | Základy a zvláštní zakládání |  |  | HSV |  |  | 0
| 3 | Svislé a kompletní konstrukce |  |  | HSV |  |  | 0
| 4 | Vodorovné konstrukce |  |  | HSV |  |  | 0
| 5 | Komunikace |  |  | HSV |  |  | 0
| 61 | Úpravy povrchů vnitřní |  |  | HSV |  |  | 0
| 62 | Úpravy povrchů vnější |  |  | HSV |  |  | 0
| 63 | Podlahy a podlahové konstrukce |  |  | HSV |  |  | 0
| 64 | Výplně otvorů |  |  | HSV |  |  | 0
| 91 | Doplňující práce na komunikaci |  |  | HSV |  |  | 0
| 94 | Lešení a stavební výtahy |  |  | HSV |  |  | 0
| 95 | Dokončovací konstrukce na pozemních stavbách |  |  | HSV |  |  | 0
| 96 | Bourání konstrukcí |  |  | HSV |  |  | 0
| 98 | Demolice |  |  | HSV |  |  | 0
| 99 | Staveništní přesun hmot |  |  | HSV |  |  | 0
| 711 | Izolace proti vodě |  |  | PSV |  |  | 0
| 712 | Povlakové krytiny |  |  | PSV |  |  | 0
| 713 | Izolace tepelné |  |  | PSV |  |  | 0
| 714 | Izolace akustické a protiotřesové |  |  | PSV |  |  | 0
| 720 | Zdravotechnická instalace |  |  | PSV |  |  | 0
| 728 | Vzduchotechnika |  |  | PSV |  |  | 0
| 730 | Ústřední vytápění |  |  | PSV |  |  | 0
| 762 | Konstrukce tesařské |  |  | PSV |  |  | 0
| 763 | Dřevostavby |  |  | PSV |  |  | 0
| 764 | Konstrukce klempířské |  |  | PSV |  |  | 0
| 766 | Konstrukce truhlářské |  |  | PSV |  |  | 0
| 767 | Konstrukce zámečnické |  |  | PSV |  |  | 0
| 771 | Podlahy z dlaždic a obklady |  |  | PSV |  |  | 0
| 775 | Podlahy vlysové a parketové |  |  | PSV |  |  | 0
| 776 | Podlahy povlakové |  |  | PSV |  |  | 0
| 777 | Podlahy ze syntetických hmot |  |  | PSV |  |  | 0
| 781 | Obklady keramické |  |  | PSV |  |  | 0
| 783 | Nátěry |  |  | PSV |  |  | 0
| 784 | Malby |  |  | PSV |  |  | 0
| 786 | Čalounické úpravy |  |  | PSV |  |  | 0
| 787 | Zasklívání |  |  | PSV |  |  | 0
| 799 | Ostatní |  |  | PSV |  |  | 0
| M21 | Elektromontáže |  |  | MON |  |  | 0
| M22 | Montáž sdělovací a zabezp. techniky |  |  | MON |  |  | 0
| M33 | Montáže dopravních zařízení a vah-výtahy |  |  | MON |  |  | 0
| M36 | Montáže měřících a regulačních zařízení |  |  | MON |  |  | 0
| D96 | Přesuny suti a vybouraných hmot |  |  | PSU |  |  | 0
| VN | Vedlejší náklady |  |  | VN |  |  | 0
| ON | Ostatní náklady |  |  | ON |  |  | 0
| Cena celkem | [6 empty] | 0 | 0
Note on D11: Název
Note on I11: IČO
Note on D12: Ulice
Note on I12: DIČ
Note on D13: PSČ
Note on E13: Místo

## VzorPolozky (hidden)
Položkový rozpočet
S:
O:
R:

## 1A 1.02a7 Pol
Položkový soupis prací a dodávek | [26 empty] | #TypZaznamu#
S: | 02520003 | TUL KTV | [24 empty] | STA
O: | 1A | NEINVESTICE MŠMT | [21 empty] | STA |  |  | OBJ
R: | 1.02a7 | SO1 - Budova TUL Katedra tělesné výchovy rev. 19.4.2021 | [24 empty] | ROZ
P.č. | Číslo položky | Název položky | MJ | Množství | Cena / MJ | Celkem | Dodávka | Dodávka celk. | Montáž | Montáž celk. | DPH | Cena s DPH | Hmotnost / MJ | Hmotnost celk.(t) | Dem. hmotnost / MJ | Dem. hmotnost celk.(t) | Ceník | Cen. soustava / platnost | Cenová úroveň | Nhod / MJ | Nhod celk. | Dodavatel | Typ položky
Díl: | 1 | Zemní práce |  |  |  | 0 |  | 0 |  | 0 |  | 0 |  | 0 |  | 0 |  |  |  |  | 0 | [5 empty] | DIL
1 | 139601102R00 | Ruční výkop jam, rýh a šachet v hornině 3 | m3 | 0 |  | 0 |  | 0 |  | 0 | 21 | 0 | 0 | 0 | 0 | 0 | 800-1 | RTS 21/ I | RTS 19/ II | 3.53 | 0 |  | Práce |  |  |  | POL1_
|  | s přehozením na vzdálenost do 5 m nebo s naložením na ruční dopravní prostředek | [24 empty] | SPI
|  | Oprava: : 0,00 | [24 empty] | VV | 0
2 | 161101104R00 | Svislé přemístění výkopku z horniny 1 až 4, při hloubce výkopu přes 6 do 8 m | m3 | 0 |  | 0 |  | 0 |  | 0 | 21 | 0 | 0 | 0 | 0 | 0 | 800-1 | RTS 21/ I | RTS 19/ II | 0.83 | 0 |  | Práce |  |  |  | POL1_
|  | bez naložení do dopravní nádoby, ale s vyprázdněním dopravní nádoby na hromadu nebo na dopravní prostředek, | [24 empty] | SPI |  | bez naložení do dopravní nádoby, ale s vyprázdněním dopravní nádoby na hromadu nebo na dopravní prostředek,
|  | Oprava: : 0,00 | [24 empty] | VV | 0
3 | 162201102R00 | Vodorovné přemístění výkopku z horniny 1 až 4, na vzdálenost přes 20 do 50 m | m3 | 0 |  | 0 |  | 0 |  | 0 | 21 | 0 | 0 | 0 | 0 | 0 | 800-1 | RTS 21/ I | RTS 19/ II | 0.07 | 0 |  | Práce |  |  |  | POL1_
|  | po suchu, bez naložení výkopku, avšak se složením bez rozhrnutí, zpáteční cesta vozidla. | [24 empty] | SPI
|  | Oprava: : 0,00 | [24 empty] | VV | 0
4 | 162701105R00 | Vodorovné přemístění výkopku z horniny 1 až 4, na vzdálenost přes 9 000 do 10 000 m | m3 | 0 |  | 0 |  | 0 |  | 0 | 21 | 0 | 0 | 0 | 0 | 0 | 800-1 | RTS 21/ I | RTS 19/ II | 0.01 | 0 |  | Práce |  |  |  | POL1_
|  | po suchu, bez naložení výkopku, avšak se složením bez rozhrnutí, zpáteční cesta vozidla. | [24 empty] | SPI
|  | Oprava: : 0,00 | [24 empty] | VV | 0
5 | 162701109R00 | Vodorovné přemístění výkopku příplatek k ceně za každých dalších i započatých 1 000 m přes 10 000 m z horniny 1 až 4 | m3 | 0 |  | 0 |  | 0 |  | 0 | 21 | 0 | 0 | 0 | 0 | 0 | 800-1 | RTS 21/ I | RTS 19/ II | 0 | 0 |  | Práce |  |  |  | POL1_
|  | po suchu, bez naložení výkopku, avšak se složením bez rozhrnutí, zpáteční cesta vozidla. | [24 empty] | SPI
|  | Oprava: : 0,00 | [24 empty] | VV | 0
6 | 171201201R00 | Uložení sypaniny na dočasnou skládku tak, že na 1 m2 plochy připadá přes 2 m3 výkopku nebo ornice | m3 | 0 |  | 0 |  | 0 |  | 0 | 21 | 0 | 0 | 0 | 0 | 0 | 800-1 | RTS 21/ I | RTS 19/ II | 0.01 | 0 |  | Práce |  |  |  | POL1_
|  | Oprava: : 0,00 | [24 empty] | VV | 0
7 | 174101102R00 | Zásyp sypaninou se zhutněním v uzavřených prostorách s urovnáním povrchu zásypu s ručním zhutněním | m3 | 0 |  | 0 |  | 0 |  | 0 | 21 | 0 | 0 | 0 | 0 | 0 | 800-1 | RTS 21/ I | RTS 19/ II | 1.15 | 0 |  | Práce |  |  |  | POL1_
|  | z jakékoliv horniny s uložením výkopku po vrstvách, | [24 empty] | SPI
|  | Oprava: : 0,00 | [24 empty] | VV | 0
8 | 199000005R00 | Poplatky za skládku zeminy 1- 4, skupina 17 05 04 z Katalogu odpadů | t | 0 |  | 0 |  | 0 |  | 0 | 21 | 0 | 0 | 0 | 0 | 0 | 800-1 | RTS 21/ I | RTS 19/ II | 0 | 0 |  | Práce |  |  |  | POL1_
|  | Oprava: : 0,00 | [24 empty] | VV | 0
Díl: | 2 | Základy a zvláštní zakládání |  |  |  | 0 |  | 0 |  | 0 |  | 0 |  | 0 |  | 0 |  |  |  |  | 0 | [5 empty] | DIL
9 | 273313511R00 | Beton základových desek prostý třídy C 12/15 | m3 | 0 |  | 0 |  | 0 |  | 0 | 21 | 0 | 2.525 | 0 | 0 | 0 | 801-1 | RTS 21/ I | RTS 19/ II | 0.48 | 0 |  | Práce |  |  |  | POL1_
|  | dodávka a uložení betonu do připravené konstrukce, | [24 empty] | SPI
|  | Oprava: : 0,00 | [24 empty] | VV | 0
10 | 273321321R00 | Beton základových desek železový třídy C 20/25 | m3 | 0 |  | 0 |  | 0 |  | 0 | 21 | 0 | 2.525 | 0 | 0 | 0 | 801-1 | RTS 21/ I | RTS 19/ II | 0.48 | 0 |  | Práce |  |  |  | POL1_
|  | bez dodávky a uložení výztuže | [24 empty] | SPI
|  | Oprava: : 0,00 | [24 empty] | VV | 0
11 | 273362021R00 | Výztuž základových desek ze svařovaných sítí ze svařovaných sítí | t | 0 |  | 0 |  | 0 |  | 0 | 21 | 0 | 1.057 | 0 | 0 | 0 | 801-1 | RTS 21/ I | RTS 19/ II | 15.23 | 0 |  | Práce |  |  |  | POL1_
|  | včetně distančních prvků | [24 empty] | SPI
|  | Oprava: : 0,00 | [24 empty] | VV | 0
Díl: | 3 | Svislé a kompletní konstrukce |  |  |  | 0 |  | 0 |  | 0 |  | 0 |  | 0 |  | 0 |  |  |  |  | 0 | [5 empty] | DIL
12 | 310238211RT1 | Zazdívka otvorů o ploše přes 0,25 m2 do 1 m2 ve zdivu nadzákladovém cihlami pálenými pro jakoukoliv maltu vápenocementovou | m3 | 0 |  | 0 |  | 0 |  | 0 | 21 | 0 | 1.6284 | 0 | 0 | 0 | 801-4 | RTS 21/ I | RTS 19/ II | 4.89 | 0 |  | Práce |  |  |  | POL1_
|  | včetně pomocného pracovního lešení | [24 empty] | SPI
|  | Oprava: : 0,00 | [24 empty] | VV | 0
13 | 310239211RT2 | Zazdívka otvorů o ploše přes 1 m2 do 4 m2 ve zdivu nadzákladovém cihlami pálenými pro jakoukoliv maltu vápenocementovou | m3 | 0 |  | 0 |  | 0 |  | 0 | 21 | 0 | 1.6284 | 0 | 0 | 0 | 801-4 | RTS 21/ I | RTS 19/ II | 3.94 | 0 |  | Práce |  |  |  | POL1_
|  | včetně pomocného pracovního lešení | [24 empty] | SPI
|  | Oprava: : 0,00 | [24 empty] | VV | 0
14 | 311112315RT2 | Stěny z betonových bednicích tvárnic a betonu šířky 150 mm, zálivka betonem C16/20 | m2 | 0 |  | 0 |  | 0 |  | 0 | 21 | 0 | 0.37565 | 0 | 0 | 0 | 801-1 | RTS 21/ I | RTS 19/ II | 0.6 | 0 |  | Práce |  |  |  | POL1_
|  | (ztracené bednění) z betonových tvárnic a zálivka betonem, | [24 empty] | SPI
|  | Oprava: : 0,00 | [24 empty] | VV | 0
15 | 311238114R00 | Zdivo nosné z cihel a tvarovek pálených tloušťky 240 mm, , charakteristická pevnost v tlaku fk = 6,61 MPa, součinitel prostupu tepla U = 1,10 W/m2.K , hodnota pro zdivo bez omítky při vlhkosti 0,5%, | m2 | 0 |  | 0 |  | 0 |  | 0 | 21 | 0 | 0.25277 | 0 | 0 | 0 | 801-1 | RTS 21/ I | RTS 19/ II | 0.81 | 0 |  | Práce |  |  |  | POL1_
|  | Oprava: : 0,00 | [24 empty] | VV | 0
16 | 311238312R00 | Zdivo nosné z cihel a tvarovek pálených akusticky tlumivé tloušťka 190 mm, akustický útlum Rw = 52 dB, charakteristická pevnost v tlaku fk = 5,50 MPa, součinitel prostupu tepla U=1,15 W/m2.K | m2 | 0 |  | 0 |  | 0 |  | 0 | 21 | 0 | 0.19226 | 0 | 0 | 0 | 801-1 | RTS 21/ I | RTS 19/ II | 0.6 | 0 |  | Práce |  |  |  | POL1_
|  | Oprava: : 0,00 | [24 empty] | VV | 0
17 | 311271126R00 | Zdivo nosné z cihel betonových na MC 10 | m3 | 0 |  | 0 |  | 0 |  | 0 | 21 | 0 | 2.1851 | 0 | 0 | 0 | 801-1 | RTS 19/ I | RTS 19/ I | 4.05 | 0 |  | Práce |  |  |  | POL1_
|  | s pomocným lešením o výšce podlahy do 1900 mm a pro zatížení 1,5 kPa, | [24 empty] | SPI
|  | Oprava: : 0,00 | [24 empty] | VV | 0
18 | 317234410R00 | Vyzdívka mezi nosníky cementovou | m3 | 0 |  | 0 |  | 0 |  | 0 | 21 | 0 | 1.8196 | 0 | 0 | 0 | 801-4 | RTS 21/ I | RTS 19/ II | 6.77 | 0 |  | Práce |  |  |  | POL1_
|  | jakýmikoliv cihlami pálenými na jakoukoliv maltu, | [24 empty] | SPI
|  | Oprava: : 0,00 | [24 empty] | VV | 0
19 | 317944311RT2 | Dodání a osazení válcovaných nosníků do připravených otvorů I 100 | t | 0 |  | 0 |  | 0 |  | 0 | 21 | 0 | 1.09 | 0 | 0 | 0 | 801-4 | RTS 21/ I | RTS 19/ II | 20.6 | 0 |  | Práce |  |  |  | POL1_
|  | bez zazdění hlav, s nařezáním nosníků na potřebný rozměr, | [24 empty] | SPI
|  | Položka použita pro překlady z profilů: | [24 empty] | POP
|  | L40/40/4 | [24 empty] | POP
|  | L60/60/6 | [24 empty] | POP
|  | Oprava: : 0,00 | [24 empty] | VV | 0
20 | 317944311RT3 | Dodání a osazení válcovaných nosníků do připravených otvorů profil I 120 | t | 0 |  | 0 |  | 0 |  | 0 | 21 | 0 | 1.09 | 0 | 0 | 0 | 801-4 | RTS 21/ I | RTS 19/ II | 20.6 | 0 |  | Práce |  |  |  | POL1_
|  | bez zazdění hlav, s nařezáním nosníků na potřebný rozměr, | [24 empty] | SPI
|  | Oprava: : 0,00 | [24 empty] | VV | 0
21 | 317944313RT2 | Dodání a osazení válcovaných nosníků do připravených otvorů profil I 140 | t | 0 |  | 0 |  | 0 |  | 0 | 21 | 0 | 1.09 | 0 | 0 | 0 | 801-4 | RTS 21/ I | RTS 19/ II | 18.8 | 0 |  | Práce |  |  |  | POL1_
|  | bez zazdění hlav, s nařezáním nosníků na potřebný rozměr, | [24 empty] | SPI
|  | Oprava: : 0,00 | [24 empty] | VV | 0
22 | 341321510R00 | Beton stěn nosných a výplňových železový třídy C 20/25 | m3 | 0 |  | 0 |  | 0 |  | 0 | 21 | 0 | 2.5281 | 0 | 0 | 0 | 801-1 | RTS 21/ I | RTS 19/ II | 1.36 | 0 |  | Práce |  |  |  | POL1_
|  | bez výztuže, s pomocným lešením o výšce podlahy do 1,90 m a pro zatížení do 1,5 kPa, | [24 empty] | SPI
|  | Oprava: : 0,00 | [24 empty] | VV | 0
23 | 341362021R00 | Výztuž stěn a příček ze svařovaných sítí | t | 0 |  | 0 |  | 0 |  | 0 | 21 | 0 | 1.0566 | 0 | 0 | 0 | 801-1 | RTS 21/ I | RTS 19/ II | 15.23 | 0 |  | Práce |  |  |  | POL1_
|  | rovných i oblých, svislých i šikmých. Včetně distančních prvků. | [24 empty] | SPI
|  | Oprava: : 0,00 | [24 empty] | VV | 0
24 | 341361821R00 | Výztuž stěn a příček z betonářské oceli 10 505(R) | t | 0 |  | 0 |  | 0 |  | 0 | 21 | 0 | 1.0249 | 0 | 0 | 0 | 801-1 | RTS 21/ I | RTS 19/ II | 24.56 | 0 |  | Práce |  |  |  | POL1_
|  | rovných i oblých, svislých i šikmých. Včetně distančních prvků. | [24 empty] | SPI
|  | Oprava: : 0,00 | [24 empty] | VV | 0
25 | 342013121R00 | Příčky z desek sádrokartonových dvojité opláštění, jednoduchá konstrukce CW 50 tloušťka příčky 100 mm, desky standard, tloušťky 12,5 mm, tloušťka izolace 50 mm, požární odolnost EI 60 | m2 | 0 |  | 0 |  | 0 |  | 0 | 21 | 0 | 0.04515 | 0 | 0 | 0 | 801-1 | RTS 21/ I | RTS 19/ II | 1.29 | 0 |  | Práce |  |  |  | POL1_
|  | zřízení nosné konstrukce příčky, vložení tepelné izolace tl. do 5 cm, montáž desek, tmelení spár Q2 a úprava rohů. Včetně dodávek materiálu. | [24 empty] | SPI |  | zřízení nosné konstrukce příčky, vložení tepelné izolace tl. do 5 cm, montáž desek, tmelení spár Q2 a úprava rohů. Včetně dodávek materiálu.
|  | SD20 | [24 empty] | POP
|  | Oprava: : 0,00 | [24 empty] | VV | 0
26 | 342013123R00 | Příčky z desek sádrokartonových dvojité opláštění, jednoduchá konstrukce CW 50 tloušťka příčky 100 mm, desky impregnované, tloušťky 12,5 mm, tloušťka izolace 50 mm, požární odolnost EI 60 | m2 | 0 |  | 0 |  | 0 |  | 0 | 21 | 0 | 0.04557 | 0 | 0 | 0 | 801-1 | RTS 21/ I | RTS 19/ II | 1.29 | 0 |  | Práce |  |  |  | POL1_
|  | zřízení nosné konstrukce příčky, vložení tepelné izolace tl. do 5 cm, montáž desek, tmelení spár Q2 a úprava rohů. Včetně dodávek materiálu. | [24 empty] | SPI |  | zřízení nosné konstrukce příčky, vložení tepelné izolace tl. do 5 cm, montáž desek, tmelení spár Q2 a úprava rohů. Včetně dodávek materiálu.
|  | SD12 | [24 empty] | POP
|  | Oprava: : 0,00 | [24 empty] | VV | 0
27 | 342013223R00 | Příčky z desek sádrokartonových dvojité opláštění, jednoduchá konstrukce CW 75 tloušťka příčky 125 mm, desky impregnované, tloušťky12,5 mm, tloušťka izolace 80 mm, požární odolnost EI 60 | m2 | 0 |  | 0 |  | 0 |  | 0 | 21 | 0 | 0.0478 | 0 | 0 | 0 | 801-1 | RTS 21/ I | RTS 19/ II | 1.29 | 0 |  | Práce |  |  |  | POL1_
|  | zřízení nosné konstrukce příčky, vložení tepelné izolace tl. do 5 cm, montáž desek, tmelení spár Q2 a úprava rohů. Včetně dodávek materiálu. | [24 empty] | SPI |  | zřízení nosné konstrukce příčky, vložení tepelné izolace tl. do 5 cm, montáž desek, tmelení spár Q2 a úprava rohů. Včetně dodávek materiálu.
|  | SD17 | [24 empty] | POP
|  | Oprava: : 0,00 | [24 empty] | VV | 0
28 | 342013321R00 | Příčky z desek sádrokartonových dvojité opláštění, jednoduchá konstrukce CW 100 tloušťka příčky 150 mm, desky standard, tloušťky 12,5 mm, tloušťka izolace 80 mm, požární odolnost EI 60 | m2 | 0 |  | 0 |  | 0 |  | 0 | 21 | 0 | 0.04768 | 0 | 0 | 0 | 801-1 | RTS 21/ I | RTS 19/ II | 1.29 | 0 |  | Práce |  |  |  | POL1_
|  | zřízení nosné konstrukce příčky, vložení tepelné izolace tl. do 5 cm, montáž desek, tmelení spár Q2 a úprava rohů. Včetně dodávek materiálu. | [24 empty] | SPI |  | zřízení nosné konstrukce příčky, vložení tepelné izolace tl. do 5 cm, montáž desek, tmelení spár Q2 a úprava rohů. Včetně dodávek materiálu.
|  | SD19 | [24 empty] | POP
|  | Oprava: : 0,00 | [24 empty] | VV | 0
29 | 342013323R00 | Příčky z desek sádrokartonových dvojité opláštění, jednoduchá konstrukce CW 100 tloušťka příčky 150 mm, desky impregnované, tloušťky 12,5 mm, tloušťka izolace 80 mm, požární odolnost EI 60 | m2 | 0 |  | 0 |  | 0 |  | 0 | 21 | 0 | 0.0481 | 0 | 0 | 0 | 801-1 | RTS 21/ I | RTS 19/ II | 1.29 | 0 |  | Práce |  |  |  | POL1_
|  | zřízení nosné konstrukce příčky, vložení tepelné izolace tl. do 5 cm, montáž desek, tmelení spár Q2 a úprava rohů. Včetně dodávek materiálu. | [24 empty] | SPI |  | zřízení nosné konstrukce příčky, vložení tepelné izolace tl. do 5 cm, montáž desek, tmelení spár Q2 a úprava rohů. Včetně dodávek materiálu.
|  | SD08 | [24 empty] | POP
|  | Oprava: : 0,00 | [24 empty] | VV | 0
|  | N.03 Půdorys 1.np - nový stav : | [24 empty] | VV | 0
30 | 342013324R00 | Příčky z desek sádrokartonových dvojité opláštění, jednoduchá konstrukce CW 100 tloušťka příčky 150 mm, desky protipožární impregnované, tloušťky 12,5 mm, tloušťka izolace 40 mm, požární odolnost EI 90 | m2 | 0 |  | 0 |  | 0 |  | 0 | 21 | 0 | 0.05226 | 0 | 0 | 0 | 801-1 | RTS 21/ I | RTS 19/ II | 1.29 | 0 |  | Práce |  |  |  | POL1_
|  | zřízení nosné konstrukce příčky, vložení tepelné izolace tl. do 5 cm, montáž desek, tmelení spár Q2 a úprava rohů. Včetně dodávek materiálu. | [24 empty] | SPI |  | zřízení nosné konstrukce příčky, vložení tepelné izolace tl. do 5 cm, montáž desek, tmelení spár Q2 a úprava rohů. Včetně dodávek materiálu.
|  | SD03 | [24 empty] | POP
|  | Oprava: : 0,00 | [24 empty] | VV | 0
31 | 342262411RT3 | Příčky z desek sádrokartonových instalační příčky, dvojitá ocelová konstrukce CW 50, 2x opláštění tloušťka příčky od 220 mm, desky impregnované, tloušťky 12,5 mm, tloušťka izolace 50 mm | m2 | 0 |  | 0 |  | 0 |  | 0 | 21 | 0 | 0.04467 | 0 | 0 | 0 | 801-1 | RTS 21/ I | RTS 19/ II | 1.98 | 0 |  | Práce |  |  |  | POL1_
|  | zřízení nosné konstrukce příčky, vložení tepelné izolace tl. do 5 cm, montáž desek, tmelení spár Q2 a úprava rohů. Včetně dodávek materiálu. | [24 empty] | SPI |  | zřízení nosné konstrukce příčky, vložení tepelné izolace tl. do 5 cm, montáž desek, tmelení spár Q2 a úprava rohů. Včetně dodávek materiálu.
|  | SD09 | [24 empty] | POP
|  | Oprava: : 0,00 | [24 empty] | VV | 0
32 | 342032243R00 | Příčky opláštěné sádrovláknitými deskami dvojité opláštění, jednoduchá ocelová konstrukce CW, kotvení do profilu tl. příčky 150 mm, CW 100, tl. sádrovláknitých desek 12,5 mm, tl. izolace 40 mm, požární odolnost EI 90 | m2 | 0 |  | 0 |  | 0 |  | 0 | 21 | 0 | 0.06792 | 0 | 0 | 0 | 801-1 | RTS 21/ I | RTS 19/ II | 1.48 | 0 |  | Práce |  |  |  | POL1_
|  | zřízení nosné konstrukce příčky, vložení tepelné izolace tl. do 5 cm, montáž desek, tmelení spár Q2 a úprava rohů. Včetně dodávek materiálu. | [24 empty] | SPI |  | zřízení nosné konstrukce příčky, vložení tepelné izolace tl. do 5 cm, montáž desek, tmelení spár Q2 a úprava rohů. Včetně dodávek materiálu.
|  | SD01 | [24 empty] | POP
|  | Oprava: : 0,00 | [24 empty] | VV | 0
33 | 342032251R00 | Příčky opláštěné sádrovláknitými deskami dvojité opláštění, jednoduchá ocelová konstrukce CW, kotvení do profilu tl. příčky 95 mm, CW 50, tl. sádrovláknitých desek 10 + 12,5 mm, tl. izolace 40 mm, požární odolnost EI 60 | m2 | 0 |  | 0 |  | 0 |  | 0 | 21 | 0 | 0.06098 | 0 | 0 | 0 | 801-1 | RTS 20/ I | RTS 19/ II | 1.48 | 0 |  | Práce |  |  |  | POL1_
|  | zřízení nosné konstrukce příčky, vložení tepelné izolace tl. do 5 cm, montáž desek, tmelení spár Q2 a úprava rohů. Včetně dodávek materiálu. | [24 empty] | SPI |  | zřízení nosné konstrukce příčky, vložení tepelné izolace tl. do 5 cm, montáž desek, tmelení spár Q2 a úprava rohů. Včetně dodávek materiálu.
|  | SD13 | [24 empty] | POP
|  | Oprava: : 0,00 | [24 empty] | VV | 0
34 | 342090132R00 | Úprava nosné konstrukce a opláštění SDK příčky pro zřízení otvoru pro dveře jednokřídlé, při hmotnosti jednoho křídla do 25 kg, v SDK příčce z R-CW a R-UW profilů š. 100 mm, 2 x opláštěné | kus | 0 |  | 0 |  | 0 |  | 0 | 21 | 0 | 0.00632 | 0 | 0 | 0 | 801-1 | RTS 21/ I | RTS 19/ II | 0.96 | 0 |  | Práce |  |  |  | POL1_
|  | Oprava: : 0,00 | [24 empty] | VV | 0
35 | 342248114R00 | Příčky z tvárnic pálených Příčky z tvárnic pálených tloušťky 140 mm, z děrovaných příčkovek, P 10, na maltu MVC 5 | m2 | 0 |  | 0 |  | 0 |  | 0 | 21 | 0 | 0.14137 | 0 | 0 | 0 | 801-1 | RTS 21/ I | RTS 19/ II | 0.59 | 0 |  | Práce |  |  |  | POL1_
|  | jednoduché nebo příčky zděné do svislé dřevěné, cihelné, betonové nebo ocelové konstrukce na jakoukoliv maltu vápenocementovou (MVC) nebo cementovou (MC), | [24 empty] | SPI |  | jednoduché nebo příčky zděné do svislé dřevěné, cihelné, betonové nebo ocelové konstrukce na jakoukoliv maltu vápenocementovou (MVC) nebo cementovou (MC),
|  | Oprava: : 0,00 | [24 empty] | VV | 0
36 | 346244381R00 | Plentování ocelových nosníků jednostranné výšky do 200 mm | m2 | 0 |  | 0 |  | 0 |  | 0 | 21 | 0 | 0.17444 | 0 | 0 | 0 | 801-1 | RTS 21/ I | RTS 19/ II | 1.21 | 0 |  | Práce |  |  |  | POL1_
|  | jakýmikoliv cihlami, | [24 empty] | SPI
|  | Oprava: : 0,00 | [24 empty] | VV | 0
37 | 342013123X00 | Příčka SDK tl.100mm,ocel.kce,2x oplášť.,RBI 12,5mm, bez minerální izolace | m2 | 0 |  | 0 |  | 0 |  | 0 | 21 | 0 | 0.04557 | 0 | 0 | 0 |  | Vlastní | Indiv | 1.29 | 0 |  | Práce |  |  |  | POL1_
|  | SD14 | [24 empty] | POP
|  | Oprava: : 0,00 | [24 empty] | VV | 0
38 | 342032442X15 | Zdvojená příčka SD15 se zvýšenou mechanickou odolností, s dvojitou podkonstrukcí a dvojitým opláštěním | m2 | 0 |  | 0 |  | 0 |  | 0 | 21 | 0 | 0.07362 | 0 | 0 | 0 |  | Vlastní | RTS 19/ I | 1.92 | 0 |  | Práce |  |  |  | POL1_
|  | Dvojitá konstrukce kovová CW, UW 50 + 50, opláštěná z každé strany 2x sádrovláknitou deskou 12,5 mm – s minerální izolací tl. 40 mm¨o minimální objemové hmotnosti 15 kg/m3. | [24 empty] | POP |  | Dvojitá konstrukce kovová CW, UW 50 + 50, opláštěná z každé strany 2x sádrovláknitou deskou 12,5 mm – s minerální izolací tl. 40 mm¨o minimální objemové hmotnosti 15 kg/m3.
|  | Provedení příčky koordinovat s vložením stavebního pouzdra pro posuvné dveře | [24 empty] | POP
|  | Oprava: : 0,00 | [24 empty] | VV | 0
39 | 342090132X00 | Otvor v SDK, prostup VZT | kus | 0 |  | 0 |  | 0 |  | 0 | 21 | 0 | 0.00632 | 0 | 0 | 0 |  | Vlastní | Indiv | 0.96 | 0 |  | Práce |  |  |  | POL1_
|  | Oprava: : 0,00 | [24 empty] | VV | 0
40 | 347013111X06 | Předstěna SD06, opláštění zadní stěny niky pro hydrant ve zděné konstrukci | m2 | 0 |  | 0 |  | 0 |  | 0 | 21 | 0 | 0.01147 | 0 | 0 | 0 |  | Vlastní | RTS 19/ I | 0.85 | 0 |  | Práce |  |  |  | POL1_
|  | Rám z ocelových profilů UD kotvených do stěny jednostranně opláštěný 1x sádrokartonovou deskou 12,5 mm | [24 empty] | POP |  | Rám z ocelových profilů UD kotvených do stěny jednostranně opláštěný 1x sádrokartonovou deskou 12,5 mm
|  | Oprava: : 0,00 | [24 empty] | VV | 0
41 | 347013111X07 | Opláštění SD07, zadní stěny niky pro hydrant v dřevěné konstrukci | m2 | 0 |  | 0 |  | 0 |  | 0 | 21 | 0 | 0.01147 | 0 | 0 | 0 |  | Vlastní | RTS 19/ I | 0.85 | 0 |  | Práce |  |  |  | POL1_
|  | Rám z ocelových profilů UD kotvených do stěny jednostranně opláštěný 1x sádrokartonovou deskou 12,5 mm | [24 empty] | POP |  | Rám z ocelových profilů UD kotvených do stěny jednostranně opláštěný 1x sádrokartonovou deskou 12,5 mm
|  | Oprava: : 0,00 | [24 empty] | VV | 0
42 | 347013111X16 | Opláštění zadní stěny SD16 niky pro elektrorozvaděč | m2 | 0 |  | 0 |  | 0 |  | 0 | 21 | 0 | 0.01147 | 0 | 0 | 0 |  | Vlastní | Indiv | 0.69 | 0 |  | Práce |  |  |  | POL1_
|  | Nosná konstrukce ocelová z profilů CW,UW opláštěná 2x sádrokartonovou deskou 12,5 mm do vlhkého prostředí. Pro zařizovací předměty vloženy moduly pro závěsné prvky pro osazení do SDK. | [24 empty] | POP |  | Nosná konstrukce ocelová z profilů CW,UW opláštěná 2x sádrokartonovou deskou 12,5 mm do vlhkého prostředí. Pro zařizovací předměty vloženy moduly pro závěsné prvky pro osazení do SDK.
|  | Oprava: : 0,00 | [24 empty] | VV | 0
43 | 347014111X00 | Předsazená stěna SD02, spřažená pro vytvoření prostoru pro vedení instalací | m2 | 0 |  | 0 |  | 0 |  | 0 | 21 | 0 | 0.0339 | 0 | 0 | 0 |  | Vlastní | Indiv | 0.74 | 0 |  | Práce |  |  |  | POL1_
|  | Nosná konstrukce ocelová z profilů CD, UD kotvená ke stěně pomocí stavěcích třmenů | [24 empty] | POP
|  | opláštěná 2x sádrovláknitou deskou 12,5 mm | [24 empty] | POP
|  | Oprava: : 0,00 | [24 empty] | VV | 0
44 | 347016133W04 | Předsazená stěna SD04, spřažená pro vytvoření prostoru pro vedení instalací, požární odolnost - požadavek (R)EI 45/DP1 | m2 | 0 |  | 0 |  | 0 |  | 0 | 21 | 0 | 0.01267 | 0 | 0 | 0 |  | Vlastní | Indiv | 0.69 | 0 |  | Práce |  |  |  | POL1_
|  | Nosná konstrukce ocelová z profilů CD kotvená ke stěně pomocí stavěcích třmenů, opláštěná 2x sdk deskou se zvýšenou požární odolností 15 mm s minerální izolací tloušťky 50 mm o minimální objemové hmotnosti 15 kg/m3 | [24 empty] | POP |  | Nosná konstrukce ocelová z profilů CD kotvená ke stěně pomocí stavěcích třmenů, opláštěná 2x sdk deskou se zvýšenou požární odolností 15 mm s minerální izolací tloušťky 50 mm o minimální objemové hmotnosti 15 kg/m3
|  | Oprava: : 0,00 | [24 empty] | VV | 0
45 | 347016133W18 | Předsazená stěna SD18 spřažená pro vytvoření prostoru pro vedení instalací do běžného prostředí | m2 | 0 |  | 0 |  | 0 |  | 0 | 21 | 0 | 0.01267 | 0 | 0 | 0 |  | Vlastní | Indiv | 0.69 | 0 |  | Práce |  |  |  | POL1_
|  | Nosná konstrukce ocelová z profilů CD kotvená ke stěně pomocí stavěcích třmenů, opláštěná 2x sdk deskou se zvýšenou požární odolností 15 mm s minerální izolací tloušťky 50 mm o minimální objemové hmotnosti 15 kg/m3 | [24 empty] | POP |  | Nosná konstrukce ocelová z profilů CD kotvená ke stěně pomocí stavěcích třmenů, opláštěná 2x sdk deskou se zvýšenou požární odolností 15 mm s minerální izolací tloušťky 50 mm o minimální objemové hmotnosti 15 kg/m3
|  | Oprava: : 0,00 | [24 empty] | VV | 0
46 | 347016133W21 | Akustická předsazená stěna SD21 spřažená, akustická | m2 | 0 |  | 0 |  | 0 |  | 0 | 21 | 0 | 0.01267 | 0 | 0 | 0 |  | Vlastní | Indiv | 0.69 | 0 |  | Práce |  |  |  | POL1_
|  | Akustická předsazená stěna spřažená na konstrukci kovové R-CD, a stavěcích třmenech, opláštěná 2x deskou sádrokartonovou akustickou tl.12,5 mm, minerální izolace 60 mm o minimální objemové hmotnosti 30 kg/m3 - konstrukce musí být provedena dle pravidel pro akustické konstrukce | [24 empty] | POP |  | Akustická předsazená stěna spřažená na konstrukci kovové R-CD, a stavěcích třmenech, opláštěná 2x deskou sádrokartonovou akustickou tl.12,5 mm, minerální izolace 60 mm o minimální objemové hmotnosti 30 kg/m3 - konstrukce musí být provedena dle pravidel pro akustické konstrukce
|  | Oprava: : 0,00 | [24 empty] | VV | 0
47 | 347016133X05 | Předsazená stěna samostatně stojící se zvýšenou mechanickou odolností SD05 | m2 | 0 |  | 0 |  | 0 |  | 0 | 21 | 0 | 0.01267 | 0 | 0 | 0 |  | Vlastní | RTS 19/ I | 1.06 | 0 |  | Práce |  |  |  | POL1_
|  | Nosná konstrukce s jednoduchou kostrukcí ocelovou z profilů CW, UW 100, v místě kotvení prvků profily UA100, opláštěná 2x sádrovláknitou deskou 12,5 mm | [24 empty] | POP |  | Nosná konstrukce s jednoduchou kostrukcí ocelovou z profilů CW, UW 100, v místě kotvení prvků profily UA100, opláštěná 2x sádrovláknitou deskou 12,5 mm
|  | Oprava: : 0,00 | [24 empty] | VV | 0
48 | 347016133X10 | Předsazená stěna SD10 samostatně stojící pro vedení instalací, do prostředí se zvýšenou vlhkostí | m2 | 0 |  | 0 |  | 0 |  | 0 | 21 | 0 | 0.01267 | 0 | 0 | 0 |  | Vlastní | Indiv | 0.69 | 0 |  | Práce |  |  |  | POL1_
|  | SD10 | [24 empty] | POP
|  | Nosná konstrukce ocelová z profilů CD, UD kotvená ke stěně pomocí stavěcích třmenů, opláštěná 2x sádrokartonovou deskou 12,5 mm | [24 empty] | POP |  | Nosná konstrukce ocelová z profilů CD, UD kotvená ke stěně pomocí stavěcích třmenů, opláštěná 2x sádrokartonovou deskou 12,5 mm
|  | Oprava: : 0,00 | [24 empty] | VV | 0
49 | 347016133X11 | Předsazená stěna SD11 samostatně stojící pro vedení instalací | m2 | 0 |  | 0 |  | 0 |  | 0 | 21 | 0 | 0.01267 | 0 | 0 | 0 |  | Vlastní | RTS 19/ I | 0.69 | 0 |  | Práce |  |  |  | POL1_
|  | Nosná konstrukce ocelová z profilů CW,UW opláštěná 2x sádrokartonovou deskou 12,5 mm do vlhkého prostředí. Pro zařizovací předměty vloženy moduly pro závěsné prvky pro osazení do SDK. | [24 empty] | POP |  | Nosná konstrukce ocelová z profilů CW,UW opláštěná 2x sádrokartonovou deskou 12,5 mm do vlhkého prostředí. Pro zařizovací předměty vloženy moduly pro závěsné prvky pro osazení do SDK.
|  | Oprava: : 0,00 | [24 empty] | VV | 0
Díl: | 4 | Vodorovné konstrukce |  |  |  | 0 |  | 0 |  | 0 |  | 0 |  | 0 |  | 0 |  |  |  |  | 0 | [5 empty] | DIL
50 | 416026222R00 | Podhledy na kovové konstrukci opláštěné deskami sádrokartonovými dvouúrovňový křížový rošt z profilů CD zavěšený 2x deska, tloušťky 12,5 mm, protipožární, požární odolnost REI 60, bez izolace | m2 | 0 |  | 0 |  | 0 |  | 0 | 21 | 0 | 0.02511 | 0 | 0 | 0 | 801-1 | RTS 21/ I | RTS 19/ II | 1.13 | 0 |  | Práce |  |  |  | POL1_
|  | s úpravou rohů, koutů a hran konstrukcí, přebroušení a tmelení spár, | [24 empty] | POP
|  | Oprava: : 0,00 | [24 empty] | VV | 0
51 | 416022121X00 | Přetmelení poruch stávajících SDK podhledu | m2 | 0 |  | 0 |  | 0 |  | 0 | 21 | 0 | 0.01243 | 0 | 0 | 0 |  | Vlastní | Indiv | 0.95 | 0 |  | Práce |  |  |  | POL1_
|  | s úpravou rohů, koutů a hran konstrukcí, přebroušení a tmelení spár, | [24 empty] | POP
|  | Oprava : 0,00 | [24 empty] | VV | 0
52 | 416034122X00 | Zaplentování instalačních rozvodů pod stropem - opláštění 1 x sádrovláknitou deskou 12,5 | m2 | 0 |  | 0 |  | 0 |  | 0 | 21 | 0 | 0.01392 | 0 | 0 | 0 |  | Vlastní | RTS 19/ I | 0.95 | 0 |  | Práce |  |  |  | POL1_
|  | Z profilů UD, CD s přímým nebo pružinovým závěsem bez min. izolace povrchová úprava jakost Q2, malba bílá. | [24 empty] | POP |  | Z profilů UD, CD s přímým nebo pružinovým závěsem bez min. izolace povrchová úprava jakost Q2, malba bílá.
|  | Svěšení pod stropem v závislosti na instalacích, v rozmezí 100 až 250 mm | [24 empty] | POP
|  | Oprava: : 0,00 | [24 empty] | VV | 0
53 | 411120012RAB | Stropy montované z desek PZD, tloušťky 90 mm, délky 1490 mm | m2 | 0 |  | 0 |  | 0 |  | 0 | 21 | 0 | 0.2045 | 0 | 0 | 0 | AP-HSV | RTS 21/ I | RTS 19/ II | 0 | 0 |  | Agregovaná položka |  |  |  | POL2_
|  | do maltového lože, včetně dodávky dílce (ztratné započteno ve výši 1 %) a případné dobetonování. | [24 empty] | SPI
|  | Oprava: : 0,00 | [24 empty] | VV | 0
Díl: | 61 | Úpravy povrchů vnitřní |  |  |  | 0 |  | 0 |  | 0 |  | 0 |  | 16.24 |  | 0 |  |  |  |  | 655.65 | [5 empty] | DIL
54 | 602013141RT1 | Omítka stěn z hotových směsí vrstva štuková, vápenná, , tloušťka vrstvy 2 mm, | m2 | 0 |  | 0 |  | 0 |  | 0 | 21 | 0 | 0.00284 | 0 | 0 | 0 | 801-1 | RTS 21/ I | RTS 19/ II | 0.24 | 0 |  | Práce |  |  |  | POL1_
|  | po jednotlivých vrstvách | [24 empty] | SPI
|  | Oprava: : 0,00 | [24 empty] | VV | 0
55 | 610991111R00 | Zakrývání výplní vnitřních otvorů, předmětů apod. fólií Pe 0,05-0,2 mm | m2 | 1533.15 |  | 0 |  | 0 |  | 0 | 21 | 0 | 4e-05 | 0.06 | 0 | 0 | 801-1 | RTS 21/ I | RTS 19/ II | 0.08 | 122.65 |  | Práce |  |  |  | POL1_
|  | které se zřizují před úpravami povrchu, a obalení osazených dveřních zárubní před znečištěním při úpravách povrchu nástřikem plastických maltovin včetně pozdějšího odkrytí, | [24 empty] | SPI |  | které se zřizují před úpravami povrchu, a obalení osazených dveřních zárubní před znečištěním při úpravách povrchu nástřikem plastických maltovin včetně pozdějšího odkrytí,
|  | Oprava: : | [24 empty] | VV | 0
|  | B.02 Půdorys 1.pp - bourací práce : | [24 empty] | VV | 0
|  | 2.20s : | [24 empty] | VV | 0
|  | celoplošné zakrytí sportovní podlahy : 1127,55 |  | 1127.55 | [22 empty] | VV | 0
|  | zakrytí horolezecké stěny, +30% k čisté výměře : (2,00+22,00+2,00)*(10,00+2,00)*1,30 |  | 405.6 | [22 empty] | VV | 0
|  | Mezisoučet |  | 1533.15 | [22 empty] | VV | 1
56 | 611421331RT2 | Oprava vnitřních vápenných omítek stropů železobetonových rovných tvárnicových a kleneb v množství opravované plochy v množství opravované plochy přes 10 do 30 %, štukových | m2 | 1354.11 |  | 0 |  | 0 |  | 0 | 21 | 0 | 0.01184 | 16.03 | 0 | 0 | 801-4 | RTS 21/ I | RTS 19/ I | 0.39 | 528.1 |  | Práce |  |  |  | POL1_
|  | Včetně pomocného pracovního lešení o výšce podlahy do 1900 mm a pro zatížení do 1,5 kPa. | [24 empty] | POP
|  | N.02 Půdorys 1.pp - nový stav : | [24 empty] | VV | 0
|  | 2.01 Chodba : 18,10 |  | 18.1 | [22 empty] | VV | 0
|  | 2.05 Fitness - posilovna, sportovní podlaha : 182,11 |  | 182.11 | [22 empty] | VV | 0
|  | 2.07 Fitness - aerobní sál : 91,13 |  | 91.13 | [22 empty] | VV | 0
|  | 2.11 Chodba : 16,78 |  | 16.78 | [22 empty] | VV | 0
|  | N.03 Půdorys 1.np - nový stav : | [24 empty] | VV | 0
|  | 3.02 Vestibul : 197,81 |  | 197.81 | [22 empty] | VV | 0
|  | 3.32 Sauna - technická místnost+úklid : 5,96 |  | 5.96 | [22 empty] | VV | 0
|  | 3.36 Sauna - technická místnost : 3,80 |  | 3.8 | [22 empty] | VV | 0
|  | 3.37 Schodiště : 16,33 |  | 16.33 | [22 empty] | VV | 0
|  | 3.38 Sklad : 1,58 |  | 1.58 | [22 empty] | VV | 0
|  | 3.39 Kancelář správce : 9,49 |  | 9.49 | [22 empty] | VV | 0
|  | 3.40 Dílna : 6,72 |  | 6.72 | [22 empty] | VV | 0
|  | 3.52 Chodba : 9,00 |  | 9 | [22 empty] | VV | 0
|  | 3.57 Server : 6,96 |  | 6.96 | [22 empty] | VV | 0
|  | 3.63 Vestibul - schodiště : 206,96 |  | 206.96 | [22 empty] | VV | 0
|  | 3.64 Bufet : 16,50 |  | 16.5 | [22 empty] | VV | 0
|  | N.04 Půdorys 2.np - nový stav : | [24 empty] | VV | 0
|  | 4.01 Vestibul : 185,01 |  | 185.01 | [22 empty] | VV | 0
|  | 4.01 Schodiště : 21,57 |  | 21.57 | [22 empty] | VV | 0
|  | 4.02 Vědecká laboratoř : 57,10 |  | 57.1 | [22 empty] | VV | 0
|  | 4.03 Chodba : 10,48 |  | 10.48 | [22 empty] | VV | 0
|  | 4.04 Úklidová komora : 2,56 |  | 2.56 | [22 empty] | VV | 0
|  | 4.10 Chodba : 28,61 |  | 28.61 | [22 empty] | VV | 0
|  | 4.15 WC ženy : 6,15 |  | 6.15 | [22 empty] | VV | 0
|  | 4.17 Strojovna VZT : 29,91 |  | 29.91 | [22 empty] | VV | 0
|  | 4.19 Úklidová komora - výlevka : 0,78 |  | 0.78 | [22 empty] | VV | 0
|  | 4.21 Chodba : 28,42 |  | 28.42 | [22 empty] | VV | 0
|  | 4.26 Úklidová komora : 2,52 |  | 2.52 | [22 empty] | VV | 0
|  | 4.27 Chodba : 10,45 |  | 10.45 | [22 empty] | VV | 0
|  | 4.32 Schodiště, stupně : 3,98 |  | 3.98 | [22 empty] | VV | 0
|  | 4.32 Schodiště, podesta : 1,02 |  | 1.02 | [22 empty] | VV | 0
|  | 4.33 Zázemí zasedací místnosti KTV : 8,55 |  | 8.55 | [22 empty] | VV | 0
|  | 4.34 Předsíň : 5,13 |  | 5.13 | [22 empty] | VV | 0
|  | 4.37 Sekretariát KTV : 17,47 |  | 17.47 | [22 empty] | VV | 0
|  | 4.38 Kancelář vedoucího KTV : 18,34 |  | 18.34 | [22 empty] | VV | 0
|  | 4.43 Pracovna pedagoga : 19,84 |  | 19.84 | [22 empty] | VV | 0
|  | 4.44 Pracovna pedagoga : 19,84 |  | 19.84 | [22 empty] | VV | 0
|  | 4.45 Pracovna pedagoga : 15,48 |  | 15.48 | [22 empty] | VV | 0
|  | 4.46 Pracovna pedagoga : 13,93 |  | 13.93 | [22 empty] | VV | 0
|  | 4.47 Pracovna pedagoga : 19,46 |  | 19.46 | [22 empty] | VV | 0
|  | 4.48 Pracovna pedagoga : 15,76 |  | 15.76 | [22 empty] | VV | 0
|  | 4.49 Pracovna pedagoga : 22,52 |  | 22.52 | [22 empty] | VV | 0
57 | 611421431RT2 | Oprava vnitřních vápenných omítek stropů železobetonových rovných tvárnicových a kleneb v množství opravované plochy v množství opravované plochy přes 30 do 50 %, štukových | m2 | 8 |  | 0 |  | 0 |  | 0 | 21 | 0 | 0.0186 | 0.15 | 0 | 0 | 801-4 | RTS 21/ I | RTS 19/ I | 0.61311 | 4.9 |  | Práce |  |  |  | POL1_
|  | Včetně pomocného pracovního lešení o výšce podlahy do 1900 mm a pro zatížení do 1,5 kPa. | [24 empty] | POP
|  | N.04 Půdorys 2.np - nový stav : | [24 empty] | VV | 0
|  | 4.25 Horní hala otevř. kan. : | [24 empty] | VV | 0
|  | 8m2 opravy omítek : 8,00 |  | 8 | [22 empty] | VV | 0
58 | 611481113R00 | Potažení stropů pletivem sklotextilní výztužnou síťkou, | m2 | 0 |  | 0 |  | 0 |  | 0 | 21 | 0 | 0.00034 | 0 | 0 | 0 | 801-1 | RTS 21/ I | RTS 19/ II | 0.33 | 0 |  | Práce |  |  |  | POL1_
|  | Oprava: : 0,00 | [24 empty] | VV | 0
59 | 612401291RT2 | Omítky malých ploch vnitřních stěn přes 0,09 do 0,25 m2, vápennou štukovou omítkou | kus | 0 |  | 0 |  | 0 |  | 0 | 21 | 0 | 0.00867 | 0 | 0 | 0 | 801-4 | RTS 21/ I | RTS 19/ II | 0.36 | 0 |  | Práce |  |  |  | POL1_
|  | jakoukoliv maltou, z pomocného pracovního lešení o výšce podlahy do 1900 mm a pro zatížení do 1,5 kPa, | [24 empty] | SPI |  | jakoukoliv maltou, z pomocného pracovního lešení o výšce podlahy do 1900 mm a pro zatížení do 1,5 kPa,
|  | Oprava: : 0,00 | [24 empty] | VV | 0
60 | 612401391RT2 | Omítky malých ploch vnitřních stěn přes 0,25 do 1 m2, vápennou štukovou omítkou | kus | 0 |  | 0 |  | 0 |  | 0 | 21 | 0 | 0.03562 | 0 | 0 | 0 | 801-4 | RTS 21/ I | RTS 19/ II | 0.88 | 0 |  | Práce |  |  |  | POL1_
|  | jakoukoliv maltou, z pomocného pracovního lešení o výšce podlahy do 1900 mm a pro zatížení do 1,5 kPa, | [24 empty] | SPI |  | jakoukoliv maltou, z pomocného pracovního lešení o výšce podlahy do 1900 mm a pro zatížení do 1,5 kPa,
|  | Oprava: : 0,00 | [24 empty] | VV | 0
61 | 612425921R00 | Omítka vápenná vnitřního ostění omítkou hladkou | m2 | 0 |  | 0 |  | 0 |  | 0 | 21 | 0 | 0.05284 | 0 | 0 | 0 | 801-4 | RTS 21/ I | RTS 19/ II | 1.06 | 0 |  | Práce |  |  |  | POL1_
|  | okenního nebo dveřního, z pomocného pracovního lešení o výšce podlahy do 1900 mm a pro zatížení do 1,5 kPa, | [24 empty] | SPI |  | okenního nebo dveřního, z pomocného pracovního lešení o výšce podlahy do 1900 mm a pro zatížení do 1,5 kPa,
|  | Oprava: : 0,00 | [24 empty] | VV | 0
62 | 612473181R00 | Omítky vnitřní zdiva ze suchých směsí hladké, strojně | m2 | 0 |  | 0 |  | 0 |  | 0 | 21 | 0 | 0.02075 | 0 | 0 | 0 | 801-1 | RTS 21/ I | RTS 19/ II | 0.37 | 0 |  | Práce |  |  |  | POL1_
|  | omítka vápenocementová, strojně nebo ručně nanášená v podlaží i ve schodišti na jakýkoliv druh podkladu, kompletní souvrství | [24 empty] | SPI |  | omítka vápenocementová, strojně nebo ručně nanášená v podlaží i ve schodišti na jakýkoliv druh podkladu, kompletní souvrství
|  | postřik, jádro | [24 empty] | POP
|  | Oprava: : 0,00 | [24 empty] | VV | 0
63 | 612473182R00 | Omítky vnitřní zdiva ze suchých směsí štukové, strojně | m2 | 0 |  | 0 |  | 0 |  | 0 | 21 | 0 | 0.02798 | 0 | 0 | 0 | 801-1 | RTS 21/ I | RTS 19/ II | 0.626 | 0 |  | Práce |  |  |  | POL1_
|  | omítka vápenocementová, strojně nebo ručně nanášená v podlaží i ve schodišti na jakýkoliv druh podkladu, kompletní souvrství | [24 empty] | SPI |  | omítka vápenocementová, strojně nebo ručně nanášená v podlaží i ve schodišti na jakýkoliv druh podkladu, kompletní souvrství
|  | postřik, jádro, štuk | [24 empty] | POP
|  | Oprava: : 0,00 | [24 empty] | VV | 0
64 | 612481211RU1 | Vyztužení povrchu vnitřních stěn sklotextilní síťovinou s dodávkou síťoviny a stěrkového tmelu | m2 | 0 |  | 0 |  | 0 |  | 0 | 21 | 0 | 0.00491 | 0 | 0 | 0 | 801-1 | RTS 21/ I | RTS 19/ II | 0.36 | 0 |  | Práce |  |  |  | POL1_
|  | Oprava: : 0,00 | [24 empty] | VV | 0
65 | 617472611R00 | Omítky vnitřní světlíků nebo šachet ze suchých směsí s postřikem, omítka hladká, tloušťky 5 mm | m2 | 0 |  | 0 |  | 0 |  | 0 | 21 | 0 | 0.0114 | 0 | 0 | 0 | 801-1 | RTS 21/ I | RTS 19/ II | 0.46 | 0 |  | Práce |  |  |  | POL1_
|  | Oprava: : 0,00 | [24 empty] | VV | 0
Díl: | 63 | Podlahy a podlahové konstrukce |  |  |  | 0 |  | 0 |  | 0 |  | 0 |  | 103.29 |  | 0 |  |  |  |  | 1290.34 | [5 empty] | DIL
66 | 631312711R00 | Mazanina z betonu prostého tl. přes 50 do 80 mm třídy C 25/30, | m3 | 0 |  | 0 |  | 0 |  | 0 | 21 | 0 | 2.525 | 0 | 0 | 0 | 801-1 | RTS 21/ I | RTS 19/ II | 3.21 | 0 |  | Práce |  |  |  | POL1_
|  | (z kameniva) hlazená dřevěným hladítkem | [24 empty] | SPI
|  | Včetně vytvoření dilatačních spár, bez zaplnění. | [24 empty] | POP
|  | Oprava: : 0,00 | [24 empty] | VV | 0
67 | 631312811R00 | Mazanina z betonu prostého tl. přes 50 do 80 mm třídy C 30/37, | m3 | 16.9944 |  | 0 |  | 0 |  | 0 | 21 | 0 | 2.525 | 42.91 | 0 | 0 | 801-1 | RTS 21/ I | RTS 19/ II | 3.21 | 54.55 |  | Práce |  |  |  | POL1_
|  | (z kameniva) hlazená dřevěným hladítkem | [24 empty] | SPI
|  | Včetně vytvoření dilatačních spár, bez zaplnění. | [24 empty] | POP
|  | Oprava: : | [24 empty] | VV | 0
|  | N.01 Půdorys 2.pp - nový stav : | [24 empty] | VV | 0
|  | P04, mazanina tl.60mm : | [24 empty] | VV | 0
|  | 2.05 Fitness - posilovna, sportovní podlaha : 192,11*0,06 |  | 11.5266 | [22 empty] | VV | 0
|  | 2.07 Fitness - aerobní sál : 91,13*0,06 |  | 5.4678 | [22 empty] | VV | 0
|  | Mezisoučet |  | 16.9944 | [22 empty] | VV | 1
68 | 631313711R00 | Mazanina z betonu prostého tl. přes 80 do 120 mm třídy C 25/30 , | m3 | 0 |  | 0 |  | 0 |  | 0 | 21 | 0 | 2.525 | 0 | 0 | 0 | 801-1 | RTS 21/ I | RTS 19/ II | 2.58 | 0 |  | Práce |  |  |  | POL1_
|  | (z kameniva) hlazená dřevěným hladítkem | [24 empty] | SPI
|  | Včetně vytvoření dilatačních spár, bez zaplnění. | [24 empty] | POP
|  | Oprava: : 0,00 | [24 empty] | VV | 0
69 | 631311131R00 | Doplnění mazanin betonem prostým o ploše jednotlivě do 1 m2 tloušťky přes 80 mm | m3 | 0 |  | 0 |  | 0 |  | 0 | 21 | 0 | 2.5 | 0 | 0 | 0 | 801-4 | RTS 21/ I | RTS 19/ II | 4.4 | 0 |  | Práce |  |  |  | POL1_
|  | prostým betonem (s dodáním hmot) bez potěru, | [24 empty] | SPI
|  | Oprava: : 0,00 | [24 empty] | VV | 0
70 | 631312141R00 | Doplnění mazanin betonem prostým rýh v dosavadních mazaninách | m3 | 0 |  | 0 |  | 0 |  | 0 | 21 | 0 | 2.5 | 0 | 0 | 0 | 801-4 | RTS 21/ I | RTS 19/ II | 5.33 | 0 |  | Práce |  |  |  | POL1_
|  | prostým betonem (s dodáním hmot) bez potěru, | [24 empty] | SPI
|  | Oprava: : 0,00 | [24 empty] | VV | 0
71 | 631319171R00 | Příplatek za stržení povrchu tloušťka mazaniny do 80 mm | m3 | 16.9944 |  | 0 |  | 0 |  | 0 | 21 | 0 | 0 | 0 | 0 | 0 | 801-1 | RTS 21/ I | RTS 19/ II | 0.82 | 13.94 |  | Práce |  |  |  | POL1_
|  | spodní vrstvy mazaniny latí před vložením výztuže nebo pletiva pro tloušťku obou vrstev mazaniny | [24 empty] | SPI
|  | Oprava: : | [24 empty] | VV | 0
|  | N.01 Půdorys 2.pp - nový stav : | [24 empty] | VV | 0
|  | P04, mazanina tl.60mm : | [24 empty] | VV | 0
|  | 2.05 Fitness - posilovna, sportovní podlaha : 192,11*0,06 |  | 11.5266 | [22 empty] | VV | 0
|  | 2.07 Fitness - aerobní sál : 91,13*0,06 |  | 5.4678 | [22 empty] | VV | 0
72 | 631319173R00 | Příplatek za stržení povrchu tloušťka mazaniny od 80 mm do 120 mm | m3 | 0 |  | 0 |  | 0 |  | 0 | 21 | 0 | 0 | 0 | 0 | 0 | 801-1 | RTS 21/ I | RTS 19/ II | 0.41 | 0 |  | Práce |  |  |  | POL1_
|  | spodní vrstvy mazaniny latí před vložením výztuže nebo pletiva pro tloušťku obou vrstev mazaniny | [24 empty] | SPI
|  | Oprava: : 0,00 | [24 empty] | VV | 0
73 | 631361921RT0 | Výztuž mazanin z betonů a z lehkých betonů ze svařovaných sítí průměr drátu 4 mm, velikost oka 150/150 mm | t | 0 |  | 0 |  | 0 |  | 0 | 21 | 0 | 1.0633 | 0 | 0 | 0 | 801-1 | RTS 21/ I | RTS 19/ II | 15.23 | 0 |  | Práce |  |  |  | POL1_
|  | včetně distančních prvků | [24 empty] | SPI
|  | Oprava: : 0,00 | [24 empty] | VV | 0
74 | 631361921RT2 | Výztuž mazanin z betonů a z lehkých betonů ze svařovaných sítí průměr drátu 5 mm, velikost oka 100/100 mm | t | 1.014 |  | 0 |  | 0 |  | 0 | 21 | 0 | 1.0662 | 1.08 | 0 | 0 | 801-1 | RTS 21/ I | RTS 19/ II | 15.23 | 15.44 |  | Práce |  |  |  | POL1_
|  | včetně distančních prvků | [24 empty] | SPI
|  | Oprava: : | [24 empty] | VV | 0
|  | N.01 Půdorys 2.pp - nový stav : | [24 empty] | VV | 0
|  | P04, mazanina tl.60mm : | [24 empty] | VV | 0
|  | hmotnost 1 m2 sítě je 3,113 kg. : | [24 empty] | VV | 0
|  | 2.05 Fitness - posilovna, sportovní podlaha : 192,11*3,113/1000 |  | 0.59804 | [22 empty] | VV | 0
|  | 2.07 Fitness - aerobní sál : 91,13*3,113/1000 |  | 0.28369 | [22 empty] | VV | 0
|  | Koeficient +10% k čisté výměře na přesahy sítí: 0,15 |  | 0.13226 | [22 empty] | VV | 4
|  | Mezisoučet |  | 1.014 | [22 empty] | VV | 1
75 | 632411125RT1 | Potěr ze suchých směsí samonivelační anhydritový, tloušťky 25 mm, bez penetrace | m2 | 0 |  | 0 |  | 0 |  | 0 | 21 | 0 | 0.0473 | 0 | 0 | 0 | 801-1 | RTS 21/ I | RTS 19/ II | 0.33 | 0 |  | Práce |  |  |  | POL1_
|  | s rozprostřením a uhlazením | [24 empty] | SPI
|  | Oprava: : 0,00 | [24 empty] | VV | 0
76 | 632415102RT3 | Potěr ze suchých směsí cementový samonivelační rychleschnoucí, tloušťky 2 mm, včetně penetrace | m2 | 425.19 |  | 0 |  | 0 |  | 0 | 21 | 0 | 0.00355 | 1.51 | 0 | 0 | 801-1 | RTS 21/ I | RTS 19/ II | 0.34 | 144.56 |  | Práce |  |  |  | POL1_
|  | s rozprostřením a uhlazením | [24 empty] | SPI
|  | Oprava: : | [24 empty] | VV | 0
|  | N.02 Půdorys 1.pp - nový stav : | [24 empty] | VV | 0
|  | P12 : | [24 empty] | VV | 0
|  | 2.01 Chodba : 18,10 |  | 18.1 | [22 empty] | VV | 0
|  | 2.02 Nasávací komora : 12,62 |  | 12.62 | [22 empty] | VV | 0
|  | 2.06 Instalační chodba : 38,53 |  | 38.53 | [22 empty] | VV | 0
|  | 2.09 Nasávací komora : 12,62 |  | 12.62 | [22 empty] | VV | 0
|  | 2.11 Chodba : 16,78 |  | 16.78 | [22 empty] | VV | 0
|  | 2.21 Schodiště - stupně : 9,04 |  | 9.04 | [22 empty] | VV | 0
|  | 2.21 Schodiště - podesta : 1,77 |  | 1.77 | [22 empty] | VV | 0
|  | N.03 Půdorys 1.np - nový stav : | [24 empty] | VV | 0
|  | 3.63 Vestibul - schodiště : 206,96 |  | 206.96 | [22 empty] | VV | 0
|  | 3.64 Bufet : 16,50 |  | 16.5 | [22 empty] | VV | 0
|  | N.04 Půdorys 2.np - nový stav : | [24 empty] | VV | 0
|  | 4.10 Chodba : 28,61 |  | 28.61 | [22 empty] | VV | 0
|  | 4.21 Chodba : 28,42 |  | 28.42 | [22 empty] | VV | 0
|  | 4.30 Video učebna (část - skladba P12) : 35,24 |  | 35.24 | [22 empty] | VV | 0
77 | 632415104RT3 | Potěr ze suchých směsí cementový samonivelační rychleschnoucí, tloušťky 4 mm, včetně penetrace | m2 | 1380.8 |  | 0 |  | 0 |  | 0 | 21 | 0 | 0.00695 | 9.6 | 0 | 0 | 801-1 | RTS 21/ I | RTS 19/ II | 0.34 | 469.47 |  | Práce |  |  |  | POL1_
|  | s rozprostřením a uhlazením | [24 empty] | SPI
|  | Oprava: : | [24 empty] | VV | 0
|  | P13 : | [24 empty] | VV | 0
|  | N.03 Půdorys 1.np - nový stav : | [24 empty] | VV | 0
|  | 3.02 Vestibul : 197,81 |  | 197.81 | [22 empty] | VV | 0
|  | 3.02 Schodiště : 18,22 |  | 18.22 | [22 empty] | VV | 0
|  | 3.12 Šatna : 29,52 |  | 29.52 | [22 empty] | VV | 0
|  | 3.13 Šatna : 27,63 |  | 27.63 | [22 empty] | VV | 0
|  | 3.27 Sauna - posezení : 21,20 |  | 21.2 | [22 empty] | VV | 0
|  | 3.41 Chodba : 8,27 |  | 8.27 | [22 empty] | VV | 0
|  | 3.42 Šatna ženy - 53 míst : 45,09 |  | 45.09 | [22 empty] | VV | 0
|  | 3.47 Šatna muži - 59 míst : 47,99 |  | 47.99 | [22 empty] | VV | 0
|  | 3.52 Chodba : 9,00 |  | 9 | [22 empty] | VV | 0
|  | N.04 Půdorys 2.np - nový stav : | [24 empty] | VV | 0
|  | 4.01 Vestibul : 185,01 |  | 185.01 | [22 empty] | VV | 0
|  | 4.01 Schodiště : 21,57 |  | 21.57 | [22 empty] | VV | 0
|  | 4.03 Chodba : 10,48 |  | 10.48 | [22 empty] | VV | 0
|  | 4.08 Šatna muži : 15,31 |  | 15.31 | [22 empty] | VV | 0
|  | 4.09 Šatna muži : 14,76 |  | 14.76 | [22 empty] | VV | 0
|  | 4.18 Šatna ženy : 14,78 |  | 14.78 | [22 empty] | VV | 0
|  | 4.20 Šatna ženy : 15,31 |  | 15.31 | [22 empty] | VV | 0
|  | 4.27 Chodba : 10,45 |  | 10.45 | [22 empty] | VV | 0
|  | Mezisoučet |  | 692.4 | [22 empty] | VV | 1
|  | P16 : | [24 empty] | VV | 0
|  | N.03 Půdorys 1.np - nový stav : | [24 empty] | VV | 0
|  | 3.03 Chodba : 6,08 |  | 6.08 | [22 empty] | VV | 0
|  | 3.04 Sklad : 14,87 |  | 14.87 | [22 empty] | VV | 0
|  | 3.09 Šatna asistenti : 15,83 |  | 15.83 | [22 empty] | VV | 0
|  | 3.19 Sauna - sušení prádla : 2,23 |  | 2.23 | [22 empty] | VV | 0
|  | 3.20 Masáže - ošetřovna : 9,34 |  | 9.34 | [22 empty] | VV | 0
|  | 3.21 Sauna - recepce : 8,00 |  | 8 | [22 empty] | VV | 0
|  | 3.22 Sauna - chodba : 11,33 |  | 11.33 | [22 empty] | VV | 0
|  | 3.25 Sauna - šatna 1 : 8,17 |  | 8.17 | [22 empty] | VV | 0
|  | 3.26 Sauna - šatna 2 : 7,82 |  | 7.82 | [22 empty] | VV | 0
|  | 3.37 Schodiště : 16,33 |  | 16.33 | [22 empty] | VV | 0
|  | 3.38 Sklad : 1,58 |  | 1.58 | [22 empty] | VV | 0
|  | 3.56 Recepce : 9,53 |  | 9.53 | [22 empty] | VV | 0
|  | 3.60 Denní místnost : 20,86 |  | 20.86 | [22 empty] | VV | 0
|  | 3.61 Sklad : 4,35 |  | 4.35 | [22 empty] | VV | 0
|  | 3.62 Sklad - bufet sauny : 4,35 |  | 4.35 | [22 empty] | VV | 0
|  | N.04 Půdorys 2.np - nový stav : | [24 empty] | VV | 0
|  | 4.04 Úklidová komora : 2,56 |  | 2.56 | [22 empty] | VV | 0
|  | 4.26 Úklidová komora : 2,52 |  | 2.52 | [22 empty] | VV | 0
|  | 4.32 Schodiště, stupně : 3,98 |  | 3.98 | [22 empty] | VV | 0
|  | 4.32 Schodiště, podesta : 1,02 |  | 1.02 | [22 empty] | VV | 0
|  | 4.34 Předsíň : 5,13 |  | 5.13 | [22 empty] | VV | 0
|  | 4.39 Šatna asistenti : 19,13 |  | 19.13 | [22 empty] | VV | 0
|  | Mezisoučet |  | 175.01 | [22 empty] | VV | 1
|  | P17 : | [24 empty] | VV | 0
|  | N.01 Půdorys 2.pp - nový stav : | [24 empty] | VV | 0
|  | 1.03 Bouldering : 118,70 |  | 118.7 | [22 empty] | VV | 0
|  | N.02 Půdorys 1.pp - nový stav : | [24 empty] | VV | 0
|  | 2.12 Sklad + úklid : 20,42 |  | 20.42 | [22 empty] | VV | 0
|  | 2.14 Sklad KTV1 : 12,02 |  | 12.02 | [22 empty] | VV | 0
|  | 2.15 Sklad KTV2 : 13,61 |  | 13.61 | [22 empty] | VV | 0
|  | 2.16 Technické zázemí 1 : 17,49 |  | 17.49 | [22 empty] | VV | 0
|  | 2.17 Technické zázemí 2 : 25,45 |  | 25.45 | [22 empty] | VV | 0
|  | N.03 Půdorys 1.np - nový stav : | [24 empty] | VV | 0
|  | 3.39 Kancelář správce : 9,49 |  | 9.49 | [22 empty] | VV | 0
|  | N.04 Půdorys 2.np - nový stav : | [24 empty] | VV | 0
|  | 4.02 Vědecká laboratoř : 57,10 |  | 57.1 | [22 empty] | VV | 0
|  | 4.31 Zasedací místnost KTV : 32,97 |  | 32.97 | [22 empty] | VV | 0
|  | 4.31 Zasedací místnost KTV - úložný prostor : 2,97 |  | 2.97 | [22 empty] | VV | 0
|  | 4.33 Zázemí zasedací místnosti KTV : 8,55 |  | 8.55 | [22 empty] | VV | 0
|  | 4.37 Sekretariát KTV : 17,47 |  | 17.47 | [22 empty] | VV | 0
|  | 4.38 Kancelář vedoucího KTV : 18,34 |  | 18.34 | [22 empty] | VV | 0
|  | 4.43 Pracovna pedagoga : 19,84 |  | 19.84 | [22 empty] | VV | 0
|  | 4.44 Pracovna pedagoga : 19,84 |  | 19.84 | [22 empty] | VV | 0
|  | 4.45 Pracovna pedagoga : 15,48 |  | 15.48 | [22 empty] | VV | 0
|  | 4.46 Pracovna pedagoga : 13,93 |  | 13.93 | [22 empty] | VV | 0
|  | 4.47 Pracovna pedagoga : 19,46 |  | 19.46 | [22 empty] | VV | 0
|  | 4.48 Pracovna pedagoga : 15,76 |  | 15.76 | [22 empty] | VV | 0
|  | 4.49 Pracovna pedagoga : 22,52 |  | 22.52 | [22 empty] | VV | 0
|  | Mezisoučet |  | 481.41 | [22 empty] | VV | 1
|  | P18 : | [24 empty] | VV | 0
|  | N.01 Půdorys 2.pp - nový stav : | [24 empty] | VV | 0
|  | 1.03 Bouldering, v místě nové příčky : 2,19 |  | 2.19 | [22 empty] | VV | 0
|  | Mezisoučet |  | 2.19 | [22 empty] | VV | 1
|  | P19 : | [24 empty] | VV | 0
|  | N.03 Půdorys 1.np - nový stav : | [24 empty] | VV | 0
|  | 3.01 Zádveří : 10,33 |  | 10.33 | [22 empty] | VV | 0
|  | Mezisoučet |  | 10.33 | [22 empty] | VV | 1
|  | P20 : | [24 empty] | VV | 0
|  | 3.57 Server : 6,96 |  | 6.96 | [22 empty] | VV | 0
|  | Mezisoučet |  | 6.96 | [22 empty] | VV | 1
|  | P23 : | [24 empty] | VV | 0
|  | N.04 Půdorys 2.np - nový stav : | [24 empty] | VV | 0
|  | 4.30 Video učebna (část - skladba P23) : 12,50 |  | 12.5 | [22 empty] | VV | 0
|  | Mezisoučet |  | 12.5 | [22 empty] | VV | 1
78 | 632415110RT3 | Potěr ze suchých směsí cementový samonivelační rychleschnoucí, tloušťky 10 mm, včetně penetrace | m2 | 307.47 |  | 0 |  | 0 |  | 0 | 21 | 0 | 0.01715 | 5.27 | 0 | 0 | 801-1 | RTS 21/ I | RTS 19/ II | 0.37 | 113.76 |  | Práce |  |  |  | POL1_
|  | s rozprostřením a uhlazením | [24 empty] | SPI
|  | Oprava: : | [24 empty] | VV | 0
|  | P08, P08a, rychletvrdnoucí samonivelační hmota : | [24 empty] | VV | 0
|  | N.03 Půdorys 1.np - nový stav : | [24 empty] | VV | 0
|  | 3.10 Umývárna asistenti : 6,75 |  | 6.75 | [22 empty] | VV | 0
|  | 3.11 Umývárna : 8,25 |  | 8.25 | [22 empty] | VV | 0
|  | 3.14 Umývárna : 11,98 |  | 11.98 | [22 empty] | VV | 0
|  | 3.24 Sauna - sprcha : 2,70 |  | 2.7 | [22 empty] | VV | 0
|  | 3.31 Sauna - odpočívárna : 28,21 |  | 28.21 | [22 empty] | VV | 0
|  | 3.33 Sauna - čakárna+ochlazovna : 37,36 |  | 37.36 | [22 empty] | VV | 0
|  | 3.34 Sauna - WC muži : 1,91 |  | 1.91 | [22 empty] | VV | 0
|  | 3.35 Sauna - potírna : 13,64 |  | 13.64 | [22 empty] | VV | 0
|  | 3.43 Umývárna ženy : 13,51 |  | 13.51 | [22 empty] | VV | 0
|  | 3.44 WC k umývárnám ženy : 1,98 |  | 1.98 | [22 empty] | VV | 0
|  | 3.48 Umývárna muži : 12,15 |  | 12.15 | [22 empty] | VV | 0
|  | 3.49 WC k umývárnám muži : 2,18 |  | 2.18 | [22 empty] | VV | 0
|  | N.04 Půdorys 2.np - nový stav : | [24 empty] | VV | 0
|  | 4.07 Umývárna muži : 10,08 |  | 10.08 | [22 empty] | VV | 0
|  | 4.11 Umývárna muži : 12,37 |  | 12.37 | [22 empty] | VV | 0
|  | 4.16 Předsíň WC ženy : 12,37 |  | 12.37 | [22 empty] | VV | 0
|  | 4.22 Umývárna ženy : 10,08 |  | 10.08 | [22 empty] | VV | 0
|  | 4.42 Umývárna asistenti : 4,38 |  | 4.38 | [22 empty] | VV | 0
|  | Mezisoučet |  | 189.9 | [22 empty] | VV | 1
|  | P09, nášlapná vrstva : | [24 empty] | VV | 0
|  | N.03 Půdorys 1.np - nový stav : | [24 empty] | VV | 0
|  | 3.07 WC - šatna asistentů : 1,28 |  | 1.28 | [22 empty] | VV | 0
|  | 3.08 Předsíň WC : 1,45 |  | 1.45 | [22 empty] | VV | 0
|  | 3.15 Předsíň WC muži : 3,30 |  | 3.3 | [22 empty] | VV | 0
|  | 3.16 WC muži : 6,84 |  | 6.84 | [22 empty] | VV | 0
|  | 3.17 Předsíň WC ženy : 4,19 |  | 4.19 | [22 empty] | VV | 0
|  | 3.18 WC ženy : 8,50 |  | 8.5 | [22 empty] | VV | 0
|  | 3.23 Sauna - WC ženy : 2,70 |  | 2.7 | [22 empty] | VV | 0
|  | 3.28 Sauna - bufet : 7,31 |  | 7.31 | [22 empty] | VV | 0
|  | 3.29 Předsíň WC pro obsluhu sauny : 0,99 |  | 0.99 | [22 empty] | VV | 0
|  | 3.30 Sauna - WC pro obsluhu : 1,85 |  | 1.85 | [22 empty] | VV | 0
|  | 3.32 Sauna - technická místnost+úklid : 5,96 |  | 5.96 | [22 empty] | VV | 0
|  | 3.36 Sauna - technická místnost : 3,80 |  | 3.8 | [22 empty] | VV | 0
|  | 3.45 WC ženy : 4,55 |  | 4.55 | [22 empty] | VV | 0
|  | 3.46 Předsíň WC ženy : 2,52 |  | 2.52 | [22 empty] | VV | 0
|  | 3.50 WC muži : 6,22 |  | 6.22 | [22 empty] | VV | 0
|  | 3.51 Předsíň WC muži : 2,41 |  | 2.41 | [22 empty] | VV | 0
|  | 3.53 WC bezbariérové : 3,05 |  | 3.05 | [22 empty] | VV | 0
|  | 3.54 WC obsluha bufetu : 1,91 |  | 1.91 | [22 empty] | VV | 0
|  | 3.55 Úklid : 2,43 |  | 2.43 | [22 empty] | VV | 0
|  | 3.58 WC zaměstnanci : 1,33 |  | 1.33 | [22 empty] | VV | 0
|  | 3.59 Umývárna zaměstnanci : 2,44 |  | 2.44 | [22 empty] | VV | 0
|  | N.04 Půdorys 2.np - nový stav : | [24 empty] | VV | 0
|  | 4.05 WC muži : 6,46 |  | 6.46 | [22 empty] | VV | 0
|  | 4.06 Předsíň WC muži : 3,11 |  | 3.11 | [22 empty] | VV | 0
|  | 4.12 Předsíň WC muži : 3,53 |  | 3.53 | [22 empty] | VV | 0
|  | 4.13 WC muži : 6,51 |  | 6.51 | [22 empty] | VV | 0
|  | 4.14 Předsíň WC ženy : 3,60 |  | 3.6 | [22 empty] | VV | 0
|  | 4.15 WC ženy : 6,15 |  | 6.15 | [22 empty] | VV | 0
|  | 4.23 WC ženy : 6,15 |  | 6.15 | [22 empty] | VV | 0
|  | 4.24 Předsíň WC ženy : 3,17 |  | 3.17 | [22 empty] | VV | 0
|  | 4.35 WC imobilní : 1,29 |  | 1.29 | [22 empty] | VV | 0
|  | 4.40 Předsíň WC asistenti : 1,13 |  | 1.13 | [22 empty] | VV | 0
|  | 4.41 WC asistenti : 1,44 |  | 1.44 | [22 empty] | VV | 0
|  | Mezisoučet |  | 117.57 | [22 empty] | VV | 1
79 | 632421115RT1 | Potěr ze suchých směsí samonivelační podlahová hmota na bázi cementu, tloušťka 5 mm, včetně penetrace | m2 | 2.19 |  | 0 |  | 0 |  | 0 | 21 | 0 | 0.00914 | 0.02 | 0 | 0 | 801-1 | RTS 21/ I | RTS 19/ II | 0.35 | 0.77 |  | Práce |  |  |  | POL1_
|  | s rozprostřením a uhlazením | [24 empty] | SPI
|  | včetně penetrace podkladu. | [24 empty] | POP
|  | Oprava: : | [24 empty] | VV | 0
|  | P18 : | [24 empty] | VV | 0
|  | N.01 Půdorys 2.pp - nový stav : | [24 empty] | VV | 0
|  | 1.03 Bouldering, v místě nové příčky : 2,19 |  | 2.19 | [22 empty] | VV | 0
80 | 632421125RT1 | Potěr ze suchých směsí samonivelační podlahová hmota na bázi cementu, tloušťky 15 mm, včetně penetrace | m2 | 72.18 |  | 0 |  | 0 |  | 0 | 21 | 0 | 0.02699 | 1.95 | 0 | 0 | 801-1 | RTS 21/ I | RTS 19/ II | 0.39 | 28.15 |  | Práce |  |  |  | POL1_
|  | s rozprostřením a uhlazením | [24 empty] | SPI
|  | včetně penetrace podkladu. | [24 empty] | POP
|  | Oprava: : | [24 empty] | VV | 0
|  | P06, vyrovnávací stěrka : | [24 empty] | VV | 0
|  | N.01 Půdorys 2.pp - nový stav : | [24 empty] | VV | 0
|  | 1.01 Plynová kotelna : 55,13 |  | 55.13 | [22 empty] | VV | 0
|  | N.03 Půdorys 1.np - nový stav : | [24 empty] | VV | 0
|  | 3.40 Dílna : 6,72 |  | 6.72 | [22 empty] | VV | 0
|  | Mezisoučet |  | 61.85 | [22 empty] | VV | 1
|  | P19, vyrovnávací stěrka tl.15mm : | [24 empty] | VV | 0
|  | N.03 Půdorys 1.np - nový stav : | [24 empty] | VV | 0
|  | 3.01 Zádveří : 10,33 |  | 10.33 | [22 empty] | VV | 0
|  | Mezisoučet |  | 10.33 | [22 empty] | VV | 1
81 | 632421130RU2 | Potěr ze suchých směsí hrubá cementová vyrovnávací podlahová hmota, tloušťky 20 mm, včetně penetrace | m2 | 999.3375 |  | 0 |  | 0 |  | 0 | 21 | 0 | 0.04098 | 40.95 | 0 | 0 | 801-1 | RTS 21/ I | RTS 19/ II | 0.45 | 449.7 |  | Práce |  |  |  | POL1_
|  | s rozprostřením a uhlazením | [24 empty] | SPI
|  | včetně penetrace podkladu. | [24 empty] | POP
|  | Oprava: : | [24 empty] | VV | 0
|  | Vyspravení výtluků : | [24 empty] | VV | 0
|  | P04, opravná hmota, předpoklad 50% plochy : | [24 empty] | VV | 0
|  | N.01 Půdorys 2.pp - nový stav : | [24 empty] | VV | 0
|  | 2.05 Fitness - posilovna, sportovní podlaha : 192,11/100*50 |  | 96.055 | [22 empty] | VV | 0
|  | 2.07 Fitness - aerobní sál : 91,13/100*50 |  | 45.565 | [22 empty] | VV | 0
|  | Mezisoučet |  | 141.62 | [22 empty] | VV | 1
|  | P05, opravná hmota, předpoklad 25% plochy : | [24 empty] | VV | 0
|  | N.01 Půdorys 2.pp - nový stav : | [24 empty] | VV | 0
|  | 1.04 Schodiště : 17,86/100*25 |  | 4.465 | [22 empty] | VV | 0
|  | 1.05 Sklad : 5,54/100*25 |  | 1.385 | [22 empty] | VV | 0
|  | 1.06 Strojovna : 27,38/100*25 |  | 6.845 | [22 empty] | VV | 0
|  | 1.08 KTV sklad potřeb : 117,87/100*25 |  | 29.4675 | [22 empty] | VV | 0
|  | 1.09 Strojovna servis lyží : 51,58/100*25 |  | 12.895 | [22 empty] | VV | 0
|  | 1.10 Zvukotlumící komora : 1,80/100*25 |  | 0.45 | [22 empty] | VV | 0
|  | 1.11 KTV sklad potřeb : 127,11/100*25 |  | 31.7775 | [22 empty] | VV | 0
|  | N.02 Půdorys 1.pp - nový stav : | [24 empty] | VV | 0
|  | 2.03 Předsíň : 14,29/100*25 |  | 3.5725 | [22 empty] | VV | 0
|  | 2.04 Strojovna : 36,03/100*25 |  | 9.0075 | [22 empty] | VV | 0
|  | 2.08 Strojovna : 36,29/100*25 |  | 9.0725 | [22 empty] | VV | 0
|  | 2.10 Předsíň : 14,17/100*25 |  | 3.5425 | [22 empty] | VV | 0
|  | 2.19 Průchod do haly z exteriéru : 21,95/100*25 |  | 5.4875 | [22 empty] | VV | 0
|  | Mezisoučet |  | 117.9675 | [22 empty] | VV | 1
|  | P06, opravná hmota, předpoklad 20% plochy : | [24 empty] | VV | 0
|  | N.01 Půdorys 2.pp - nový stav : | [24 empty] | VV | 0
|  | 1.01 Plynová kotelna : 55,13/100*20 |  | 11.026 | [22 empty] | VV | 0
|  | N.03 Půdorys 1.np - nový stav : | [24 empty] | VV | 0
|  | 3.40 Dílna : 6,72/100*20 |  | 1.344 | [22 empty] | VV | 0
|  | Mezisoučet |  | 12.37 | [22 empty] | VV | 1
|  | P08, P08a, opravná hmota, předpoklad 50% plochy : | [24 empty] | VV | 0
|  | N.03 Půdorys 1.np - nový stav : | [24 empty] | VV | 0
|  | 3.10 Umývárna asistenti : 6,75/100*50 |  | 3.375 | [22 empty] | VV | 0
|  | 3.11 Umývárna : 8,25/100*50 |  | 4.125 | [22 empty] | VV | 0
|  | 3.14 Umývárna : 11,98/100*50 |  | 5.99 | [22 empty] | VV | 0
|  | 3.24 Sauna - sprcha : 2,70/100*50 |  | 1.35 | [22 empty] | VV | 0
|  | 3.31 Sauna - odpočívárna : 28,21/100*50 |  | 14.105 | [22 empty] | VV | 0
|  | 3.33 Sauna - čakárna+ochlazovna : 37,36/100*50 |  | 18.68 | [22 empty] | VV | 0
|  | 3.34 Sauna - WC muži : 1,91/100*50 |  | 0.955 | [22 empty] | VV | 0
|  | 3.35 Sauna - potírna : 13,64/100*50 |  | 6.82 | [22 empty] | VV | 0
|  | 3.43 Umývárna ženy : 13,51/100*50 |  | 6.755 | [22 empty] | VV | 0
|  | 3.44 WC k umývárnám ženy : 1,98/100*50 |  | 0.99 | [22 empty] | VV | 0
|  | 3.48 Umývárna muži : 12,15/100*50 |  | 6.075 | [22 empty] | VV | 0
|  | 3.49 WC k umývárnám muži : 2,18/100*50 |  | 1.09 | [22 empty] | VV | 0
|  | N.04 Půdorys 2.np - nový stav : | [24 empty] | VV | 0
|  | 4.07 Umývárna muži : 10,08/100*50 |  | 5.04 | [22 empty] | VV | 0
|  | 4.11 Umývárna muži : 12,37/100*50 |  | 6.185 | [22 empty] | VV | 0
|  | 4.16 Předsíň WC ženy : 12,37/100*50 |  | 6.185 | [22 empty] | VV | 0
|  | 4.22 Umývárna ženy : 10,08/100*50 |  | 5.04 | [22 empty] | VV | 0
|  | 4.42 Umývárna asistenti : 4,38/100*50 |  | 2.19 | [22 empty] | VV | 0
|  | Mezisoučet |  | 94.95 | [22 empty] | VV | 1
|  | P09, opravná hmota, předpoklad 50% plochy : | [24 empty] | VV | 0
|  | N.03 Půdorys 1.np - nový stav : | [24 empty] | VV | 0
|  | 3.07 WC - šatna asistentů : 1,28/100*50 |  | 0.64 | [22 empty] | VV | 0
|  | 3.08 Předsíň WC : 1,45/100*50 |  | 0.725 | [22 empty] | VV | 0
|  | 3.15 Předsíň WC muži : 3,30/100*50 |  | 1.65 | [22 empty] | VV | 0
|  | 3.16 WC muži : 6,84/100*50 |  | 3.42 | [22 empty] | VV | 0
|  | 3.17 Předsíň WC ženy : 4,19/100*50 |  | 2.095 | [22 empty] | VV | 0
|  | 3.18 WC ženy : 8,50/100*50 |  | 4.25 | [22 empty] | VV | 0
|  | 3.23 Sauna - WC ženy : 2,70/100*50 |  | 1.35 | [22 empty] | VV | 0
|  | 3.28 Sauna - bufet : 7,31/100*50 |  | 3.655 | [22 empty] | VV | 0
|  | 3.29 Předsíň WC pro obsluhu sauny : 0,99/100*50 |  | 0.495 | [22 empty] | VV | 0
|  | 3.30 Sauna - WC pro obsluhu : 1,85/100*50 |  | 0.925 | [22 empty] | VV | 0
|  | 3.32 Sauna - technická místnost+úklid : 5,96/100*50 |  | 2.98 | [22 empty] | VV | 0
|  | 3.36 Sauna - technická místnost : 3,80/100*50 |  | 1.9 | [22 empty] | VV | 0
|  | 3.45 WC ženy : 4,55/100*50 |  | 2.275 | [22 empty] | VV | 0
|  | 3.46 Předsíň WC ženy : 2,52/100*50 |  | 1.26 | [22 empty] | VV | 0
|  | 3.50 WC muži : 6,22/100*50 |  | 3.11 | [22 empty] | VV | 0
|  | 3.51 Předsíň WC muži : 2,41/100*50 |  | 1.205 | [22 empty] | VV | 0
|  | 3.53 WC bezbariérové : 3,05/100*50 |  | 1.525 | [22 empty] | VV | 0
|  | 3.54 WC obsluha bufetu : 1,91/100*50 |  | 0.955 | [22 empty] | VV | 0
|  | 3.55 Úklid : 2,43/100*50 |  | 1.215 | [22 empty] | VV | 0
|  | 3.58 WC zaměstnanci : 1,33/100*50 |  | 0.665 | [22 empty] | VV | 0
|  | 3.59 Umývárna zaměstnanci : 2,44/100*50 |  | 1.22 | [22 empty] | VV | 0
|  | N.04 Půdorys 2.np - nový stav : | [24 empty] | VV | 0
|  | 4.05 WC muži : 6,46/100*50 |  | 3.23 | [22 empty] | VV | 0
|  | 4.06 Předsíň WC muži : 3,11/100*50 |  | 1.555 | [22 empty] | VV | 0
|  | 4.12 Předsíň WC muži : 3,53/100*50 |  | 1.765 | [22 empty] | VV | 0
|  | 4.13 WC muži : 6,51/100*50 |  | 3.255 | [22 empty] | VV | 0
|  | 4.14 Předsíň WC ženy : 3,60/100*50 |  | 1.8 | [22 empty] | VV | 0
|  | 4.15 WC ženy : 6,15/100*50 |  | 3.075 | [22 empty] | VV | 0
|  | 4.23 WC ženy : 6,15/100*50 |  | 3.075 | [22 empty] | VV | 0
|  | 4.24 Předsíň WC ženy : 3,17/100*50 |  | 1.585 | [22 empty] | VV | 0
|  | 4.35 WC imobilní : 1,29/100*50 |  | 0.645 | [22 empty] | VV | 0
|  | 4.40 Předsíň WC asistenti : 1,13/100*50 |  | 0.565 | [22 empty] | VV | 0
|  | 4.41 WC asistenti : 1,44/100*50 |  | 0.72 | [22 empty] | VV | 0
|  | Mezisoučet |  | 58.785 | [22 empty] | VV | 1
|  | P12, opravná hmota, předpoklad 20% plochy : | [24 empty] | VV | 0
|  | N.02 Půdorys 1.pp - nový stav : | [24 empty] | VV | 0
|  | 2.01 Chodba : 18,10/100*20 |  | 3.62 | [22 empty] | VV | 0
|  | 2.02 Nasávací komora : 12,62/100*20 |  | 2.524 | [22 empty] | VV | 0
|  | 2.06 Instalační chodba : 38,53/100*20 |  | 7.706 | [22 empty] | VV | 0
|  | 2.09 Nasávací komora : 12,62/100*20 |  | 2.524 | [22 empty] | VV | 0
|  | 2.11 Chodba : 16,78/100*20 |  | 3.356 | [22 empty] | VV | 0
|  | 2.21 Schodiště - stupně : 9,04/100*20 |  | 1.808 | [22 empty] | VV | 0
|  | 2.21 Schodiště - podesta : 1,77/100*20 |  | 0.354 | [22 empty] | VV | 0
|  | N.03 Půdorys 1.np - nový stav : | [24 empty] | VV | 0
|  | 3.63 Vestibul - schodiště : 206,96/100*20 |  | 41.392 | [22 empty] | VV | 0
|  | 3.64 Bufet : 16,50/100*20 |  | 3.3 | [22 empty] | VV | 0
|  | N.04 Půdorys 2.np - nový stav : | [24 empty] | VV | 0
|  | 4.10 Chodba : 28,61/100*20 |  | 5.722 | [22 empty] | VV | 0
|  | 4.21 Chodba : 28,42/100*20 |  | 5.684 | [22 empty] | VV | 0
|  | 4.30 Video učebna (část - skladba P12) : 35,24/100*20 |  | 7.048 | [22 empty] | VV | 0
|  | Mezisoučet |  | 85.038 | [22 empty] | VV | 1
|  | P13, opravná hmota, předpoklad 50% plochy : | [24 empty] | VV | 0
|  | N.03 Půdorys 1.np - nový stav : | [24 empty] | VV | 0
|  | 3.02 Vestibul : 197,81/100*50 |  | 98.905 | [22 empty] | VV | 0
|  | 3.02 Schodiště : 18,22/100*50 |  | 9.11 | [22 empty] | VV | 0
|  | 3.12 Šatna : 29,52/100*50 |  | 14.76 | [22 empty] | VV | 0
|  | 3.13 Šatna : 27,63/100*50 |  | 13.815 | [22 empty] | VV | 0
|  | 3.27 Sauna - posezení : 21,20/100*50 |  | 10.6 | [22 empty] | VV | 0
|  | 3.41 Chodba : 8,27/100*50 |  | 4.135 | [22 empty] | VV | 0
|  | 3.42 Šatna ženy - 53 míst : 45,09/100*50 |  | 22.545 | [22 empty] | VV | 0
|  | 3.47 Šatna muži - 59 míst : 47,99/100*50 |  | 23.995 | [22 empty] | VV | 0
|  | 3.52 Chodba : 9,00/100*50 |  | 4.5 | [22 empty] | VV | 0
|  | N.04 Půdorys 2.np - nový stav : | [24 empty] | VV | 0
|  | 4.01 Vestibul : 185,01/100*50 |  | 92.505 | [22 empty] | VV | 0
|  | 4.01 Schodiště : 21,57/100*50 |  | 10.785 | [22 empty] | VV | 0
|  | 4.03 Chodba : 10,48/100*50 |  | 5.24 | [22 empty] | VV | 0
|  | 4.08 Šatna muži : 15,31/100*50 |  | 7.655 | [22 empty] | VV | 0
|  | 4.09 Šatna muži : 14,76/100*50 |  | 7.38 | [22 empty] | VV | 0
|  | 4.18 Šatna ženy : 14,78/100*50 |  | 7.39 | [22 empty] | VV | 0
|  | 4.20 Šatna ženy : 15,31/100*50 |  | 7.655 | [22 empty] | VV | 0
|  | 4.27 Chodba : 10,45/100*50 |  | 5.225 | [22 empty] | VV | 0
|  | Mezisoučet |  | 346.2 | [22 empty] | VV | 1
|  | P16, opravná hmota, předpoklad 50% plochy : | [24 empty] | VV | 0
|  | N.03 Půdorys 1.np - nový stav : | [24 empty] | VV | 0
|  | 3.03 Chodba : 6,08/100*15 |  | 0.912 | [22 empty] | VV | 0
|  | 3.04 Sklad : 14,87/100*15 |  | 2.2305 | [22 empty] | VV | 0
|  | 3.09 Šatna asistenti : 15,83/100*15 |  | 2.3745 | [22 empty] | VV | 0
|  | 3.19 Sauna - sušení prádla : 2,23/100*15 |  | 0.3345 | [22 empty] | VV | 0
|  | 3.20 Masáže - ošetřovna : 9,34/100*15 |  | 1.401 | [22 empty] | VV | 0
|  | 3.21 Sauna - recepce : 8,00/100*15 |  | 1.2 | [22 empty] | VV | 0
|  | 3.22 Sauna - chodba : 11,33/100*15 |  | 1.6995 | [22 empty] | VV | 0
|  | 3.25 Sauna - šatna 1 : 8,17/100*15 |  | 1.2255 | [22 empty] | VV | 0
|  | 3.26 Sauna - šatna 2 : 7,82/100*15 |  | 1.173 | [22 empty] | VV | 0
|  | 3.37 Schodiště : 16,33/100*15 |  | 2.4495 | [22 empty] | VV | 0
|  | 3.38 Sklad : 1,58/100*15 |  | 0.237 | [22 empty] | VV | 0
|  | 3.56 Recepce : 9,53/100*15 |  | 1.4295 | [22 empty] | VV | 0
|  | 3.60 Denní místnost : 20,86/100*15 |  | 3.129 | [22 empty] | VV | 0
|  | 3.61 Sklad : 4,35/100*15 |  | 0.6525 | [22 empty] | VV | 0
|  | 3.62 Sklad - bufet sauny : 4,35/100*15 |  | 0.6525 | [22 empty] | VV | 0
|  | N.04 Půdorys 2.np - nový stav : | [24 empty] | VV | 0
|  | 4.04 Úklidová komora : 2,56/100*15 |  | 0.384 | [22 empty] | VV | 0
|  | 4.26 Úklidová komora : 2,52/100*15 |  | 0.378 | [22 empty] | VV | 0
|  | 4.32 Schodiště, stupně : 3,98/100*15 |  | 0.597 | [22 empty] | VV | 0
|  | 4.32 Schodiště, podesta : 1,02/100*15 |  | 0.153 | [22 empty] | VV | 0
|  | 4.34 Předsíň : 5,13/100*15 |  | 0.7695 | [22 empty] | VV | 0
|  | 4.39 Šatna asistenti : 19,13/100*15 |  | 2.8695 | [22 empty] | VV | 0
|  | Mezisoučet |  | 26.2515 | [22 empty] | VV | 1
|  | P17, opravná hmota, předpoklad 20% plochy : | [24 empty] | VV | 0
|  | N.01 Půdorys 2.pp - nový stav : | [24 empty] | VV | 0
|  | 1.03 Bouldering : 118,70/100*20 |  | 23.74 | [22 empty] | VV | 0
|  | N.02 Půdorys 1.pp - nový stav : | [24 empty] | VV | 0
|  | 2.12 Sklad + úklid : 20,42/100*20 |  | 4.084 | [22 empty] | VV | 0
|  | 2.14 Sklad KTV1 : 12,02/100*20 |  | 2.404 | [22 empty] | VV | 0
|  | 2.15 Sklad KTV2 : 13,61/100*20 |  | 2.722 | [22 empty] | VV | 0
|  | 2.16 Technické zázemí 1 : 17,49/100*20 |  | 3.498 | [22 empty] | VV | 0
|  | 2.17 Technické zázemí 2 : 25,45/100*20 |  | 5.09 | [22 empty] | VV | 0
|  | N.03 Půdorys 1.np - nový stav : | [24 empty] | VV | 0
|  | 3.39 Kancelář správce : 9,49/100*20 |  | 1.898 | [22 empty] | VV | 0
|  | N.04 Půdorys 2.np - nový stav : | [24 empty] | VV | 0
|  | 4.02 Vědecká laboratoř : 57,10/100*20 |  | 11.42 | [22 empty] | VV | 0
|  | 4.31 Zasedací místnost KTV : 32,97/100*20 |  | 6.594 | [22 empty] | VV | 0
|  | 4.31 Zasedací místnost KTV - úložný prostor : 2,97/100*20 |  | 0.594 | [22 empty] | VV | 0
|  | 4.33 Zázemí zasedací místnosti KTV : 8,55/100*20 |  | 1.71 | [22 empty] | VV | 0
|  | 4.37 Sekretariát KTV : 17,47/100*20 |  | 3.494 | [22 empty] | VV | 0
|  | 4.38 Kancelář vedoucího KTV : 18,34/100*20 |  | 3.668 | [22 empty] | VV | 0
|  | 4.43 Pracovna pedagoga : 19,84/100*20 |  | 3.968 | [22 empty] | VV | 0
|  | 4.44 Pracovna pedagoga : 19,84/100*20 |  | 3.968 | [22 empty] | VV | 0
|  | 4.45 Pracovna pedagoga : 15,48/100*20 |  | 3.096 | [22 empty] | VV | 0
|  | 4.46 Pracovna pedagoga : 13,93/100*20 |  | 2.786 | [22 empty] | VV | 0
|  | 4.47 Pracovna pedagoga : 19,46/100*20 |  | 3.892 | [22 empty] | VV | 0
|  | 4.48 Pracovna pedagoga : 15,76/100*20 |  | 3.152 | [22 empty] | VV | 0
|  | 4.49 Pracovna pedagoga : 22,52/100*20 |  | 4.504 | [22 empty] | VV | 0
|  | Mezisoučet |  | 96.282 | [22 empty] | VV | 1
|  | P18, opravná hmota, předpoklad 50% plochy : | [24 empty] | VV | 0
|  | N.01 Půdorys 2.pp - nový stav : | [24 empty] | VV | 0
|  | 1.03 Bouldering, v místě nové příčky : 2,19/100*50 |  | 1.095 | [22 empty] | VV | 0
|  | Mezisoučet |  | 1.095 | [22 empty] | VV | 1
|  | P19, opravná hmota, předpoklad 50% plochy : | [24 empty] | VV | 0
|  | N.03 Půdorys 1.np - nový stav : | [24 empty] | VV | 0
|  | 3.01 Zádveří : 10,33/100*50 |  | 5.165 | [22 empty] | VV | 0
|  | Mezisoučet |  | 5.165 | [22 empty] | VV | 1
|  | P20, opravná hmota, předpoklad 50% plochy : | [24 empty] | VV | 0
|  | N.03 Půdorys 1.np - nový stav : | [24 empty] | VV | 0
|  | 3.57 Server : 6,96/100*50 |  | 3.48 | [22 empty] | VV | 0
|  | Mezisoučet |  | 3.48 | [22 empty] | VV | 1
|  | P23, opravná hmota, předpoklad 20% plochy : | [24 empty] | VV | 0
|  | N.04 Půdorys 2.np - nový stav : | [24 empty] | VV | 0
|  | 4.30 Video učebna (část - skladba P23) : 12,50/100*20 |  | 2.5 | [22 empty] | VV | 0
|  | Mezisoučet |  | 2.5 | [22 empty] | VV | 1
|  | P24, opravná hmota, předpoklad 20% plochy : | [24 empty] | VV | 0
|  | N.04 Půdorys 2.np - nový stav : | [24 empty] | VV | 0
|  | 4.19 Úklidová komora - výlevka : 0,78/100*20 |  | 0.156 | [22 empty] | VV | 0
|  | Mezisoučet |  | 0.156 | [22 empty] | VV | 1
|  | PXX, opravná hmota, předpoklad 25% plochy : | [24 empty] | VV | 0
|  | N.04 Půdorys 2.np - nový stav : | [24 empty] | VV | 0
|  | 4.17 Strojovna VZT : 29,91/100*25 |  | 7.4775 | [22 empty] | VV | 0
|  | Mezisoučet |  | 7.4775 | [22 empty] | VV | 1
82 | 632421140RU3 | Potěr ze suchých směsí cementová rychle tvrdnoucí podlahová hmota vyztužená vláknem, tloušťky 30 mm, včetně penetrace | m2 | 0 |  | 0 |  | 0 |  | 0 | 21 | 0 | 0.06146 | 0 | 0 | 0 | 801-1 | RTS 21/ I | RTS 19/ II | 0.48 | 0 |  | Práce |  |  |  | POL1_
|  | s rozprostřením a uhlazením | [24 empty] | SPI
|  | včetně penetrace podkladu. | [24 empty] | POP
|  | Oprava: : 0,00 | [24 empty] | VV | 0
83 | 631320034XAC | Doplnění podlahy v místě nové kanalizace, vč. napojení hydroizolace, detailů - kompletní provedení | m2 | 0 |  | 0 |  | 0 |  | 0 | 21 | 0 | 0.38238 | 0 | 0 | 0 |  | Vlastní | Indiv | 0 | 0 |  | Agregovaná položka |  |  |  | POL2_
|  | Oprava: : 0,00 | [24 empty] | VV | 0
Díl: | 64 | Výplně otvorů |  |  |  | 0 |  | 0 |  | 0 |  | 0 |  | 6.04 |  | 0 |  |  |  |  | 165.9 | [5 empty] | DIL
84 | 642941211RT2 | Stavební pouzdra pro posuvné dveře osazené do sádrokartonové příčky Sestavení pouzdra, vložení do stavebního otvoru, vyrovnání do vodorovné a svislé polohy, ukotvení pouzdra k nosné konstrukci příčky pomocí vrutů M 2 x 20, odstranění zaslepení pouzdra tj. víka a polystyrenu z vnitřku pouzdra, upevnění vodícího trnu, vsazení vozíků do kolejnice, upevnění závěsných prvků na vozíky, vsazení brzdy a seřízení dojezdu, připevnění úchytů na horní hranu dveřního křídla, našroubování gumových dorazů na křídlo, zavěšení dveří. jednostranné pouzdro 700/1970 mm | kus | 0 |  | 0 |  | 0 |  | 0 | 21 | 0 | 0.03765 | 0 | 0 | 0 | 801-1 | RTS 21/ I | RTS 19/ II | 2 | 0 |  | Práce |  |  |  | POL1_
|  | z pozinkovaného ocelového profilovaného plechu | [24 empty] | SPI
|  | Oprava: : 0,00 | [24 empty] | VV | 0
85 | 642944121R00 | Osazování ocelových zárubní dodatečně plochy do 2,5 m2 | kus | 79 |  | 0 |  | 0 |  | 0 | 21 | 0 | 0.05411 | 4.27 | 0 | 0 | 801-4 | RTS 21/ I | RTS 19/ II | 2.1 | 165.9 |  | Práce |  |  |  | POL1_
|  | lisovaných nebo z úhelníků s vybetonováním prahu | [24 empty] | SPI
|  | Včetně pomocného pracovního lešení o výšce podlahy do 1900 mm a pro zatížení do 1,5 kPa. | [24 empty] | POP
|  | Oprava (zárubně ve stávajícícm zdivu uvažujeme jako opravu, v novém zdivu + pouzdra jako investici) : | [24 empty] | VV | 0
|  | zdivo, dodatečně : | [24 empty] | VV | 0
|  | 1.04 Schodiště : 1 |  | 1 | [22 empty] | VV | 0
|  | 1.06 Strojovna : 1 |  | 1 | [22 empty] | VV | 0
|  | 2.01 Chodba : 1 |  | 1 | [22 empty] | VV | 0
|  | 2.17 Technické zázemí 2 : 1 |  | 1 | [22 empty] | VV | 0
|  | 3.02 Vestibul - schodiště : 1 |  | 1 | [22 empty] | VV | 0
|  | 3.03 Chodba : 1 |  | 1 | [22 empty] | VV | 0
|  | 3.04 Sklad : 1 |  | 1 | [22 empty] | VV | 0
|  | 3.05 Výměník : 1 |  | 1 | [22 empty] | VV | 0
|  | 3.05 Výměník : 1 |  | 1 | [22 empty] | VV | 0
|  | 3.09 Šatna asistenti : 1 |  | 1 | [22 empty] | VV | 0
|  | 3.10 Umývárna asistenti : 1 |  | 1 | [22 empty] | VV | 0
|  | 3.12 Šatna : 1 |  | 1 | [22 empty] | VV | 0
|  | 3.12 Šatna : 1 |  | 1 | [22 empty] | VV | 0
|  | 3.13 Šatna : 1 |  | 1 | [22 empty] | VV | 0
|  | 3.13 Šatna : 1 |  | 1 | [22 empty] | VV | 0
|  | 3.15 Předsíň WC muži : 1 |  | 1 | [22 empty] | VV | 0
|  | 3.16 WC muži : 1 |  | 1 | [22 empty] | VV | 0
|  | 3.17 Předsíň WC ženy : 1 |  | 1 | [22 empty] | VV | 0
|  | 3.18 WC ženy : 1 |  | 1 | [22 empty] | VV | 0
|  | 3.19 Sauna - sušení prádla : 1 |  | 1 | [22 empty] | VV | 0
|  | 3.20 Masáže - ošetřovna : 1 |  | 1 | [22 empty] | VV | 0
|  | 3.20 Masáže - ošetřovna : 1 |  | 1 | [22 empty] | VV | 0
|  | 3.21 Sauna - recepce : 1 |  | 1 | [22 empty] | VV | 0
|  | 3.24 Sauna - sprcha : 1 |  | 1 | [22 empty] | VV | 0
|  | 3.27 Sauna - posezení : 1 |  | 1 | [22 empty] | VV | 0
|  | 3.27 Sauna - posezení : 1 |  | 1 | [22 empty] | VV | 0
|  | 3.27 Sauna - posezení : 1 |  | 1 | [22 empty] | VV | 0
|  | 3.33 Sauna - čakárna+ochlazovna : 1 |  | 1 | [22 empty] | VV | 0
|  | 3.37 Schodiště : 1 |  | 1 | [22 empty] | VV | 0
|  | 3.38 Sklad : 1 |  | 1 | [22 empty] | VV | 0
|  | 3.39 Kancelář správce : 1 |  | 1 | [22 empty] | VV | 0
|  | 3.40 Dílna : 1 |  | 1 | [22 empty] | VV | 0
|  | 3.42 Šatna ženy - 53 míst : 1 |  | 1 | [22 empty] | VV | 0
|  | 3.42 Šatna ženy - 53 míst : 1 |  | 1 | [22 empty] | VV | 0
|  | 3.46 Předsíň WC ženy : 1 |  | 1 | [22 empty] | VV | 0
|  | 3.47 Šatna muži - 59 míst : 1 |  | 1 | [22 empty] | VV | 0
|  | 3.47 Šatna muži - 59 míst : 1 |  | 1 | [22 empty] | VV | 0
|  | 3.63 Vestibul - schodiště : 1 |  | 1 | [22 empty] | VV | 0
|  | 4.01 Vestibul + schodiště : 1 |  | 1 | [22 empty] | VV | 0
|  | 4.01 Vestibul + schodiště : 1 |  | 1 | [22 empty] | VV | 0
|  | 4.01 Vestibul + schodiště : 1 |  | 1 | [22 empty] | VV | 0
|  | 4.02 Vědecká laboratoř : 1 |  | 1 | [22 empty] | VV | 0
|  | 4.02 Vědecká laboratoř : 1 |  | 1 | [22 empty] | VV | 0
|  | 4.05 WC muži : 1 |  | 1 | [22 empty] | VV | 0
|  | 4.06 Předsíň WC muži : 1 |  | 1 | [22 empty] | VV | 0
|  | 4.07 Umývárna muži : 1 |  | 1 | [22 empty] | VV | 0
|  | 4.08 Šatna muži : 1 |  | 1 | [22 empty] | VV | 0
|  | 4.08 Šatna muži : 1 |  | 1 | [22 empty] | VV | 0
|  | 4.09 Šatna muži : 1 |  | 1 | [22 empty] | VV | 0
|  | 4.09 Šatna muži : 1 |  | 1 | [22 empty] | VV | 0
|  | 4.11 Umývárna muži : 1 |  | 1 | [22 empty] | VV | 0
|  | 4.12 Předsíň WC muži : 1 |  | 1 | [22 empty] | VV | 0
|  | 4.13 WC muži : 1 |  | 1 | [22 empty] | VV | 0
|  | 4.14 Předsíň WC ženy : 1 |  | 1 | [22 empty] | VV | 0
|  | 4.15 WC ženy : 1 |  | 1 | [22 empty] | VV | 0
|  | 4.16 Předsíň WC ženy : 1 |  | 1 | [22 empty] | VV | 0
|  | 4.18 Šatna ženy : 1 |  | 1 | [22 empty] | VV | 0
|  | 4.18 Šatna ženy : 1 |  | 1 | [22 empty] | VV | 0
|  | 4.20 Šatna ženy : 1 |  | 1 | [22 empty] | VV | 0
|  | 4.20 Šatna ženy : 1 |  | 1 | [22 empty] | VV | 0
|  | 4.22 Umývárna ženy : 1 |  | 1 | [22 empty] | VV | 0
|  | 4.23 WC ženy : 1 |  | 1 | [22 empty] | VV | 0
|  | 4.24 Předsíň WC ženy : 1 |  | 1 | [22 empty] | VV | 0
|  | 4.30 Video učebna : 1 |  | 1 | [22 empty] | VV | 0
|  | 4.31 Zasedací místnost KTV : 1 |  | 1 | [22 empty] | VV | 0
|  | 4.37 Sekretariát KTV : 1 |  | 1 | [22 empty] | VV | 0
|  | 4.37 Sekretariát KTV : 1 |  | 1 | [22 empty] | VV | 0
|  | 4.38 Kancelář vedoucího KTV : 1 |  | 1 | [22 empty] | VV | 0
|  | 4.39 Šatna asistenti : 2 |  | 2 | [22 empty] | VV | 0
|  | 4.39 Šatna asistenti : 1 |  | 1 | [22 empty] | VV | 0
|  | 4.40 Předsíň WC asistenti : 1 |  | 1 | [22 empty] | VV | 0
|  | 4.43 Pracovna pedagoga : 1 |  | 1 | [22 empty] | VV | 0
|  | 4.44 Pracovna pedagoga : 1 |  | 1 | [22 empty] | VV | 0
|  | 4.45 Pracovna pedagoga : 1 |  | 1 | [22 empty] | VV | 0
|  | 4.46 Pracovna pedagoga : 1 |  | 1 | [22 empty] | VV | 0
|  | 4.47 Pracovna pedagoga : 1 |  | 1 | [22 empty] | VV | 0
|  | 4.48 Pracovna pedagoga : 1 |  | 1 | [22 empty] | VV | 0
|  | 4.49 Pracovna pedagoga : 1 |  | 1 | [22 empty] | VV | 0
|  | Mezisoučet |  | 79 | [22 empty] | VV | 1
86 | 642942111R00 | Osazení zárubní dveřních ocelových bez dveřních křídel, do zdiva včetně kotvení, na jakoukoliv cementovou maltu, s vybetonováním prahu v zárubni a s osazením špalíků nebo latí pro dřevěný práh plocha do 2,5 m2 | kus | 0 |  | 0 |  | 0 |  | 0 | 21 | 0 | 0.01897 | 0 | 0 | 0 | 801-1 | RTS 21/ I | RTS 19/ II | 1.86 | 0 |  | Práce |  |  |  | POL1_
|  | Oprava : 0 | [24 empty] | VV | 0
87 | 642942214R00 | Osazení zárubní dveřních ocelových do sádrokartonové příčky tloušťky 150 mm šířky 700 mm, bez dodávky zárubně | kus | 0 |  | 0 |  | 0 |  | 0 | 21 | 0 | 0 | 0 | 0 | 0 | 801-1 | RTS 21/ I | RTS 19/ II | 1.05 | 0 |  | Práce |  |  |  | POL1_
|  | Včetně kotvení rámů do zdiva a platí pro jakýkoliv způsob provádění (např. bodovým přivařením k obnažené výztuži, uklínováním, zalitím pracen apod.). | [24 empty] | POP |  | Včetně kotvení rámů do zdiva a platí pro jakýkoliv způsob provádění (např. bodovým přivařením k obnažené výztuži, uklínováním, zalitím pracen apod.).
|  | Oprava : 0,00 | [24 empty] | VV | 0
88 | 55330331R | zárubeň kovová hranatá; pro klasické zdění; š profilu 160 mm; š průchodu 600 mm; h průchodu 1 970 mm; P; závěsy pevné | kus | 2 |  | 0 |  | 0 |  | 0 | 21 | 0 | 0.01 | 0.02 | 0 | 0 | SPCM | RTS 19/ II | RTS 19/ II | 0 | 0 |  | Specifikace |  |  |  | POL3_
|  | Oprava : | [24 empty] | VV | 0
|  | 3.38 Sklad : 1 |  | 1 | [22 empty] | VV | 0
|  | 4.40 Předsíň WC asistenti : 1 |  | 1 | [22 empty] | VV | 0
89 | 55330332R | zárubeň kovová hranatá; pro klasické zdění; š profilu 160 mm; š průchodu 700 mm; h průchodu 1 970 mm; L; závěsy pevné | kus | 3 |  | 0 |  | 0 |  | 0 | 21 | 0 | 0.01 | 0.03 | 0 | 0 | SPCM | RTS 19/ II | RTS 19/ II | 0 | 0 |  | Specifikace |  |  |  | POL3_
|  | Oprava : | [24 empty] | VV | 0
|  | 3.24 Sauna - sprcha : 1 |  | 1 | [22 empty] | VV | 0
|  | 4.39 Šatna asistenti : 2 |  | 2 | [22 empty] | VV | 0
90 | 55330333R | zárubeň kovová hranatá; pro klasické zdění; š profilu 160 mm; š průchodu 700 mm; h průchodu 1 970 mm; P; závěsy pevné | kus | 2 |  | 0 |  | 0 |  | 0 | 21 | 0 | 0.01 | 0.02 | 0 | 0 | SPCM | RTS 19/ II | RTS 19/ II | 0 | 0 |  | Specifikace |  |  |  | POL3_
|  | Oprava : | [24 empty] | VV | 0
|  | 3.19 Sauna - sušení prádla : 1 |  | 1 | [22 empty] | VV | 0
|  | 3.20 Masáže - ošetřovna : 1 |  | 1 | [22 empty] | VV | 0
91 | 55330334R | zárubeň kovová hranatá; pro klasické zdění; š profilu 160 mm; š průchodu 800 mm; h průchodu 1 970 mm; L; závěsy pevné | kus | 27 |  | 0 |  | 0 |  | 0 | 21 | 0 | 0.01 | 0.27 | 0 | 0 | SPCM | RTS 19/ II | RTS 19/ II | 0 | 0 |  | Specifikace |  |  |  | POL3_
|  | Oprava : | [24 empty] | VV | 0
|  | 1.04 Schodiště : 1 |  | 1 | [22 empty] | VV | 0
|  | 3.02 Vestibul - schodiště : 1 |  | 1 | [22 empty] | VV | 0
|  | 3.13 Šatna : 1 |  | 1 | [22 empty] | VV | 0
|  | 3.18 WC ženy : 1 |  | 1 | [22 empty] | VV | 0
|  | 3.21 Sauna - recepce : 1 |  | 1 | [22 empty] | VV | 0
|  | 3.40 Dílna : 1 |  | 1 | [22 empty] | VV | 0
|  | 3.46 Předsíň WC ženy : 1 |  | 1 | [22 empty] | VV | 0
|  | 3.63 Vestibul - schodiště : 1 |  | 1 | [22 empty] | VV | 0
|  | 4.01 Vestibul + schodiště : 1 |  | 1 | [22 empty] | VV | 0
|  | 4.05 WC muži : 1 |  | 1 | [22 empty] | VV | 0
|  | 4.06 Předsíň WC muži : 1 |  | 1 | [22 empty] | VV | 0
|  | 4.07 Umývárna muži : 1 |  | 1 | [22 empty] | VV | 0
|  | 4.08 Šatna muži : 1 |  | 1 | [22 empty] | VV | 0
|  | 4.09 Šatna muži : 1 |  | 1 | [22 empty] | VV | 0
|  | 4.12 Předsíň WC muži : 1 |  | 1 | [22 empty] | VV | 0
|  | 4.13 WC muži : 1 |  | 1 | [22 empty] | VV | 0
|  | 4.16 Předsíň WC ženy : 1 |  | 1 | [22 empty] | VV | 0
|  | 4.18 Šatna ženy : 1 |  | 1 | [22 empty] | VV | 0
|  | 4.20 Šatna ženy : 1 |  | 1 | [22 empty] | VV | 0
|  | 4.30 Video učebna : 1 |  | 1 | [22 empty] | VV | 0
|  | 4.31 Zasedací místnost KTV : 1 |  | 1 | [22 empty] | VV | 0
|  | 4.37 Sekretariát KTV : 1 |  | 1 | [22 empty] | VV | 0
|  | 4.38 Kancelář vedoucího KTV : 1 |  | 1 | [22 empty] | VV | 0
|  | 4.43 Pracovna pedagoga : 1 |  | 1 | [22 empty] | VV | 0
|  | 4.44 Pracovna pedagoga : 1 |  | 1 | [22 empty] | VV | 0
|  | 4.46 Pracovna pedagoga : 1 |  | 1 | [22 empty] | VV | 0
|  | 4.49 Pracovna pedagoga : 1 |  | 1 | [22 empty] | VV | 0
92 | 55330335R | zárubeň kovová hranatá; pro klasické zdění; š profilu 160 mm; š průchodu 800 mm; h průchodu 1 970 mm; P; závěsy pevné | kus | 33 |  | 0 |  | 0 |  | 0 | 21 | 0 | 0.01406 | 0.46 | 0 | 0 | SPCM | RTS 19/ II | RTS 19/ II | 0 | 0 |  | Specifikace |  |  |  | POL3_
|  | Oprava : | [24 empty] | VV | 0
|  | 2.01 Chodba : 1 |  | 1 | [22 empty] | VV | 0
|  | 2.17 Technické zázemí 2 : 1 |  | 1 | [22 empty] | VV | 0
|  | 3.03 Chodba : 1 |  | 1 | [22 empty] | VV | 0
|  | 3.04 Sklad : 1 |  | 1 | [22 empty] | VV | 0
|  | 3.05 Výměník : 1 |  | 1 | [22 empty] | VV | 0
|  | 3.09 Šatna asistenti : 1 |  | 1 | [22 empty] | VV | 0
|  | 3.10 Umývárna asistenti : 1 |  | 1 | [22 empty] | VV | 0
|  | 3.12 Šatna : 1 |  | 1 | [22 empty] | VV | 0
|  | 3.15 Předsíň WC muži : 1 |  | 1 | [22 empty] | VV | 0
|  | 3.16 WC muži : 1 |  | 1 | [22 empty] | VV | 0
|  | 3.17 Předsíň WC ženy : 1 |  | 1 | [22 empty] | VV | 0
|  | 3.20 Masáže - ošetřovna : 1 |  | 1 | [22 empty] | VV | 0
|  | 3.27 Sauna - posezení : 1 |  | 1 | [22 empty] | VV | 0
|  | 3.27 Sauna - posezení : 1 |  | 1 | [22 empty] | VV | 0
|  | 3.27 Sauna - posezení : 1 |  | 1 | [22 empty] | VV | 0
|  | 3.33 Sauna - čakárna+ochlazovna : 1 |  | 1 | [22 empty] | VV | 0
|  | 3.37 Schodiště : 1 |  | 1 | [22 empty] | VV | 0
|  | 3.39 Kancelář správce : 1 |  | 1 | [22 empty] | VV | 0
|  | 4.08 Šatna muži : 1 |  | 1 | [22 empty] | VV | 0
|  | 4.09 Šatna muži : 1 |  | 1 | [22 empty] | VV | 0
|  | 4.11 Umývárna muži : 1 |  | 1 | [22 empty] | VV | 0
|  | 4.14 Předsíň WC ženy : 1 |  | 1 | [22 empty] | VV | 0
|  | 4.15 WC ženy : 1 |  | 1 | [22 empty] | VV | 0
|  | 4.18 Šatna ženy : 1 |  | 1 | [22 empty] | VV | 0
|  | 4.20 Šatna ženy : 1 |  | 1 | [22 empty] | VV | 0
|  | 4.22 Umývárna ženy : 1 |  | 1 | [22 empty] | VV | 0
|  | 4.23 WC ženy : 1 |  | 1 | [22 empty] | VV | 0
|  | 4.24 Předsíň WC ženy : 1 |  | 1 | [22 empty] | VV | 0
|  | 4.37 Sekretariát KTV : 1 |  | 1 | [22 empty] | VV | 0
|  | 4.39 Šatna asistenti : 1 |  | 1 | [22 empty] | VV | 0
|  | 4.45 Pracovna pedagoga : 1 |  | 1 | [22 empty] | VV | 0
|  | 4.47 Pracovna pedagoga : 1 |  | 1 | [22 empty] | VV | 0
|  | 4.48 Pracovna pedagoga : 1 |  | 1 | [22 empty] | VV | 0
93 | 55330336R | zárubeň kovová hranatá; pro klasické zdění; š profilu 160 mm; š průchodu 900 mm; h průchodu 1 970 mm; L; závěsy pevné | kus | 4 |  | 0 |  | 0 |  | 0 | 21 | 0 | 0.01508 | 0.06 | 0 | 0 | SPCM | RTS 19/ II | RTS 19/ II | 0 | 0 |  | Specifikace |  |  |  | POL3_
|  | Oprava : | [24 empty] | VV | 0
|  | 3.12 Šatna : 1 |  | 1 | [22 empty] | VV | 0
|  | 3.13 Šatna : 1 |  | 1 | [22 empty] | VV | 0
|  | 3.47 Šatna muži - 59 míst : 1 |  | 1 | [22 empty] | VV | 0
|  | 4.01 Vestibul + schodiště : 1 |  | 1 | [22 empty] | VV | 0
94 | 55330337R | zárubeň kovová hranatá; pro klasické zdění; š profilu 160 mm; š průchodu 900 mm; h průchodu 1 970 mm; P; závěsy pevné | kus | 4 |  | 0 |  | 0 |  | 0 | 21 | 0 | 0.01508 | 0.06 | 0 | 0 | SPCM | RTS 19/ II | RTS 19/ II | 0 | 0 |  | Specifikace |  |  |  | POL3_
|  | Oprava : | [24 empty] | VV | 0
|  | 3.42 Šatna ženy - 53 míst : 1 |  | 1 | [22 empty] | VV | 0
|  | 3.42 Šatna ženy - 53 míst : 1 |  | 1 | [22 empty] | VV | 0
|  | 3.47 Šatna muži - 59 míst : 1 |  | 1 | [22 empty] | VV | 0
|  | 4.01 Vestibul + schodiště : 1 |  | 1 | [22 empty] | VV | 0
95 | 55330339R | zárubeň kovová hranatá; pro klasické zdění; š profilu 160 mm; š průchodu 1 100 mm; h průchodu 1 970 mm; P; závěsy pevné | kus | 1 |  | 0 |  | 0 |  | 0 | 21 | 0 | 0.01576 | 0.02 | 0 | 0 | SPCM | RTS 19/ II | RTS 19/ II | 0 | 0 |  | Specifikace |  |  |  | POL3_
|  | Oprava : | [24 empty] | VV | 0
|  | 4.02 Vědecká laboratoř : 1 |  | 1 | [22 empty] | VV | 0
96 | 55330473R | zárubeň kovová pro sádrokarton; š profilu 150 mm; š průchodu 700 mm; h průchodu 1 970 mm; L; závěsy pevné | kus | 0 |  | 0 |  | 0 |  | 0 | 21 | 0 | 0.01566 | 0 | 0 | 0 | SPCM | RTS 21/ I | RTS 19/ II | 0 | 0 |  | Specifikace |  |  |  | POL3_
|  | Oprava : 0 | [24 empty] | VV | 0
97 | 55330474R | zárubeň kovová pro sádrokarton; š profilu 150 mm; š průchodu 700 mm; h průchodu 1 970 mm; P; závěsy pevné | kus | 0 |  | 0 |  | 0 |  | 0 | 21 | 0 | 0.01566 | 0 | 0 | 0 | SPCM | RTS 21/ I | RTS 19/ II | 0 | 0 |  | Specifikace |  |  |  | POL3_
|  | Oprava : 0 | [24 empty] | VV | 0
98 | 55330475R | zárubeň kovová pro sádrokarton; š profilu 150 mm; š průchodu 800 mm; h průchodu 1 970 mm; L; závěsy pevné | kus | 0 |  | 0 |  | 0 |  | 0 | 21 | 0 | 0.01607 | 0 | 0 | 0 | SPCM | RTS 21/ I | RTS 19/ II | 0 | 0 |  | Specifikace |  |  |  | POL3_
|  | Oprava : 0 | [24 empty] | VV | 0
99 | 55330476R | zárubeň kovová pro sádrokarton; š profilu 150 mm; š průchodu 800 mm; h průchodu 1 970 mm; P; závěsy pevné | kus | 0 |  | 0 |  | 0 |  | 0 | 21 | 0 | 0.01607 | 0 | 0 | 0 | SPCM | RTS 21/ I | RTS 19/ II | 0 | 0 |  | Specifikace |  |  |  | POL3_
|  | Oprava : 0 | [24 empty] | VV | 0
100 | 55330477R | zárubeň kovová pro sádrokarton; š profilu 150 mm; š průchodu 900 mm; h průchodu 1 970 mm; L; závěsy pevné | kus | 0 |  | 0 |  | 0 |  | 0 | 21 | 0 | 0.01649 | 0 | 0 | 0 | SPCM | RTS 21/ I | RTS 19/ II | 0 | 0 |  | Specifikace |  |  |  | POL3_
|  | Oprava : 0 | [24 empty] | VV | 0
101 | 55330478R | zárubeň kovová pro sádrokarton; š profilu 150 mm; š průchodu 900 mm; h průchodu 1 970 mm; P; závěsy pevné | kus | 0 |  | 0 |  | 0 |  | 0 | 21 | 0 | 0.01649 | 0 | 0 | 0 | SPCM | RTS 21/ I | RTS 19/ II | 0 | 0 |  | Specifikace |  |  |  | POL3_
|  | Oprava : 0 | [24 empty] | VV | 0
102 | 55330479R | zárubeň kovová pro sádrokarton; š profilu 150 mm; š průchodu 1 100 mm; h průchodu 1 970 mm; L; závěsy pevné | kus | 0 |  | 0 |  | 0 |  | 0 | 21 | 0 | 0.0169 | 0 | 0 | 0 | SPCM | RTS 21/ I | RTS 19/ II | 0 | 0 |  | Specifikace |  |  |  | POL3_
|  | Oprava : 0 | [24 empty] | VV | 0
103 | 5533300421R | zárubeň kovová pro klasické zdění; š profilu 160 mm; š průchodu 800 mm; h průchodu 1 970 mm; L, P; závěsy pevné; požární odolnost | kus | 2 |  | 0 |  | 0 |  | 0 | 21 | 0 | 0.0136 | 0.03 | 0 | 0 | SPCM | RTS 21/ I | RTS 19/ II | 0 | 0 |  | Specifikace |  |  |  | POL3_
|  | Oprava : | [24 empty] | VV | 0
|  | 1.06 Strojovna : 1 |  | 1 | [22 empty] | VV | 0
|  | 3.05 Výměník : 1 |  | 1 | [22 empty] | VV | 0
104 | 5533300441R | zárubeň kovová pro klasické zdění; š profilu 160 mm; š průchodu 1 100 mm; h průchodu 1 970 mm; L, P; závěsy pevné; požární odolnost | kus | 1 |  | 0 |  | 0 |  | 0 | 21 | 0 | 0.0146 | 0.01 | 0 | 0 | SPCM | RTS 21/ I | RTS 19/ II | 0 | 0 |  | Specifikace |  |  |  | POL3_
|  | Oprava : | [24 empty] | VV | 0
|  | 4.02 Vědecká laboratoř : 1 |  | 1 | [22 empty] | VV | 0
105 | 5533302322R | zárubeň kovová pro sádrokarton; ústí 150 mm; š průchodu 800 mm; h průchodu 1 970 mm; L, P; závěsy pevné; požární odolnost | kus | 0 |  | 0 |  | 0 |  | 0 | 21 | 0 | 0.0259 | 0 | 0 | 0 | SPCM | RTS 21/ I | RTS 19/ II | 0 | 0 |  | Specifikace |  |  |  | POL3_
|  | Oprava : 0 | [24 empty] | VV | 0
106 | 5533900X | Příplatek k ocelové zárubni - těsnění | kus | 79 |  | 0 |  | 0 |  | 0 | 21 | 0 | 0.01 | 0.79 | 0 | 0 |  | Vlastní | Indiv | 0 | 0 |  | Specifikace |  |  |  | POL3_
|  | Vypořádání dotazů uchazeče : | [24 empty] | VV | 0
|  | Odkaz na mn. položky pořadí 88 : 2,00000 |  | 2 | [22 empty] | VV | 5
|  | Odkaz na mn. položky pořadí 89 : 3,00000 |  | 3 | [22 empty] | VV | 5
|  | Odkaz na mn. položky pořadí 90 : 2,00000 |  | 2 | [22 empty] | VV | 5
|  | Odkaz na mn. položky pořadí 91 : 27,00000 |  | 27 | [22 empty] | VV | 5
|  | Odkaz na mn. položky pořadí 92 : 33,00000 |  | 33 | [22 empty] | VV | 5
|  | Odkaz na mn. položky pořadí 93 : 4,00000 |  | 4 | [22 empty] | VV | 5
|  | Odkaz na mn. položky pořadí 94 : 4,00000 |  | 4 | [22 empty] | VV | 5
|  | Odkaz na mn. položky pořadí 95 : 1,00000 |  | 1 | [22 empty] | VV | 5
|  | Odkaz na mn. položky pořadí 103 : 2,00000 |  | 2 | [22 empty] | VV | 5
|  | Odkaz na mn. položky pořadí 104 : 1,00000 |  | 1 | [22 empty] | VV | 5
Díl: | 94 | Lešení a stavební výtahy |  |  |  | 0 |  | 0 |  | 0 |  | 0 |  | 0 |  | 0 |  |  |  |  | 0 | [5 empty] | DIL
107 | 941955002R00 | Lešení lehké pracovní pomocné pomocné, o výšce lešeňové podlahy přes 1,2 do 1,9 m | m2 | 0 |  | 0 |  | 0 |  | 0 | 21 | 0 | 0.00158 | 0 | 0 | 0 | 800-3 | RTS 21/ I | RTS 19/ II | 0.21 | 0 |  | Práce |  |  |  | POL1_
|  | Odkaz na mn. položky pořadí 62 : 0,00000*0,33 | [24 empty] | VV | 5
[27 empty] | VV | 0
|  | Odkaz na mn. položky pořadí 63 : 0,00000*0,33 | [24 empty] | VV | 5
108 | 941955003R00 | Lešení lehké pracovní pomocné pomocné, o výšce lešeňové podlahy přes 1,9 do 2,5 m | m2 | 0 |  | 0 |  | 0 |  | 0 | 21 | 0 | 0.00592 | 0 | 0 | 0 | 800-3 | RTS 21/ I | RTS 19/ II | 0.26 | 0 |  | Práce |  |  |  | POL1_
|  | Oprava : 0,00 | [24 empty] | VV | 0
109 | 941955004R00 | Lešení lehké pracovní pomocné pomocné, o výšce lešeňové podlahy přes 2,5 do 3,5 m | m2 | 0 |  | 0 |  | 0 |  | 0 | 21 | 0 | 0.00592 | 0 | 0 | 0 | 800-3 | RTS 21/ I | RTS 19/ II | 0.26 | 0 |  | Práce |  |  |  | POL1_
|  | Oprava : 0,00 | [24 empty] | VV | 0
110 | 941909001RAX | Lešení a plošiny pro provedení zámečnických konstrukcí | soub | 0 |  | 0 |  | 0 |  | 0 | 21 | 0 | 0 | 0 | 0 | 0 |  | Vlastní | Indiv | 0 | 0 |  | Agregovaná položka |  |  |  | POL2_
|  | Oprava : 0,00 | [24 empty] | VV | 0
Díl: | 95 | Dokončovací konstrukce na pozemních stavbách |  |  |  | 0 |  | 0 |  | 0 |  | 0 |  | 0.07 |  | 0 |  |  |  |  | 732.61 | [5 empty] | DIL
111 | 938902122R00 | Čištění ploch betonových konstrukcí tlakovou vodou | m2 | 533.72 |  | 0 |  | 0 |  | 0 | 21 | 0 | 0 | 0 | 0 | 0 | 801-5 | RTS 21/ I | RTS 19/ II | 0.21 | 112.08 |  | Práce |  |  |  | POL1_
|  | Oprava : | [24 empty] | VV | 0
|  | Očištění stávajících podlah : | [24 empty] | VV | 0
|  | N.01 Půdorys 2.pp - nový stav : | [24 empty] | VV | 0
|  | 1.01 Plynová kotelna : 55,13 |  | 55.13 | [22 empty] | VV | 0
|  | 1.04 Schodiště : 17,86 |  | 17.86 | [22 empty] | VV | 0
|  | 1.05 Sklad : 5,54 |  | 5.54 | [22 empty] | VV | 0
|  | 1.06 Strojovna : 27,38 |  | 27.38 | [22 empty] | VV | 0
|  | 1.08 KTV sklad potřeb : 117,87 |  | 117.87 | [22 empty] | VV | 0
|  | 1.09 Strojovna servis lyží : 51,58 |  | 51.58 | [22 empty] | VV | 0
|  | 1.10 Zvukotlumící komora : 1,80 |  | 1.8 | [22 empty] | VV | 0
|  | 1.11 KTV sklad potřeb : 127,11 |  | 127.11 | [22 empty] | VV | 0
|  | N.02 Půdorys 1.pp - nový stav : | [24 empty] | VV | 0
|  | 2.03 Předsíň : 14,29 |  | 14.29 | [22 empty] | VV | 0
|  | 2.04 Strojovna : 36,03 |  | 36.03 | [22 empty] | VV | 0
|  | 2.08 Strojovna : 36,29 |  | 36.29 | [22 empty] | VV | 0
|  | 2.10 Předsíň : 14,17 |  | 14.17 | [22 empty] | VV | 0
|  | 2.19 Průchod do haly z exteriéru : 21,95 |  | 21.95 | [22 empty] | VV | 0
|  | N.03 Půdorys 1.np - nový stav : | [24 empty] | VV | 0
|  | 3.40 Dílna : 6,72 |  | 6.72 | [22 empty] | VV | 0
|  | Mezisoučet |  | 533.72 | [22 empty] | VV | 1
112 | 952901111R00 | Vyčištění budov a ostatních objektů budov bytové nebo občanské výstavby - zametení a umytí podlah, dlažeb, obkladů, schodů v místnostech, chodbách a schodištích, vyčištění a umytí oken, dveří s rámy, zárubněmi, umytí a vyčištění jiných zasklených a natíraných ploch a zařizovacích předmětů před předáním do užívání světlá výška podlaží do 4 m | m2 | 0 |  | 0 |  | 0 |  | 0 | 21 | 0 | 4e-05 | 0 | 0 | 0 | 801-1 | RTS 21/ I | RTS 19/ II | 0.31 | 0 |  | Práce |  |  |  | POL1_
|  | Oprava : 0,00 | [24 empty] | VV | 0
113 | 952901114R00 | Vyčištění budov a ostatních objektů budov bytové nebo občanské výstavby - zametení a umytí podlah, dlažeb, obkladů, schodů v místnostech, chodbách a schodištích, vyčištění a umytí oken, dveří s rámy, zárubněmi, umytí a vyčištění jiných zasklených a natíraných ploch a zařizovacích předmětů před předáním do užívání světlá výška podlaží přes 4 m | m2 | 1770.09 |  | 0 |  | 0 |  | 0 | 21 | 0 | 4e-05 | 0.07 | 0 | 0 | 801-1 | RTS 21/ I | RTS 19/ II | 0.35 | 619.53 |  | Práce |  |  |  | POL1_
|  | Oprava : | [24 empty] | VV | 0
|  | N.02 Půdorys 1.pp - nový stav : | [24 empty] | VV | 0
|  | 2.20 Dolní hala : 1117,62 |  | 1117.62 | [22 empty] | VV | 0
|  | N.04 Půdorys 2.np - nový stav : | [24 empty] | VV | 0
|  | 4.25 Horní hala : 652,47 |  | 652.47 | [22 empty] | VV | 0
|  | Mezisoučet |  | 1770.09 | [22 empty] | VV | 1
114 | 953981202R00 | Chemické kotvy do betonu, do cihelného zdiva do betonu, hloubky 90 mm, M 10, malta pro chemické kotvy dvousložková do plných materiálů | kus | 0 |  | 0 |  | 0 |  | 0 | 21 | 0 | 0 | 0 | 0 | 0 | 801-4 | RTS 21/ I | RTS 19/ II | 0.09 | 0 |  | Práce |  |  |  | POL1_
|  | Oprava : 0,00 | [24 empty] | VV | 0
115 | 953981204R00 | Chemické kotvy do betonu, do cihelného zdiva do betonu, hloubky 125 mm, M 16, malta pro chemické kotvy dvousložková do plných materiálů | kus | 0 |  | 0 |  | 0 |  | 0 | 21 | 0 | 0 | 0 | 0 | 0 | 801-4 | RTS 21/ I | RTS 19/ II | 0.13 | 0 |  | Práce |  |  |  | POL1_
|  | Oprava : 0,00 | [24 empty] | VV | 0
116 | 900 R02X | Stavební přípomoce neuvedené samostatnými položkami | soub | 1 |  | 0 |  | 0 |  | 0 | 21 | 0 | 0 | 0 | 0 | 0 |  | Vlastní | Indiv | 1 | 1 |  | Práce |  |  |  | POL1_
Díl: | 96 | Bourání konstrukcí |  |  |  | 0 |  | 0 |  | 0 |  | 0 |  | 0.15 |  | 65.5 |  |  |  |  | 622.91 | [5 empty] | DIL
117 | 961044111R00 | Bourání základů z betonu prostého | m3 | 0 |  | 0 |  | 0 |  | 0 | 21 | 0 | 0 | 0 | 2 | 0 | 801-3 | RTS 21/ I | RTS 19/ II | 6.44 | 0 |  | Práce |  |  |  | POL1_
|  | nebo vybourání otvorů průřezové plochy přes 4 m2 v základech, | [24 empty] | SPI
|  | Oprava : 0,00 | [24 empty] | VV | 0
118 | 962031113R00 | Bourání příček z cihel pálených plných, tloušťky 65 mm | m2 | 0 |  | 0 |  | 0 |  | 0 | 21 | 0 | 0.00067 | 0 | 0.184 | 0 | 801-3 | RTS 21/ I | RTS 19/ II | 0.23 | 0 |  | Práce |  |  |  | POL1_
|  | nebo vybourání otvorů průřezové plochy přes 4 m2 v příčkách, včetně pomocného lešení o výšce podlahy do 1900 mm a pro zatížení do 1,5 kPa (150 kg/m2), | [24 empty] | SPI |  | nebo vybourání otvorů průřezové plochy přes 4 m2 v příčkách, včetně pomocného lešení o výšce podlahy do 1900 mm a pro zatížení do 1,5 kPa (150 kg/m2),
|  | Oprava : 0,00 | [24 empty] | VV | 0
119 | 962031116R00 | Bourání příček z cihel pálených plných, tloušťky 140 mm | m2 | 0 |  | 0 |  | 0 |  | 0 | 21 | 0 | 0.00067 | 0 | 0.319 | 0 | 801-3 | RTS 21/ I | RTS 19/ II | 0.32 | 0 |  | Práce |  |  |  | POL1_
|  | nebo vybourání otvorů průřezové plochy přes 4 m2 v příčkách, včetně pomocného lešení o výšce podlahy do 1900 mm a pro zatížení do 1,5 kPa (150 kg/m2), | [24 empty] | SPI |  | nebo vybourání otvorů průřezové plochy přes 4 m2 v příčkách, včetně pomocného lešení o výšce podlahy do 1900 mm a pro zatížení do 1,5 kPa (150 kg/m2),
|  | Oprava : 0,00 | [24 empty] | VV | 0
120 | 962031122R00 | Bourání příček z cihel pálených děrovaných, tloušťky 65 mm | m2 | 0 |  | 0 |  | 0 |  | 0 | 21 | 0 | 0.00067 | 0 | 0.134 | 0 | 801-3 | RTS 21/ I | RTS 19/ II | 0.21 | 0 |  | Práce |  |  |  | POL1_
|  | nebo vybourání otvorů průřezové plochy přes 4 m2 v příčkách, včetně pomocného lešení o výšce podlahy do 1900 mm a pro zatížení do 1,5 kPa (150 kg/m2), | [24 empty] | SPI |  | nebo vybourání otvorů průřezové plochy přes 4 m2 v příčkách, včetně pomocného lešení o výšce podlahy do 1900 mm a pro zatížení do 1,5 kPa (150 kg/m2),
|  | Oprava : 0,00 | [24 empty] | VV | 0
121 | 962031124R00 | Bourání příček z cihel pálených děrovaných, tloušťky 115 mm | m2 | 0 |  | 0 |  | 0 |  | 0 | 21 | 0 | 0.00067 | 0 | 0.18 | 0 | 801-3 | RTS 21/ I | RTS 19/ II | 0.23 | 0 |  | Práce |  |  |  | POL1_
|  | nebo vybourání otvorů průřezové plochy přes 4 m2 v příčkách, včetně pomocného lešení o výšce podlahy do 1900 mm a pro zatížení do 1,5 kPa (150 kg/m2), | [24 empty] | SPI |  | nebo vybourání otvorů průřezové plochy přes 4 m2 v příčkách, včetně pomocného lešení o výšce podlahy do 1900 mm a pro zatížení do 1,5 kPa (150 kg/m2),
|  | Oprava : 0,00 | [24 empty] | VV | 0
122 | 962032231R00 | Bourání zdiva nadzákladového z cihel pálených nebo vápenopískových, na maltu vápenou nebo vápenocementovou | m3 | 0 |  | 0 |  | 0 |  | 0 | 21 | 0 | 0.00128 | 0 | 1.8 | 0 | 801-3 | RTS 21/ I | RTS 19/ II | 1.52 | 0 |  | Práce |  |  |  | POL1_
|  | nebo vybourání otvorů průřezové plochy přes 4 m2 ve zdivu nadzákladovém, včetně pomocného lešení o výšce podlahy do 1900 mm a pro zatížení do 1,5 kPa (150 kg/m2) | [24 empty] | SPI |  | nebo vybourání otvorů průřezové plochy přes 4 m2 ve zdivu nadzákladovém, včetně pomocného lešení o výšce podlahy do 1900 mm a pro zatížení do 1,5 kPa (150 kg/m2)
|  | Oprava : 0,00 | [24 empty] | VV | 0
123 | 962084131R00 | Bourání zdiva příček deskových a sádrových potažených rabicovým pletivem nebo bez pletiva, sádrokartonových bez kovové konstrukce, tloušťky do 100 mm | m2 | 0 |  | 0 |  | 0 |  | 0 | 21 | 0 | 0.00067 | 0 | 0.1 | 0 | 801-3 | RTS 21/ I | RTS 19/ II | 0.36 | 0 |  | Práce |  |  |  | POL1_
|  | nebo vybourání otvorů jakýchkoliv rozměrů, včetně pomocného lešení o výšce podlahy do 1900 mm a pro zatížení do 1,5 kPa (150 kg/m2), | [24 empty] | SPI |  | nebo vybourání otvorů jakýchkoliv rozměrů, včetně pomocného lešení o výšce podlahy do 1900 mm a pro zatížení do 1,5 kPa (150 kg/m2),
|  | Oprava : 0,00 | [24 empty] | VV | 0
124 | 963012510R00 | Bourání stropů z desek železobetonových z desek prefabrikovaných s dutinami šířky do 300 mm a tloušťky do 140 mm | m3 | 0 |  | 0 |  | 0 |  | 0 | 21 | 0 | 0.00741 | 0 | 2.1 | 0 | 801-3 | RTS 21/ I | RTS 19/ II | 7.48 | 0 |  | Práce |  |  |  | POL1_
|  | nebo panelů železobetonových prefabrikovaných s dutinami, včetně pomocného lešení o výšce podlahy do 1900 mm a pro zatížení do 1,5 kPa (150 kg/m2), | [24 empty] | SPI |  | nebo panelů železobetonových prefabrikovaných s dutinami, včetně pomocného lešení o výšce podlahy do 1900 mm a pro zatížení do 1,5 kPa (150 kg/m2),
|  | Oprava : 0,00 | [24 empty] | VV | 0
125 | 963051113R00 | Bourání železobetonových stropů deskových tloušťky přes 80 mm | m3 | 0 |  | 0 |  | 0 |  | 0 | 21 | 0 | 0.00666 | 0 | 2.4 | 0 | 801-3 | RTS 21/ I | RTS 19/ II | 6.72 | 0 |  | Práce |  |  |  | POL1_
|  | včetně pomocného lešení o výšce podlahy do 1900 mm a pro zatížení do 1,5 kPa (150 kg/m2), | [24 empty] | SPI
|  | Oprava : 0,00 | [24 empty] | VV | 0
126 | 965043331R00 | Bourání podkladů pod dlažby nebo litých celistvých dlažeb a mazanin betonových s potěrem nebo teracem, tloušťky do 100 mm, plochy do 4 m2 | m3 | 0 |  | 0 |  | 0 |  | 0 | 21 | 0 | 0 | 0 | 2.2 | 0 | 801-3 | RTS 21/ I | RTS 19/ II | 12.74 | 0 |  | Práce |  |  |  | POL1_
|  | Oprava : 0,00 | [24 empty] | VV | 0
127 | 965043341R00 | Bourání podkladů pod dlažby nebo litých celistvých dlažeb a mazanin betonových s potěrem nebo teracem, tloušťky do 100 mm, plochy přes 4 m2 | m3 | 9.8282 |  | 0 |  | 0 |  | 0 | 21 | 0 | 0 | 0 | 2.2 | 21.62 | 801-3 | RTS 21/ I | RTS 19/ II | 7.51 | 73.81 |  | Práce |  |  |  | POL1_
|  | Oprava : 0,00 | [24 empty] | VV | 0
|  | B.02 Půdorys 1.pp - bourací práce : | [24 empty] | VV | 0
|  | skladba P10s : | [24 empty] | VV | 0
|  | potěr s pletivem tl.28mm vč. odstranění asfaltové plsti : | [24 empty] | VV | 0
|  | 2.05s : 203,54*0,028 |  | 5.6991 | [22 empty] | VV | 0
|  | 2.07s : 101,38*0,028 |  | 2.8386 | [22 empty] | VV | 0
|  | B.02 Půdorys 1.pp - bourací práce : | [24 empty] | VV | 0
|  | skladba P11s : | [24 empty] | VV | 0
|  | cement. potěr hlazený 15 mm + bet. mazanina s pletivem 30 mm : | [24 empty] | VV | 0
|  | 2.01s : 21,41*(0,015+0,03) |  | 0.96345 | [22 empty] | VV | 0
|  | B.03 Půdorys 1.np - bourací práce : | [24 empty] | VV | 0
|  | CM malta + CM potěr : | [24 empty] | VV | 0
|  | 3.01s topný kanál : 8,175*0,04 |  | 0.327 | [22 empty] | VV | 0
|  | Mezisoučet |  | 9.8282 | [22 empty] | VV | 1
128 | 965048150R00 | Bourání podkladů pod dlažby nebo litých celistvých dlažeb a mazanin Dočištění povrchu po vybourání dlažeb do tmele, plochy do 50% | m2 | 1055.506 |  | 0 |  | 0 |  | 0 | 21 | 0 | 0 | 0 | 0.00175 | 1.85 | 801-3 | RTS 21/ I | RTS 19/ II | 0.17 | 179.44 |  | Práce |  |  |  | POL1_
|  | Oprava, položka 128 : 1055,506 |  | 1055.506 | [22 empty] | VV | 0
129 | 965049111R00 | Bourání podkladů pod dlažby nebo litých celistvých dlažeb a mazanin příplatek za bourání mazanin vyztužených svařovanou sítí, tloušťky do 100 mm | m3 | 0 |  | 0 |  | 0 |  | 0 | 21 | 0 | 0 | 0 | 0 | 0 | 801-3 | RTS 21/ I | RTS 19/ II | 4.83 | 0 |  | Práce |  |  |  | POL1_
|  | Oprava : 0,00 | [24 empty] | VV | 0
130 | 965049113R00 | Bourání podkladů pod dlažby nebo litých celistvých dlažeb a mazanin příplatek za bourání mazanin vyztužených rabicovým pletivem, tloušťky do 100 mm | m3 | 9.2959 |  | 0 |  | 0 |  | 0 | 21 | 0 | 0 | 0 | 0 | 0 | 801-3 | RTS 21/ I | RTS 19/ II | 4.05 | 37.65 |  | Práce |  |  |  | POL1_
|  | B.02 Půdorys 1.pp - bourací práce : | [24 empty] | VV | 0
|  | skladba P10S : | [24 empty] | VV | 0
|  | potěr s pletivem tl.28mm : | [24 empty] | VV | 0
|  | 2.05s : 203,54*0,028 |  | 5.6991 | [22 empty] | VV | 0
|  | 2.07s : 101,38*0,028 |  | 2.8386 | [22 empty] | VV | 0
|  | Mezisoučet |  | 8.5378 | [22 empty] | VV | 1
|  | skladba P11s : | [24 empty] | VV | 0
|  | bet. mazanina s pletivem 30 mm : | [24 empty] | VV | 0
|  | 2.21s : 3,81*0,03 |  | 0.1143 | [22 empty] | VV | 0
|  | 2.22s : 3,56*0,03 |  | 0.1068 | [22 empty] | VV | 0
|  | Mezisoučet |  | 0.2211 | [22 empty] | VV | 1
|  | B.03 Půdorys 1.np - bourací práce : | [24 empty] | VV | 0
|  | CM malta + CM potěr : | [24 empty] | VV | 0
|  | 3.01s topný kanál : 8,175*0,04 |  | 0.327 | [22 empty] | VV | 0
|  | 3.21s kanalizace : 1,36*0,04 |  | 0.0544 | [22 empty] | VV | 0
|  | 3.30s kanalizace : 1,51*0,04 |  | 0.0604 | [22 empty] | VV | 0
|  | 3.32s topný kanál : 2,38*0,04 |  | 0.0952 | [22 empty] | VV | 0
|  | Mezisoučet |  | 0.537 | [22 empty] | VV | 1
131 | 965081713R00 | Bourání podlah z keramických dlaždic, tloušťky do 10 mm, plochy přes 1 m2 | m2 | 1055.506 |  | 0 |  | 0 |  | 0 | 21 | 0 | 0 | 0 | 0.02 | 21.11 | 801-3 | RTS 21/ I | RTS 19/ II | 0.15 | 158.33 |  | Práce |  |  |  | POL1_
|  | bez podkladního lože, s jakoukoliv výplní spár | [24 empty] | SPI
|  | Oprava : | [24 empty] | VV | 0
|  | B.01 Půdorys 2.pp - bourací práce : | [24 empty] | VV | 0
|  | předpoklad 10% plochy : | [24 empty] | VV | 0
|  | 1.01s : 55,67/100*10 |  | 5.567 | [22 empty] | VV | 0
|  | 1.02s : 3,99/100*10 |  | 0.399 | [22 empty] | VV | 0
|  | Mezisoučet |  | 5.966 | [22 empty] | VV | 1
|  | B.03 Půdorys 1.np - bourací práce : | [24 empty] | VV | 0
|  | 3.00s : 17,9 |  | 17.9 | [22 empty] | VV | 0
|  | 3.01s : 10,92 |  | 10.92 | [22 empty] | VV | 0
|  | 3.02s : 137,91 |  | 137.91 | [22 empty] | VV | 0
|  | 3.03s : 3,74 |  | 3.74 | [22 empty] | VV | 0
|  | 3.04s : 5,57 |  | 5.57 | [22 empty] | VV | 0
|  | 3.08s : 7,84 |  | 7.84 | [22 empty] | VV | 0
|  | 3.09s : 11,02 |  | 11.02 | [22 empty] | VV | 0
|  | 3.10s : 6,75 |  | 6.75 | [22 empty] | VV | 0
|  | 3.11s : 8,25 |  | 8.25 | [22 empty] | VV | 0
|  | 3.12s : 29,48 |  | 29.48 | [22 empty] | VV | 0
|  | 3.13s : 27,59 |  | 27.59 | [22 empty] | VV | 0
|  | 3.14s : 12,43 |  | 12.43 | [22 empty] | VV | 0
|  | 3.15s : 3,27 |  | 3.27 | [22 empty] | VV | 0
|  | 3.16s : 6,84 |  | 6.84 | [22 empty] | VV | 0
|  | 3.17s : 6,66 |  | 6.66 | [22 empty] | VV | 0
|  | 3.18s : 6,51 |  | 6.51 | [22 empty] | VV | 0
|  | 3.19s : 6,70 |  | 6.7 | [22 empty] | VV | 0
|  | 3.20s : 4,96 |  | 4.96 | [22 empty] | VV | 0
|  | 3.21s : 10,11 |  | 10.11 | [22 empty] | VV | 0
|  | 3.22s : 7,08 |  | 7.08 | [22 empty] | VV | 0
|  | 3.23s : 11,68 |  | 11.68 | [22 empty] | VV | 0
|  | 3.24s : 5,51 |  | 5.51 | [22 empty] | VV | 0
|  | 3.25s : 5,36 |  | 5.36 | [22 empty] | VV | 0
|  | 3.26s : 1,89 |  | 1.89 | [22 empty] | VV | 0
|  | 3.27s : 21,10 |  | 21.1 | [22 empty] | VV | 0
|  | 3.28s : 33,39 |  | 33.39 | [22 empty] | VV | 0
|  | 3.29s : 15,20 |  | 15.2 | [22 empty] | VV | 0
|  | 3.30s : 43,12 |  | 43.12 | [22 empty] | VV | 0
|  | 3.31s : 3,60 |  | 3.6 | [22 empty] | VV | 0
|  | 3.33s : 16,33 |  | 16.33 | [22 empty] | VV | 0
|  | 3.34s : 1,58 |  | 1.58 | [22 empty] | VV | 0
|  | 3.37s : 23,66 |  | 23.66 | [22 empty] | VV | 0
|  | 3.38s : 10,65 |  | 10.65 | [22 empty] | VV | 0
|  | 3.39s : 5,05 |  | 5.05 | [22 empty] | VV | 0
|  | 3.40s : 5,44 |  | 5.44 | [22 empty] | VV | 0
|  | 3.41s : 10,65 |  | 10.65 | [22 empty] | VV | 0
|  | 3.42s : 18,95 |  | 18.95 | [22 empty] | VV | 0
|  | 3.44s : 20,21 |  | 20.21 | [22 empty] | VV | 0
|  | 3.45s : 1,45 |  | 1.45 | [22 empty] | VV | 0
|  | 3.46s : 3,42 |  | 3.42 | [22 empty] | VV | 0
|  | 3.47s : 6,84 |  | 6.84 | [22 empty] | VV | 0
|  | 3.48s : 10,09 |  | 10.09 | [22 empty] | VV | 0
|  | 3.49s : 21,87 |  | 21.87 | [22 empty] | VV | 0
|  | 3.51s : 4,80 |  | 4.8 | [22 empty] | VV | 0
|  | Mezisoučet |  | 633.37 | [22 empty] | VV | 1
|  | B.04 Půdorys 2.np - bourací práce : | [24 empty] | VV | 0
|  | 4.01s : 206,58 |  | 206.58 | [22 empty] | VV | 0
|  | 4.03s : 10,48 |  | 10.48 | [22 empty] | VV | 0
|  | 4.04s : 2,57 |  | 2.57 | [22 empty] | VV | 0
|  | 4.05s : 6,84 |  | 6.84 | [22 empty] | VV | 0
|  | 4.06s : 3,11 |  | 3.11 | [22 empty] | VV | 0
|  | 4.07s : 10,44 |  | 10.44 | [22 empty] | VV | 0
|  | 4.08s : 15,31 |  | 15.31 | [22 empty] | VV | 0
|  | 4.09s : 14,76 |  | 14.76 | [22 empty] | VV | 0
|  | 4.11s : 12,27 |  | 12.27 | [22 empty] | VV | 0
|  | 4.12s : 3,06 |  | 3.06 | [22 empty] | VV | 0
|  | 4.13s : 7,43 |  | 7.43 | [22 empty] | VV | 0
|  | 4.14s : 3,06 |  | 3.06 | [22 empty] | VV | 0
|  | 4.15s : 7,07 |  | 7.07 | [22 empty] | VV | 0
|  | 4.16s : 12,16 |  | 12.16 | [22 empty] | VV | 0
|  | 4.18s : 14,76 |  | 14.76 | [22 empty] | VV | 0
|  | 4.19s : 15,31 |  | 15.31 | [22 empty] | VV | 0
|  | 4.21s : 10,44 |  | 10.44 | [22 empty] | VV | 0
|  | 4.22s : 6,53 |  | 6.53 | [22 empty] | VV | 0
|  | 4.23s : 3,10 |  | 3.1 | [22 empty] | VV | 0
|  | 4.25s : 2,52 |  | 2.52 | [22 empty] | VV | 0
|  | 4.26s : 10,45 |  | 10.45 | [22 empty] | VV | 0
|  | 4.32s : 8,78 |  | 8.78 | [22 empty] | VV | 0
|  | 4.34s : 1,29 |  | 1.29 | [22 empty] | VV | 0
|  | 4.35s : 1,52 |  | 1.52 | [22 empty] | VV | 0
|  | 4.38s : 19,07 |  | 19.07 | [22 empty] | VV | 0
|  | 4.39s : 1,13 |  | 1.13 | [22 empty] | VV | 0
|  | 4.40s : 1,75 |  | 1.75 | [22 empty] | VV | 0
|  | 4.41s : 4,38 |  | 4.38 | [22 empty] | VV | 0
|  | Mezisoučet |  | 416.17 | [22 empty] | VV | 1
132 | 968061125R00 | Vyvěšení nebo zavěšení dřevěných křídel dveří, plochy do 2 m2 | kus | 79 |  | 0 |  | 0 |  | 0 | 21 | 0 | 0 | 0 | 0 | 0 | 801-3 | RTS 21/ I | RTS 19/ II | 0.05 | 3.95 |  | Práce |  |  |  | POL1_
|  | oken, dveří a vrat, s uložením a opětovným zavěšením po provedení stavebních změn, | [24 empty] | SPI
|  | Oprava : 79,00 |  | 79 | [22 empty] | VV | 0
133 | 968061126R00 | Vyvěšení nebo zavěšení dřevěných křídel dveří, plochy přes 2 m2 | kus | 0 |  | 0 |  | 0 |  | 0 | 21 | 0 | 0 | 0 | 0 | 0 | 801-3 | RTS 21/ I | RTS 19/ II | 0.09 | 0 |  | Práce |  |  |  | POL1_
|  | oken, dveří a vrat, s uložením a opětovným zavěšením po provedení stavebních změn, | [24 empty] | SPI
|  | Oprava : 0,00 | [24 empty] | VV | 0
134 | 968071126R00 | Vyvěšení nebo zavěšení kovových křídel dveří, plochy přes 2 m2 | kus | 0 |  | 0 |  | 0 |  | 0 | 21 | 0 | 0 | 0 | 0 | 0 | 801-3 | RTS 21/ I | RTS 19/ II | 0.14 | 0 |  | Práce |  |  |  | POL1_
|  | s případným uložením a opětovným zavěšením po provedení stavebních změn, | [24 empty] | SPI
|  | Oprava : 0 | [24 empty] | VV | 0
135 | 968072455R00 | Vybourání a vyjmutí kovových rámů a rolet rámů, včetně pomocného lešení o výšce podlahy do 1900 mm a pro zatížení do 1,5 kPa (150 kg/m2) dveřních zárubní, plochy do 2 m2 | m2 | 126.4 |  | 0 |  | 0 |  | 0 | 21 | 0 | 0.00117 | 0.15 | 0.076 | 9.61 | 801-3 | RTS 21/ I | RTS 19/ II | 0.94 | 118.82 |  | Práce |  |  |  | POL1_
|  | Oprava : 79,00*0,80*2,00 |  | 126.4 | [22 empty] | VV | 0
136 | 968072456R00 | Vybourání a vyjmutí kovových rámů a rolet rámů, včetně pomocného lešení o výšce podlahy do 1900 mm a pro zatížení do 1,5 kPa (150 kg/m2) dveřních zárubní, plochy přes 2 m2 | m2 | 0 |  | 0 |  | 0 |  | 0 | 21 | 0 | 0.001 | 0 | 0.063 | 0 | 801-3 | RTS 21/ I | RTS 19/ II | 0.72 | 0 |  | Práce |  |  |  | POL1_
|  | Oprava : 0,00 | [24 empty] | VV | 0
137 | 968095002R00 | Vybourání vnitřních parapetů dřevěných, šířky do 50 cm, | m | 0 |  | 0 |  | 0 |  | 0 | 21 | 0 | 0 | 0 | 0.01507 | 0 | 801-3 | RTS 21/ I | RTS 19/ II | 0.11 | 0 |  | Práce |  |  |  | POL1_
|  | Oprava : 0,00 | [24 empty] | VV | 0
138 | 970031250R00 | Jádrové vrtání, kruhové prostupy v cihelném zdivu jádrové vrtání, do D 250 mm | m | 0 |  | 0 |  | 0 |  | 0 | 21 | 0 | 0 | 0 | 0.08831 | 0 | 801-3 | RTS 21/ I | RTS 19/ II | 6.2 | 0 |  | Práce |  |  |  | POL1_
|  | Oprava : 0,00 | [24 empty] | VV | 0
139 | 970031300R00 | Jádrové vrtání, kruhové prostupy v cihelném zdivu jádrové vrtání, do D 300 mm | m | 0 |  | 0 |  | 0 |  | 0 | 21 | 0 | 0 | 0 | 0.12417 | 0 | 801-3 | RTS 21/ I | RTS 19/ II | 6.9 | 0 |  | Práce |  |  |  | POL1_
|  | Oprava : 0,00 | [24 empty] | VV | 0
140 | 970251150R00 | Řezání železobetonu hloubka řezu 150 mm | m | 0 |  | 0 |  | 0 |  | 0 | 21 | 0 | 0 | 0 | 0.00046 | 0 | 801-3 | RTS 21/ I | RTS 19/ II | 1.5 | 0 |  | Práce |  |  |  | POL1_
|  | Oprava : 0,00 | [24 empty] | VV | 0
141 | 971033331R00 | Vybourání otvorů ve zdivu cihelném z jakýchkoliv cihel pálených na jakoukoliv maltu vápenou nebo vápenocementovou, plochy do 0,09 m2, tloušťky do 150 mm | kus | 0 |  | 0 |  | 0 |  | 0 | 21 | 0 | 0.00034 | 0 | 0.025 | 0 | 801-3 | RTS 21/ I | RTS 19/ II | 0.21 | 0 |  | Práce |  |  |  | POL1_
|  | základovém nebo nadzákladovém, | [24 empty] | SPI
|  | Včetně pomocného lešení o výšce podlahy do 1900 mm a pro zatížení do 1,5 kPa (150 kg/m2). | [24 empty] | POP
|  | Oprava : 0,00 | [24 empty] | VV | 0
142 | 971033341R00 | Vybourání otvorů ve zdivu cihelném z jakýchkoliv cihel pálených na jakoukoliv maltu vápenou nebo vápenocementovou, plochy do 0,09 m2, tloušťky do 300 mm | kus | 0 |  | 0 |  | 0 |  | 0 | 21 | 0 | 0.00034 | 0 | 0.054 | 0 | 801-3 | RTS 21/ I | RTS 19/ II | 0.38 | 0 |  | Práce |  |  |  | POL1_
|  | základovém nebo nadzákladovém, | [24 empty] | SPI
|  | Včetně pomocného lešení o výšce podlahy do 1900 mm a pro zatížení do 1,5 kPa (150 kg/m2). | [24 empty] | POP
|  | Oprava : 0,00 | [24 empty] | VV | 0
143 | 971033351R00 | Vybourání otvorů ve zdivu cihelném z jakýchkoliv cihel pálených na jakoukoliv maltu vápenou nebo vápenocementovou, plochy do 0,09 m2, tloušťky do 450 mm | kus | 0 |  | 0 |  | 0 |  | 0 | 21 | 0 | 0.00133 | 0 | 0.074 | 0 | 801-3 | RTS 21/ I | RTS 19/ II | 0.8 | 0 |  | Práce |  |  |  | POL1_
|  | základovém nebo nadzákladovém, | [24 empty] | SPI
|  | Včetně pomocného lešení o výšce podlahy do 1900 mm a pro zatížení do 1,5 kPa (150 kg/m2). | [24 empty] | POP
|  | Oprava : 0,00 | [24 empty] | VV | 0
144 | 971033431R00 | Vybourání otvorů ve zdivu cihelném z jakýchkoliv cihel pálených na jakoukoliv maltu vápenou nebo vápenocementovou, plochy do 0,25 m2, tloušťky do 150 mm | kus | 0 |  | 0 |  | 0 |  | 0 | 21 | 0 | 0.00034 | 0 | 0.069 | 0 | 801-3 | RTS 21/ I | RTS 19/ II | 0.21 | 0 |  | Práce |  |  |  | POL1_
|  | základovém nebo nadzákladovém, | [24 empty] | SPI
|  | Včetně pomocného lešení o výšce podlahy do 1900 mm a pro zatížení do 1,5 kPa (150 kg/m2). | [24 empty] | POP
|  | Oprava : 0,00 | [24 empty] | VV | 0
145 | 971033441R00 | Vybourání otvorů ve zdivu cihelném z jakýchkoliv cihel pálených na jakoukoliv maltu vápenou nebo vápenocementovou, plochy do 0,25 m2, tloušťky do 300 mm | kus | 0 |  | 0 |  | 0 |  | 0 | 21 | 0 | 0.00034 | 0 | 0.138 | 0 | 801-3 | RTS 21/ I | RTS 19/ II | 0.81 | 0 |  | Práce |  |  |  | POL1_
|  | základovém nebo nadzákladovém, | [24 empty] | SPI
|  | Včetně pomocného lešení o výšce podlahy do 1900 mm a pro zatížení do 1,5 kPa (150 kg/m2). | [24 empty] | POP
|  | Oprava : 0,00 | [24 empty] | VV | 0
146 | 971033451R00 | Vybourání otvorů ve zdivu cihelném z jakýchkoliv cihel pálených na jakoukoliv maltu vápenou nebo vápenocementovou, plochy do 0,25 m2, tloušťky do 450 mm | kus | 0 |  | 0 |  | 0 |  | 0 | 21 | 0 | 0.00133 | 0 | 0.207 | 0 | 801-3 | RTS 21/ I | RTS 19/ II | 1.54 | 0 |  | Práce |  |  |  | POL1_
|  | základovém nebo nadzákladovém, | [24 empty] | SPI
|  | Včetně pomocného lešení o výšce podlahy do 1900 mm a pro zatížení do 1,5 kPa (150 kg/m2). | [24 empty] | POP
|  | Oprava : 0,00 | [24 empty] | VV | 0
147 | 971033531R00 | Vybourání otvorů ve zdivu cihelném z jakýchkoliv cihel pálených na jakoukoliv maltu vápenou nebo vápenocementovou, plochy do 1 m2, tloušťky do 150 mm | m2 | 0 |  | 0 |  | 0 |  | 0 | 21 | 0 | 0.00165 | 0 | 0.27 | 0 | 801-3 | RTS 21/ I | RTS 19/ II | 0.71 | 0 |  | Práce |  |  |  | POL1_
|  | základovém nebo nadzákladovém, | [24 empty] | SPI
|  | Včetně pomocného lešení o výšce podlahy do 1900 mm a pro zatížení do 1,5 kPa (150 kg/m2). | [24 empty] | POP
|  | Oprava : 0,00 | [24 empty] | VV | 0
148 | 971033541R00 | Vybourání otvorů ve zdivu cihelném z jakýchkoliv cihel pálených na jakoukoliv maltu vápenou nebo vápenocementovou, plochy do 1 m2, tloušťky do 300 mm | m3 | 0 |  | 0 |  | 0 |  | 0 | 21 | 0 | 0.00182 | 0 | 1.8 | 0 | 801-3 | RTS 21/ I | RTS 19/ II | 5.02 | 0 |  | Práce |  |  |  | POL1_
|  | základovém nebo nadzákladovém, | [24 empty] | SPI
|  | Včetně pomocného lešení o výšce podlahy do 1900 mm a pro zatížení do 1,5 kPa (150 kg/m2). | [24 empty] | POP
|  | Oprava : 0,00 | [24 empty] | VV | 0
149 | 971033561R00 | Vybourání otvorů ve zdivu cihelném z jakýchkoliv cihel pálených na jakoukoliv maltu vápenou nebo vápenocementovou, plochy do 1 m2, tloušťky do 600 mm | m3 | 0 |  | 0 |  | 0 |  | 0 | 21 | 0 | 0.00182 | 0 | 1.8 | 0 | 801-3 | RTS 21/ I | RTS 19/ II | 5.8 | 0 |  | Práce |  |  |  | POL1_
|  | základovém nebo nadzákladovém, | [24 empty] | SPI
|  | Včetně pomocného lešení o výšce podlahy do 1900 mm a pro zatížení do 1,5 kPa (150 kg/m2). | [24 empty] | POP
|  | Oprava : 0,00 | [24 empty] | VV | 0
150 | 971033621R00 | Vybourání otvorů ve zdivu cihelném z jakýchkoliv cihel pálených na jakoukoliv maltu vápenou nebo vápenocementovou, plochy do 4 m2, tloušťky do 100 mm | m2 | 0 |  | 0 |  | 0 |  | 0 | 21 | 0 | 0.00054 | 0 | 0.18 | 0 | 801-3 | RTS 21/ I | RTS 19/ II | 0.31 | 0 |  | Práce |  |  |  | POL1_
|  | základovém nebo nadzákladovém, | [24 empty] | SPI
|  | Včetně pomocného lešení o výšce podlahy do 1900 mm a pro zatížení do 1,5 kPa (150 kg/m2). | [24 empty] | POP
|  | Oprava : 0,00 | [24 empty] | VV | 0
151 | 971033631R00 | Vybourání otvorů ve zdivu cihelném z jakýchkoliv cihel pálených na jakoukoliv maltu vápenou nebo vápenocementovou, plochy do 4 m2, tloušťky do 150 mm | m2 | 0 |  | 0 |  | 0 |  | 0 | 21 | 0 | 0.00054 | 0 | 0.27 | 0 | 801-3 | RTS 21/ I | RTS 19/ II | 0.43 | 0 |  | Práce |  |  |  | POL1_
|  | základovém nebo nadzákladovém, | [24 empty] | SPI
|  | Včetně pomocného lešení o výšce podlahy do 1900 mm a pro zatížení do 1,5 kPa (150 kg/m2). | [24 empty] | POP
|  | Oprava : 0,00 | [24 empty] | VV | 0
152 | 971033641R00 | Vybourání otvorů ve zdivu cihelném z jakýchkoliv cihel pálených na jakoukoliv maltu vápenou nebo vápenocementovou, plochy do 4 m2, tloušťky do 300 mm | m3 | 0 |  | 0 |  | 0 |  | 0 | 21 | 0 | 0.00182 | 0 | 1.8 | 0 | 801-3 | RTS 21/ I | RTS 19/ II | 3.2 | 0 |  | Práce |  |  |  | POL1_
|  | základovém nebo nadzákladovém, | [24 empty] | SPI
|  | Včetně pomocného lešení o výšce podlahy do 1900 mm a pro zatížení do 1,5 kPa (150 kg/m2). | [24 empty] | POP
|  | Oprava : 0,00 | [24 empty] | VV | 0
153 | 971033651R00 | Vybourání otvorů ve zdivu cihelném z jakýchkoliv cihel pálených na jakoukoliv maltu vápenou nebo vápenocementovou, plochy do 4 m2, tloušťky do 600 mm | m3 | 0 |  | 0 |  | 0 |  | 0 | 21 | 0 | 0.00182 | 0 | 1.8 | 0 | 801-3 | RTS 21/ I | RTS 19/ II | 3.61 | 0 |  | Práce |  |  |  | POL1_
|  | základovém nebo nadzákladovém, | [24 empty] | SPI
|  | Včetně pomocného lešení o výšce podlahy do 1900 mm a pro zatížení do 1,5 kPa (150 kg/m2). | [24 empty] | POP
|  | Oprava : 0,00 | [24 empty] | VV | 0
154 | 971038531R00 | Vybourání otvorů ve zdivu cihelném z dutých tvárnic nebo příčkovek plochy do 1 m2, tloušťky do 150 mm | m2 | 0 |  | 0 |  | 0 |  | 0 | 21 | 0 | 0.00165 | 0 | 0.165 | 0 | 801-3 | RTS 21/ I | RTS 19/ II | 0.47 | 0 |  | Práce |  |  |  | POL1_
|  | základovém nebo nadzákladovém, | [24 empty] | SPI
|  | Včetně pomocného lešení o výšce podlahy do 1900 mm a pro zatížení do 1,5 kPa (150 kg/m2). | [24 empty] | POP
|  | Oprava : 0,00 | [24 empty] | VV | 0
155 | 972054341R00 | Vybourání otvorů ve stropech nebo klenbách železobetonových plochy do 0,25 m2, tloušťky do 150 mm | kus | 0 |  | 0 |  | 0 |  | 0 | 21 | 0 | 0 | 0 | 0.09 | 0 | 801-3 | RTS 21/ I | RTS 19/ II | 1.26 | 0 |  | Práce |  |  |  | POL1_
|  | bez odstranění podlahy a násypu, | [24 empty] | SPI
|  | Oprava : 0,00 | [24 empty] | VV | 0
156 | 974031153R00 | Vysekání rýh v jakémkoliv zdivu cihelném v ploše do hloubky 100 mm, šířky do 100 mm | m | 0 |  | 0 |  | 0 |  | 0 | 21 | 0 | 0.00049 | 0 | 0.018 | 0 | 801-3 | RTS 21/ I | RTS 19/ II | 0.34 | 0 |  | Práce |  |  |  | POL1_
|  | Včetně pomocného lešení o výšce podlahy do 1900 mm a pro zatížení do 1,5 kPa (150 kg/m2). | [24 empty] | POP
|  | Oprava : 0,00 | [24 empty] | VV | 0
157 | 974031164R00 | Vysekání rýh v jakémkoliv zdivu cihelném v ploše do hloubky 150 mm, šířky do 150 mm | m | 0 |  | 0 |  | 0 |  | 0 | 21 | 0 | 0.00049 | 0 | 0.04 | 0 | 801-3 | RTS 21/ I | RTS 19/ II | 0.67 | 0 |  | Práce |  |  |  | POL1_
|  | Včetně pomocného lešení o výšce podlahy do 1900 mm a pro zatížení do 1,5 kPa (150 kg/m2). | [24 empty] | POP
|  | Oprava : 0,00 | [24 empty] | VV | 0
158 | 974031167R00 | Vysekání rýh v jakémkoliv zdivu cihelném v ploše do hloubky 150 mm, šířky do 300 mm | m | 0 |  | 0 |  | 0 |  | 0 | 21 | 0 | 0.00049 | 0 | 0.081 | 0 | 801-3 | RTS 21/ I | RTS 19/ II | 0.81 | 0 |  | Práce |  |  |  | POL1_
|  | Včetně pomocného lešení o výšce podlahy do 1900 mm a pro zatížení do 1,5 kPa (150 kg/m2). | [24 empty] | POP
|  | Oprava : 0,00 | [24 empty] | VV | 0
159 | 975053131R00 | Víceřadové podchycení stropů pro osazení nosníků do výšky podchycení 3,5 m při zatížení hmotnosti do 800 kg/m2 | m | 0 |  | 0 |  | 0 |  | 0 | 21 | 0 | 0.01808 | 0 | 0 | 0 | 801-3 | RTS 21/ I | RTS 19/ II | 0.52 | 0 |  | Práce |  |  |  | POL1_
|  | Oprava : 0,00 | [24 empty] | VV | 0
160 | 978059531R00 | Odsekání a odebrání obkladů stěn z obkládaček vnitřních z jakýchkoliv materiálů, plochy přes 2 m2 | m2 | 166.3777 |  | 0 |  | 0 |  | 0 | 21 | 0 | 0 | 0 | 0.068 | 11.31 | 801-3 | RTS 21/ I | RTS 19/ II | 0.3 | 49.91 |  | Práce |  |  |  | POL1_
|  | včetně otlučení podkladní omítky až na zdivo, | [24 empty] | SPI
|  | Oprava : 0,00 | [24 empty] | VV | 0
|  | N.03 Půdorys 1.np - nový stav : | [24 empty] | VV | 0
|  | 3.33 Sauna - čakárna+ochlazovna : | [24 empty] | VV | 0
|  | bazének - příprava podkladu pod nový obklad : | [24 empty] | VV | 0
|  | stěny : 2*(2,50+2,90)*0,50 |  | 5.4 | [22 empty] | VV | 0
|  | dno a ochoz : 3,15*3,485 |  | 10.9778 | [22 empty] | VV | 0
|  | Bourání stávajících keramických obkladů - předpoklad, nutno upřesnit dle skutečnosti : 150,00 |  | 150 | [22 empty] | VV | 0
|  | Mezisoučet |  | 166.3777 | [22 empty] | VV | 1
161 | 900 R01X | Bourací práce neuvedené samostatnými položkami | soub | 1 |  | 0 |  | 0 |  | 0 | 21 | 0 | 0 | 0 | 0 | 0 |  | Vlastní | Indiv | 1 | 1 |  | Práce |  |  |  | POL1_
|  | např: | [24 empty] | POP
|  | - ocelové zábradlí z tribuny, zábradlí schodišť | [24 empty] | POP
|  | - konstrukce basketbalových košů | [24 empty] | POP
|  | - stržení obkladů dřevem, kobercem, červenými deskami | [24 empty] | POP
|  | - závěsy včetně garnyží | [24 empty] | POP
|  | - dmtž vertikálních žaluzií (investor rozhodne o případném zpětném použití) | [24 empty] | POP
|  | - dmtž laviček | [24 empty] | POP
|  | - dmtž čistících zón | [24 empty] | POP
|  | - sdk plantování | [24 empty] | POP
|  | - nevyužívané kotvící prvky | [24 empty] | POP
|  | - kryty VZT potrubí | [24 empty] | POP
|  | - kryty topení, vyrovnávací klíny | [24 empty] | POP
|  | - kuchyňské linky | [24 empty] | POP
|  | - dmtž prahů | [24 empty] | POP
|  | atd... | [24 empty] | POP
162 | 962084121X00 | Bourání příček deskových, nosná konstrukce rošt pro SDK, opláštění OSB, tl. příčky 5 cm | m2 | 0 |  | 0 |  | 0 |  | 0 | 21 | 0 | 0.00067 | 0 | 0.1 | 0 |  | Vlastní | RTS 19/ I | 0.24 | 0 |  | Práce |  |  |  | POL1_
|  | Oprava : 0,00 | [24 empty] | VV | 0
163 | 962084131X00 | Bourání příček dřevěných | m2 | 0 |  | 0 |  | 0 |  | 0 | 21 | 0 | 0.00067 | 0 | 0.1 | 0 |  | Vlastní | RTS 19/ I | 0.36 | 0 |  | Práce |  |  |  | POL1_
|  | Oprava : 0,00 | [24 empty] | VV | 0
164 | 962084131Y00 | Bourání příček deskových, ocelová konstrukce, opláštění plast + sádrokarton | m2 | 0 |  | 0 |  | 0 |  | 0 | 21 | 0 | 0.00067 | 0 | 0.1 | 0 |  | Vlastní | RTS 19/ I | 0.36 | 0 |  | Práce |  |  |  | POL1_
|  | Oprava : 0,00 | [24 empty] | VV | 0
165 | 968083002X00 | Vybourání oken do 2 m2 | m2 | 0 |  | 0 |  | 0 |  | 0 | 21 | 0 | 0.001 | 0 | 0.03492 | 0 |  | Vlastní | RTS 19/ I | 0.52 | 0 |  | Práce |  |  |  | POL1_
|  | Oprava : 0,00 | [24 empty] | VV | 0
166 | 969909001RAX | Dmtž dělící opony v dolní hale, vč. plošiny nebo lešení - dle dodavatele | m2 | 233.2 |  | 0 |  | 0 |  | 0 | 21 | 0 | 0 | 0 | 0 | 0 |  | Vlastní | Indiv | 0 | 0 |  | Práce |  |  |  | POL1_
|  | Oprava : | [24 empty] | VV | 0
|  | B.02 Půdorys 1.pp - bourací práce : | [24 empty] | VV | 0
|  | 2.20s : 22,00*10,60 |  | 233.2 | [22 empty] | VV | 0
|  | Mezisoučet |  | 233.2 | [22 empty] | VV | 1
Díl: | 98 | Demolice |  |  |  | 0 |  | 0 |  | 0 |  | 0 |  | 0 |  | 0 |  |  |  |  | 0 | [5 empty] | DIL
167 | 981011111X00 | Rozebrání vestavby vrátnice, odvoz, likvidace | m3 | 0 |  | 0 |  | 0 |  | 0 | 21 | 0 | 0.00074 | 0 | 0.039 | 0 |  | Vlastní | Indiv | 0.17 | 0 |  | Práce |  |  |  | POL1_
|  | Budovy výšky do 35 m. | [24 empty] | POP
|  | Oprava : 0,00 | [24 empty] | VV | 0
168 | 981011111Y00 | Rozebrání vestavby bufetu, odvoz, likvidace | m3 | 0 |  | 0 |  | 0 |  | 0 | 21 | 0 | 0.00074 | 0 | 0.039 | 0 |  | Vlastní | Indiv | 0.17 | 0 |  | Práce |  |  |  | POL1_
|  | Budovy výšky do 35 m. | [24 empty] | POP
|  | Oprava : 0,00 | [24 empty] | VV | 0
Díl: | 99 | Staveništní přesun hmot |  |  |  | 0 |  | 0 |  | 0 |  | 0 |  | 0 |  | 0 |  |  |  |  | 238.01 | [5 empty] | DIL
169 | 999281108R00 | Přesun hmot pro opravy a údržbu objektů pro opravy a údržbu dosavadních objektů včetně vnějších plášťů výšky do 12 m, | t | 125.8005 |  | 0 |  | 0 |  | 0 | 21 | 0 | 0 | 0 | 0 | 0 | 801-4 | RTS 21/ I | RTS 19/ II | 1.892 | 238.01 |  | Přesun hmot |  |  |  | POL7_
|  | oborů 801, 803, 811 a 812 | [24 empty] | SPI
|  | Hmotnosti z položek s pořadovými čísly: : | [24 empty] | VV | 0
|  | 55,56,57,67,74,76,77,78,79,80,81,85,88,89,90,91,92,93,94,95,103,104,106,113,135, : | [24 empty] | VV | 0
|  | Součet: : 125,80048 |  | 125.8005 | [22 empty] | VV | 0
Díl: | 711 | Izolace proti vodě |  |  |  | 0 |  | 0 |  | 0 |  | 0 |  | 3.52 |  | 0 |  |  |  |  | 158.89 | [5 empty] | DIL
170 | 711111006RZ4 | Provedení izolace proti zemní vlhkosti natěradly za studena na ploše vodorovné asfaltovou penetrační suspenzí, včetně dodávky emulze 0,4 kg/m2 | m2 | 299.74 |  | 0 |  | 0 |  | 0 | 21 | 0 | 0.00044 | 0.13 | 0 | 0 | 800-711 | RTS 21/ I | RTS 19/ II | 0.03 | 8.99 |  | Práce |  |  |  | POL1_
|  | Oprava : | [24 empty] | VV | 0
|  | N.01 Půdorys 2.pp - nový stav : | [24 empty] | VV | 0
|  | P04 : | [24 empty] | VV | 0
|  | 2.05 Fitness - posilovna, sportovní podlaha : 192,11 |  | 192.11 | [22 empty] | VV | 0
|  | 2.07 Fitness - aerobní sál : 91,13 |  | 91.13 | [22 empty] | VV | 0
|  | Mezisoučet |  | 283.24 | [22 empty] | VV | 1
|  | Doplnění vodorovné hydroizolace v místě výkopů pro kanalizaci : | [24 empty] | VV | 0
|  | B.03 Půdorys 1.np - bourací práce : | [24 empty] | VV | 0
|  | 3.14s kanalizace : 3,23 |  | 3.23 | [22 empty] | VV | 0
|  | 3.21s kanalizace : 1,36 |  | 1.36 | [22 empty] | VV | 0
|  | 3.29s kanalizace : 5,4 |  | 5.4 | [22 empty] | VV | 0
|  | 3.30s kanalizace : 1,51 |  | 1.51 | [22 empty] | VV | 0
|  | přesahy (napojení na stávající hydroizolaci) : 5,00 |  | 5 | [22 empty] | VV | 0
|  | Mezisoučet |  | 16.5 | [22 empty] | VV | 1
171 | 711112006RZ3 | Provedení izolace proti zemní vlhkosti natěradly za studena na ploše svislé, včetně pomocného lešení o výšce podlahy do 1900 mm a pro zatížení do 1,5 kPa. asfaltovou penetrační emulzí, včetně dodávky emulze 0,3 kg/m2 | m2 | 0 |  | 0 |  | 0 |  | 0 | 21 | 0 | 0.00052 | 0 | 0 | 0 | 800-711 | RTS 21/ I | RTS 19/ II | 0.05 | 0 |  | Práce |  |  |  | POL1_
|  | Oprava : 0,00 | [24 empty] | VV | 0
172 | 711141559RT2 | Provedení izolace proti zemní vlhkosti pásy přitavením vodorovná, 2 vrstvy, bez dodávky izolačních pásů, | m2 | 299.74 |  | 0 |  | 0 |  | 0 | 21 | 0 | 0.00082 | 0.25 | 0 | 0 | 800-711 | RTS 21/ I | RTS 19/ II | 0.46 | 137.88 |  | Práce |  |  |  | POL1_
|  | Oprava : | [24 empty] | VV | 0
|  | N.01 Půdorys 2.pp - nový stav : | [24 empty] | VV | 0
|  | P04 : | [24 empty] | VV | 0
|  | 2.05 Fitness - posilovna, sportovní podlaha : 192,11 |  | 192.11 | [22 empty] | VV | 0
|  | 2.07 Fitness - aerobní sál : 91,13 |  | 91.13 | [22 empty] | VV | 0
|  | Mezisoučet |  | 283.24 | [22 empty] | VV | 1
|  | Doplnění vodorovné hydroizolace v místě výkopů pro kanalizaci : | [24 empty] | VV | 0
|  | B.03 Půdorys 1.np - bourací práce : | [24 empty] | VV | 0
|  | 3.14s kanalizace : 3,23 |  | 3.23 | [22 empty] | VV | 0
|  | 3.21s kanalizace : 1,36 |  | 1.36 | [22 empty] | VV | 0
|  | 3.29s kanalizace : 5,4 |  | 5.4 | [22 empty] | VV | 0
|  | 3.30s kanalizace : 1,51 |  | 1.51 | [22 empty] | VV | 0
|  | přesahy (napojení na stávající hydroizolaci) : 5,00 |  | 5 | [22 empty] | VV | 0
|  | Mezisoučet |  | 16.5 | [22 empty] | VV | 1
173 | 711142559RT2 | Provedení izolace proti zemní vlhkosti pásy přitavením svislá, 2 vrstvy, bez dodávky izolačních pásů, | m2 | 0 |  | 0 |  | 0 |  | 0 | 21 | 0 | 0.00099 | 0 | 0 | 0 | 800-711 | RTS 21/ I | RTS 19/ II | 0.53 | 0 |  | Práce |  |  |  | POL1_
|  | Oprava : 0,00 | [24 empty] | VV | 0
174 | 711140102R00 | Odstranění izolace proti vodě - pásy přitavením vodorovné, 2 vrstvy | m2 | 0 |  | 0 |  | 0 |  | 0 | 21 | 0 | 0 | 0 | 0.00974 | 0 | 800-711 | RTS 21/ I | RTS 19/ II | 0.04 | 0 |  | Práce |  |  |  | POL1_
|  | Oprava : 0,00 | [24 empty] | VV | 0
175 | 711212001RS4 | Izolace proti vodě nátěr hydroizolační proti netlakové vodě | m2 | 0 |  | 0 |  | 0 |  | 0 | 21 | 0 | 0.00315 | 0 | 0 | 0 | 800-711 | RTS 21/ I | RTS 19/ II | 0.26 | 0 |  | Práce |  |  |  | POL1_
|  | Oprava : 0,00 | [24 empty] | VV | 0
176 | 711212321R00 | Izolace proti vodě stěrka hydroizolační proti vlhkosti | m2 | 16.3777 |  | 0 |  | 0 |  | 0 | 21 | 0 | 0.00263 | 0.04 | 0 | 0 | 800-711 | RTS 21/ I | RTS 19/ II | 0.39 | 6.39 |  | Práce |  |  |  | POL1_
|  | 2 stěrkové vrstvy. | [24 empty] | POP
|  | Oprava : | [24 empty] | VV | 0
|  | N.03 Půdorys 1.np - nový stav : | [24 empty] | VV | 0
|  | 3.33 Sauna - čakárna+ochlazovna : | [24 empty] | VV | 0
|  | bazének : | [24 empty] | VV | 0
|  | Odkaz na mn. položky pořadí 361 : 16,37775 |  | 16.3777 | [22 empty] | VV | 5
177 | 711210010RA0 | Izolace stěrkové nátěr hydroizolační těsnicí hmotou, tekutou jednosložkovou izolací , proti vlhkosti, včetně těsnicího pásu do spoje podlaha-stěna | m2 | 0 |  | 0 |  | 0 |  | 0 | 21 | 0 | 0.00136 | 0 | 0 | 0 | AP-PSV | RTS 21/ I | RTS 19/ II | 0 | 0 |  | Agregovaná položka |  |  |  | POL2_
|  | Nanesení hydroizolačního nátěru válečkem ve dvou vrstvách, nebo stěrkou v jedné vrstvě. Vlepení těsnicí pásky do spoje podlaha-stěna, přitlačení a uhlazení, přetažení pásky další vrstvou izolační stěrky. | [24 empty] | POP |  | Nanesení hydroizolačního nátěru válečkem ve dvou vrstvách, nebo stěrkou v jedné vrstvě. Vlepení těsnicí pásky do spoje podlaha-stěna, přitlačení a uhlazení, přetažení pásky další vrstvou izolační stěrky.
|  | Oprava : 0,00 | [24 empty] | VV | 0
178 | 62852265R | pás izolační z modifikovaného asfaltu natavitelný, mechanicky kotvený; nosná vložka skelná tkanina; horní strana jemný minerální posyp; spodní strana PE fólie; tl. 4,0 mm | m2 | 344.701 |  | 0 |  | 0 |  | 0 | 21 | 0 | 0.0045 | 1.55 | 0 | 0 | SPCM | RTS 21/ I | RTS 19/ II | 0 | 0 |  | Specifikace |  |  |  | POL3_
|  | vrstva 1 : | [24 empty] | VV | 0
|  | Odkaz na mn. položky pořadí 172 : 299,74000 |  | 299.74 | [22 empty] | VV | 5
|  | Odkaz na mn. položky pořadí 173 : 0,00000 | [24 empty] | VV | 5
|  | Koeficient materiál +15% k čisté výměře: 0,15 |  | 44.961 | [22 empty] | VV | 4
|  | Koeficient : | [24 empty] | VV | 4
179 | 628522691R | pás izolační z modifikovaného asfaltu natavitelný; nosná vložka skelná rohož + Al fólie; horní strana jemný minerální posyp; spodní strana PE fólie; tl. 4,0 mm | m2 | 344.701 |  | 0 |  | 0 |  | 0 | 21 | 0 | 0.0045 | 1.55 | 0 | 0 | SPCM | RTS 21/ I | RTS 19/ II | 0 | 0 |  | Specifikace |  |  |  | POL3_
|  | vrstva 2 : | [24 empty] | VV | 0
|  | Odkaz na mn. položky pořadí 172 : 299,74000 |  | 299.74 | [22 empty] | VV | 5
|  | Odkaz na mn. položky pořadí 173 : 0,00000 | [24 empty] | VV | 5
|  | Koeficient materiál +15% k čisté výměře: 0,15 |  | 44.961 | [22 empty] | VV | 4
180 | 998711102R00 | Přesun hmot pro izolace proti vodě svisle do 12 m | t | 3.5231 |  | 0 |  | 0 |  | 0 | 21 | 0 | 0 | 0 | 0 | 0 | 800-711 | RTS 21/ I | RTS 19/ II | 1.598 | 5.63 |  | Přesun hmot |  |  |  | POL7_
|  | 50 m vodorovně měřeno od těžiště půdorysné plochy skládky do těžiště půdorysné plochy objektu | [24 empty] | SPI
|  | Hmotnosti z položek s pořadovými čísly: : | [24 empty] | VV | 0
|  | 170,171,172,173,175,176,178,179, : | [24 empty] | VV | 0
|  | Součet: : 3,52305 |  | 3.5231 | [22 empty] | VV | 0
Díl: | 712 | Povlakové krytiny |  |  |  | 0 |  | 0 |  | 0 |  | 0 |  | 0 |  | 0 |  |  |  |  | 0 | [5 empty] | DIL
181 | 712909001RAX | VZT prostupy střechou, kompletní provedení, bourací práce, lešení, začištění, vč. opravy střešní krytiny, provedení detailů, odvoz a likvidace suti atd. | kus | 0 |  | 0 |  | 0 |  | 0 | 21 | 0 | 0 | 0 | 0 | 0 |  | Vlastní | Indiv | 0 | 0 |  | Agregovaná položka |  |  |  | POL2_
|  | Oprava : 0,00 | [24 empty] | VV | 0
182 | 712909001RAY | Příplatek k pol.712909001RAX za podchycení střešní konstrukce v místě bourání VZT prostupů, dle požadavku PD | soub | 0 |  | 0 |  | 0 |  | 0 | 21 | 0 | 0 | 0 | 0 | 0 |  | Vlastní | Indiv | 0 | 0 |  | Agregovaná položka |  |  |  | POL2_
|  | Oprava : 0,00 | [24 empty] | VV | 0
Díl: | 713 | Izolace tepelné |  |  |  | 0 |  | 0 |  | 0 |  | 0 |  | 0.91 |  | 0.67 |  |  |  |  | 57.5 | [5 empty] | DIL
183 | 713102111R00 | Odstranění tepelné izolace z desek, lamel, rohoží, pásů a foukané izolace podlah, volně uložené, z desek z expandovaného polystyrenu, tloušťky do 100 mm | m2 | 333.7 |  | 0 |  | 0 |  | 0 | 21 | 0 | 0 | 0 | 0.002 | 0.67 | 800-713 | RTS 21/ I | RTS 19/ II | 0.04 | 13.35 |  | Práce |  |  |  | POL1_
|  | Oprava : | [24 empty] | VV | 0
|  | B.02 Půdorys 1.pp - bourací práce : | [24 empty] | VV | 0
|  | skladba P10s, pěnový polystyren tl.25mm + lepenka A400H : | [24 empty] | VV | 0
|  | 2.05s : 203,54 |  | 203.54 | [22 empty] | VV | 0
|  | 2.07s : 101,38 |  | 101.38 | [22 empty] | VV | 0
|  | skladba P11s, pěnový polystyren tl.25mm + lepenka A400H : | [24 empty] | VV | 0
|  | 2.01s : 21,41 |  | 21.41 | [22 empty] | VV | 0
|  | 2.21s : 3,81 |  | 3.81 | [22 empty] | VV | 0
|  | 2.22s : 3,56 |  | 3.56 | [22 empty] | VV | 0
|  | Mezisoučet |  | 333.7 | [22 empty] | VV | 1
184 | 713121111R00 | Montáž tepelné izolace podlah jednovrstvá, bez dodávky materiálu | m2 | 283.24 |  | 0 |  | 0 |  | 0 | 21 | 0 | 0 | 0 | 0 | 0 | 800-713 | RTS 21/ I | RTS 19/ II | 0.08 | 22.66 |  | Práce |  |  |  | POL1_
|  | Oprava : | [24 empty] | VV | 0
|  | N.01 Půdorys 2.pp - nový stav : | [24 empty] | VV | 0
|  | P04 : | [24 empty] | VV | 0
|  | 2.05 Fitness - posilovna, sportovní podlaha : 192,11 |  | 192.11 | [22 empty] | VV | 0
|  | 2.07 Fitness - aerobní sál : 91,13 |  | 91.13 | [22 empty] | VV | 0
|  | Mezisoučet |  | 283.24 | [22 empty] | VV | 1
185 | 713191120R00 | Izolace tepelné běžných konstrukcí - doplňky překrytí pásem asfaltovaným nepískovaným, včetně dodávky materiálu | m2 | 283.24 |  | 0 |  | 0 |  | 0 | 21 | 0 | 0.00112 | 0.32 | 0 | 0 | 800-713 | RTS 21/ I | RTS 19/ II | 0.07 | 19.83 |  | Práce |  |  |  | POL1_
|  | Oprava : | [24 empty] | VV | 0
|  | N.01 Půdorys 2.pp - nový stav : | [24 empty] | VV | 0
|  | P04 : | [24 empty] | VV | 0
|  | 2.05 Fitness - posilovna, sportovní podlaha : 192,11 |  | 192.11 | [22 empty] | VV | 0
|  | 2.07 Fitness - aerobní sál : 91,13 |  | 91.13 | [22 empty] | VV | 0
|  | Mezisoučet |  | 283.24 | [22 empty] | VV | 1
186 | 283763204R | deska izolační extrudovaný polystyren; povrch hladký; polodrážka; tl. 60,0 mm; součinitel tepelné vodivosti 0,033 W/mK; R = 1,800 m2K/W; obj. hmotnost 33,00 kg/m3 | m2 | 297.402 |  | 0 |  | 0 |  | 0 | 21 | 0 | 0.00198 | 0.59 | 0 | 0 | SPCM | RTS 21/ I | RTS 19/ II | 0 | 0 |  | Specifikace |  |  |  | POL3_
|  | Oprava : | [24 empty] | VV | 0
|  | N.01 Půdorys 2.pp - nový stav : | [24 empty] | VV | 0
|  | P04 : | [24 empty] | VV | 0
|  | 2.05 Fitness - posilovna, sportovní podlaha : 192,11 |  | 192.11 | [22 empty] | VV | 0
|  | 2.07 Fitness - aerobní sál : 91,13 |  | 91.13 | [22 empty] | VV | 0
|  | Koeficient materiál +5% k čisté výměře: 0,05 |  | 14.162 | [22 empty] | VV | 4
|  | Mezisoučet |  | 297.402 | [22 empty] | VV | 1
187 | 998713102R00 | Přesun hmot pro izolace tepelné v objektech výšky do 12 m | t | 0.90608 |  | 0 |  | 0 |  | 0 | 21 | 0 | 0 | 0 | 0 | 0 | 800-713 | RTS 21/ I | RTS 19/ II | 1.831 | 1.66 |  | Přesun hmot |  |  |  | POL7_
|  | 50 m vodorovně | [24 empty] | SPI
|  | Hmotnosti z položek s pořadovými čísly: : | [24 empty] | VV | 0
|  | 185,186, : | [24 empty] | VV | 0
|  | Součet: : 0,90608 |  | 0.90608 | [22 empty] | VV | 0
Díl: | 714 | Izolace akustické a protiotřesové |  |  |  | 0 |  | 0 |  | 0 |  | 0 |  | 1.2 |  | 8 |  |  |  |  | 512.84 | [5 empty] | DIL
188 | 713121111R00 | Montáž tepelné izolace podlah jednovrstvá, bez dodávky materiálu | m2 | 0 |  | 0 |  | 0 |  | 0 | 21 | 0 | 0 | 0 | 0 | 0 | 800-713 | RTS 21/ I | RTS 19/ II | 0.08 | 0 |  | Práce |  |  |  | POL1_
|  | Oprava : 0,00 | [24 empty] | VV | 0
189 | 713191120R00 | Izolace tepelné běžných konstrukcí - doplňky překrytí pásem asfaltovaným nepískovaným, včetně dodávky materiálu | m2 | 0 |  | 0 |  | 0 |  | 0 | 21 | 0 | 0.00112 | 0 | 0 | 0 | 800-713 | RTS 21/ I | RTS 19/ II | 0.07 | 0 |  | Práce |  |  |  | POL1_
|  | Oprava : 0,00 | [24 empty] | VV | 0
190 | 714110801X00 | Demontáž akust. obkladů | m2 | 1594 |  | 0 |  | 0 |  | 0 | 21 | 0 | 0.00075 | 1.2 | 0.00502 | 8 |  | Vlastní | RTS 19/ I | 0.32 | 510.08 |  | Práce |  |  |  | POL1_
|  | položka včetně lešení nebo plošin | [24 empty] | POP
|  | Oprava : | [24 empty] | VV | 0
|  | B.02 Půdorys 1.pp - bourací práce : | [24 empty] | VV | 0
|  | výměry dle PD : | [24 empty] | VV | 0
|  | podhled : 1284,00 |  | 1284 | [22 empty] | VV | 0
|  | východní stěna : 225,00 |  | 225 | [22 empty] | VV | 0
|  | obklad nad tribunou : 85,00 |  | 85 | [22 empty] | VV | 0
|  | Mezisoučet |  | 1594 | [22 empty] | VV | 1
191 | 714211111RAX | Akustický podhled - obklad P05 v dolní hale, dod+mtž, kompletní provedení | m2 | 1137.95 |  | 0 |  | 0 |  | 0 | 21 | 0 | 0 | 0 | 0 | 0 |  | Vlastní | Indiv | 0 | 0 |  | Agregovaná položka |  |  |  | POL2_
|  | Kompletní provedení vč. detailů, přesunu hmot, lešení, plošin | [24 empty] | POP
|  | Investor požaduje v prostoru haly dobu dozvuku dle stávajícího komfortu (výukový prostor se souběžnou výukou více skupin). Měřením bylo zjištěno, že hala je utlumena na úroveň posluchárny. Akustický návrh musí toto splnit. | [24 empty] | POP |  | Investor požaduje v prostoru haly dobu dozvuku dle stávajícího komfortu (výukový prostor se souběžnou výukou více skupin). Měřením bylo zjištěno, že hala je utlumena na úroveň posluchárny. Akustický návrh musí toto splnit.
|  | Oprava : | [24 empty] | VV | 0
|  | N.02 Půdorys 1.pp - nový stav : | [24 empty] | VV | 0
|  | 2.13 Chodba : 10,63 |  | 10.63 | [22 empty] | VV | 0
|  | 2.18 Chodba : 9,70 |  | 9.7 | [22 empty] | VV | 0
|  | 2.20 Dolní hala : 1117,62 |  | 1117.62 | [22 empty] | VV | 0
|  | Mezisoučet |  | 1137.95 | [22 empty] | VV | 1
192 | 283763201R | deska izolační extrudovaný polystyren; povrch hladký; polodrážka; tl. 30,0 mm; součinitel tepelné vodivosti 0,033 W/mK; R = 0,900 m2K/W; obj. hmotnost 33,00 kg/m3 | m2 | 0 |  | 0 |  | 0 |  | 0 | 21 | 0 | 0.00077 | 0 | 0 | 0 | SPCM | RTS 21/ I | RTS 19/ II | 0 | 0 |  | Specifikace |  |  |  | POL3_
|  | Oprava : 0,00 | [24 empty] | VV | 0
193 | 63166811R | deska izolační kročejová; minerální vlákno; tl. 20,0 mm; součinitel tepelné vodivosti 0,032 W/mK; R = 0,600 m2K/W; obj. hmotnost 80,00 kg/m3 | m2 | 0 |  | 0 |  | 0 |  | 0 | 21 | 0 | 0.0016 | 0 | 0 | 0 | SPCM | RTS 20/ II | RTS 19/ II | 0 | 0 |  | Specifikace |  |  |  | POL3_
|  | Oprava : 0,00 | [24 empty] | VV | 0
194 | 998714102R00 | Přesun hmot v objektech výšky do 12 m | t | 1.1955 |  | 0 |  | 0 |  | 0 | 21 | 0 | 0 | 0 | 0 | 0 | 800-714 | RTS 21/ I | RTS 19/ II | 2.31 | 2.76 |  | Přesun hmot |  |  |  | POL7_
|  | 50 m vodorovně měřeno od těžiště půdorysné plochy skládky do těžiště půdorysné plochy objektu | [24 empty] | SPI
|  | Hmotnosti z položek s pořadovými čísly: : | [24 empty] | VV | 0
|  | 189,190,192,193, : | [24 empty] | VV | 0
|  | Součet: : 1,19550 |  | 1.1955 | [22 empty] | VV | 0
Díl: | 720 | Zdravotechnická instalace |  |  |  | 0 |  | 0 |  | 0 |  | 0 |  | 0 |  | 0 |  |  |  |  | 0 | [5 empty] | DIL
195 | 720909001RAX | ZTI - dle oceněné přílohy | soub | 0 | 0 | 0 |  | 0 |  | 0 | 21 | 0 | 0 | 0 | 0 | 0 |  | Vlastní | Indiv | 0 | 0 |  | Agregovaná položka |  |  |  | POL2_
|  | Oprava : 0,00 | [24 empty] | VV | 0
196 | 720909002RAX | ZTI prostupy pro vodu a kanalizaci | kus | 0 |  | 0 |  | 0 |  | 0 | 21 | 0 | 0 | 0 | 0 | 0 |  | Vlastní | Indiv | 0 | 0 |  | Agregovaná položka |  |  |  | POL2_
|  | Oprava : 0,00 | [24 empty] | VV | 0
197 | 720909003RAX | Doplnění hrubých podlah v místě vybourání pro kanalizaci, skladba P10, vč. obsypu potrubí | m2 | 0 |  | 0 |  | 0 |  | 0 | 21 | 0 | 0 | 0 | 0 | 0 |  | Vlastní | Indiv | 0 | 0 |  | Agregovaná položka |  |  |  | POL2_
|  | Oprava : 0,00 | [24 empty] | VV | 0
Díl: | 728 | Vzduchotechnika |  |  |  | 0 |  | 0 |  | 0 |  | 0 |  | 0 |  | 0 |  |  |  |  | 0 | [5 empty] | DIL
198 | 728909001RAX | VZT - dle oceněné přílohy | soub | 0 | 0 | 0 |  | 0 |  | 0 | 21 | 0 | 0 | 0 | 0 | 0 |  | Vlastní | Indiv | 0 | 0 |  | Agregovaná položka |  |  |  | POL2_
|  | Oprava : 0,00 | [24 empty] | VV | 0
Díl: | 730 | Ústřední vytápění |  |  |  | 0 |  | 0 |  | 0 |  | 0 |  | 0 |  | 0 |  |  |  |  | 0 | [5 empty] | DIL
199 | 730909000RAX | Dmtž podlahového topení v místě nového prostupu stropem pro schodiště, vč. pomocných prací | m2 | 0 |  | 0 |  | 0 |  | 0 | 21 | 0 | 0 | 0 | 0 | 0 |  | Vlastní | Indiv | 0 | 0 |  | Agregovaná položka |  |  |  | POL2_
|  | Oprava : 0,00 | [24 empty] | VV | 0
200 | 730909001RAX | Vytápění - dle oceněné přílohy | soub | 1 | 0 | 0 |  | 0 |  | 0 | 21 | 0 | 0 | 0 | 0 | 0 |  | Vlastní | Indiv | 0 | 0 |  | Agregovaná položka |  |  |  | POL2_
Díl: | 762 | Konstrukce tesařské |  |  |  | 0 |  | 0 |  | 0 |  | 0 |  | 0.98 |  | 23.21 |  |  |  |  | 0 | [5 empty] | DIL
201 | 762342203RT2 | Montáž laťování střech o sklonu do 60° při vzdálenost latí přes 220 do 360 mm, včetně dodávky latí 30/50 mm | m2 | 0 |  | 0 |  | 0 |  | 0 | 21 | 0 | 0.00275 | 0 | 0 | 0 | 800-762 | RTS 21/ I | RTS 19/ II | 0.16 | 0 |  | Práce |  |  |  | POL1_
|  | Oprava : 0,00 | [24 empty] | VV | 0
202 | 762522811R00 | Demontáž podlah s polštáři , z prken, tloušťky do 32 mm | m2 | 0 |  | 0 |  | 0 |  | 0 | 21 | 0 | 0 | 0 | 0.018 | 0 | 800-762 | RTS 21/ I | RTS 19/ II | 0.2 | 0 |  | Práce |  |  |  | POL1_
|  | Oprava : 0,00 | [24 empty] | VV | 0
203 | 762712110R00 | Prostorové vázané konstrukce z řeziva montáž hraněného , průřezové plochy do 120 cm2 | m | 0 |  | 0 |  | 0 |  | 0 | 21 | 0 | 0.00255 | 0 | 0 | 0 | 800-762 | RTS 21/ I | RTS 19/ II | 0.5 | 0 |  | Práce |  |  |  | POL1_
|  | včetně vyvrtání děr, osazení svorníků a dotažení rektifikačních článků. | [24 empty] | SPI
|  | Oprava : 0,00 | [24 empty] | VV | 0
204 | 762712120R00 | Prostorové vázané konstrukce z řeziva montáž hraněného , průřezové plochy přes 120 do 224 cm2 | m | 0 |  | 0 |  | 0 |  | 0 | 21 | 0 | 0.00255 | 0 | 0 | 0 | 800-762 | RTS 21/ I | RTS 19/ II | 0.6 | 0 |  | Práce |  |  |  | POL1_
|  | včetně vyvrtání děr, osazení svorníků a dotažení rektifikačních článků. | [24 empty] | SPI
|  | Oprava : 0,00 | [24 empty] | VV | 0
205 | 762712140R00 | Prostorové vázané konstrukce z řeziva montáž hraněného , průřezové plochy přes 228 do 450 cm2 | m | 0 |  | 0 |  | 0 |  | 0 | 21 | 0 | 0.00255 | 0 | 0 | 0 | 800-762 | RTS 21/ I | RTS 19/ II | 0.83 | 0 |  | Práce |  |  |  | POL1_
|  | včetně vyvrtání děr, osazení svorníků a dotažení rektifikačních článků. | [24 empty] | SPI
|  | Oprava : 0,00 | [24 empty] | VV | 0
206 | 762795000R00 | Spojovací a ochranné prostředky hřebíky, svory, fiksační prkna, impregnace | m3 | 0 |  | 0 |  | 0 |  | 0 | 21 | 0 | 0.0291 | 0 | 0 | 0 | 800-762 | RTS 21/ I | RTS 19/ II | 0 | 0 |  | Práce |  |  |  | POL1_
|  | Spoje dřevených prvků ocel. perforovanými plechy a ocel L s prolisem. Spojovací materiál vruty a hřebíky. | [24 empty] | POP |  | Spoje dřevených prvků ocel. perforovanými plechy a ocel L s prolisem. Spojovací materiál vruty a hřebíky.
|  | Pro kotvení zábradlí bude provedeno osedlání dřevěných nosníků plechovou příložkou z plechu P5 prošrobovanou skrz nosník. | [24 empty] | POP |  | Pro kotvení zábradlí bude provedeno osedlání dřevěných nosníků plechovou příložkou z plechu P5 prošrobovanou skrz nosník.
|  | Oprava : 0,00 | [24 empty] | VV | 0
207 | 762811210R00 | Záklop stropů montáž z hrubých prken, vrchního na sraz, spáry zakryty lepenkovými pásy nebo lištami | m2 | 0 |  | 0 |  | 0 |  | 0 | 21 | 0 | 0 | 0 | 0 | 0 | 800-762 | RTS 21/ I | RTS 19/ II | 0.16 | 0 |  | Práce |  |  |  | POL1_
|  | prkna vč. impregnace | [24 empty] | POP
|  | Oprava : 0,00 | [24 empty] | VV | 0
208 | 763611131R00 | Montáž bednění střech, z desek tl. do 18 mm, na sraz, šroubováním | m2 | 0 |  | 0 |  | 0 |  | 0 | 21 | 0 | 7e-05 | 0 | 0 | 0 | 800-763 | RTS 21/ I | RTS 19/ II | 0.26 | 0 |  | Práce |  |  |  | POL1_
|  | vč. dodávky a montáže spojovacího materiálu | [24 empty] | SPI
|  | Oprava : 0,00 | [24 empty] | VV | 0
209 | 763614132RT1 | Montáž podlahy, z desek tl. do 18 mm, na P+D, šroubováním, bez dodávky desky | m2 | 0 |  | 0 |  | 0 |  | 0 | 21 | 0 | 7e-05 | 0 | 0 | 0 | 800-763 | RTS 21/ I | RTS 19/ II | 0.26 | 0 |  | Práce |  |  |  | POL1_
|  | vč. dodávky a montáže spojovacího materiálu | [24 empty] | SPI
|  | Oprava : 0,00 | [24 empty] | VV | 0
210 | 763614232RT1 | Montáž podlahy, z desek tl. nad 18 mm, na P+D, šroubováním, bez dodávky desky | m2 | 0 |  | 0 |  | 0 |  | 0 | 21 | 0 | 8e-05 | 0 | 0 | 0 | 800-763 | RTS 21/ I | RTS 19/ II | 0.26 | 0 |  | Práce |  |  |  | POL1_
|  | vč. dodávky a montáže spojovacího materiálu | [24 empty] | SPI
|  | Oprava : 0,00 | [24 empty] | VV | 0
211 | 762900060RAB | Demontáž dřevěných podlah z prken, s polštáři | m2 | 1137.95 |  | 0 |  | 0 |  | 0 | 21 | 0 | 0 | 0 | 0.0204 | 23.21 | AP-PSV | RTS 21/ I | RTS 19/ II | 0 | 0 |  | Agregovaná položka |  |  |  | POL2_
|  | Svislé přemístění ze 2. NP, nebo 1. PP, vodorovné vnitrostaveništní přemístění do 30 m, odvoz na skládku do 10 km. Bez poplatku za skládku. | [24 empty] | POP |  | Svislé přemístění ze 2. NP, nebo 1. PP, vodorovné vnitrostaveništní přemístění do 30 m, odvoz na skládku do 10 km. Bez poplatku za skládku.
|  | Oprava : | [24 empty] | VV | 0
|  | Demontáž dřevěné sportovní podlahy : | [24 empty] | VV | 0
|  | N.01 Půdorys 2.pp - nový stav : | [24 empty] | VV | 0
|  | P02 : | [24 empty] | VV | 0
|  | 2.13 Chodba : 10,63 |  | 10.63 | [22 empty] | VV | 0
|  | 2.18 Chodba : 9,70 |  | 9.7 | [22 empty] | VV | 0
|  | 2.20 Dolní hala : 1117,62 |  | 1117.62 | [22 empty] | VV | 0
212 | 762520110RAX | Podlaha z prken hoblovaných pero-drážka, na polštáře, prkna tloušťky 26 mm | m2 | 48.52 |  | 0 |  | 0 |  | 0 | 21 | 0 | 0.02029 | 0.98 | 0 | 0 |  | Vlastní | Součtová | 0 | 0 |  | Agregovaná položka |  |  |  | POL2_
|  | vč. podkladů, dvojitého křížového roštu, spojovacího materiálu - kompletní provedení | [24 empty] | POP
|  | Oprava : | [24 empty] | VV | 0
|  | N.04 Půdorys 2.np - nový stav : | [24 empty] | VV | 0
|  | P01, tesařská podlaha : | [24 empty] | VV | 0
|  | 4.25 Horní hala otevř. kan. : 48,52 |  | 48.52 | [22 empty] | VV | 0
213 | 595920040R | deska sádrokartonová stavební protipožární; š = 1 250 mm; l = 2 000 mm; tl = 15,0 mm | m2 | 0 |  | 0 |  | 0 |  | 0 | 21 | 0 | 0.0135 | 0 | 0 | 0 | SPCM | RTS 21/ I | RTS 19/ II | 0 | 0 |  | Specifikace |  |  |  | POL3_
|  | Oprava : 0,00 | [24 empty] | VV | 0
214 | 60512121R | hranol jehličnaté(SM; BO); l = 4 000 až 6 000 mm; jakost I | m3 | 0 |  | 0 |  | 0 |  | 0 | 21 | 0 | 0.55 | 0 | 0 | 0 | SPCM | RTS 21/ I | RTS 19/ II | 0 | 0 |  | Specifikace |  |  |  | POL3_
|  | Oprava : 0,00 | [24 empty] | VV | 0
215 | 605158641RX | Hranol konstrukční masivní KVH | m3 | 0 |  | 0 |  | 0 |  | 0 | 21 | 0 | 0.5 | 0 | 0 | 0 |  | Vlastní | RTS 19/ I | 0 | 0 |  | Specifikace |  |  |  | POL3_
|  | Oprava : 0,00 | [24 empty] | VV | 0
216 | 605158641RY | Příplatek k pol.605158641RY impregnace dřeva proti dřevokazným houbám hygienicky nezávadným materiál, certifikovaný pro použití ve školských stavbách | m3 | 0 |  | 0 |  | 0 |  | 0 | 21 | 0 | 0 | 0 | 0 | 0 |  | Vlastní | Indiv | 0 | 0 |  | Specifikace |  |  |  | POL3_
|  | Oprava : 0,00 | [24 empty] | VV | 0
217 | 606216194R | překližka BK/BK; jakost BB/CP; tl = 10,0 mm; š = 2 500 mm; h = 1 250,0 mm; počet vrstev 5 | m2 | 0 |  | 0 |  | 0 |  | 0 | 21 | 0 | 0.0085 | 0 | 0 | 0 | SPCM | RTS 21/ I | RTS 19/ II | 0 | 0 |  | Specifikace |  |  |  | POL3_
|  | Oprava : 0,00 | [24 empty] | VV | 0
218 | 60725036R | deska dřevoštěpková třívrstvá pro prostředí vlhké; strana nebroušená; hrana pero/drážka; tl = 12,0 mm | m2 | 0 |  | 0 |  | 0 |  | 0 | 21 | 0 | 0.0066 | 0 | 0 | 0 | SPCM | RTS 21/ I | RTS 19/ II | 0 | 0 |  | Specifikace |  |  |  | POL3_
|  | Oprava : 0,00 | [24 empty] | VV | 0
219 | 60725039R | deska dřevoštěpková třívrstvá pro prostředí vlhké; strana nebroušená; hrana pero/drážka; tl = 22,0 mm | m2 | 0 |  | 0 |  | 0 |  | 0 | 21 | 0 | 0.01298 | 0 | 0 | 0 | SPCM | RTS 21/ I | RTS 19/ II | 0 | 0 |  | Specifikace |  |  |  | POL3_
|  | Oprava : 0,00 | [24 empty] | VV | 0
220 | 998762102R00 | Přesun hmot pro konstrukce tesařské v objektech výšky do 12 m | t | 0 |  | 0 |  | 0 |  | 0 | 21 | 0 | 0 | 0 | 0 | 0 | 800-762 | RTS 21/ I | RTS 19/ II | 1.751 | 0 |  | Přesun hmot |  |  |  | POL7_
|  | 50 m vodorovně | [24 empty] | SPI
|  | Hmotnosti z položek s pořadovými čísly: : | [24 empty] | VV | 0
|  | 201,203,204,205,206,208,209,210,213,214,215,217,218,219, : | [24 empty] | VV | 0
|  | Součet: : 0,00000 | [24 empty] | VV | 0
Díl: | 763 | Dřevostavby |  |  |  | 0 |  | 0 |  | 0 |  | 0 |  | 0.12 |  | 0 |  |  |  |  | 0 | [5 empty] | DIL
221 | 762161210X22 | Dřevěná dělící příčka SD22 na ocelové podkonstrukci | m2 | 0 |  | 0 |  | 0 |  | 0 | 21 | 0 | 0.06422 | 0 | 0 | 0 |  | Vlastní | Součtová | 0 | 0 |  | Agregovaná položka |  |  |  | POL2_
|  | Příčka s jednoduchou nosnou kostrukcí ocelovou z profilů CW, UW 75 (pozink), opláštěná z jedné strany | [24 empty] | POP |  | Příčka s jednoduchou nosnou kostrukcí ocelovou z profilů CW, UW 75 (pozink), opláštěná z jedné strany
|  | 1x OSB3 pero drážka, povrchová úprava - lakování - lak transparentní matný, kompletní provedení | [24 empty] | POP
|  | Oprava : 0,00 | [24 empty] | VV | 0
222 | 762161210X23 | Dřevěná dělící polopříčka SD23 na dřevěné podkonstrukci | m2 | 0 |  | 0 |  | 0 |  | 0 | 21 | 0 | 0.06422 | 0 | 0 | 0 |  | Vlastní | Součtová | 0 | 0 |  | Agregovaná položka |  |  |  | POL2_
|  | Dřevěná konstrukce z trámků 100/100, opláštění jednostranné - překlížka truhlářská BK typ MULTIFINE tl.15 mm na dřevěném roštu, vč. povrchové úpravy | [24 empty] | POP |  | Dřevěná konstrukce z trámků 100/100, opláštění jednostranné - překlížka truhlářská BK typ MULTIFINE tl.15 mm na dřevěném roštu, vč. povrchové úpravy
|  | Vč. ocelových vzpěr Jä 70/70/5, povrchové úpravy, kotvení | [24 empty] | POP
|  | Oprava : 0,00 | [24 empty] | VV | 0
223 | 762161210X24 | Dřevěná dělící příčka SD24 na dřevěné stávající podkonstrukci | m2 | 1.8 |  | 0 |  | 0 |  | 0 | 21 | 0 | 0.06422 | 0.12 | 0 | 0 |  | Vlastní | Součtová | 0 | 0 |  | Agregovaná položka |  |  |  | POL2_
|  | Opláštění ze strany haly - překlížka truhlářská BK typ MULTIFINE tl.odpovídající stávající konstrukci (předpoklad 18 m), opláštění ze strany místností pod tribunou - po odkrytí nosné konstrukce použít desku sádrokartonovou tl. odpovídající stávající konstrukci, předpoklad 2x sdk tl.12,5 mm. | [24 empty] | POP |  | Opláštění ze strany haly - překlížka truhlářská BK typ MULTIFINE tl.odpovídající stávající konstrukci (předpoklad 18 m), opláštění ze strany místností pod tribunou - po odkrytí nosné konstrukce použít desku sádrokartonovou tl. odpovídající stávající konstrukci, předpoklad 2x sdk tl.12,5 mm.
|  | Oprava : | [24 empty] | VV | 0
|  | N.02 Půdorys 1.pp - nový stav : | [24 empty] | VV | 0
|  | 2.16/2.20 : 0,90*2,00 |  | 1.8 | [22 empty] | VV | 0
224 | 762161210Y23 | Dveře vnitřní do polopříčky SD23 | kus | 0 |  | 0 |  | 0 |  | 0 | 21 | 0 | 0 | 0 | 0 | 0 |  | Vlastní | Indiv | 0 | 0 |  | Agregovaná položka |  |  |  | POL2_
|  | - součást dřevěné polopříčky | [24 empty] | POP
|  | - materiál dle polopříčky | [24 empty] | POP
|  | - kování e/i - klika/klika | [24 empty] | POP
|  | - zámek vložkový | [24 empty] | POP
|  | - bez prahu | [24 empty] | POP
|  | - barva: odpovídající dtto. polopříčka - dýha BK | [24 empty] | POP
|  | Neinvestice : 0 | [24 empty] | VV | 0
225 | 763411116URS | Sanitární příčky, vhodné do mokrého prostředí, dělící, z kompaktních desek tl.13mm | m2 | 0 |  | 0 |  | 0 |  | 0 | 21 | 0 | 0 | 0 | 0 | 0 |  | Vlastní | Indiv | 0 | 0 |  | Agregovaná položka |  |  |  | POL2_
|  | Oprava : 0,00 | [24 empty] | VV | 0
226 | 763411126URS | Dveře vnitřní do sanitárních příček šířky do 800 mm, výšky do 2 000 mm, z kompaktních desek tl.13mm, včetně nerezového kování | kus | 0 |  | 0 |  | 0 |  | 0 | 21 | 0 | 0 | 0 | 0 | 0 |  | Vlastní | Indiv | 0 | 0 |  | Agregovaná položka |  |  |  | POL2_
|  | Oprava : 0,00 | [24 empty] | VV | 0
Díl: | 764 | Konstrukce klempířské |  |  |  | 0 |  | 0 |  | 0 |  | 0 |  | 0 |  | 0 |  |  |  |  | 0 | [5 empty] | DIL
227 | 764430360R00 | Oplechování zdí a nadezdívek z hliníkového plechu výroba a montáž rš 750 mm | m | 0 |  | 0 |  | 0 |  | 0 | 21 | 0 | 0.00328 | 0 | 0 | 0 | 800-764 | RTS 21/ I | RTS 19/ II | 0.69 | 0 |  | Práce |  |  |  | POL1_
|  | včetně rohů | [24 empty] | SPI
|  | Oprava : 0,00 | [24 empty] | VV | 0
228 | 998764102R00 | Přesun hmot pro konstrukce klempířské v objektech výšky do 12 m | t | 0 |  | 0 |  | 0 |  | 0 | 21 | 0 | 0 | 0 | 0 | 0 | 800-764 | RTS 21/ I | RTS 19/ II | 4.82 | 0 |  | Přesun hmot |  |  |  | POL7_
|  | 50 m vodorovně | [24 empty] | SPI
|  | Hmotnosti z položek s pořadovými čísly: : | [24 empty] | VV | 0
|  | 227, : | [24 empty] | VV | 0
|  | Součet: : 0,00000 | [24 empty] | VV | 0
Díl: | 766 | Konstrukce truhlářské |  |  |  | 0 |  | 0 |  | 0 |  | 0 |  | 40.56 |  | 5.77 |  |  |  |  | 255.06 | [5 empty] | DIL
229 | 766111820R00 | Demontáž dřevěných stěn plných | m2 | 0 |  | 0 |  | 0 |  | 0 | 21 | 0 | 0 | 0 | 0.01695 | 0 | 800-766 | RTS 21/ I | RTS 19/ II | 0.16 | 0 |  | Práce |  |  |  | POL1_
|  | včetně demontáže lišt a vysklení, | [24 empty] | SPI
|  | Oprava : 0,00 | [24 empty] | VV | 0
230 | 766211200R00 | Montáž madel schodišťových dřevěných nebo verzalitových, průběžných, | m | 41 |  | 0 |  | 0 |  | 0 | 21 | 0 | 1e-05 | 0 | 0 | 0 | 800-766 | RTS 21/ I | RTS 19/ II | 0.2 | 8.2 |  | Práce |  |  |  | POL1_
|  | Oprava : | [24 empty] | VV | 0
|  | Mezisoučet | [24 empty] | VV | 1
|  | N.17 Zábradlí schodiště 1.pp-1.np západní - nový stav : | [24 empty] | VV | 0
|  | N.18 Výpis zábradlí - schodiště 1.pp-1.np západní - nový stav : | [24 empty] | VV | 0
|  | madlo : 21,00 |  | 21 | [22 empty] | VV | 0
|  | Mezisoučet |  | 21 | [22 empty] | VV | 1
|  | N.19 Zábradlí schodiště 1.pp-1.np východní - nový stav : | [24 empty] | VV | 0
|  | N.20 Výpis zábradlí - schodiště 1.pp-1.np východní - nový stav : | [24 empty] | VV | 0
|  | madlo : 20,00 |  | 20 | [22 empty] | VV | 0
|  | Mezisoučet |  | 20 | [22 empty] | VV | 1
231 | 766416142R00 | Montáž obložení stěn, sloupů a pilířů o ploše přes 5 m2, panely obkladovými, z aglomerovaných desek, velikosti přes 0,6 do 1,5 m2 | m2 | 0 |  | 0 |  | 0 |  | 0 | 21 | 0 | 0.00017 | 0 | 0 | 0 | 800-766 | RTS 21/ I | RTS 19/ II | 0.49 | 0 |  | Práce |  |  |  | POL1_
|  | Oprava : 0,00 | [24 empty] | VV | 0
232 | 766417111R00 | Montáž obložení stěn, sloupů a pilířů doplňkové konstrukce podkladový rošt pod obložení stěn | m | 0 |  | 0 |  | 0 |  | 0 | 21 | 0 | 0.00018 | 0 | 0 | 0 | 800-766 | RTS 21/ I | RTS 19/ II | 0.17 | 0 |  | Práce |  |  |  | POL1_
|  | předpoklad 3,5m/m2 plochy : | [24 empty] | VV | 0
|  | Odkaz na mn. položky pořadí 231 : 0,00000*3,5 | [24 empty] | VV | 5
233 | 766411821R00 | Demontáž obložení stěn palubkami | m2 | 0 |  | 0 |  | 0 |  | 0 | 21 | 0 | 0 | 0 | 0.01098 | 0 | 800-766 | RTS 21/ I | RTS 19/ II | 0.37 | 0 |  | Práce |  |  |  | POL1_
|  | Oprava : 0,00 | [24 empty] | VV | 0
234 | 766411822R00 | Demontáž obložení stěn podkladových roštů | m2 | 0 |  | 0 |  | 0 |  | 0 | 21 | 0 | 0 | 0 | 0.008 | 0 | 800-766 | RTS 21/ I | RTS 19/ II | 0.07 | 0 |  | Práce |  |  |  | POL1_
|  | Odkaz na mn. položky pořadí 233 : 0,00000 | [24 empty] | VV | 5
235 | 766422342R00 | Montáž obložení podhledů jednoduchých, panely obkladovými, z aglomerovaných desek, velikosti přes 0,6 do 1,5 m2 | m2 | 0 |  | 0 |  | 0 |  | 0 | 21 | 0 | 0.00028 | 0 | 0 | 0 | 800-766 | RTS 21/ I | RTS 19/ II | 0.47 | 0 |  | Práce |  |  |  | POL1_
|  | Oprava : 0,00 | [24 empty] | VV | 0
236 | 766427112R00 | Montáž obložení podhledů doplňkové konstrukce podkladový rošt | m | 0 |  | 0 |  | 0 |  | 0 | 21 | 0 | 0.00028 | 0 | 0 | 0 | 800-766 | RTS 21/ I | RTS 19/ II | 0.19 | 0 |  | Práce |  |  |  | POL1_
|  | N.11 Rozšíření tribuny - konstrukce podlahy - nový stav : | [24 empty] | VV | 0
|  | Podhled - deska překlížka BK tl.18 mm na dřevěném roštu, šířka podhledu uvažována 1000mm : | [24 empty] | VV | 0
|  | uvažováno 3,5m/m2 plochy podhledu (nutno upřesnit dle dílenské dokumentace) : | [24 empty] | VV | 0
|  | Odkaz na mn. položky pořadí 235 : 0,00000*3,5 | [24 empty] | VV | 5
237 | 766421811R00 | Demontáž obložení podhledů panely velikosti do 1,5 m2 | m2 | 171.47 |  | 0 |  | 0 |  | 0 | 21 | 0 | 0 | 0 | 0.02465 | 4.23 | 800-766 | RTS 21/ I | RTS 19/ II | 0.3 | 51.44 |  | Práce |  |  |  | POL1_
|  | Oprava : | [24 empty] | VV | 0
|  | B.02 Půdorys 1.pp - bourací práce : | [24 empty] | VV | 0
|  | překližka : | [24 empty] | VV | 0
|  | 2.13s : 9,56 |  | 9.56 | [22 empty] | VV | 0
|  | 2.18s : 9,45 |  | 9.45 | [22 empty] | VV | 0
|  | 2.21s : 3,81 |  | 3.81 | [22 empty] | VV | 0
|  | B.03 Půdorys 1.np - bourací práce : | [24 empty] | VV | 0
|  | dřevěný podhled : | [24 empty] | VV | 0
|  | 3.55s : 148,65 |  | 148.65 | [22 empty] | VV | 0
238 | 766421822R00 | Demontáž obložení podhledů podkladových roštů | m2 | 171.47 |  | 0 |  | 0 |  | 0 | 21 | 0 | 0 | 0 | 0.008 | 1.37 | 800-766 | RTS 21/ I | RTS 19/ II | 0.07 | 12 |  | Práce |  |  |  | POL1_
|  | Odkaz na mn. položky pořadí 237 : 171,47000 |  | 171.47 | [22 empty] | VV | 5
239 | 766661112R00 | Montáž dveřních křídel kompletizovaných otevíravých , , do ocelové nebo fošnové zárubně, jednokřídlových, šířky do 800 mm | kus | 79 |  | 0 |  | 0 |  | 0 | 21 | 0 | 0 | 0 | 0 | 0 | 800-766 | RTS 21/ I | RTS 19/ II | 1.45 | 114.55 |  | Práce |  |  |  | POL1_
|  | Oprava : 79,00 |  | 79 | [22 empty] | VV | 0
240 | 766661122R00 | Montáž dveřních křídel kompletizovaných otevíravých , , do ocelové nebo fošnové zárubně, jednokřídlových, šířky přes 800 mm | kus | 0 |  | 0 |  | 0 |  | 0 | 21 | 0 | 0 | 0 | 0 | 0 | 800-766 | RTS 21/ I | RTS 19/ II | 1.5 | 0 |  | Práce |  |  |  | POL1_
|  | Oprava : 0,00 | [24 empty] | VV | 0
241 | 766661142R00 | Montáž dveřních křídel kompletizovaných otevíravých , , do ocelové nebo fošnové zárubně, dvoukřídlových, šířky přes 1450 mm | kus | 0 |  | 0 |  | 0 |  | 0 | 21 | 0 | 0 | 0 | 0 | 0 | 800-766 | RTS 21/ I | RTS 19/ II | 2.5 | 0 |  | Práce |  |  |  | POL1_
|  | Oprava : 0,00 | [24 empty] | VV | 0
242 | 766670021R00 | Montáž kliky a štítku | kus | 79 |  | 0 |  | 0 |  | 0 | 21 | 0 | 0 | 0 | 0 | 0 | 800-766 | RTS 21/ I | RTS 19/ II | 0.78 | 61.62 |  | Práce |  |  |  | POL1_
|  | Odkaz na mn. položky pořadí 239 : 79,00000 |  | 79 | [22 empty] | VV | 5
|  | Odkaz na mn. položky pořadí 240 : 0,00000 | [24 empty] | VV | 5
|  | Odkaz na mn. položky pořadí 241 : 0,00000 | [24 empty] | VV | 5
243 | 766695213R00 | Ostatní montáž prahů dveří jednokřídlých, šířky přes 100 mm | kus | 0 |  | 0 |  | 0 |  | 0 | 21 | 0 | 1e-05 | 0 | 0 | 0 | 800-766 | RTS 21/ I | RTS 19/ II | 0.28 | 0 |  | Práce |  |  |  | POL1_
|  | Oprava : 0,00 | [24 empty] | VV | 0
244 | 766812830R00 | Demontáž kuchyňských linek délky přes 1500 do 1800 mnm | kus | 1 |  | 0 |  | 0 |  | 0 | 21 | 0 | 0 | 0 | 0.166 | 0.17 | 800-766 | RTS 21/ I | RTS 19/ II | 0.88 | 0.88 |  | Práce |  |  |  | POL1_
|  | Oprava : | [24 empty] | VV | 0
|  | B.02 Půdorys 1.pp - bourací práce : | [24 empty] | VV | 0
|  | 2.05s : 1 |  | 1 | [22 empty] | VV | 0
245 | 762911111X00 | Impregnace řeziva máčením Bochemit QB | m2 | 0 |  | 0 |  | 0 |  | 0 | 21 | 0 | 6e-05 | 0 | 0 | 0 |  | Vlastní | Indiv | 0 | 0 |  | Práce |  |  |  | POL1_
|  | Odkaz na mn. položky pořadí 275 : 0,00000 | [24 empty] | VV | 5
246 | 766629301X00 | Montáž oken plochy do 1,50 m2 | kus | 0 |  | 0 |  | 0 |  | 0 | 21 | 0 | 0.0009 | 0 | 0 | 0 |  | Vlastní | RTS 19/ I | 2.29 | 0 |  | Práce |  |  |  | POL1_
|  | Oprava : 0,00 | [24 empty] | VV | 0
247 | 766919001RAX | Dod+Mtž zakrytí topných těles | m | 33.81 |  | 0 |  | 0 |  | 0 | 21 | 0 | 0 | 0 | 0 | 0 |  | Vlastní | Indiv | 0 | 0 |  | Agregovaná položka |  |  |  | POL2_
|  | Oprava : | [24 empty] | VV | 0
|  | N.25 Výpis truhlářských výrobků - nový stav : | [24 empty] | VV | 0
|  | T01 : 2*1,35 |  | 2.7 | [22 empty] | VV | 0
|  | T02 : 2*1,55 |  | 3.1 | [22 empty] | VV | 0
|  | T03 : 14*1,75 |  | 24.5 | [22 empty] | VV | 0
|  | T04, vč. odkládací desky (skříňka na AV techniku samostatnou položkou) : 1*(1,755+1,755) |  | 3.51 | [22 empty] | VV | 0
248 | 766919002RAX | Dod+Mtž skříňka na AV techniku 1650/750/500mm | kus | 0 |  | 0 |  | 0 |  | 0 | 21 | 0 | 0 | 0 | 0 | 0 |  | Vlastní | Indiv | 0 | 0 |  | Agregovaná položka |  |  |  | POL2_
|  | Oprava : 0,00 | [24 empty] | VV | 0
249 | 766919003RAX | Dod+Mtž skříňka na AV techniku 1000/750/450mm | kus | 0 |  | 0 |  | 0 |  | 0 | 21 | 0 | 0 | 0 | 0 | 0 |  | Vlastní | Indiv | 0 | 0 |  | Agregovaná položka |  |  |  | POL2_
|  | Oprava : 0,00 | [24 empty] | VV | 0
250 | 766919004RAX | Dmtž a zpětná mtž ribstolí, renovace | kus | 36 |  | 0 |  | 0 |  | 0 | 21 | 0 | 0 | 0 | 0 | 0 |  | Vlastní | Indiv | 0 | 0 |  | Agregovaná položka |  |  |  | POL2_
|  | Oprava : | [24 empty] | VV | 0
|  | N.25 Výpis truhlářských výrobků - nový stav : | [24 empty] | VV | 0
|  | B.02 Půdorys 1.pp - bourací práce : | [24 empty] | VV | 0
|  | 2.05s : 3+1 |  | 4 | [22 empty] | VV | 0
|  | 2.07s : 3+3 |  | 6 | [22 empty] | VV | 0
|  | 2.20s : 6+6 |  | 12 | [22 empty] | VV | 0
|  | B.04 Půdorys 2.np - bourací práce : | [24 empty] | VV | 0
|  | 4.24s : 5+4+5 |  | 14 | [22 empty] | VV | 0
|  | Mezisoučet |  | 36 | [22 empty] | VV | 1
251 | 766919005RAX | Dod+Mtž úložný prostor T07 | kus | 0 |  | 0 |  | 0 |  | 0 | 21 | 0 | 0 | 0 | 0 | 0 |  | Vlastní | Indiv | 0 | 0 |  | Agregovaná položka |  |  |  | POL2_
|  | Oprava : 0,00 | [24 empty] | VV | 0
252 | 766919006RAX | Dod+Mtž vestavěná skříň T09, 1240/2970/500mm | kus | 0 |  | 0 |  | 0 |  | 0 | 21 | 0 | 0 | 0 | 0 | 0 |  | Vlastní | Indiv | 0 | 0 |  | Agregovaná položka |  |  |  | POL2_
|  | Oprava : 0,00 | [24 empty] | VV | 0
253 | 766919007RAX | Dod+Mtž vestavěná skříň T10, 1840+825/2970/500mm | kus | 0 |  | 0 |  | 0 |  | 0 | 21 | 0 | 0 | 0 | 0 | 0 |  | Vlastní | Indiv | 0 | 0 |  | Agregovaná položka |  |  |  | POL2_
|  | Oprava : 0,00 | [24 empty] | VV | 0
254 | 766919008RAX | Dod+Mtž vestavěná skříň T11, 570/2400/800mm | kus | 0 |  | 0 |  | 0 |  | 0 | 21 | 0 | 0 | 0 | 0 | 0 |  | Vlastní | Indiv | 0 | 0 |  | Agregovaná položka |  |  |  | POL2_
|  | Oprava : 0,00 | [24 empty] | VV | 0
255 | 766919009RAX | Dod+Mtž lavice tribuny T21 | m | 0 |  | 0 |  | 0 |  | 0 | 21 | 0 | 0 | 0 | 0 | 0 |  | Vlastní | Indiv | 0 | 0 |  | Agregovaná položka |  |  |  | POL2_
|  | Oprava : 0,00 | [24 empty] | VV | 0
256 | 766919010RAX | Dod+Mtž dvířek T22 | kus | 0 |  | 0 |  | 0 |  | 0 | 21 | 0 | 0 | 0 | 0 | 0 |  | Vlastní | Indiv | 0 | 0 |  | Agregovaná položka |  |  |  | POL2_
|  | Oprava : 0,00 | [24 empty] | VV | 0
257 | 766919011RAX | Dod+Mtž potní kabiny, kompletní provedení, vč. demontáže a likvidace stávající potní místnosti | kus | 1 |  | 0 |  | 0 |  | 0 | 21 | 0 | 0 | 0 | 0 | 0 |  | Vlastní | Indiv | 0 | 0 |  | Agregovaná položka |  |  |  | POL2_
|  | Oprava : | [24 empty] | VV | 0
|  | N.03 Půdorys 1.np - nový stav : | [24 empty] | VV | 0
|  | 3.35 Sauna - potírna : 1 |  | 1 | [22 empty] | VV | 0
258 | 766929001RAX | Podlaha palubová vč. povrchové úpravy a lajnování, jasanové palubky | m2 | 48.52 |  | 0 |  | 0 |  | 0 | 21 | 0 | 0 | 0 | 0 | 0 |  | Vlastní | Indiv | 0 | 0 |  | Agregovaná položka |  |  |  | POL2_
|  | Kompletní provedení vč. přesunu hmot | [24 empty] | POP
|  | V rámci této položky bude provedeno i překrytí PZD desek geotextilií a vyrovnání suchým pískem. | [24 empty] | POP
|  | Skladba podl | [24 empty] | POP
|  | - sportovní podlaha palubová | [24 empty] | POP
|  | - dvojitý rošt | [24 empty] | POP
|  | - podkladky na izolační fólii | [24 empty] | POP
|  | - vytmelení a přebroušení napojovací spáry | [24 empty] | POP
|  | - lakování a lajnování | [24 empty] | POP
|  | Oprava : | [24 empty] | VV | 0
|  | N.04 Půdorys 2.np - nový stav : | [24 empty] | VV | 0
|  | P01, finální nášlapná vrstva : | [24 empty] | VV | 0
|  | 4.25 Horní hala otevř. kan. : 48,52 |  | 48.52 | [22 empty] | VV | 0
259 | 766929002RAX | Repase stávající palubové sportovní podlahy - zbroušení, lakování, lajnování | m2 | 675.21 |  | 0 |  | 0 |  | 0 | 21 | 0 | 0.02029 | 13.7 | 0 | 0 |  | Vlastní | Indiv | 0 | 0 |  | Agregovaná položka |  |  |  | POL2_
|  | Kompletní provedení vč. přesunu hmot | [24 empty] | POP
|  | Oprava : | [24 empty] | VV | 0
|  | N.04 Půdorys 2.np - nový stav : | [24 empty] | VV | 0
|  | P01a : | [24 empty] | VV | 0
|  | 4.25 Horní hala : 652,47 |  | 652.47 | [22 empty] | VV | 0
|  | 4.25 Horní hala pod radiátory : 22,74 |  | 22.74 | [22 empty] | VV | 0
260 | 766929002RAY | Repase stávající vlysové podlahy - zbroušení, lakování | m2 | 44.98 |  | 0 |  | 0 |  | 0 | 21 | 0 | 0.02029 | 0.91 | 0 | 0 |  | Vlastní | Indiv | 0 | 0 |  | Agregovaná položka |  |  |  | POL2_
|  | Kompletní provedení vč. přesunu hmot | [24 empty] | POP
|  | Oprava : | [24 empty] | VV | 0
|  | P22 : | [24 empty] | VV | 0
|  | N.01 Půdorys 2.pp - nový stav : | [24 empty] | VV | 0
|  | 4.28 Nářaďovna : 30,00 |  | 30 | [22 empty] | VV | 0
|  | 4.29 Malá nářaďovna : 14,98 |  | 14.98 | [22 empty] | VV | 0
261 | 766929002RAZ | Povrchová úprava - nátěr stávající sportovní podlahy protiskluzný | m2 | 10.79 |  | 0 |  | 0 |  | 0 | 21 | 0 | 0.02029 | 0.22 | 0 | 0 |  | Vlastní | Součtová | 0 | 0 |  | Agregovaná položka |  |  |  | POL2_
|  | Kompletní provedení vč. přesunu hmot | [24 empty] | POP
|  | N.02 Půdorys 1.pp - nový stav : | [24 empty] | VV | 0
|  | skladba P03 : | [24 empty] | VV | 0
|  | 2.13 Chodba : 5,69 |  | 5.69 | [22 empty] | VV | 0
|  | 2.18 Chodba : 5,10 |  | 5.1 | [22 empty] | VV | 0
262 | 766929003RAX | Dřevěná sportovní podlaha s víceúrovňovým pružným roštěm, vč. zřízení nájezdů, povrchové úpravy a lajnování | m2 | 1137.95 |  | 0 |  | 0 |  | 0 | 21 | 0 | 0.02029 | 23.09 | 0 | 0 |  | Vlastní | Indiv | 0 | 0 |  | Agregovaná položka |  |  |  | POL2_
|  | Kompletní provedení vč. přesunu hmot, vč. úpravy dveří D33 a úpravy vstupu do 2.16 | [24 empty] | POP
|  | Oprava : | [24 empty] | VV | 0
|  | N.01 Půdorys 2.pp - nový stav : | [24 empty] | VV | 0
|  | P02 : | [24 empty] | VV | 0
|  | 2.13 Chodba : 10,63 |  | 10.63 | [22 empty] | VV | 0
|  | 2.18 Chodba : 9,70 |  | 9.7 | [22 empty] | VV | 0
|  | 2.20 Dolní hala : 1117,62 |  | 1117.62 | [22 empty] | VV | 0
263 | 766999040RAX | Dod+Mtž panikového kování dveře D40 + oprava nátěru zárubní | kus | 0 |  | 0 |  | 0 |  | 0 | 21 | 0 | 0 | 0 | 0 | 0 |  | Vlastní | Indiv | 0 | 0 |  | Agregovaná položka |  |  |  | POL2_
|  | veškeré parametry dle požadavků projektové dokumentace | [24 empty] | POP
|  | kompletní provedení vč. prahu, zámku, kování, madel, detailů, označení a pod. | [24 empty] | POP
|  | Oprava : 0,00 | [24 empty] | VV | 0
264 | 766999041RAX | Úprava stávajících interiérových vrat D41, 1000/1970 | kus | 1 |  | 0 |  | 0 |  | 0 | 21 | 0 | 0 | 0 | 0 | 0 |  | Vlastní | Indiv | 0 | 0 |  | Agregovaná položka |  |  |  | POL2_
|  | veškeré parametry dle požadavků projektové dokumentace | [24 empty] | POP
|  | kompletní provedení | [24 empty] | POP
|  | Oprava : | [24 empty] | VV | 0
|  | N.24 Výpis výplní otvorů dveře vnitřní - nový stav : | [24 empty] | VV | 0
|  | D41, úprava vrat 1000/1970 : 1 |  | 1 | [22 empty] | VV | 0
265 | 766999042RAX | Dod+Mtž vnitřní skládací dveře D42, 1000/1970 | kus | 0 |  | 0 |  | 0 |  | 0 | 21 | 0 | 0 | 0 | 0 | 0 |  | Vlastní | Indiv | 0 | 0 |  | Agregovaná položka |  |  |  | POL2_
|  | veškeré parametry dle požadavků projektové dokumentace | [24 empty] | POP
|  | kompletní provedení vč. prahu, zámku, kování a pod. | [24 empty] | POP
|  | Oprava : 0,00 | [24 empty] | VV | 0
266 | 766999042RAY | Dod+Mtž vnitřní skládací dveře D42, 870/1970 | kus | 0 |  | 0 |  | 0 |  | 0 | 21 | 0 | 0 | 0 | 0 | 0 |  | Vlastní | Indiv | 0 | 0 |  | Agregovaná položka |  |  |  | POL2_
|  | veškeré parametry dle požadavků projektové dokumentace | [24 empty] | POP
|  | kompletní provedení vč. prahu, zámku, kování a pod. | [24 empty] | POP
|  | Oprava : 0,00 | [24 empty] | VV | 0
267 | 766999043RAX | Repase stávajících interirových dveří D43, 800/1970 | kus | 6 |  | 0 |  | 0 |  | 0 | 21 | 0 | 0 | 0 | 0 | 0 |  | Vlastní | Indiv | 0 | 0 |  | Agregovaná položka |  |  |  | POL2_
|  | demontáž křídla, kontrola funkčnosti kování, výměna kování (předpoklad 30% = 2ks), oprava nátěru zárubní a vrchní nátěr křídla (2x) | [24 empty] | POP |  | demontáž křídla, kontrola funkčnosti kování, výměna kování (předpoklad 30% = 2ks), oprava nátěru zárubní a vrchní nátěr křídla (2x)
|  | Oprava : | [24 empty] | VV | 0
|  | N.24 Výpis výplní otvorů dveře vnitřní - nový stav : | [24 empty] | VV | 0
|  | D43, stávající dveře 800/1970 : 6 |  | 6 | [22 empty] | VV | 0
268 | 766999043RAY | Repase stávajících interirových dveří D43, 1450/1970 | kus | 3 |  | 0 |  | 0 |  | 0 | 21 | 0 | 0 | 0 | 0 | 0 |  | Vlastní | Indiv | 0 | 0 |  | Agregovaná položka |  |  |  | POL2_
|  | demontáž křídla, kontrola funkčnosti kování, výměna kování (předpoklad 30% = 1ks), oprava nátěru zárubní a vrchní nátěr křídla (2x) | [24 empty] | POP |  | demontáž křídla, kontrola funkčnosti kování, výměna kování (předpoklad 30% = 1ks), oprava nátěru zárubní a vrchní nátěr křídla (2x)
|  | Oprava : | [24 empty] | VV | 0
|  | D43, stávající dveře 1450/1970 : 3 |  | 3 | [22 empty] | VV | 0
269 | 54914630R | kování interiérové kliky se štíty pro klíč; povrch - kliky pochromované; povrch - štíty leštěná nerez | kus | 78 |  | 0 |  | 0 |  | 0 | 21 | 0 | 0.0008 | 0.06 | 0 | 0 | SPCM | RTS 21/ I | RTS 19/ II | 0 | 0 |  | Specifikace |  |  |  | POL3_
|  | Oprava : 78,00 |  | 78 | [22 empty] | VV | 0
270 | 549146401R | kování bezpečnostní klika - knoflík; povrch nerez-mat; bezpečnostní třída 3 | kus | 0 |  | 0 |  | 0 |  | 0 | 21 | 0 | 0 | 0 | 0 | 0 | SPCM | RTS 21/ I | RTS 19/ II | 0 | 0 |  | Specifikace |  |  |  | POL3_
|  | Oprava : 0,00 | [24 empty] | VV | 0
271 | 549146401X | Bezpečnostní kování koule-koule | kus | 0 |  | 0 |  | 0 |  | 0 | 21 | 0 | 0 | 0 | 0 | 0 |  | Vlastní | RTS 19/ I | 0 | 0 |  | Specifikace |  |  |  | POL3_
|  | Oprava : 0,00 | [24 empty] | VV | 0
272 | 54915391X | Kování posuvných dveří | kus | 0 |  | 0 |  | 0 |  | 0 | 21 | 0 | 0.0001 | 0 | 0 | 0 |  | Vlastní | RTS 19/ I | 0 | 0 |  | Specifikace |  |  |  | POL3_
|  | Oprava : 0,00 | [24 empty] | VV | 0
273 | 55399999RX | Ocelové výrobky - kotvy a spojky-atypické prvky | m | 41 |  | 0 |  | 0 |  | 0 | 21 | 0 | 0 | 0 | 0 | 0 |  | Vlastní | Indiv | 0 | 0 |  | Specifikace |  |  |  | POL3_
|  | madlo - úchyty, kotvení, spojovací materiál : | [24 empty] | VV | 0
|  | Odkaz na mn. položky pořadí 230 : 41,00000 |  | 41 | [22 empty] | VV | 5
274 | 60510002R | lať jehličnaté(SM/JD); průřez 24 cm2; jakost I; l = 3 000 až 5 000 mm | m | 0 |  | 0 |  | 0 |  | 0 | 21 | 0 | 0.00132 | 0 | 0 | 0 | SPCM | RTS 19/ II | RTS 19/ II | 0 | 0 |  | Specifikace |  |  |  | POL3_
|  | vč. impregnace | [24 empty] | POP
|  | Oprava : 0,00 | [24 empty] | VV | 0
275 | 60515018R | hranolek SM/JD; průřez 25 až 75 cm2; l = 4 000 až 6 000 mm; jakost II | m3 | 0 |  | 0 |  | 0 |  | 0 | 21 | 0 | 0.55 | 0 | 0 | 0 | SPCM | RTS 21/ I | RTS 19/ II | 0 | 0 |  | Specifikace |  |  |  | POL3_
|  | Oprava : 0,00 | [24 empty] | VV | 0
276 | 606216194R | překližka BK/BK; jakost BB/CP; tl = 10,0 mm; š = 2 500 mm; h = 1 250,0 mm; počet vrstev 5 | m2 | 0 |  | 0 |  | 0 |  | 0 | 21 | 0 | 0.0085 | 0 | 0 | 0 | SPCM | RTS 21/ I | RTS 19/ II | 0 | 0 |  | Specifikace |  |  |  | POL3_
|  | Oprava : 0,00 | [24 empty] | VV | 0
277 | 606216196R | překližka BK/BK; jakost BB/CP; tl = 15,0 mm; š = 2 500 mm; h = 1 250,0 mm; počet vrstev 8 | m2 | 0 |  | 0 |  | 0 |  | 0 | 21 | 0 | 0.0128 | 0 | 0 | 0 | SPCM | RTS 21/ I | RTS 19/ II | 0 | 0 |  | Specifikace |  |  |  | POL3_
|  | MULTIFINE tl.15mm | [24 empty] | POP
|  | Oprava : 0,00 | [24 empty] | VV | 0
278 | 61165400X | Dveře vnitřní lamino HPL plné 1kř. 60x197 | kus | 1 |  | 0 |  | 0 |  | 0 | 21 | 0 | 0.025 | 0.03 | 0 | 0 |  | Vlastní | Indiv | 0 | 0 |  | Specifikace |  |  |  | POL3_
|  | odstín dveřního křídla a veškeré další parametry dle požadavků projektové dokumentace | [24 empty] | POP
|  | vložkový zámek řešený systémem generálního klíče | [24 empty] | POP
|  | Oprava : 1 |  | 1 | [22 empty] | VV | 0
279 | 61165401RX | Dveře vnitřní lamino HPL plné 1kř. 70x197 | kus | 5 |  | 0 |  | 0 |  | 0 | 21 | 0 | 0.029 | 0.15 | 0 | 0 |  | Vlastní | Indiv | 0 | 0 |  | Specifikace |  |  |  | POL3_
|  | odstín dveřního křídla a veškeré další parametry dle požadavků projektové dokumentace | [24 empty] | POP
|  | vložkový zámek řešený systémem generálního klíče | [24 empty] | POP
|  | Oprava : 5,00 |  | 5 | [22 empty] | VV | 0
280 | 61165402RX | Dveře vnitřní lamino HPL plné 1kř. 80x197 | kus | 58 |  | 0 |  | 0 |  | 0 | 21 | 0 | 0.033 | 1.91 | 0 | 0 |  | Vlastní | Indiv | 0 | 0 |  | Specifikace |  |  |  | POL3_
|  | odstín dveřního křídla a veškeré další parametry dle požadavků projektové dokumentace | [24 empty] | POP
|  | vložkový zámek řešený systémem generálního klíče | [24 empty] | POP
|  | Oprava : 58 |  | 58 | [22 empty] | VV | 0
281 | 61165402RY | Dveře vnitřní lamino HPL plné 1kř. 80x197 zvukově izolační | kus | 0 |  | 0 |  | 0 |  | 0 | 21 | 0 | 0.033 | 0 | 0 | 0 |  | Vlastní | Indiv | 0 | 0 |  | Specifikace |  |  |  | POL3_
|  | odstín dveřního křídla a veškeré další parametry dle požadavků projektové dokumentace | [24 empty] | POP
|  | vložkový zámek řešený systémem generálního klíče | [24 empty] | POP
|  | Oprava : 0,00 | [24 empty] | VV | 0
282 | 61165403RX | Dveře vnitřní lamino HPL plné 1kř. 90x197 | kus | 8 |  | 0 |  | 0 |  | 0 | 21 | 0 | 0.037 | 0.3 | 0 | 0 |  | Vlastní | Indiv | 0 | 0 |  | Specifikace |  |  |  | POL3_
|  | odstín dveřního křídla a veškeré další parametry dle požadavků projektové dokumentace | [24 empty] | POP
|  | vložkový zámek řešený systémem generálního klíče | [24 empty] | POP
|  | Oprava : 8 |  | 8 | [22 empty] | VV | 0
283 | 61165403RY | Dveře vnitřní lamino HPL plné 1kř. 100x197 | kus | 1 |  | 0 |  | 0 |  | 0 | 21 | 0 | 0.037 | 0.04 | 0 | 0 |  | Vlastní | Indiv | 0 | 0 |  | Specifikace |  |  |  | POL3_
|  | odstín dveřního křídla a veškeré další parametry dle požadavků projektové dokumentace | [24 empty] | POP
|  | vložkový zámek řešený systémem generálního klíče | [24 empty] | POP
|  | Oprava : 1 |  | 1 | [22 empty] | VV | 0
284 | 61165408X | Dveře vnitřní lamino HPL plné 2kř. 220x225 | kus | 0 |  | 0 |  | 0 |  | 0 | 21 | 0 | 0.076 | 0 | 0 | 0 |  | Vlastní | RTS 19/ I | 0 | 0 |  | Specifikace |  |  |  | POL3_
|  | odstín dveřního křídla a veškeré další parametry dle požadavků projektové dokumentace | [24 empty] | POP
|  | vložkový zámek řešený systémem generálního klíče | [24 empty] | POP
|  | Oprava : 0 | [24 empty] | VV | 0
285 | 61165412X | Dveře vnitřní lamino HPL 2/3sklo 1kř. 80x197 | kus | 0 |  | 0 |  | 0 |  | 0 | 21 | 0 | 0.033 | 0 | 0 | 0 |  | Vlastní | RTS 19/ I | 0 | 0 |  | Specifikace |  |  |  | POL3_
|  | odstín dveřního křídla a veškeré další parametry dle požadavků projektové dokumentace | [24 empty] | POP
|  | vložkový zámek řešený systémem generálního klíče | [24 empty] | POP
|  | Oprava : 0 | [24 empty] | VV | 0
286 | 61165642R | dveře speciální protipožární; vnitřní; vnější; š = 800 mm; h = 1 970,0 mm; hladké; EI 30 min; otevíravé; počet křídel 1; plné; povrch. úprava laminát | kus | 2 |  | 0 |  | 0 |  | 0 | 21 | 0 | 0.025 | 0.05 | 0 | 0 | SPCM | RTS 21/ I | RTS 19/ II | 0 | 0 |  | Specifikace |  |  |  | POL3_
|  | odstín dveřního křídla a veškeré další parametry dle požadavků projektové dokumentace | [24 empty] | POP
|  | vložkový zámek řešený systémem generálního klíče | [24 empty] | POP
|  | Oprava : 2 |  | 2 | [22 empty] | VV | 0
287 | 61165644R | dveře speciální protipožární; vnitřní; vnější; š = 1 100 mm; h = 1 970,0 mm; hladké; EI 30 min; otevíravé; počet křídel 1; plné; povrch. úprava laminát | kus | 1 |  | 0 |  | 0 |  | 0 | 21 | 0 | 0.028 | 0.03 | 0 | 0 | SPCM | RTS 21/ I | RTS 19/ II | 0 | 0 |  | Specifikace |  |  |  | POL3_
|  | odstín dveřního křídla a veškeré další parametry dle požadavků projektové dokumentace | [24 empty] | POP
|  | vložkový zámek řešený systémem generálního klíče | [24 empty] | POP
|  | Oprava : 1 |  | 1 | [22 empty] | VV | 0
288 | 61187421R | práh buk; š = 150 mm; l = 900,0 mm; tl = 20,0 mm | kus | 0 |  | 0 |  | 0 |  | 0 | 21 | 0 | 0.00203 | 0 | 0 | 0 | SPCM | RTS 21/ I | RTS 19/ II | 0 | 0 |  | Specifikace |  |  |  | POL3_
|  | Oprava : 0 | [24 empty] | VV | 0
289 | 61187461R | práh buk; š = 150 mm; l = 1250,0 mm; tl = 20,0 mm | kus | 0 |  | 0 |  | 0 |  | 0 | 21 | 0 | 0.00281 | 0 | 0 | 0 | SPCM | RTS 21/ I | RTS 19/ II | 0 | 0 |  | Specifikace |  |  |  | POL3_
|  | Oprava : 0 | [24 empty] | VV | 0
290 | 611909001X1 | Příplatek k ceně dveřního křídla za otevírání čipem nebo kartou | kus | 0 |  | 0 |  | 0 |  | 0 | 21 | 0 | 0 | 0 | 0 | 0 |  | Vlastní | Indiv | 0 | 0 |  | Specifikace |  |  |  | POL3_
|  | Oprava : 0 | [24 empty] | VV | 0
291 | 611909001X2 | Příplatek k ceně dveřního křídla za WC zámek | kus | 0 |  | 0 |  | 0 |  | 0 | 21 | 0 | 0 | 0 | 0 | 0 |  | Vlastní | Indiv | 0 | 0 |  | Specifikace |  |  |  | POL3_
|  | Oprava : 0 | [24 empty] | VV | 0
292 | 611909001X3 | Příplatek k ceně dveřního křídla za oboustrannou kovovou mřížku | kus | 0 |  | 0 |  | 0 |  | 0 | 21 | 0 | 0 | 0 | 0 | 0 |  | Vlastní | Indiv | 0 | 0 |  | Specifikace |  |  |  | POL3_
|  | Oprava : 0 | [24 empty] | VV | 0
293 | 611909001X4 | Příplatek k ceně dveřního křídla za vodorovné madlo pro imobilní ve výšce 900 mm | kus | 0 |  | 0 |  | 0 |  | 0 | 21 | 0 | 0 | 0 | 0 | 0 |  | Vlastní | Indiv | 0 | 0 |  | Specifikace |  |  |  | POL3_
|  | Oprava : 0 | [24 empty] | VV | 0
294 | 611909001X5 | Příplatek k ceně dveřního křídla za panikové kování | kus | 0 |  | 0 |  | 0 |  | 0 | 21 | 0 | 0 | 0 | 0 | 0 |  | Vlastní | Indiv | 0 | 0 |  | Specifikace |  |  |  | POL3_
|  | Oprava : 0 | [24 empty] | VV | 0
295 | 61191425RX | Madlo dřevěné dub, tyč pr. 42mm | m | 43.05 |  | 0 |  | 0 |  | 0 | 21 | 0 | 0.00169 | 0.07 | 0 | 0 |  | Vlastní | RTS 19/ I | 0 | 0 |  | Specifikace |  |  |  | POL3_
|  | Odkaz na mn. položky pořadí 230 : 41,00000 |  | 41 | [22 empty] | VV | 5
|  | Koeficient materiál +5%: 0,05 |  | 2.05 | [22 empty] | VV | 4
296 | 998766102R00 | Přesun hmot pro konstrukce truhlářské v objektech výšky do 12 m | t | 2.6306 |  | 0 |  | 0 |  | 0 | 21 | 0 | 0 | 0 | 0 | 0 | 800-766 | RTS 21/ I | RTS 19/ II | 2.42 | 6.37 |  | Přesun hmot |  |  |  | POL7_
|  | 50 m vodorovně | [24 empty] | SPI
|  | Hmotnosti z položek s pořadovými čísly: : | [24 empty] | VV | 0
|  | 230,231,232,235,236,243,245,246,269,272,274,275,276,277,278,279,280,281,282,283,284,285,286,287,288, : | [24 empty] | VV | 0
|  | 289,295, : | [24 empty] | VV | 0
|  | Součet: : 2,63056 |  | 2.6306 | [22 empty] | VV | 0
Díl: | 767 | Konstrukce zámečnické |  |  |  | 0 |  | 0 |  | 0 |  | 0 |  | 1.17 |  | 7.2 |  |  |  |  | 291.54 | [5 empty] | DIL
297 | 767112812R00 | Demontáž stěn a příček pro zasklení svařovaných | m2 | 0 |  | 0 |  | 0 |  | 0 | 21 | 0 | 0 | 0 | 0.033 | 0 | 800-767 | RTS 21/ I | RTS 19/ II | 0.89 | 0 |  | Práce |  |  |  | POL1_
|  | vč. dveří, samozavíračů a pod. | [24 empty] | POP
|  | Oprava : 0 | [24 empty] | VV | 0
298 | 767211111R00 | Montáž schodů ocelových rovných a podest osazených na ocelovou konstrukci šroubováním | kg | 0 |  | 0 |  | 0 |  | 0 | 21 | 0 | 0 | 0 | 0 | 0 | 800-767 | RTS 21/ I | RTS 19/ II | 0.02 | 0 |  | Práce |  |  |  | POL1_
|  | Oprava : 0 | [24 empty] | VV | 0
299 | 767649191R00 | Montáž dveří montáž doplňků dveří samozavírače hydraulického | kus | 0 |  | 0 |  | 0 |  | 0 | 21 | 0 | 1e-05 | 0 | 0 | 0 | 800-767 | RTS 21/ I | RTS 19/ II | 0.45 | 0 |  | Práce |  |  |  | POL1_
|  | Oprava : 0 | [24 empty] | VV | 0
300 | 767995101R00 | Výroba a montáž atypických kovovových doplňků staveb hmotnosti do 5 kg | kg | 0 |  | 0 |  | 0 |  | 0 | 21 | 0 | 6e-05 | 0 | 0 | 0 | 800-767 | RTS 21/ I | RTS 19/ II | 0.43 | 0 |  | Práce |  |  |  | POL1_
|  | Oprava : 0 | [24 empty] | VV | 0
301 | 767995102R00 | Výroba a montáž atypických kovovových doplňků staveb hmotnosti přes 5 do 10 kg | kg | 0 |  | 0 |  | 0 |  | 0 | 21 | 0 | 6e-05 | 0 | 0 | 0 | 800-767 | RTS 21/ I | RTS 19/ II | 0.3 | 0 |  | Práce |  |  |  | POL1_
|  | Oprava : 0 | [24 empty] | VV | 0
302 | 767995103R00 | Výroba a montáž atypických kovovových doplňků staveb hmotnosti přes 10 do 20 kg | kg | 0 |  | 0 |  | 0 |  | 0 | 21 | 0 | 6e-05 | 0 | 0 | 0 | 800-767 | RTS 21/ I | RTS 19/ II | 0.22 | 0 |  | Práce |  |  |  | POL1_
|  | Oprava : 0 | [24 empty] | VV | 0
303 | 767995104R00 | Výroba a montáž atypických kovovových doplňků staveb hmotnosti přes 20 do 50 kg | kg | 0 |  | 0 |  | 0 |  | 0 | 21 | 0 | 5e-05 | 0 | 0 | 0 | 800-767 | RTS 21/ I | RTS 19/ II | 0.1 | 0 |  | Práce |  |  |  | POL1_
|  | Oprava : 0 | [24 empty] | VV | 0
304 | 767995105R00 | Výroba a montáž atypických kovovových doplňků staveb hmotnosti přes 50 do 100 kg | kg | 0 |  | 0 |  | 0 |  | 0 | 21 | 0 | 5e-05 | 0 | 0 | 0 | 800-767 | RTS 21/ I | RTS 19/ II | 0.08 | 0 |  | Práce |  |  |  | POL1_
|  | Oprava : 0 | [24 empty] | VV | 0
305 | 767995106R00 | Výroba a montáž atypických kovovových doplňků staveb hmotnosti přes 100 do 250 kg | kg | 0 |  | 0 |  | 0 |  | 0 | 21 | 0 | 5e-05 | 0 | 0 | 0 | 800-767 | RTS 21/ I | RTS 19/ II | 0.05 | 0 |  | Práce |  |  |  | POL1_
|  | Oprava : 0 | [24 empty] | VV | 0
306 | 767995107R00 | Výroba a montáž atypických kovovových doplňků staveb hmotnosti přes 250 do 500 kg | kg | 0 |  | 0 |  | 0 |  | 0 | 21 | 0 | 5e-05 | 0 | 0 | 0 | 800-767 | RTS 21/ I | RTS 19/ II | 0.04 | 0 |  | Práce |  |  |  | POL1_
|  | Oprava : 0 | [24 empty] | VV | 0
307 | 767995108R00 | Výroba a montáž atypických kovovových doplňků staveb hmotnosti přes 500 kg | kg | 0 |  | 0 |  | 0 |  | 0 | 21 | 0 | 5e-05 | 0 | 0 | 0 | 800-767 | RTS 21/ I | RTS 19/ II | 0.03 | 0 |  | Práce |  |  |  | POL1_
|  | vč. veškerého spojovacího materiálu (pouze chemické kotvy uvedeny samostatnou položkou v kapitole 95) | [24 empty] | POP |  | vč. veškerého spojovacího materiálu (pouze chemické kotvy uvedeny samostatnou položkou v kapitole 95)
|  | Oprava : 0 | [24 empty] | VV | 0
308 | 767996805R00 | Demontáž ostatních doplňků staveb atypických konstrukcí o hmotnosti přes 500 kg | kg | 7200 |  | 0 |  | 0 |  | 0 | 21 | 0 | 5e-05 | 0.36 | 0.001 | 7.2 | 800-767 | RTS 21/ I | RTS 19/ II | 0.03 | 216 |  | Práce |  |  |  | POL1_
|  | Oprava : | [24 empty] | VV | 0
|  | B.02 Půdorys 1.pp - bourací práce : | [24 empty] | VV | 0
|  | 2.20s, dmtž ocel rámů s ochrannými sítěmi, hmotnost dle PD : 7200,00 |  | 7200 | [22 empty] | VV | 0
309 | 767586201X01 | Podhled minerální rastrový P01 | m2 | 171.47 |  | 0 |  | 0 |  | 0 | 21 | 0 | 0.00473 | 0.81 | 0 | 0 |  | Vlastní | RTS 19/ I | 0.42 | 72.02 |  | Práce |  |  |  | POL1_
|  | deska 600x600mm z minerální vlny s kašírovaným povrchem, hrana pro viditelnou konstrukci, vzhled hladký, barva bílá | [24 empty] | POP |  | deska 600x600mm z minerální vlny s kašírovaným povrchem, hrana pro viditelnou konstrukci, vzhled hladký, barva bílá
|  | Oprava, náhrada stávajících demontovaných podhledů : 171,47 |  | 171.47 | [22 empty] | VV | 0
310 | 767586201X02 | Podhled minerální rastrový P02 | m2 | 0 |  | 0 |  | 0 |  | 0 | 21 | 0 | 0.00473 | 0 | 0 | 0 |  | Vlastní | Indiv | 0.42 | 0 |  | Práce |  |  |  | POL1_
|  | deska 600x600mm z minerální vlny s kašírovaným povrchem, hrana pro viditelnou konstrukci, podhled s akustickými požadavky, kazety absorbčbí třídy A a D dle akustického návrhu který bude součástí dodavatelské dokumentace, barva bílá | [24 empty] | POP |  | deska 600x600mm z minerální vlny s kašírovaným povrchem, hrana pro viditelnou konstrukci, podhled s akustickými požadavky, kazety absorbčbí třídy A a D dle akustického návrhu který bude součástí dodavatelské dokumentace, barva bílá
|  | Oprava : 0,00 | [24 empty] | VV | 0
311 | 767586201X03 | Podhled minerální rastrový P03 | m2 | 0 |  | 0 |  | 0 |  | 0 | 21 | 0 | 0.00473 | 0 | 0 | 0 |  | Vlastní | Indiv | 0.42 | 0 |  | Práce |  |  |  | POL1_
|  | deska 600x600mm z minerální vlny s kašírovaným povrchem do prostředí se zvýšenou relativní vlhkostí vzduchu (požadavek odolnosti 90% r.v.v.), hrana pro viditelnou konstrukci, vzhled hladký, barva bílá | [24 empty] | POP |  | deska 600x600mm z minerální vlny s kašírovaným povrchem do prostředí se zvýšenou relativní vlhkostí vzduchu (požadavek odolnosti 90% r.v.v.), hrana pro viditelnou konstrukci, vzhled hladký, barva bílá
|  | Oprava : 0,00 | [24 empty] | VV | 0
312 | 767995107X00 | Příplatek k pol. 767995107R00, dod+mtž pororoštů | soub | 0 |  | 0 |  | 0 |  | 0 | 21 | 0 | 0 | 0 | 0 | 0 |  | Vlastní | Indiv | 0 | 0 |  | Práce |  |  |  | POL1_
|  | Oprava : 0,00 | [24 empty] | VV | 0
313 | 767999001RAX | Demontáž kotev VZT potrubí | soub | 0 |  | 0 |  | 0 |  | 0 | 21 | 0 | 0 | 0 | 0 | 0 |  | Vlastní | Indiv | 0 | 0 |  | Práce |  |  |  | POL1_
|  | Oprava : 0,00 | [24 empty] | VV | 0
314 | 767999002RAX | Demontáž zábradlí | soub | 0 |  | 0 |  | 0 |  | 0 | 21 | 0 | 0 | 0 | 0 | 0 |  | Vlastní | Indiv | 0 | 0 |  | Práce |  |  |  | POL1_
|  | Oprava : | [24 empty] | VV | 0
|  | B.03 Půdorys 1.np - bourací práce : | [24 empty] | VV | 0
|  | 3.02s : 0,00 | [24 empty] | VV | 0
315 | 767909001RAX | Dod+Mtž výplň zábradlí nerezová síť materiál AISI 316 | m2 | 0 |  | 0 |  | 0 |  | 0 | 21 | 0 | 0 | 0 | 0 | 0 |  | Vlastní | Indiv | 0 | 0 |  | Agregovaná položka |  |  |  | POL2_
|  | Kompletní provedení vč. všech nutných prací, kotvení, detailů, lanek a pod. | [24 empty] | POP
|  | Oprava : 0,00 | [24 empty] | VV | 0
316 | 767909002RAX | Dod+Mtž ocelový žebřík Z21, s ochranným košem pro výstup na plošinu kameramanů v horní hale (4.25), kompletní provedení vč. kotvení, povrchové úpravy, lešení | kus | 0 |  | 0 |  | 0 |  | 0 | 21 | 0 | 0 | 0 | 0 | 0 |  | Vlastní | Indiv | 0 | 0 |  | Agregovaná položka |  |  |  | POL2_
|  | Zavěšeno na stávající nosnou konstrukci na stěně, překonávaná celková výška cca 5 m. Nástup na žebřík ve výšce min 2,5 m nebo zabezpečení proti neoprávněnému | [24 empty] | POP |  | Zavěšeno na stávající nosnou konstrukci na stěně, překonávaná celková výška cca 5 m. Nástup na žebřík ve výšce min 2,5 m nebo zabezpečení proti neoprávněnému
|  | vstupu. Výstup ze žebříku do boku. V případě, že bude varianta nástupu ve 2,5 m, doplnit odebíratelnou částí, která bude umožňovat nástup z úrovně podlahy a bude zajistitelná na pevnou část žebříku. | [24 empty] | POP |  | vstupu. Výstup ze žebříku do boku. V případě, že bude varianta nástupu ve 2,5 m, doplnit odebíratelnou částí, která bude umožňovat nástup z úrovně podlahy a bude zajistitelná na pevnou část žebříku.
|  | Oprava : 0,00 | [24 empty] | VV | 0
317 | 767999019RAX | Dod+Mtž vnitřní dveře D19, 1150/1970mm, ocelová konstrukce s povrchovou úpravou | kus | 0 |  | 0 |  | 0 |  | 0 | 21 | 0 | 0 | 0 | 0 | 0 |  | Vlastní | Indiv | 0 | 0 |  | Agregovaná položka |  |  |  | POL2_
|  | veškeré parametry dle požadavků projektové dokumentace | [24 empty] | POP
|  | kompletní provedení vč. prahu, zámku, kování, madel, detailů, označení a pod. | [24 empty] | POP
|  | Oprava : 0,00 | [24 empty] | VV | 0
318 | 767999030RAX | Dod+Mtž vnitřní dveře D30, 1950/2620mm, ocelová konstrukce s povrchovou úpravou | kus | 0 |  | 0 |  | 0 |  | 0 | 21 | 0 | 0 | 0 | 0 | 0 |  | Vlastní | Indiv | 0 | 0 |  | Agregovaná položka |  |  |  | POL2_
|  | veškeré parametry dle požadavků projektové dokumentace | [24 empty] | POP
|  | kompletní provedení vč. prahu, zámku, kování, madel, detailů, označení a pod. | [24 empty] | POP
|  | Oprava : 0,00 | [24 empty] | VV | 0
319 | 767999031RAX | Dod+Mtž vnitřní dveře D31, 1950/2620mm, ocelová konstrukce s povrchovou úpravou | kus | 0 |  | 0 |  | 0 |  | 0 | 21 | 0 | 0 | 0 | 0 | 0 |  | Vlastní | Indiv | 0 | 0 |  | Agregovaná položka |  |  |  | POL2_
|  | veškeré parametry dle požadavků projektové dokumentace | [24 empty] | POP
|  | kompletní provedení vč. prahu, zámku, kování, madel, detailů, označení a pod. | [24 empty] | POP
|  | Oprava : 0,00 | [24 empty] | VV | 0
320 | 767999044RAY | Repase stávajících interirových dveří D44 | kus | 3 |  | 0 |  | 0 |  | 0 | 21 | 0 | 0 | 0 | 0 | 0 |  | Vlastní | Indiv | 0 | 0 |  | Agregovaná položka |  |  |  | POL2_
|  | demontáž křídla, kontrola funkčnosti kování, výměna kování (předpoklad 30% = 1ks), oprava nátěru zárubní a vrchní nátěr křídla (2x) | [24 empty] | POP |  | demontáž křídla, kontrola funkčnosti kování, výměna kování (předpoklad 30% = 1ks), oprava nátěru zárubní a vrchní nátěr křídla (2x)
|  | Oprava : | [24 empty] | VV | 0
|  | N.24 Výpis výplní otvorů dveře vnitřní - nový stav : | [24 empty] | VV | 0
|  | D44, stávající ocelové dveře : 3 |  | 3 | [22 empty] | VV | 0
321 | 767999045RAX | Dmtž + zpětná Mtž, nerezový žebřík - ochlazovací bazének | kus | 1 |  | 0 |  | 0 |  | 0 | 21 | 0 | 0 | 0 | 0 | 0 |  | Vlastní | Indiv | 0 | 0 |  | Agregovaná položka |  |  |  | POL2_
|  | demontáž křídla, kontrola funkčnosti kování, výměna kování (předpoklad 30% = 1ks), oprava nátěru zárubní a vrchní nátěr křídla (2x) | [24 empty] | POP |  | demontáž křídla, kontrola funkčnosti kování, výměna kování (předpoklad 30% = 1ks), oprava nátěru zárubní a vrchní nátěr křídla (2x)
|  | Oprava : | [24 empty] | VV | 0
|  | B.03 Půdorys 1.np - bourací práce : | [24 empty] | VV | 0
|  | 3.30s : 1 |  | 1 | [22 empty] | VV | 0
322 | 13890101X | Přirážka za pozinkování ocelových výrobků | kg | 0 |  | 0 |  | 0 |  | 0 | 21 | 0 | 0 | 0 | 0 | 0 |  | Vlastní | Indiv | 0 | 0 |  | Specifikace |  |  |  | POL3_
|  | Oprava : 0,00 | [24 empty] | VV | 0
323 | 13890101Y | Přirážka za nátěr ocelových výrobků, cena vztažena k hmotnosti konstrukce, RAL a parametry nátěru dle požadavku PD | kg | 0 |  | 0 |  | 0 |  | 0 | 21 | 0 | 0 | 0 | 0 | 0 |  | Vlastní | Indiv | 0 | 0 |  | Specifikace |  |  |  | POL3_
|  | Oprava : 0,00 | [24 empty] | VV | 0
324 | 54917040R | zavírač dveří hydraulický hmotnost dveří 30 až 60 kg; š. dveří 900 mm; stříbrný | kus | 0 |  | 0 |  | 0 |  | 0 | 21 | 0 | 0.0027 | 0 | 0 | 0 | SPCM | RTS 21/ I | RTS 19/ II | 0 | 0 |  | Specifikace |  |  |  | POL3_
|  | Oprava : 0,00 | [24 empty] | VV | 0
325 | 55347146RX | Rošt podlahový 50/3 | m2 | 0 |  | 0 |  | 0 |  | 0 | 21 | 0 | 0.0292 | 0 | 0 | 0 |  | Vlastní | Indiv | 0 | 0 |  | Specifikace |  |  |  | POL3_
|  | Oprava : 0,00 | [24 empty] | VV | 0
326 | 55347148R | rošt podlahový svařovaný; š = 1 200 mm; l = 1 000 mm; nosný prut 30/3; oko 30/30; povrch žárové zinkování | kus | 0 |  | 0 |  | 0 |  | 0 | 21 | 0 | 0.0358 | 0 | 0 | 0 | SPCM | RTS 21/ I | RTS 19/ II | 0 | 0 |  | Specifikace |  |  |  | POL3_
|  | Oprava : 0,00 | [24 empty] | VV | 0
327 | 55399992.AR | výrobek kovový vyrobený dělením, hmotnost výrobku do 10 kg | kg | 0 |  | 0 |  | 0 |  | 0 | 21 | 0 | 0.001 | 0 | 0 | 0 | SPCM | RTS 21/ I | RTS 19/ II | 0 | 0 |  | Specifikace |  |  |  | POL3_
|  | Oprava : 0,00 | [24 empty] | VV | 0
328 | 55399993.AR | výrobek kovový vyrobený dělením, hmotnost výrobku nad 10 kg | kg | 0 |  | 0 |  | 0 |  | 0 | 21 | 0 | 0.001 | 0 | 0 | 0 | SPCM | RTS 21/ I | RTS 19/ II | 0 | 0 |  | Specifikace |  |  |  | POL3_
|  | Oprava : 0,00 | [24 empty] | VV | 0
329 | 998767102R00 | Přesun hmot pro kovové stavební doplňk. konstrukce v objektech výšky do 12 m | t | 1.171 |  | 0 |  | 0 |  | 0 | 21 | 0 | 0 | 0 | 0 | 0 | 800-767 | RTS 21/ I | RTS 19/ II | 3.01 | 3.52 |  | Přesun hmot |  |  |  | POL7_
|  | 50 m vodorovně | [24 empty] | SPI
|  | Hmotnosti z položek s pořadovými čísly: : | [24 empty] | VV | 0
|  | 299,300,301,302,303,304,305,306,307,308,309,310,311,324,325,326,327,328, : | [24 empty] | VV | 0
|  | Součet: : 1,17105 |  | 1.171 | [22 empty] | VV | 0
Díl: | 771 | Podlahy z dlaždic a obklady |  |  |  | 0 |  | 0 |  | 0 |  | 0 |  | 8.43 |  | 0 |  |  |  |  | 373.42 | [5 empty] | DIL
330 | 771101210R00 | Příprava podkladu pod dlažby penetrace podkladu pod dlažby | m2 | 313.36 |  | 0 |  | 0 |  | 0 | 21 | 0 | 0.00021 | 0.07 | 0 | 0 | 800-771 | RTS 21/ I | RTS 21/ I | 0.05 | 15.67 |  | Práce |  |  |  | POL1_
|  | Odkaz na mn. položky pořadí 333 : 313,36000 |  | 313.36 | [22 empty] | VV | 5
331 | 771475014R00 | Montáž soklíků z dlaždic keramických výšky 100 mm, soklíků vodorovných, kladených do flexibilního tmele | m | 33.02 |  | 0 |  | 0 |  | 0 | 21 | 0 | 0.00032 | 0.01 | 0 | 0 | 800-771 | RTS 21/ I | RTS 19/ II | 0.236 | 7.79 |  | Práce |  |  |  | POL1_
|  | Oprava : | [24 empty] | VV | 0
|  | 3.00 Vstup - exteriér : 2*1,00 |  | 2 | [22 empty] | VV | 0
|  | 3.31 Sauna - odpočívárna : 2*(4,00+8,05)-2*0,80 |  | 22.5 | [22 empty] | VV | 0
|  | 3.36 Sauna - technická místnost : 2*(1,15+3,51)-0,80 |  | 8.52 | [22 empty] | VV | 0
332 | 771479001R00 | Montáž soklíků z dlaždic keramických Řezání dlaždic pro soklíky | m | 33.02 |  | 0 |  | 0 |  | 0 | 21 | 0 | 0 | 0 | 0 | 0 | 800-771 | RTS 21/ I | RTS 19/ II | 0.15 | 4.95 |  | Práce |  |  |  | POL1_
|  | Odkaz na mn. položky pořadí 331 : 33,02000 |  | 33.02 | [22 empty] | VV | 5
333 | 771575109RT1 | Montáž podlah z dlaždic keramických 300 x 300 mm, režných nebo glazovaných, hladkých, kladených do flexibilního tmele | m2 | 313.36 |  | 0 |  | 0 |  | 0 | 21 | 0 | 0.00504 | 1.58 | 0 | 0 | 800-771 | RTS 20/ II | RTS 19/ II | 0.98 | 307.09 |  | Práce |  |  |  | POL1_
|  | Oprava : | [24 empty] | VV | 0
|  | P08, P08a : | [24 empty] | VV | 0
|  | N.03 Půdorys 1.np - nový stav : | [24 empty] | VV | 0
|  | 3.10 Umývárna asistenti : 6,75 |  | 6.75 | [22 empty] | VV | 0
|  | 3.11 Umývárna : 8,25 |  | 8.25 | [22 empty] | VV | 0
|  | 3.14 Umývárna : 11,98 |  | 11.98 | [22 empty] | VV | 0
|  | 3.24 Sauna - sprcha : 2,70 |  | 2.7 | [22 empty] | VV | 0
|  | 3.31 Sauna - odpočívárna : 28,21 |  | 28.21 | [22 empty] | VV | 0
|  | 3.33 Sauna - čakárna+ochlazovna : 37,36 |  | 37.36 | [22 empty] | VV | 0
|  | 3.34 Sauna - WC muži : 1,91 |  | 1.91 | [22 empty] | VV | 0
|  | 3.35 Sauna - potírna : 13,64 |  | 13.64 | [22 empty] | VV | 0
|  | 3.43 Umývárna ženy : 13,51 |  | 13.51 | [22 empty] | VV | 0
|  | 3.44 WC k umývárnám ženy : 1,98 |  | 1.98 | [22 empty] | VV | 0
|  | 3.48 Umývárna muži : 12,15 |  | 12.15 | [22 empty] | VV | 0
|  | 3.49 WC k umývárnám muži : 2,18 |  | 2.18 | [22 empty] | VV | 0
|  | N.04 Půdorys 2.np - nový stav : | [24 empty] | VV | 0
|  | 4.07 Umývárna muži : 10,08 |  | 10.08 | [22 empty] | VV | 0
|  | 4.11 Umývárna muži : 12,37 |  | 12.37 | [22 empty] | VV | 0
|  | 4.16 Umývárna ženy : 12,37 |  | 12.37 | [22 empty] | VV | 0
|  | 4.22 Umývárna ženy : 10,08 |  | 10.08 | [22 empty] | VV | 0
|  | 4.42 Umývárna asistenti : 4,38 |  | 4.38 | [22 empty] | VV | 0
|  | Mezisoučet |  | 189.9 | [22 empty] | VV | 1
|  | P09 : | [24 empty] | VV | 0
|  | N.03 Půdorys 1.np - nový stav : | [24 empty] | VV | 0
|  | 3.07 WC - šatna asistentů : 1,28 |  | 1.28 | [22 empty] | VV | 0
|  | 3.08 Předsíň WC : 1,45 |  | 1.45 | [22 empty] | VV | 0
|  | 3.15 Předsíň WC muži : 3,30 |  | 3.3 | [22 empty] | VV | 0
|  | 3.16 WC muži : 6,84 |  | 6.84 | [22 empty] | VV | 0
|  | 3.17 Předsíň WC ženy : 4,19 |  | 4.19 | [22 empty] | VV | 0
|  | 3.18 WC ženy : 8,50 |  | 8.5 | [22 empty] | VV | 0
|  | 3.23 Sauna - WC ženy : 2,70 |  | 2.7 | [22 empty] | VV | 0
|  | 3.28 Sauna - bufet : 7,31 |  | 7.31 | [22 empty] | VV | 0
|  | 3.29 Předsíň WC pro obsluhu sauny : 0,99 |  | 0.99 | [22 empty] | VV | 0
|  | 3.30 Sauna - WC pro obsluhu : 1,85 |  | 1.85 | [22 empty] | VV | 0
|  | 3.32 Sauna - technická místnost+úklid : 5,96 |  | 5.96 | [22 empty] | VV | 0
|  | 3.36 Sauna - technická místnost : 3,80 |  | 3.8 | [22 empty] | VV | 0
|  | 3.45 WC ženy : 4,55 |  | 4.55 | [22 empty] | VV | 0
|  | 3.46 Předsíň WC ženy : 2,52 |  | 2.52 | [22 empty] | VV | 0
|  | 3.50 WC muži : 6,22 |  | 6.22 | [22 empty] | VV | 0
|  | 3.51 Předsíň WC muži : 2,41 |  | 2.41 | [22 empty] | VV | 0
|  | 3.53 WC bezbariérové : 3,05 |  | 3.05 | [22 empty] | VV | 0
|  | 3.54 WC obsluha bufetu : 1,91 |  | 1.91 | [22 empty] | VV | 0
|  | 3.55 Úklid : 2,43 |  | 2.43 | [22 empty] | VV | 0
|  | 3.58 WC zaměstnanci : 1,33 |  | 1.33 | [22 empty] | VV | 0
|  | 3.59 Umývárna zaměstnanci : 2,44 |  | 2.44 | [22 empty] | VV | 0
|  | N.04 Půdorys 2.np - nový stav : | [24 empty] | VV | 0
|  | 4.05 WC muži : 6,46 |  | 6.46 | [22 empty] | VV | 0
|  | 4.06 Předsíň WC muži : 3,11 |  | 3.11 | [22 empty] | VV | 0
|  | 4.12 Předsíň WC muži : 3,53 |  | 3.53 | [22 empty] | VV | 0
|  | 4.13 WC muži : 6,51 |  | 6.51 | [22 empty] | VV | 0
|  | 4.14 Předsíň WC ženy : 3,60 |  | 3.6 | [22 empty] | VV | 0
|  | 4.15 WC ženy : 6,15 |  | 6.15 | [22 empty] | VV | 0
|  | 4.23 WC ženy : 6,15 |  | 6.15 | [22 empty] | VV | 0
|  | 4.24 Předsíň WC ženy : 3,17 |  | 3.17 | [22 empty] | VV | 0
|  | 4.35 WC imobilní : 1,29 |  | 1.29 | [22 empty] | VV | 0
|  | 4.40 Předsíň WC asistenti : 1,13 |  | 1.13 | [22 empty] | VV | 0
|  | 4.41 WC asistenti : 1,44 |  | 1.44 | [22 empty] | VV | 0
|  | Mezisoučet |  | 117.57 | [22 empty] | VV | 1
|  | P11 : | [24 empty] | VV | 0
|  | 3.00 Vstup - exteriér : 5,11 |  | 5.11 | [22 empty] | VV | 0
|  | Mezisoučet |  | 5.11 | [22 empty] | VV | 1
|  | P24 : | [24 empty] | VV | 0
|  | N.04 Půdorys 2.np - nový stav : | [24 empty] | VV | 0
|  | 4.19 Úklidová komora - výlevka : 0,78 |  | 0.78 | [22 empty] | VV | 0
|  | Mezisoučet |  | 0.78 | [22 empty] | VV | 1
334 | 771589794R00 | Příplatky k položkám za montáž mozaikových lepenců příplatek za spárování epoxidovou spárovací hmotou | m2 | 189.9 |  | 0 |  | 0 |  | 0 | 21 | 0 | -4e-05 | -0.01 | 0 | 0 | 800-771 | RTS 21/ I | RTS 19/ II | 0.1 | 18.99 |  | Práce |  |  |  | POL1_
|  | Oprava : | [24 empty] | VV | 0
|  | P08, P08a, nášlapná vrstva : | [24 empty] | VV | 0
|  | N.03 Půdorys 1.np - nový stav : | [24 empty] | VV | 0
|  | 3.10 Umývárna asistenti : 6,75 |  | 6.75 | [22 empty] | VV | 0
|  | 3.11 Umývárna : 8,25 |  | 8.25 | [22 empty] | VV | 0
|  | 3.14 Umývárna : 11,98 |  | 11.98 | [22 empty] | VV | 0
|  | 3.24 Sauna - sprcha : 2,70 |  | 2.7 | [22 empty] | VV | 0
|  | 3.31 Sauna - odpočívárna : 28,21 |  | 28.21 | [22 empty] | VV | 0
|  | 3.33 Sauna - čakárna+ochlazovna : 37,36 |  | 37.36 | [22 empty] | VV | 0
|  | 3.34 Sauna - WC muži : 1,91 |  | 1.91 | [22 empty] | VV | 0
|  | 3.35 Sauna - potírna : 13,64 |  | 13.64 | [22 empty] | VV | 0
|  | 3.43 Umývárna ženy : 13,51 |  | 13.51 | [22 empty] | VV | 0
|  | 3.44 WC k umývárnám ženy : 1,98 |  | 1.98 | [22 empty] | VV | 0
|  | 3.48 Umývárna muži : 12,15 |  | 12.15 | [22 empty] | VV | 0
|  | 3.49 WC k umývárnám muži : 2,18 |  | 2.18 | [22 empty] | VV | 0
|  | N.04 Půdorys 2.np - nový stav : | [24 empty] | VV | 0
|  | 4.07 Umývárna muži : 10,08 |  | 10.08 | [22 empty] | VV | 0
|  | 4.11 Umývárna muži : 12,37 |  | 12.37 | [22 empty] | VV | 0
|  | 4.16 Předsíň WC ženy : 12,37 |  | 12.37 | [22 empty] | VV | 0
|  | 4.22 Umývárna ženy : 10,08 |  | 10.08 | [22 empty] | VV | 0
|  | 4.42 Umývárna asistenti : 4,38 |  | 4.38 | [22 empty] | VV | 0
335 | 771571931X00 | Oprava stávající keramické dlažby, vyčištění, přespárování | m2 | 55.13 |  | 0 |  | 0 |  | 0 | 21 | 0 | 0.00504 | 0.28 | 0 | 0 |  | Vlastní | Indiv | 0.15 | 8.27 |  | Práce |  |  |  | POL1_
|  | Oprava : | [24 empty] | VV | 0
|  | N.01 Půdorys 2.pp - nový stav : | [24 empty] | VV | 0
|  | 1.01 Plynová kotelna : 55,13 |  | 55.13 | [22 empty] | VV | 0
336 | 59764207X | Keramická dlažba - provoz "bosá noha", uchazeč o zakázku použije j.c. 1000,- Kč/m2, typ a cena se upřesní dle výběru objednatele | m2 | 205.092 |  | 0 |  | 0 |  | 0 | 21 | 0 | 0.0192 | 3.94 | 0 | 0 |  | Vlastní | Indiv | 0 | 0 |  | Specifikace |  |  |  | POL3_
|  | Oprava : | [24 empty] | VV | 0
|  | P08, P08a, nášlapná vrstva : | [24 empty] | VV | 0
|  | N.03 Půdorys 1.np - nový stav : | [24 empty] | VV | 0
|  | 3.10 Umývárna asistenti : 6,75 |  | 6.75 | [22 empty] | VV | 0
|  | 3.11 Umývárna : 8,25 |  | 8.25 | [22 empty] | VV | 0
|  | 3.14 Umývárna : 11,98 |  | 11.98 | [22 empty] | VV | 0
|  | 3.24 Sauna - sprcha : 2,70 |  | 2.7 | [22 empty] | VV | 0
|  | 3.31 Sauna - odpočívárna : 28,21 |  | 28.21 | [22 empty] | VV | 0
|  | 3.33 Sauna - čakárna+ochlazovna : 37,36 |  | 37.36 | [22 empty] | VV | 0
|  | 3.34 Sauna - WC muži : 1,91 |  | 1.91 | [22 empty] | VV | 0
|  | 3.35 Sauna - potírna : 13,64 |  | 13.64 | [22 empty] | VV | 0
|  | 3.43 Umývárna ženy : 13,51 |  | 13.51 | [22 empty] | VV | 0
|  | 3.44 WC k umývárnám ženy : 1,98 |  | 1.98 | [22 empty] | VV | 0
|  | 3.48 Umývárna muži : 12,15 |  | 12.15 | [22 empty] | VV | 0
|  | 3.49 WC k umývárnám muži : 2,18 |  | 2.18 | [22 empty] | VV | 0
|  | N.04 Půdorys 2.np - nový stav : | [24 empty] | VV | 0
|  | 4.07 Umývárna muži : 10,08 |  | 10.08 | [22 empty] | VV | 0
|  | 4.11 Umývárna muži : 12,37 |  | 12.37 | [22 empty] | VV | 0
|  | 4.16 Předsíň WC ženy : 12,37 |  | 12.37 | [22 empty] | VV | 0
|  | 4.22 Umývárna ženy : 10,08 |  | 10.08 | [22 empty] | VV | 0
|  | 4.42 Umývárna asistenti : 4,38 |  | 4.38 | [22 empty] | VV | 0
|  | Koeficient materiál +8% k čisté výměře: 0,08 |  | 15.192 | [22 empty] | VV | 4
337 | 59764207Y | Keramická dlažba - provoz "obuv", uchazeč o zakázku použije j.c. 1000,- Kč/m2, typ a cena se upřesní dle výběru objednatele | m2 | 127.818 |  | 0 |  | 0 |  | 0 | 21 | 0 | 0.0192 | 2.45 | 0 | 0 |  | Vlastní | Indiv | 0 | 0 |  | Specifikace |  |  |  | POL3_
|  | Oprava : | [24 empty] | VV | 0
|  | P09, nášlapná vrstva : | [24 empty] | VV | 0
|  | N.03 Půdorys 1.np - nový stav : | [24 empty] | VV | 0
|  | 3.07 WC - šatna asistentů : 1,28 |  | 1.28 | [22 empty] | VV | 0
|  | 3.08 Předsíň WC : 1,45 |  | 1.45 | [22 empty] | VV | 0
|  | 3.15 Předsíň WC muži : 3,30 |  | 3.3 | [22 empty] | VV | 0
|  | 3.16 WC muži : 6,84 |  | 6.84 | [22 empty] | VV | 0
|  | 3.17 Předsíň WC ženy : 4,19 |  | 4.19 | [22 empty] | VV | 0
|  | 3.18 WC ženy : 8,50 |  | 8.5 | [22 empty] | VV | 0
|  | 3.23 Sauna - WC ženy : 2,70 |  | 2.7 | [22 empty] | VV | 0
|  | 3.28 Sauna - bufet : 7,31 |  | 7.31 | [22 empty] | VV | 0
|  | 3.29 Předsíň WC pro obsluhu sauny : 0,99 |  | 0.99 | [22 empty] | VV | 0
|  | 3.30 Sauna - WC pro obsluhu : 1,85 |  | 1.85 | [22 empty] | VV | 0
|  | 3.32 Sauna - technická místnost+úklid : 5,96 |  | 5.96 | [22 empty] | VV | 0
|  | 3.36 Sauna - technická místnost : 3,80 |  | 3.8 | [22 empty] | VV | 0
|  | 3.45 WC ženy : 4,55 |  | 4.55 | [22 empty] | VV | 0
|  | 3.46 Předsíň WC ženy : 2,52 |  | 2.52 | [22 empty] | VV | 0
|  | 3.50 WC muži : 6,22 |  | 6.22 | [22 empty] | VV | 0
|  | 3.51 Předsíň WC muži : 2,41 |  | 2.41 | [22 empty] | VV | 0
|  | 3.53 WC bezbariérové : 3,05 |  | 3.05 | [22 empty] | VV | 0
|  | 3.54 WC obsluha bufetu : 1,91 |  | 1.91 | [22 empty] | VV | 0
|  | 3.55 Úklid : 2,43 |  | 2.43 | [22 empty] | VV | 0
|  | 3.58 WC zaměstnanci : 1,33 |  | 1.33 | [22 empty] | VV | 0
|  | 3.59 Umývárna zaměstnanci : 2,44 |  | 2.44 | [22 empty] | VV | 0
|  | N.04 Půdorys 2.np - nový stav : | [24 empty] | VV | 0
|  | 4.05 WC muži : 6,46 |  | 6.46 | [22 empty] | VV | 0
|  | 4.06 Předsíň WC muži : 3,11 |  | 3.11 | [22 empty] | VV | 0
|  | 4.12 Předsíň WC muži : 3,53 |  | 3.53 | [22 empty] | VV | 0
|  | 4.13 WC muži : 6,51 |  | 6.51 | [22 empty] | VV | 0
|  | 4.14 Předsíň WC ženy : 3,60 |  | 3.6 | [22 empty] | VV | 0
|  | 4.15 WC ženy : 6,15 |  | 6.15 | [22 empty] | VV | 0
|  | 4.23 WC ženy : 6,15 |  | 6.15 | [22 empty] | VV | 0
|  | 4.24 Předsíň WC ženy : 3,17 |  | 3.17 | [22 empty] | VV | 0
|  | 4.35 WC imobilní : 1,29 |  | 1.29 | [22 empty] | VV | 0
|  | 4.40 Předsíň WC asistenti : 1,13 |  | 1.13 | [22 empty] | VV | 0
|  | 4.41 WC asistenti : 1,44 |  | 1.44 | [22 empty] | VV | 0
|  | Koeficient materiál +8% k čisté výměře: 0,08 |  | 9.4056 | [22 empty] | VV | 4
|  | Mezisoučet |  | 126.9756 | [22 empty] | VV | 1
|  | P24 : | [24 empty] | VV | 0
|  | N.04 Půdorys 2.np - nový stav : | [24 empty] | VV | 0
|  | 4.19 Úklidová komora - výlevka : 0,78 |  | 0.78 | [22 empty] | VV | 0
|  | Koeficient materiál +8% k čisté výměře: 0,08 |  | 0.0624 | [22 empty] | VV | 4
|  | Mezisoučet |  | 0.8424 | [22 empty] | VV | 1
338 | 59764207Z | Keramická dlažba - venkovní, uchazeč o zakázku použije j.c. 1000,- Kč/m2, typ a cena se upřesní dle výběru objednatele | m2 | 5.5188 |  | 0 |  | 0 |  | 0 | 21 | 0 | 0.0192 | 0.11 | 0 | 0 |  | Vlastní | Indiv | 0 | 0 |  | Specifikace |  |  |  | POL3_
|  | Oprava : | [24 empty] | VV | 0
|  | P11 : | [24 empty] | VV | 0
|  | 3.00 Vstup - exteriér : 5,11 |  | 5.11 | [22 empty] | VV | 0
|  | Koeficient materiál +8% k čisté výměře: 0,08 |  | 0.4088 | [22 empty] | VV | 4
339 | 998771102R00 | Přesun hmot pro podlahy z dlaždic v objektech výšky do 12 m | t | 8.4238 |  | 0 |  | 0 |  | 0 | 21 | 0 | 0 | 0 | 0 | 0 | 800-771 | RTS 21/ I | RTS 19/ II | 1.265 | 10.66 |  | Přesun hmot |  |  |  | POL7_
|  | 50 m vodorovně | [24 empty] | SPI
|  | Hmotnosti z položek s pořadovými čísly: : | [24 empty] | VV | 0
|  | 330,331,333,334,335,336,337,338, : | [24 empty] | VV | 0
|  | Součet: : 8,42380 |  | 8.4238 | [22 empty] | VV | 0
Díl: | 775 | Podlahy vlysové a parketové |  |  |  | 0 |  | 0 |  | 0 |  | 0 |  | 0 |  | 7.62 |  |  |  |  | 60.98 | [5 empty] | DIL
340 | 775511800R00 | Demontáž podlah vlysových lepených včetně lišt | m2 | 304.92 |  | 0 |  | 0 |  | 0 | 21 | 0 | 0 | 0 | 0.025 | 7.62 | 800-775 | RTS 21/ I | RTS 19/ II | 0.2 | 60.98 |  | Práce |  |  |  | POL1_
|  | Oprava : | [24 empty] | VV | 0
|  | B.02 Půdorys 1.pp - bourací práce : | [24 empty] | VV | 0
|  | skladba P10S : | [24 empty] | VV | 0
|  | 2.05s : 203,54 |  | 203.54 | [22 empty] | VV | 0
|  | 2.07s : 101,38 |  | 101.38 | [22 empty] | VV | 0
Díl: | 776 | Podlahy povlakové |  |  |  | 0 |  | 0 |  | 0 |  | 0 |  | 8.5 |  | 0.92 |  |  |  |  | 578.09 | [5 empty] | DIL
341 | 776101101R00 | Přípravné práce vysávání povlakových podlah průmyslovým vysavačem | m2 | 0 |  | 0 |  | 0 |  | 0 | 21 | 0 | 0 | 0 | 0 | 0 | 800-775 | RTS 21/ I | RTS 19/ II | 0.02 | 0 |  | Práce |  |  |  | POL1_
|  | položky neobsahují žádný materiál | [24 empty] | SPI
|  | Odkaz na mn. položky pořadí 342 : 0,00000 | [24 empty] | VV | 5
342 | 776101115R00 | Přípravné práce vyrovnání podkladů samonivelační hmotou | m2 | 0 |  | 0 |  | 0 |  | 0 | 21 | 0 | 0 | 0 | 0 | 0 | 800-775 | RTS 21/ I | RTS 19/ II | 0.15 | 0 |  | Práce |  |  |  | POL1_
|  | položky neobsahují žádný materiál | [24 empty] | SPI
|  | Oprava : 0,00 | [24 empty] | VV | 0
343 | 776401800R00 | Demontáž soklíků nebo lišt pryžových nebo PVC odstranění a uložení na hromady | m | 922.521 |  | 0 |  | 0 |  | 0 | 21 | 0 | 0 | 0 | 0 | 0 | 800-775 | RTS 21/ I | RTS 19/ II | 0.04 | 36.9 |  | Práce |  |  |  | POL1_
|  | 1m/1m2 : | [24 empty] | VV | 0
|  | Odkaz na mn. položky pořadí 344 : 922,52100 |  | 922.521 | [22 empty] | VV | 5
344 | 776511810R00 | Odstranění povlakových podlah z nášlapné plochy lepených, bez podložky, z ploch přes 20 m2 | m2 | 922.521 |  | 0 |  | 0 |  | 0 | 21 | 0 | 0 | 0 | 0.001 | 0.92 | 800-775 | RTS 21/ I | RTS 19/ II | 0.11 | 101.48 |  | Práce |  |  |  | POL1_
|  | B.01 Půdorys 2.pp - bourací práce : | [24 empty] | VV | 0
|  | předpoklad 10% stávající plochy : | [24 empty] | VV | 0
|  | 1.06s : 16,31/100*10 |  | 1.631 | [22 empty] | VV | 0
|  | B.02 Půdorys 1.pp - bourací práce : | [24 empty] | VV | 0
|  | 2.01s : 21,41 |  | 21.41 | [22 empty] | VV | 0
|  | 2.11s : 15,50 |  | 15.5 | [22 empty] | VV | 0
|  | 2.14s : 14,32 |  | 14.32 | [22 empty] | VV | 0
|  | 2.15s : 10,49 |  | 10.49 | [22 empty] | VV | 0
|  | 2.16s : 17,23 |  | 17.23 | [22 empty] | VV | 0
|  | 2.17s : 25,26 |  | 25.26 | [22 empty] | VV | 0
|  | 2.21s : 3,81 |  | 3.81 | [22 empty] | VV | 0
|  | 2.22s : 3,56 |  | 3.56 | [22 empty] | VV | 0
|  | B.03 Půdorys 1.np - bourací práce : | [24 empty] | VV | 0
|  | 3.05s : 7,06 |  | 7.06 | [22 empty] | VV | 0
|  | 3.35s : 9,49 |  | 9.49 | [22 empty] | VV | 0
|  | 3.36s : 8,72 |  | 8.72 | [22 empty] | VV | 0
|  | 3.43s : 10,68 |  | 10.68 | [22 empty] | VV | 0
|  | 3.50s : 3,87 |  | 3.87 | [22 empty] | VV | 0
|  | 3.52s : 13,88 |  | 13.88 | [22 empty] | VV | 0
|  | 3.53s : 221,57 |  | 221.57 | [22 empty] | VV | 0
|  | 3.54s : 13,95 |  | 13.95 | [22 empty] | VV | 0
|  | 3.55s : 148,65 |  | 148.65 | [22 empty] | VV | 0
|  | B.04 Půdorys 2.np - bourací práce : | [24 empty] | VV | 0
|  | 4.02s : 57,53 |  | 57.53 | [22 empty] | VV | 0
|  | 4.10s : 28,61 |  | 28.61 | [22 empty] | VV | 0
|  | 4.20s : 28,48 |  | 28.48 | [22 empty] | VV | 0
|  | 4.29s : 47,74 |  | 47.74 | [22 empty] | VV | 0
|  | 4.30s : 34,24 |  | 34.24 | [22 empty] | VV | 0
|  | 4.31s : 3,93 |  | 3.93 | [22 empty] | VV | 0
|  | 4.33s : 4,80 |  | 4.8 | [22 empty] | VV | 0
|  | 4.36s : 16,84 |  | 16.84 | [22 empty] | VV | 0
|  | 4.37s : 18,00 |  | 18 | [22 empty] | VV | 0
|  | 4.42s : 24,22 |  | 24.22 | [22 empty] | VV | 0
|  | 4.43s : 19,84 |  | 19.84 | [22 empty] | VV | 0
|  | 4.44s : 15,32 |  | 15.32 | [22 empty] | VV | 0
|  | 4.45s : 13,93 |  | 13.93 | [22 empty] | VV | 0
|  | 4.46s : 19,67 |  | 19.67 | [22 empty] | VV | 0
|  | 4.47s : 15,77 |  | 15.77 | [22 empty] | VV | 0
|  | 4.48s : 22,52 |  | 22.52 | [22 empty] | VV | 0
345 | 776521110R00 | Lepení povlakových podlah z plastů Lepení povlakových podlah z plastů - pásy z PVC, montáž, | m2 | 922.521 |  | 0 |  | 0 |  | 0 | 21 | 0 | 0.0004 | 0.37 | 0 | 0 | 800-775 | RTS 21/ I | RTS 19/ II | 0.38 | 350.56 |  | Práce |  |  |  | POL1_
|  | Oprava v rozsahu demontovaného PVC : 922,521 |  | 922.521 | [22 empty] | VV | 0
346 | 776521200RT1 | Lepení povlakových podlah z plastů Lepení povlakových podlah z plastových dílců z PVC nebo vinylu, montáž | m2 | 0 |  | 0 |  | 0 |  | 0 | 21 | 0 | 0.00033 | 0 | 0 | 0 | 800-775 | RTS 21/ I | RTS 19/ II | 0.45 | 0 |  | Práce |  |  |  | POL1_
|  | Oprava : 0,00 | [24 empty] | VV | 0
347 | 776981112R00 | Přechodové, krycí a ukončující podlahové profily přechodová lišta, stejná výška podlahoviny, eloxovaný hliník, samolepicí profil, , šířka profilu 30 mm | m | 0 |  | 0 |  | 0 |  | 0 | 21 | 0 | 0.00017 | 0 | 0 | 0 | 800-775 | RTS 21/ I | RTS 19/ II | 0.15 | 0 |  | Práce |  |  |  | POL1_
|  | Oprava : 0,00 | [24 empty] | VV | 0
348 | 776521110X00 | Příplatek k pol.776521110R00 za veškeré práce nutné ke kompletnímu provedení lina, soklíky, detaily, spoje, systémové příslušenství | m2 | 922.521 |  | 0 |  | 0 |  | 0 | 21 | 0 | 0 | 0 | 0 | 0 |  | Vlastní | Indiv | 0 | 0 |  | Práce |  |  |  | POL1_
|  | Dle technologického předpisu výrobce lina | [24 empty] | POP
|  | Odkaz na mn. položky pořadí 345 : 922,52100 |  | 922.521 | [22 empty] | VV | 5
349 | 776521110Y00 | Lepení povlak.podlah z pásů PVC na stěny | m2 | 0 |  | 0 |  | 0 |  | 0 | 21 | 0 | 0.0004 | 0 | 0 | 0 |  | Vlastní | Indiv | 0.38 | 0 |  | Práce |  |  |  | POL1_
|  | Oprava : 0,00 | [24 empty] | VV | 0
350 | 776972622RAX | Čistící rohož pro vnitřní použití v prostoru únikové cesty, dodávka + montáž, včetně rámu | m2 | 0 |  | 0 |  | 0 |  | 0 | 21 | 0 | 0.012 | 0 | 0 | 0 |  | Vlastní | RTS 19/ I | 0.05 | 0 |  | Práce |  |  |  | POL1_
|  | Oprava : 0,00 | [24 empty] | VV | 0
351 | 776520030RAB | Podlahy povlakové podlahovina homogenní protiskluzná elektrostaticky vodivá, 608 x 608 x 2,00 mm, z čtverců, včetně soklíku, bez vyrovnání podkladu | m2 | 0 |  | 0 |  | 0 |  | 0 | 21 | 0 | 0.00346 | 0 | 0 | 0 | AP-PSV | RTS 21/ I | RTS 19/ II | 0 | 0 |  | Agregovaná položka |  |  |  | POL2_
|  | lepení a dodávka podlahoviny z PVC, bez podkladu. Svaření podlahoviny. Dodávka a lepení podlahových soklíků z měkčeného PVC. Pastování a vyleštění podlah. | [24 empty] | SPI |  | lepení a dodávka podlahoviny z PVC, bez podkladu. Svaření podlahoviny. Dodávka a lepení podlahových soklíků z měkčeného PVC. Pastování a vyleštění podlah.
|  | bez vyrovnání podkladu | [24 empty] | POP
|  | Oprava : 0,00 | [24 empty] | VV | 0
352 | 776909001RAX | Mtž bodově pružné pryžové sportovní podlahy | m2 | 283.24 |  | 0 |  | 0 |  | 0 | 21 | 0 | 0.00832 | 2.36 | 0 | 0 |  | Vlastní | Indiv | 0.15 | 42.49 |  | Agregovaná položka |  |  |  | POL2_
|  | Kompletní provedení | [24 empty] | POP
|  | - podlahovina | [24 empty] | POP
|  | - systémové lepidlo | [24 empty] | POP
|  | - rychletvrdnoucí samonivelační hmota | [24 empty] | POP
|  | Oprava : | [24 empty] | VV | 0
|  | N.01 Půdorys 2.pp - nový stav : | [24 empty] | VV | 0
|  | P04 : | [24 empty] | VV | 0
|  | 2.05 Fitness - posilovna, sportovní podlaha : 192,11 |  | 192.11 | [22 empty] | VV | 0
|  | 2.07 Fitness - aerobní sál : 91,13 |  | 91.13 | [22 empty] | VV | 0
|  | Mezisoučet |  | 283.24 | [22 empty] | VV | 1
353 | 776909001RAY | Dod bodově pružné pryžové sportovní podlahy, uchazeč o zakázku použije j.c. 1200,- Kč/m2, typ a cena se upřesní dle výběru objednatele | m2 | 283.24 |  | 0 |  | 0 |  | 0 | 21 | 0 | 0.00832 | 2.36 | 0 | 0 |  | Vlastní | Indiv | 0.15 | 42.49 |  | Agregovaná položka |  |  |  | POL2_
|  | Kompletní provedení | [24 empty] | POP
|  | - podlahovina | [24 empty] | POP
|  | - systémové lepidlo | [24 empty] | POP
|  | - rychletvrdnoucí samonivelační hmota | [24 empty] | POP
|  | Oprava : | [24 empty] | VV | 0
|  | N.01 Půdorys 2.pp - nový stav : | [24 empty] | VV | 0
|  | P04 : | [24 empty] | VV | 0
|  | 2.05 Fitness - posilovna, sportovní podlaha : 192,11 |  | 192.11 | [22 empty] | VV | 0
|  | 2.07 Fitness - aerobní sál : 91,13 |  | 91.13 | [22 empty] | VV | 0
|  | Mezisoučet |  | 283.24 | [22 empty] | VV | 1
354 | 24551415R | vyrovnávací stěrka hydraulicky vytvrzujicí; armovaná vlákny; pro podlahy; samonivelační; samozabíhavá; pro interiér; tl. vrstvy 3,0 až 10,0 mm; k vyrovnání dřevěných podkladů, k renovaci dřevěných podlah | kg | 422.6 |  | 0 |  | 0 |  | 0 | 21 | 0 | 0.001 | 0.42 | 0 | 0 | SPCM | RTS 19/ I | RTS 19/ I | 0 | 0 |  | Specifikace |  |  |  | POL3_
|  | P14 : | [24 empty] | VV | 0
|  | N.03 Půdorys 1.np - nový stav : | [24 empty] | VV | 0
|  | samonivelační stěrka pro dřevěné podklady : | [24 empty] | VV | 0
|  | 3.65 Tribuna dolní haly, vrstva 2mm : 169,04*2,5 |  | 422.6 | [22 empty] | VV | 0
355 | 28410154X | Linoleum přírodní, uchazeč o zakázku použije j.c. 800,- Kč/m2, typ a cena se upřesní dle výběru objednatele | m2 | 996.3227 |  | 0 |  | 0 |  | 0 | 21 | 0 | 0.003 | 2.99 | 0 | 0 |  | Vlastní | RTS 19/ I | 0 | 0 |  | Specifikace |  |  |  | POL3_
|  | Podlahy : | [24 empty] | VV | 0
|  | Odkaz na mn. položky pořadí 345 : 922,52100 |  | 922.521 | [22 empty] | VV | 5
|  | Koeficient materiál +8% k čisté výměře: 0,08 |  | 73.8017 | [22 empty] | VV | 4
|  | Mezisoučet |  | 996.3227 | [22 empty] | VV | 1
|  | Stěny : | [24 empty] | VV | 0
|  | Odkaz na mn. položky pořadí 349 : 0,00000 | [24 empty] | VV | 5
|  | Koeficient materiál +8% k čisté výměře: 0,08 | [24 empty] | VV | 4
|  | Mezisoučet | [24 empty] | VV | 1
356 | 28412303X | Podlahovina PVC (Vinyl), uchazeč o zakázku použije j.c. 400,- Kč/m2, typ a cena se upřesní dle výběru objednatele | m2 | 0 |  | 0 |  | 0 |  | 0 | 21 | 0 | 0.003 | 0 | 0 | 0 |  | Vlastní | Indiv | 0 | 0 |  | Specifikace |  |  |  | POL3_
|  | Odkaz na mn. položky pořadí 346 : 0,00000 | [24 empty] | VV | 5
|  | Koeficient materiál +8% k čisté výměře: 0,08 | [24 empty] | VV | 4
357 | 998776102R00 | Přesun hmot pro podlahy povlakové v objektech výšky do 12 m | t | 3.7806 |  | 0 |  | 0 |  | 0 | 21 | 0 | 0 | 0 | 0 | 0 | 800-775 | RTS 21/ I | RTS 19/ II | 1.102 | 4.17 |  | Přesun hmot |  |  |  | POL7_
|  | vodorovně do 50 m | [24 empty] | SPI
|  | Hmotnosti z položek s pořadovými čísly: : | [24 empty] | VV | 0
|  | 345,346,347,349,350,354,355,356, : | [24 empty] | VV | 0
|  | Součet: : 3,78058 |  | 3.7806 | [22 empty] | VV | 0
Díl: | 777 | Podlahy ze syntetických hmot |  |  |  | 0 |  | 0 |  | 0 |  | 0 |  | 0 |  | 0 |  |  |  |  | 0 | [5 empty] | DIL
358 | 777315161X00 | Samonivelační podlahová stěrka ze směsi epoxidu a křemičitého písku, vč. provedení detailů a soklíků | m2 | 0 |  | 0 |  | 0 |  | 0 | 21 | 0 | 0.0067 | 0 | 0 | 0 |  | Vlastní | Indiv | 0.39 | 0 |  | Agregovaná položka |  |  |  | POL2_
|  | - pečetící nátěr | [24 empty] | POP
|  | - samonivelační podlahová stěrka | [24 empty] | POP
|  | Oprava : 0,00 | [24 empty] | VV | 0
Díl: | 781 | Obklady keramické |  |  |  | 0 |  | 0 |  | 0 |  | 0 |  | 4.14 |  | 0 |  |  |  |  | 180.34 | [5 empty] | DIL
359 | 781101210R00 | Příprava podkladu pod obklady penetrace podkladu pod obklady | m2 | 166.3777 |  | 0 |  | 0 |  | 0 | 21 | 0 | 0.00021 | 0.03 | 0 | 0 | 800-771 | RTS 21/ I | RTS 21/ I | 0.05 | 8.32 |  | Práce |  |  |  | POL1_
|  | včetně dodávky materiálu. | [24 empty] | POP
|  | Odkaz na mn. položky pořadí 360 : 150,00000 |  | 150 | [22 empty] | VV | 5
|  | Odkaz na mn. položky pořadí 361 : 16,37775 |  | 16.3777 | [22 empty] | VV | 5
360 | 781475116RT1 | Montáž obkladů vnitřních z dlaždic keramických 300 x 300 mm, , kladených do flexibilního tmele | m2 | 150 |  | 0 |  | 0 |  | 0 | 21 | 0 | 0.00524 | 0.79 | 0 | 0 | 800-771 | RTS 20/ II | RTS 19/ II | 0.96 | 144 |  | Práce |  |  |  | POL1_7
|  | Oprava : 150,00 |  | 150 | [22 empty] | VV | 0
361 | 781485136RT1 | Montáž obkladů vnitřních z mozaikových lepenců keramických, z dílků, do 50 x 50 mm, lepených do epoxidového lepidla, včetně spárování | m2 | 16.3777 |  | 0 |  | 0 |  | 0 | 21 | 0 | 0.00322 | 0.05 | 0 | 0 | 800-771 | RTS 21/ I | RTS 19/ II | 1.39 | 22.77 |  | Práce |  |  |  | POL1_
|  | Oprava : | [24 empty] | VV | 0
|  | N.03 Půdorys 1.np - nový stav : | [24 empty] | VV | 0
|  | 3.33 Sauna - čakárna+ochlazovna : | [24 empty] | VV | 0
|  | bazének : | [24 empty] | VV | 0
|  | stěny : 2*(2,50+2,90)*0,50 |  | 5.4 | [22 empty] | VV | 0
|  | dno a ochoz : 3,15*3,485 |  | 10.9778 | [22 empty] | VV | 0
362 | 781475116XT1 | Příplatek k pol. 781475116RT1 za detaily, silikonování, lišty, otvory | m2 | 150 |  | 0 |  | 0 |  | 0 | 21 | 0 | 0 | 0 | 0 | 0 |  | Vlastní | Indiv | 0 | 0 |  | Práce |  |  |  | POL1_
|  | Odkaz na mn. položky pořadí 360 : 150,00000 |  | 150 | [22 empty] | VV | 5
363 | 597622036R | obklad keramický mozaika; 5 x 5 cm; š = 300 mm; l = 300 mm; h = 6,0 mm; pro bazény; barva tmavě modrá; mat; protiskluzová úprava, glazovaný; PEI 4 | m2 | 17.1966 |  | 0 |  | 0 |  | 0 | 21 | 0 | 0.0129 | 0.22 | 0 | 0 | SPCM | RTS 21/ I | RTS 19/ II | 0 | 0 |  | Specifikace |  |  |  | POL3_
|  | Odkaz na mn. položky pořadí 361 : 16,37775 |  | 16.3777 | [22 empty] | VV | 5
|  | Koeficient materiál +5% k čisté výměře: 0,05 |  | 0.81889 | [22 empty] | VV | 4
364 | 59782130X | Obklad keramický, uchazeč o zakázku použije j.c. 500,- Kč/m2, typ a cena se upřesní dle výběru objednatele | m2 | 165 |  | 0 |  | 0 |  | 0 | 21 | 0 | 0.0185 | 3.05 | 0 | 0 |  | Vlastní | Indiv | 0 | 0 |  | Specifikace |  |  |  | POL3_7
|  | Oprava : 150,00 |  | 150 | [22 empty] | VV | 0
|  | Koeficient materiál +10% k čisté výměře: 0,10 |  | 15 | [22 empty] | VV | 4
365 | 998781102R00 | Přesun hmot pro obklady keramické v objektech výšky do 12 m | t | 4.148 |  | 0 |  | 0 |  | 0 | 21 | 0 | 0 | 0 | 0 | 0 | 800-771 | RTS 21/ I | RTS 19/ II | 1.265 | 5.25 |  | Přesun hmot |  |  |  | POL7_
|  | Hmotnosti z položek s pořadovými čísly: : | [24 empty] | VV | 0
|  | 359,360,361,363,364, : | [24 empty] | VV | 0
|  | Součet: : 4,14801 |  | 4.148 | [22 empty] | VV | 0
Díl: | 783 | Nátěry |  |  |  | 0 |  | 0 |  | 0 |  | 0 |  | 0.02 |  | 0 |  |  |  |  | 30.17 | [5 empty] | DIL
366 | 783222100R00 | Nátěry kov.stavebních doplňk.konstrukcí syntetické dvojnásobné, | m2 | 93.782 |  | 0 |  | 0 |  | 0 | 21 | 0 | 0.00024 | 0.02 | 0 | 0 | 800-783 | RTS 21/ I | RTS 19/ II | 0.29 | 27.2 |  | Práce |  |  |  | POL1_
|  | včetně pomocného lešení. | [24 empty] | POP
|  | Oprava : | [24 empty] | VV | 0
|  | N.01 Půdorys 2.pp - nový stav : | [24 empty] | VV | 0
|  | N.02 Půdorys 1.pp - nový stav : | [24 empty] | VV | 0
|  | N.03 Půdorys 1.np - nový stav : | [24 empty] | VV | 0
|  | N.04 Půdorys 2.np - nový stav : | [24 empty] | VV | 0
|  | Zárubeň ocelová H 160 600x1970x160 P : 1,00*(0,60+2*2,00)*(0,05+0,16+0,05) |  | 1.196 | [22 empty] | VV | 0
|  | Zárubeň ocelová H 160 700x1970x160 L : 3,00*(0,70+2*2,00)*(0,05+0,16+0,05) |  | 3.666 | [22 empty] | VV | 0
|  | Zárubeň ocelová H 160 700x1970x160 P : 2,00*(0,70+2*2,00)*(0,05+0,16+0,05) |  | 2.444 | [22 empty] | VV | 0
|  | Zárubeň ocelová H 160 800x1970x160 L : 24,00*(0,80+2*2,00)*(0,05+0,16+0,05) |  | 29.952 | [22 empty] | VV | 0
|  | Zárubeň ocelová H 160 800x1970x160 P : 33,00*(0,80+2*2,00)*(0,05+0,16+0,05) |  | 41.184 | [22 empty] | VV | 0
|  | Zárubeň ocelová H 160 900x1970x160 L : 4,00*(0,90+2*2,00)*(0,05+0,16+0,05) |  | 5.096 | [22 empty] | VV | 0
|  | Zárubeň ocelová H 160 900x1970x160 P : 4,00*(0,90+2*2,00)*(0,05+0,16+0,05) |  | 5.096 | [22 empty] | VV | 0
|  | Zárubeň ocelová H 160 1100x1970x160 P : 1,00*(1,10+2*2,00)*(0,05+0,16+0,05) |  | 1.326 | [22 empty] | VV | 0
|  | Zárubeň ocelová ZH 160/1970/800 L, P, EW 30 : 2,00*(0,80+2*2,00)*(0,05+0,16+0,05) |  | 2.496 | [22 empty] | VV | 0
|  | Zárubeň ocelová ZH 160/1970/1100 L, P, EW 30 : 1,00*(1,10+2*2,00)*(0,05+0,16+0,05) |  | 1.326 | [22 empty] | VV | 0
|  | Mezisoučet |  | 93.782 | [22 empty] | VV | 1
367 | 783626311RT3 | Nátěry truhlářských výrobků syntetické lazurovací, 3x lakování | m2 | 0 |  | 0 |  | 0 |  | 0 | 21 | 0 | 0.00047 | 0 | 0 | 0 | 800-783 | RTS 21/ I | RTS 19/ II | 0.38 | 0 |  | Práce |  |  |  | POL1_
|  | Montáž a dodávka lešení. Trojnásobný nátěr výrobku, dodávka nátěrové hmoty. Demontáž lešení. | [24 empty] | POP
|  | Barevně sjednotit se stávajícím obložením. | [24 empty] | POP
|  | Nátěr překližky lazurovacím lakem : | [24 empty] | VV | 0
|  | Odkaz na mn. položky pořadí 231 : 0,00000 | [24 empty] | VV | 5
|  | Odkaz na mn. položky pořadí 235 : 0,00000 | [24 empty] | VV | 5
368 | 783671103R00 | Nátěry truhlářských výrobků polyuretanové 3x lakováním | m2 | 5.5965 |  | 0 |  | 0 |  | 0 | 21 | 0 | 0.00049 | 0 | 0 | 0 | 800-783 | RTS 21/ I | RTS 19/ II | 0.53 | 2.97 |  | Práce |  |  |  | POL1_
|  | Oprava : 0,00 | [24 empty] | VV | 0
|  | madlo pr.42mm x 3,14 = 0,13m2 : | [24 empty] | VV | 0
|  | Odkaz na mn. položky pořadí 295 : 43,05000*0,13 |  | 5.5965 | [22 empty] | VV | 5
|  | Mezisoučet |  | 5.5965 | [22 empty] | VV | 1
Díl: | 784 | Malby |  |  |  | 0 |  | 0 |  | 0 |  | 0 |  | 3.31 |  | 0 |  |  |  |  | 826.68 | [5 empty] | DIL
369 | 784161401R00 | Příprava povrchu Penetrace (napouštění) podkladu disperzní, jednonásobná | m2 | 8066.7767 |  | 0 |  | 0 |  | 0 | 21 | 0 | 0.00017 | 1.37 | 0 | 0 | 800-784 | RTS 21/ I | RTS 19/ II | 0.03248 | 262.01 |  | Práce |  |  |  | POL1_
|  | Odkaz na mn. položky pořadí 370 : 8066,77674 |  | 8066.7767 | [22 empty] | VV | 5
370 | 784165521R00 | Malby z malířských směsí otěruvzdorných, , barevné, jednonásobné | m2 | 8066.7767 |  | 0 |  | 0 |  | 0 | 21 | 0 | 0.00024 | 1.94 | 0 | 0 | 800-784 | RTS 21/ I | RTS 19/ II | 0.07 | 564.67 |  | Práce |  |  |  | POL1_
|  | Oprava : | [24 empty] | VV | 0
|  | STĚNY : | [24 empty] | VV | 0
|  | N.01 Půdorys 2.pp - nový stav : | [24 empty] | VV | 0
|  | 1.01 Plynová kotelna : 2*(11,38+4,74)*4,25 |  | 137.02 | [22 empty] | VV | 0
|  | 1.02 Předsíň : 2*(2,74+1,34)*4,25 |  | 34.68 | [22 empty] | VV | 0
|  | 1.03 Bouldering : 2*(8,75+13,69)*4,25 |  | 190.74 | [22 empty] | VV | 0
|  | 1.03 Bouldering, v místě nové příčky : 2*(0,00+0,00)*4,25 | [24 empty] | VV | 0
|  | 1.04 Schodiště : 2*(4,50+5,52)*4,25 |  | 85.17 | [22 empty] | VV | 0
|  | 1.05 Sklad : 2*(1,80+3,56)*4,25 |  | 45.56 | [22 empty] | VV | 0
|  | 1.06 Strojovna : 2*(4,50+6,03)*4,25 |  | 89.505 | [22 empty] | VV | 0
|  | 1.08 KTV sklad potřeb : 2*(11,74+11,63)*4,25 |  | 198.645 | [22 empty] | VV | 0
|  | 1.09 Strojovna servis lyží : 2*(4,50+11,70)*4,25 |  | 137.7 | [22 empty] | VV | 0
|  | 1.10 Zvukotlumící komora : 2*(1,50+1,20)*4,25 |  | 22.95 | [22 empty] | VV | 0
|  | 1.11 KTV sklad potřeb : 2*(11,15+12,52)*4,25 |  | 201.195 | [22 empty] | VV | 0
|  | N.02 Půdorys 1.pp - nový stav : | [24 empty] | VV | 0
|  | 2.01 Chodba : (0,89+1,25+3,03+1,306+3,543+3,153)*3,23 |  | 42.5456 | [22 empty] | VV | 0
|  | 2.02 Nasávací komora : 2*(10,40+1,46)*3,25 |  | 77.09 | [22 empty] | VV | 0
|  | 2.03 Předsíň : 2*(4,40+5,40)*3,23 |  | 63.308 | [22 empty] | VV | 0
|  | 2.04 Strojovna : 2*(7,25+6,28)*3,25 |  | 87.945 | [22 empty] | VV | 0
|  | 2.05 Fitness - posilovna, sportovní podlaha : 2*(11,65+23,60)*3,21 |  | 226.305 | [22 empty] | VV | 0
|  | 2.06 Instalační chodba : 2*(1,35+29,60)*3,30 |  | 204.27 | [22 empty] | VV | 0
|  | 2.07 Fitness - aerobní sál : (11,65+11,85+8,705+0,45+4,585+0,45+7,35)*3,21 |  | 144.5784 | [22 empty] | VV | 0
|  | 2.08 Strojovna : 2*(7,25+6,28)*3,25 |  | 87.945 | [22 empty] | VV | 0
|  | 2.09 Nasávací komora : 2*(10,40+1,46)*3,25 |  | 77.09 | [22 empty] | VV | 0
|  | 2.10 Předsíň : 2*(4,40+5,40)*3,23 |  | 63.308 | [22 empty] | VV | 0
|  | 2.11 Chodba : (1,80+2,30+4,55+0,40+3,336)*3,23 |  | 40.0068 | [22 empty] | VV | 0
|  | 2.12 Sklad + úklid : 2*(3,05+6,90)*2,28 |  | 45.372 | [22 empty] | VV | 0
|  | 2.13 Chodba : 2*(3,25+3,12)*2,28 |  | 29.0472 | [22 empty] | VV | 0
|  | 2.14 Sklad KTV1 : 2*(3,05+3,99)*2,29 |  | 32.2432 | [22 empty] | VV | 0
|  | 2.15 Sklad KTV2 : 2*(3,05+4,15)*2,29 |  | 32.976 | [22 empty] | VV | 0
|  | 2.16 Technické zázemí 1 : 2*(3,05+5,65)*2,29 |  | 39.846 | [22 empty] | VV | 0
|  | 2.17 Technické zázemí 2 : 2*(3,05+8,45)*2,28 |  | 52.44 | [22 empty] | VV | 0
|  | 2.18 Chodba : 2*(3,25+2,95)*2,29 |  | 28.396 | [22 empty] | VV | 0
|  | 2.19 Průchod do haly z exteriéru : 2*(3,05+6,75)*2,29 |  | 44.884 | [22 empty] | VV | 0
|  | 2.20 Dolní hala (odhad - upřesnit dle skutečnosti) : 100,00 |  | 100 | [22 empty] | VV | 0
|  | 2.21 Schodiště : 2*(2,09+5,07)*2,15 |  | 30.788 | [22 empty] | VV | 0
|  | N.03 Půdorys 1.np - nový stav : | [24 empty] | VV | 0
|  | 3.00 Vstup - exteriér : 2*(0,00+0,00)*0,00 | [24 empty] | VV | 0
|  | 3.01 Zádveří : 2*(0,00+0,00)*0,00 | [24 empty] | VV | 0
|  | 3.02 Vestibul : 2*(5,59+40,20)*2,97 |  | 271.9926 | [22 empty] | VV | 0
|  | 3.02 Schodiště : 2*(0,00+0,00)*2,97 | [24 empty] | VV | 0
|  | 3.03 Chodba : 2*(3,80+1,80)*2,97 |  | 33.264 | [22 empty] | VV | 0
|  | 3.04 Sklad : 2*(3,65+4,65)*2,97 |  | 49.302 | [22 empty] | VV | 0
|  | 3.05 Výměník : 2*(6,95+6,25)*2,97 |  | 78.408 | [22 empty] | VV | 0
|  | 3.06 Elektrorozvodna : 2*(3,70+5,87)*2,97 |  | 56.8458 | [22 empty] | VV | 0
|  | 3.07 WC - šatna asistentů : 2*(1,05+1,26)*2,40 |  | 11.088 | [22 empty] | VV | 0
|  | 3.08 Předsíň WC : 2*(1,00+1,45)*2,40 |  | 11.76 | [22 empty] | VV | 0
|  | 3.09 Šatna asistenti : 2*(3,88+1,25)*2,79 |  | 28.6254 | [22 empty] | VV | 0
|  | 3.10 Umývárna asistenti : 2*(3,55+1,90)*2,40 |  | 26.16 | [22 empty] | VV | 0
|  | 3.11 Umývárna : 2*(3,30+2,50)*2,40 |  | 27.84 | [22 empty] | VV | 0
|  | 3.12 Šatna : 2*(9,95+3,05)*2,60 |  | 67.6 | [22 empty] | VV | 0
|  | 3.13 Šatna : 2*(9,97+3,20)*2,60 |  | 68.484 | [22 empty] | VV | 0
|  | 3.14 Umývárna : 2*(3,73+3,48)*2,50 |  | 36.05 | [22 empty] | VV | 0
|  | 3.15 Předsíň WC muži : 2*(1,95+1,80)*2,40 |  | 18 | [22 empty] | VV | 0
|  | 3.16 WC muži : 2*(3,60+1,80)*2,40 |  | 25.92 | [22 empty] | VV | 0
|  | 3.17 Předsíň WC ženy : 2*(2,60+1,65)*2,40 |  | 20.4 | [22 empty] | VV | 0
|  | 3.18 WC ženy : 2*(2,94+2,70)*2,40 |  | 27.072 | [22 empty] | VV | 0
|  | 3.19 Sauna - sušení prádla : 2*(2,35+1,90)*2,97 |  | 25.245 | [22 empty] | VV | 0
|  | 3.20 Masáže - ošetřovna : 2*(3,65+2,70)*2,70 |  | 34.29 | [22 empty] | VV | 0
|  | 3.21 Sauna - recepce : 2*(2,30+3,48)*2,70 |  | 31.212 | [22 empty] | VV | 0
|  | 3.22 Sauna - chodba : (2*(4,95+4,00)+2*0,525)*2,70 |  | 51.165 | [22 empty] | VV | 0
|  | 3.23 Sauna - WC ženy : 2*(1,00+2,49)*2,50 |  | 17.45 | [22 empty] | VV | 0
|  | 3.24 Sauna - sprcha : 2*(1,00+2,49)*2,50 |  | 17.45 | [22 empty] | VV | 0
|  | 3.25 Sauna - šatna 1 : 2*(3,73+2,50)*2,50 |  | 31.15 | [22 empty] | VV | 0
|  | 3.26 Sauna - šatna 2 : 2*(2,45+3,45)*2,50 |  | 29.5 | [22 empty] | VV | 0
|  | 3.27 Sauna - posezení : 2*(3,65+6,10)*2,70 |  | 52.65 | [22 empty] | VV | 0
|  | 3.28 Sauna - bufet : 2*(2,10+3,45)*2,60 |  | 28.86 | [22 empty] | VV | 0
|  | 3.29 Předsíň WC pro obsluhu sauny : 2*(1,10+0,90)*2,40 |  | 9.6 | [22 empty] | VV | 0
|  | 3.30 Sauna - WC pro obsluhu : 2*(0,90+2,25)*2,40 |  | 15.12 | [22 empty] | VV | 0
|  | 3.31 Sauna - odpočívárna : 2*(4,00+8,05)*2,70 |  | 65.07 | [22 empty] | VV | 0
|  | 3.32 Sauna - technická místnost+úklid : 2*(1,80+4,76)*2,97 |  | 38.9664 | [22 empty] | VV | 0
|  | 3.33 Sauna - čekárna+ochlazovna : (2*(7,77+7,807)+2*1,45)*2,80 |  | 95.3512 | [22 empty] | VV | 0
|  | 3.34 Sauna - WC muži : 2*(1,59+1,20)*2,40 |  | 13.392 | [22 empty] | VV | 0
|  | 3.36 Sauna - technická místnost : 2*(1,15+3,51)*2,97 |  | 27.6804 | [22 empty] | VV | 0
|  | 3.37 Schodiště : 2*(2,60+6,26)*2,97 |  | 52.6284 | [22 empty] | VV | 0
|  | 3.38 Sklad : 2*(1,05+1,50)*2,97 |  | 15.147 | [22 empty] | VV | 0
|  | 3.39 Kancelář správce : 2*(2,96+4,06)*2,97 |  | 41.6988 | [22 empty] | VV | 0
|  | 3.40 Dílna : 2*(3,20+2,10)*2,97 |  | 31.482 | [22 empty] | VV | 0
|  | 3.41 Chodba : 2*(6,25+1,33)*2,85 |  | 43.206 | [22 empty] | VV | 0
|  | 3.42 Šatna ženy - 53 míst : 2*(5,90+7,85)*2,60 |  | 71.5 | [22 empty] | VV | 0
|  | 3.43 Umývárna ženy : 2*(3,94+4,07)*2,50 |  | 40.05 | [22 empty] | VV | 0
|  | 3.44 WC k umývárnám ženy : 2*(1,69+1,06)*2,50 |  | 13.75 | [22 empty] | VV | 0
|  | 3.45 WC ženy : 2*(1,82+2,50)*2,50 |  | 21.6 | [22 empty] | VV | 0
|  | 3.46 Předsíň WC ženy : 2*(1,87+1,30)*2,50 |  | 15.85 | [22 empty] | VV | 0
|  | 3.47 Šatna muži - 59 míst : 2*(5,85+8,50)*2,60 |  | 74.62 | [22 empty] | VV | 0
|  | 3.48 Umývárna muži : 2*(3,58+3,60)*2,50 |  | 35.9 | [22 empty] | VV | 0
|  | 3.49 WC k umývárnám muži : 2*(1,30+1,68)*2,50 |  | 14.9 | [22 empty] | VV | 0
|  | 3.50 WC muži : 2*(1,98+3,98)*2,50 |  | 29.8 | [22 empty] | VV | 0
|  | 3.51 Předsíň WC muži : 2*(2,00+1,20)*2,50 |  | 16 | [22 empty] | VV | 0
|  | 3.52 Chodba : 2*(6,25+1,44)*2,97 |  | 45.6786 | [22 empty] | VV | 0
|  | 3.53 WC bezbariérové : 2*(1,83+1,67)*2,50 |  | 17.5 | [22 empty] | VV | 0
|  | 3.54 WC obsluha bufetu : 2*(1,30+1,63)*2,50 |  | 14.65 | [22 empty] | VV | 0
|  | 3.55 Úklid : 2*(1,40+1,75)*2,50 |  | 15.75 | [22 empty] | VV | 0
|  | 3.56 Recepce : (2*1,604+2,60)*2,60 |  | 15.1008 | [22 empty] | VV | 0
|  | 3.57 Server : 2*(2,68+2,60)*2,97 |  | 31.3632 | [22 empty] | VV | 0
|  | 3.58 WC zaměstnanci : 2*(1,48+0,90)*2,50 |  | 11.9 | [22 empty] | VV | 0
|  | 3.59 Umývárna zaměstnanci : 2*(1,58+1,55)*2,50 |  | 15.65 | [22 empty] | VV | 0
|  | 3.60 Denní místnost : 2*(5,95+3,51)*2,97 |  | 56.1924 | [22 empty] | VV | 0
|  | 3.61 Sklad : 2*(0,00+0,00)*2,60 | [24 empty] | VV | 0
|  | 3.62 Sklad - bufet sauny : 2*(0,00+0,00)*2,60 | [24 empty] | VV | 0
|  | 3.63 Vestibul - schodiště : 2*(5,61+42,90)*2,97 |  | 288.1494 | [22 empty] | VV | 0
|  | 3.64 Bufet : 2*(2,38+7,05)*2,97 |  | 56.0142 | [22 empty] | VV | 0
|  | N.04 Půdorys 2.np - nový stav : | [24 empty] | VV | 0
|  | 4.01 Vestibul : 2*(5,60+36,75)*2,97 |  | 251.559 | [22 empty] | VV | 0
|  | 4.01 Schodiště : 2*(0,00+0,00)*0,00 | [24 empty] | VV | 0
|  | 4.02 Vědecká laboratoř : 2*(9,60+6,25)*2,97 |  | 94.149 | [22 empty] | VV | 0
|  | 4.03 Chodba : 2*(7,75+1,20)*2,97 |  | 53.163 | [22 empty] | VV | 0
|  | 4.04 Úklidová komora : 2*(2,10+1,23)*2,97 |  | 19.7802 | [22 empty] | VV | 0
|  | 4.05 WC muži : 2*(3,80+1,80)*2,30 |  | 25.76 | [22 empty] | VV | 0
|  | 4.06 Předsíň WC muži : 2*(2,00+1,80)*2,30 |  | 17.48 | [22 empty] | VV | 0
|  | 4.07 Umývárna muži : 2*(5,60+1,90)*2,50 |  | 37.5 | [22 empty] | VV | 0
|  | 4.08 Šatna muži : 2*(6,10+2,80)*2,60 |  | 46.28 | [22 empty] | VV | 0
|  | 4.09 Šatna muži : 2*(6,10+2,42)*2,60 |  | 44.304 | [22 empty] | VV | 0
|  | 4.10 Chodba : 2*(3,35+8,70)*2,97 |  | 71.577 | [22 empty] | VV | 0
|  | 4.11 Umývárna muži : 2*(5,60+2,21)*2,50 |  | 39.05 | [22 empty] | VV | 0
|  | 4.12 Předsíň WC muži : 2*(2,00+1,80)*2,30 |  | 17.48 | [22 empty] | VV | 0
|  | 4.13 WC muži : 2*(3,62+1,80)*2,30 |  | 24.932 | [22 empty] | VV | 0
|  | 4.14 Předsíň WC ženy : 2*(2,00+1,80)*2,30 |  | 17.48 | [22 empty] | VV | 0
|  | 4.15 WC ženy : 2*(3,62+1,80)*2,30 |  | 24.932 | [22 empty] | VV | 0
|  | 4.16 Umývárna ženy : 2*(5,60+2,21)*2,50 |  | 39.05 | [22 empty] | VV | 0
|  | 4.17 Strojovna VZT : 2*(3,35+9,15)*2,97 |  | 74.25 | [22 empty] | VV | 0
|  | 4.18 Šatna ženy : 2*(6,10+2,42)*2,60 |  | 44.304 | [22 empty] | VV | 0
|  | 4.19 Úklidová komora - výlevka : 2*(0,75+1,20)*2,97 |  | 11.583 | [22 empty] | VV | 0
|  | 4.20 Šatna ženy : 2*(6,10+2,60)*2,60 |  | 45.24 | [22 empty] | VV | 0
|  | 4.21 Chodba : 2*(3,35+8,80)*2,97 |  | 72.171 | [22 empty] | VV | 0
|  | 4.22 Umývárna ženy : 2*(5,60+1,90)*2,50 |  | 37.5 | [22 empty] | VV | 0
|  | 4.23 WC ženy : 2*(3,55+1,80)*2,30 |  | 24.61 | [22 empty] | VV | 0
|  | 4.24 Předsíň WC ženy : 2*(2,00+1,80)*2,30 |  | 17.48 | [22 empty] | VV | 0
|  | 4.25 Horní hala (stěna s ribstolemi) : 40,56*8,90 |  | 360.984 | [22 empty] | VV | 0
|  | 4.25 Horní hala (pás u oken, průvlak, r.š. 1,50) : 40,56*1,50 |  | 60.84 | [22 empty] | VV | 0
|  | 4.26 Úklidová komora : 2*(2,10+1,20)*2,97 |  | 19.602 | [22 empty] | VV | 0
|  | 4.27 Chodba : 2*(7,15+1,45)*2,97 |  | 51.084 | [22 empty] | VV | 0
|  | 4.28 Nářaďovna : 2*(7,40+6,26)*2,97 |  | 81.1404 | [22 empty] | VV | 0
|  | 4.29 Malá nářaďovna : 2*(6,26+2,56)*2,97 |  | 52.3908 | [22 empty] | VV | 0
|  | 4.30 Video učebna (část - skladba P12) : 2*(8,00+5,90)*2,70 |  | 75.06 | [22 empty] | VV | 0
|  | 4.30 Video učebna (část - skladba P23) : 2*(0,00+0,00)*0,00 | [24 empty] | VV | 0
|  | 4.31 Zasedací místnost KTV : 2*(6,10+6,51)*2,70 |  | 68.094 | [22 empty] | VV | 0
|  | 4.31 Zasedací místnost KTV - úložný prostor : 2*(0,00+0,00)*0,00 | [24 empty] | VV | 0
|  | 4.32 Schodiště, stupně : 2*(1,10+2,18)*2,97 |  | 19.4832 | [22 empty] | VV | 0
|  | 4.32 Schodiště, podesta : 2*(0,00+0,00)*0,00 | [24 empty] | VV | 0
|  | 4.33 Zázemí zasedací místnosti KTV : 2*(3,10+2,82)*2,97 |  | 35.1648 | [22 empty] | VV | 0
|  | 4.34 Předsíň : 2*(3,10+2,56)*2,97 |  | 33.6204 | [22 empty] | VV | 0
|  | 4.35 WC imobilní : 2*(2,00+1,87)*2,60 |  | 20.124 | [22 empty] | VV | 0
|  | 4.36 neobsazeno : 0 | [24 empty] | VV | 0
|  | 4.37 Sekretariát KTV : 2*(6,30+2,93)*2,97 |  | 54.8262 | [22 empty] | VV | 0
|  | 4.38 Kancelář vedoucího KTV : 2*(6,03+3,18)*2,97 |  | 54.7074 | [22 empty] | VV | 0
|  | 4.39 Šatna asistenti : 2*(5,70+4,92)*2,70 |  | 57.348 | [22 empty] | VV | 0
|  | 4.40 Předsíň WC asistenti : 2*(1,25+0,90)*2,50 |  | 10.75 | [22 empty] | VV | 0
|  | 4.41 WC asistenti : 2*(1,25+1,15)*2,50 |  | 12 | [22 empty] | VV | 0
|  | 4.42 Umývárna asistenti : 2*(1,83+2,40)*2,50 |  | 21.15 | [22 empty] | VV | 0
|  | 4.43 Pracovna pedagoga : 2*(6,25+3,18)*2,97 |  | 56.0142 | [22 empty] | VV | 0
|  | 4.44 Pracovna pedagoga : 2*(6,25+3,20)*2,97 |  | 56.133 | [22 empty] | VV | 0
|  | 4.45 Pracovna pedagoga : 2*(6,25+2,55)*2,97 |  | 52.272 | [22 empty] | VV | 0
|  | 4.46 Pracovna pedagoga : 2*(6,03+2,33)*2,97 |  | 49.6584 | [22 empty] | VV | 0
|  | 4.47 Pracovna pedagoga : 2*(6,03+3,42)*2,97 |  | 56.133 | [22 empty] | VV | 0
|  | 4.48 Pracovna pedagoga : 2*(6,25+2,50)*2,97 |  | 51.975 | [22 empty] | VV | 0
|  | 4.49 Pracovna pedagoga : 2*(6,25+3,66)*2,97 |  | 58.8654 | [22 empty] | VV | 0
|  | ODPOČET VÝMĚRY KERAMICKÉHO OBKLADU : -835,632 |  | -835.632 | [22 empty] | VV | 0
|  | ODPOČET VÝMĚRY OBKLADU STĚN LINEM : -578,2686 |  | -578.2686 | [22 empty] | VV | 0
|  | ODPOČET VÝMĚRY VNITŘNÍCH DVEŘÍ (v příčkách, plocha x2) : | [24 empty] | VV | 0
|  | D01, 600/1970 : 0,60*1,97*-2 |  | -2.364 | [22 empty] | VV | 0
|  | D02, 700/1970 : 0,70*1,97*-2 |  | -2.758 | [22 empty] | VV | 0
|  | D02a, 700/1970 : 0,70*1,97*-2 |  | -2.758 | [22 empty] | VV | 0
|  | D03, 700/1970 : 0,70*1,97*-2 |  | -2.758 | [22 empty] | VV | 0
|  | D04, 800/1970 : 0,80*1,97*-2 |  | -3.152 | [22 empty] | VV | 0
|  | D04, 800/1970 : 0,80*1,97*-2 |  | -3.152 | [22 empty] | VV | 0
|  | D05, 800/1970 : 0,80*1,97*-2 |  | -3.152 | [22 empty] | VV | 0
|  | D06, 800/1970 : 0,80*1,97*-2 |  | -3.152 | [22 empty] | VV | 0
|  | D07, 800/1970 : 0,80*1,97*-2 |  | -3.152 | [22 empty] | VV | 0
|  | D08, 800/1970 : 0,80*1,97*-2 |  | -3.152 | [22 empty] | VV | 0
|  | D09, 900/1970 : 0,90*1,97*-2 |  | -3.546 | [22 empty] | VV | 0
|  | D10, 1000/1970 : 1,00*1,97*-2 |  | -3.94 | [22 empty] | VV | 0
|  | D11, 1000/1970 : 1,00*1,97*-2 |  | -3.94 | [22 empty] | VV | 0
|  | D12, 900/1970 : 0,90*1,97*-2 |  | -3.546 | [22 empty] | VV | 0
|  | D13, 800/1970 : 0,80*1,97*-2 |  | -3.152 | [22 empty] | VV | 0
|  | D14, 800/1970 : 0,80*1,97*-2 |  | -3.152 | [22 empty] | VV | 0
|  | D15, 800/1970 : 0,80*1,97*-2 |  | -3.152 | [22 empty] | VV | 0
|  | D16, 800/1970 : 0,80*1,97*-2 |  | -3.152 | [22 empty] | VV | 0
|  | D17, 800/1970 : 0,80*1,97*-2 |  | -3.152 | [22 empty] | VV | 0
|  | D18, 600/1970 : 0,60*1,97*-2 |  | -2.364 | [22 empty] | VV | 0
|  | D19, atyp 1150/1970 : 1,15*1,97*-2 |  | -4.531 | [22 empty] | VV | 0
|  | D20, posuvné 800/1970 : 0,80*1,97*-2 |  | -3.152 | [22 empty] | VV | 0
|  | D21, 700/1970 : 0,70*1,97*-2 |  | -2.758 | [22 empty] | VV | 0
|  | D22, 700/1970 : 0,70*1,97*-2 |  | -2.758 | [22 empty] | VV | 0
|  | D23, 800/1970 : 0,80*1,97*-2 |  | -3.152 | [22 empty] | VV | 0
|  | D24, 800/1970 : 0,80*1,97*-2 |  | -3.152 | [22 empty] | VV | 0
|  | D25, 800/1970 : 0,80*1,97*-2 |  | -3.152 | [22 empty] | VV | 0
|  | D26, 800/1970 : 0,80*1,97*-2 |  | -3.152 | [22 empty] | VV | 0
|  | D27, 900/1970 : 0,90*1,97*-2 |  | -3.546 | [22 empty] | VV | 0
|  | D28, 900/1970 : 0,90*1,97*-2 |  | -3.546 | [22 empty] | VV | 0
|  | D29, 800/1970 : 0,80*1,97*-2 |  | -3.152 | [22 empty] | VV | 0
|  | D30, atyp 1950/2620 : 1,95*2,62*-2 |  | -10.218 | [22 empty] | VV | 0
|  | D31, atyp 1950/2620 : 1,95*2,62*-2 |  | -10.218 | [22 empty] | VV | 0
|  | D32, 1000/1970 : 1,00*1,97*-2 |  | -3.94 | [22 empty] | VV | 0
|  | D33, 2200/2250 : 2,20*2,25*-2 |  | -9.9 | [22 empty] | VV | 0
|  | D34, 800/1970 : 0,80*1,97*-2 |  | -3.152 | [22 empty] | VV | 0
|  | D35, 800/1970 : 0,80*1,97*-2 |  | -3.152 | [22 empty] | VV | 0
|  | D36, 800/1970 : 0,80*1,97*-2 |  | -3.152 | [22 empty] | VV | 0
|  | D37, 800/1970 : 0,80*1,97*-2 |  | -3.152 | [22 empty] | VV | 0
|  | D38, 900/1970 : 0,90*1,97*-2 |  | -3.546 | [22 empty] | VV | 0
|  | D39, 900/1970 : 0,90*1,97*-2 |  | -3.546 | [22 empty] | VV | 0
|  | D40, úprava dveří 1450/1970 : 1,45*1,97*-2 |  | -5.713 | [22 empty] | VV | 0
|  | D41, úprava vrat 1000/1970 : 1,00*1,97*-2 |  | -3.94 | [22 empty] | VV | 0
|  | D42, skládací dveře 870/1970 : 0,87*1,97*-2 |  | -3.4278 | [22 empty] | VV | 0
|  | D42, skládací dveře 1000/1970 : 1,00*1,97*-2 |  | -3.94 | [22 empty] | VV | 0
|  | D43, stávající dveře 800/1970 : 0,80*1,97*-2 |  | -3.152 | [22 empty] | VV | 0
|  | D43, stávající dveře 1450/1970 : 1,45*1,97*-2 |  | -5.713 | [22 empty] | VV | 0
|  | D44, stávající ocelové dveře : -10,00 |  | -10 | [22 empty] | VV | 0
|  | D46, dveře zvukově izolační 800/1970 : 0,80*1,97*-2 |  | -3.152 | [22 empty] | VV | 0
|  | Mezisoučet |  | 6238.0167 | [22 empty] | VV | 1
|  | STROPY : | [24 empty] | VV | 0
|  | N.01 Půdorys 2.pp - nový stav : | [24 empty] | VV | 0
|  | 1.01 Plynová kotelna : 55,13 |  | 55.13 | [22 empty] | VV | 0
|  | 1.01 Plynová kotelna v místě jímky : 2,25 |  | 2.25 | [22 empty] | VV | 0
|  | 1.02 Předsíň : 3,79 |  | 3.79 | [22 empty] | VV | 0
|  | 1.03 Bouldering : 118,70 |  | 118.7 | [22 empty] | VV | 0
|  | 1.03 Bouldering, v místě nové příčky : 2,19 |  | 2.19 | [22 empty] | VV | 0
|  | 1.04 Schodiště : 17,86 |  | 17.86 | [22 empty] | VV | 0
|  | 1.05 Sklad : 5,54 |  | 5.54 | [22 empty] | VV | 0
|  | 1.06 Strojovna : 27,38 |  | 27.38 | [22 empty] | VV | 0
|  | 1.08 KTV sklad potřeb : 117,87 |  | 117.87 | [22 empty] | VV | 0
|  | 1.09 Strojovna servis lyží : 51,58 |  | 51.58 | [22 empty] | VV | 0
|  | 1.10 Zvukotlumící komora : 1,80 |  | 1.8 | [22 empty] | VV | 0
|  | 1.11 KTV sklad potřeb : 127,11 |  | 127.11 | [22 empty] | VV | 0
|  | N.02 Půdorys 1.pp - nový stav : | [24 empty] | VV | 0
|  | 2.01 Chodba : 18,10 |  | 18.1 | [22 empty] | VV | 0
|  | 2.02 Nasávací komora : 12,62 |  | 12.62 | [22 empty] | VV | 0
|  | 2.03 Předsíň : 14,29 |  | 14.29 | [22 empty] | VV | 0
|  | 2.04 Strojovna : 36,03 |  | 36.03 | [22 empty] | VV | 0
|  | 2.05 Fitness - posilovna, sportovní podlaha : 192,11 |  | 192.11 | [22 empty] | VV | 0
|  | 2.05 Fitness - posilovna, lino : 34,25 |  | 34.25 | [22 empty] | VV | 0
|  | 2.06 Instalační chodba : 38,53 |  | 38.53 | [22 empty] | VV | 0
|  | 2.07 Fitness - aerobní sál : 91,13 |  | 91.13 | [22 empty] | VV | 0
|  | 2.08 Strojovna : 36,29 |  | 36.29 | [22 empty] | VV | 0
|  | 2.09 Nasávací komora : 12,62 |  | 12.62 | [22 empty] | VV | 0
|  | 2.10 Předsíň : 14,17 |  | 14.17 | [22 empty] | VV | 0
|  | 2.11 Chodba : 16,78 |  | 16.78 | [22 empty] | VV | 0
|  | 2.12 Sklad + úklid : 20,42 |  | 20.42 | [22 empty] | VV | 0
|  | 2.13 Chodba : 10,63 |  | 10.63 | [22 empty] | VV | 0
|  | 2.14 Sklad KTV1 : 12,02 |  | 12.02 | [22 empty] | VV | 0
|  | 2.15 Sklad KTV2 : 13,61 |  | 13.61 | [22 empty] | VV | 0
|  | 2.16 Technické zázemí 1 : 17,49 |  | 17.49 | [22 empty] | VV | 0
|  | 2.17 Technické zázemí 2 : 25,45 |  | 25.45 | [22 empty] | VV | 0
|  | 2.18 Chodba : 9,70 |  | 9.7 | [22 empty] | VV | 0
|  | 2.19 Průchod do haly z exteriéru : 21,95 |  | 21.95 | [22 empty] | VV | 0
|  | 2.20 Dolní hala : 1117,62 |  | 1117.62 | [22 empty] | VV | 0
|  | 2.21 Schodiště : 9,04 |  | 9.04 | [22 empty] | VV | 0
|  | 2.21 Schodiště - podesta : 1,77 |  | 1.77 | [22 empty] | VV | 0
|  | N.03 Půdorys 1.np - nový stav : | [24 empty] | VV | 0
|  | 3.00 Vstup - exteriér : 5,11 |  | 5.11 | [22 empty] | VV | 0
|  | 3.01 Zádveří : 10,33 |  | 10.33 | [22 empty] | VV | 0
|  | 3.02 Vestibul : 197,81 |  | 197.81 | [22 empty] | VV | 0
|  | 3.02 Schodiště : 18,22 |  | 18.22 | [22 empty] | VV | 0
|  | 3.03 Chodba : 6,08 |  | 6.08 | [22 empty] | VV | 0
|  | 3.04 Sklad : 14,87 |  | 14.87 | [22 empty] | VV | 0
|  | 3.05 Výměník : 36,71 |  | 36.71 | [22 empty] | VV | 0
|  | 3.06 Elektrorozvodna : 20,02 |  | 20.02 | [22 empty] | VV | 0
|  | 3.07 WC - šatna asistentů : 1,28 |  | 1.28 | [22 empty] | VV | 0
|  | 3.08 Předsíň WC : 1,45 |  | 1.45 | [22 empty] | VV | 0
|  | 3.09 Šatna asistenti : 15,83 |  | 15.83 | [22 empty] | VV | 0
|  | 3.10 Umývárna asistenti : 6,75 |  | 6.75 | [22 empty] | VV | 0
|  | 3.11 Umývárna : 8,25 |  | 8.25 | [22 empty] | VV | 0
|  | 3.12 Šatna : 29,52 |  | 29.52 | [22 empty] | VV | 0
|  | 3.13 Šatna : 27,63 |  | 27.63 | [22 empty] | VV | 0
|  | 3.14 Umývárna : 11,98 |  | 11.98 | [22 empty] | VV | 0
|  | 3.15 Předsíň WC muži : 3,30 |  | 3.3 | [22 empty] | VV | 0
|  | 3.16 WC muži : 6,84 |  | 6.84 | [22 empty] | VV | 0
|  | 3.17 Předsíň WC ženy : 4,19 |  | 4.19 | [22 empty] | VV | 0
|  | 3.18 WC ženy : 8,50 |  | 8.5 | [22 empty] | VV | 0
|  | 3.19 Sauna - sušení prádla : 2,23 |  | 2.23 | [22 empty] | VV | 0
|  | 3.20 Masáže - ošetřovna : 9,34 |  | 9.34 | [22 empty] | VV | 0
|  | 3.21 Sauna - recepce : 8,00 |  | 8 | [22 empty] | VV | 0
|  | 3.22 Sauna - chodba : 11,33 |  | 11.33 | [22 empty] | VV | 0
|  | 3.23 Sauna - WC ženy : 2,70 |  | 2.7 | [22 empty] | VV | 0
|  | 3.24 Sauna - sprcha : 2,70 |  | 2.7 | [22 empty] | VV | 0
|  | 3.25 Sauna - šatna 1 : 8,17 |  | 8.17 | [22 empty] | VV | 0
|  | 3.26 Sauna - šatna 2 : 7,82 |  | 7.82 | [22 empty] | VV | 0
|  | 3.27 Sauna - posezení : 21,20 |  | 21.2 | [22 empty] | VV | 0
|  | 3.28 Sauna - bufet : 7,31 |  | 7.31 | [22 empty] | VV | 0
|  | 3.29 Předsíň WC pro obsluhu sauny : 0,99 |  | 0.99 | [22 empty] | VV | 0
|  | 3.30 Sauna - WC pro obsluhu : 1,85 |  | 1.85 | [22 empty] | VV | 0
|  | 3.31 Sauna - odpočívárna : 28,21 |  | 28.21 | [22 empty] | VV | 0
|  | 3.32 Sauna - technická místnost+úklid : 5,96 |  | 5.96 | [22 empty] | VV | 0
|  | 3.33 Sauna - čekárna+ochlazovna : 37,36 |  | 37.36 | [22 empty] | VV | 0
|  | 3.34 Sauna - WC muži : 1,91 |  | 1.91 | [22 empty] | VV | 0
|  | 3.36 Sauna - technická místnost : 3,80 |  | 3.8 | [22 empty] | VV | 0
|  | 3.37 Schodiště : 16,33 |  | 16.33 | [22 empty] | VV | 0
|  | 3.38 Sklad : 1,58 |  | 1.58 | [22 empty] | VV | 0
|  | 3.39 Kancelář správce : 9,49 |  | 9.49 | [22 empty] | VV | 0
|  | 3.40 Dílna : 6,72 |  | 6.72 | [22 empty] | VV | 0
|  | 3.41 Chodba : 8,27 |  | 8.27 | [22 empty] | VV | 0
|  | 3.42 Šatna ženy - 53 míst : 45,09 |  | 45.09 | [22 empty] | VV | 0
|  | 3.43 Umývárna ženy : 13,51 |  | 13.51 | [22 empty] | VV | 0
|  | 3.44 WC k umývárnám ženy : 1,98 |  | 1.98 | [22 empty] | VV | 0
|  | 3.45 WC ženy : 4,55 |  | 4.55 | [22 empty] | VV | 0
|  | 3.46 Předsíň WC ženy : 2,52 |  | 2.52 | [22 empty] | VV | 0
|  | 3.47 Šatna muži - 59 míst : 47,99 |  | 47.99 | [22 empty] | VV | 0
|  | 3.48 Umývárna muži : 12,15 |  | 12.15 | [22 empty] | VV | 0
|  | 3.49 WC k umývárnám muži : 2,18 |  | 2.18 | [22 empty] | VV | 0
|  | 3.50 WC muži : 6,22 |  | 6.22 | [22 empty] | VV | 0
|  | 3.51 Předsíň WC muži : 2,41 |  | 2.41 | [22 empty] | VV | 0
|  | 3.52 Chodba : 9,00 |  | 9 | [22 empty] | VV | 0
|  | 3.53 WC bezbariérové : 3,05 |  | 3.05 | [22 empty] | VV | 0
|  | 3.54 WC obsluha bufetu : 1,91 |  | 1.91 | [22 empty] | VV | 0
|  | 3.55 Úklid : 2,43 |  | 2.43 | [22 empty] | VV | 0
|  | 3.56 Recepce : 9,53 |  | 9.53 | [22 empty] | VV | 0
|  | 3.57 Server : 6,96 |  | 6.96 | [22 empty] | VV | 0
|  | 3.58 WC zaměstnanci : 1,33 |  | 1.33 | [22 empty] | VV | 0
|  | 3.59 Umývárna zaměstnanci : 2,44 |  | 2.44 | [22 empty] | VV | 0
|  | 3.60 Denní místnost : 20,86 |  | 20.86 | [22 empty] | VV | 0
|  | 3.61 Sklad : 4,35 |  | 4.35 | [22 empty] | VV | 0
|  | 3.62 Sklad - bufet sauny : 4,35 |  | 4.35 | [22 empty] | VV | 0
|  | 3.63 Vestibul - schodiště : 206,96 |  | 206.96 | [22 empty] | VV | 0
|  | 3.64 Bufet : 16,50 |  | 16.5 | [22 empty] | VV | 0
|  | 3.65 Tribuna dolní haly : 169,04 |  | 169.04 | [22 empty] | VV | 0
|  | N.04 Půdorys 2.np - nový stav : | [24 empty] | VV | 0
|  | 4.01 Vestibul : 185,01 |  | 185.01 | [22 empty] | VV | 0
|  | 4.01 Schodiště : 21,57 |  | 21.57 | [22 empty] | VV | 0
|  | 4.02 Vědecká laboratoř : 57,10 |  | 57.1 | [22 empty] | VV | 0
|  | 4.03 Chodba : 10,48 |  | 10.48 | [22 empty] | VV | 0
|  | 4.04 Úklidová komora : 2,56 |  | 2.56 | [22 empty] | VV | 0
|  | 4.05 WC muži : 6,46 |  | 6.46 | [22 empty] | VV | 0
|  | 4.06 Předsíň WC muži : 3,11 |  | 3.11 | [22 empty] | VV | 0
|  | 4.07 Umývárna muži : 10,08 |  | 10.08 | [22 empty] | VV | 0
|  | 4.08 Šatna muži : 15,31 |  | 15.31 | [22 empty] | VV | 0
|  | 4.09 Šatna muži : 14,76 |  | 14.76 | [22 empty] | VV | 0
|  | 4.10 Chodba : 28,61 |  | 28.61 | [22 empty] | VV | 0
|  | 4.11 Umývárna muži : 12,37 |  | 12.37 | [22 empty] | VV | 0
|  | 4.12 Předsíň WC muži : 3,53 |  | 3.53 | [22 empty] | VV | 0
|  | 4.13 WC muži : 6,51 |  | 6.51 | [22 empty] | VV | 0
|  | 4.14 Předsíň WC ženy : 3,60 |  | 3.6 | [22 empty] | VV | 0
|  | 4.15 WC ženy : 6,15 |  | 6.15 | [22 empty] | VV | 0
|  | 4.16 Umývárna ženy : 12,37 |  | 12.37 | [22 empty] | VV | 0
|  | 4.17 Strojovna VZT : 29,91 |  | 29.91 | [22 empty] | VV | 0
|  | 4.18 Šatna ženy : 14,78 |  | 14.78 | [22 empty] | VV | 0
|  | 4.19 Úklidová komora - výlevka : 0,78 |  | 0.78 | [22 empty] | VV | 0
|  | 4.20 Šatna ženy : 15,31 |  | 15.31 | [22 empty] | VV | 0
|  | 4.21 Chodba : 28,42 |  | 28.42 | [22 empty] | VV | 0
|  | 4.22 Umývárna ženy : 10,08 |  | 10.08 | [22 empty] | VV | 0
|  | 4.23 WC ženy : 6,15 |  | 6.15 | [22 empty] | VV | 0
|  | 4.24 Předsíň WC ženy : 3,17 |  | 3.17 | [22 empty] | VV | 0
|  | 4.25 Horní hala : 652,47 |  | 652.47 | [22 empty] | VV | 0
|  | 4.25 Horní hala otevř. kan. : 48,52 |  | 48.52 | [22 empty] | VV | 0
|  | 4.25 Horní hala pod radiátory : 22,74 |  | 22.74 | [22 empty] | VV | 0
|  | 4.26 Úklidová komora : 2,52 |  | 2.52 | [22 empty] | VV | 0
|  | 4.27 Chodba : 10,45 |  | 10.45 | [22 empty] | VV | 0
|  | 4.28 Nářaďovna : 30,00 |  | 30 | [22 empty] | VV | 0
|  | 4.29 Malá nářaďovna : 14,98 |  | 14.98 | [22 empty] | VV | 0
|  | 4.30 Video učebna (část - skladba P12) : 35,24 |  | 35.24 | [22 empty] | VV | 0
|  | 4.30 Video učebna (část - skladba P23) : 12,50 |  | 12.5 | [22 empty] | VV | 0
|  | 4.31 Zasedací místnost KTV : 32,97 |  | 32.97 | [22 empty] | VV | 0
|  | 4.31 Zasedací místnost KTV - úložný prostor : 2,97 |  | 2.97 | [22 empty] | VV | 0
|  | 4.32 Schodiště, stupně : 3,98 |  | 3.98 | [22 empty] | VV | 0
|  | 4.32 Schodiště, podesta : 1,02 |  | 1.02 | [22 empty] | VV | 0
|  | 4.33 Zázemí zasedací místnosti KTV : 8,55 |  | 8.55 | [22 empty] | VV | 0
|  | 4.34 Předsíň : 5,13 |  | 5.13 | [22 empty] | VV | 0
|  | 4.35 WC imobilní : 1,29 |  | 1.29 | [22 empty] | VV | 0
|  | 4.36 neobsazeno : | [24 empty] | VV | 0
|  | 4.37 Sekretariát KTV : 17,47 |  | 17.47 | [22 empty] | VV | 0
|  | 4.38 Kancelář vedoucího KTV : 18,34 |  | 18.34 | [22 empty] | VV | 0
|  | 4.39 Šatna asistenti : 19,13 |  | 19.13 | [22 empty] | VV | 0
|  | 4.40 Předsíň WC asistenti : 1,13 |  | 1.13 | [22 empty] | VV | 0
|  | 4.41 WC asistenti : 1,44 |  | 1.44 | [22 empty] | VV | 0
|  | 4.42 Umývárna asistenti : 4,38 |  | 4.38 | [22 empty] | VV | 0
|  | 4.43 Pracovna pedagoga : 19,84 |  | 19.84 | [22 empty] | VV | 0
|  | 4.44 Pracovna pedagoga : 19,84 |  | 19.84 | [22 empty] | VV | 0
|  | 4.45 Pracovna pedagoga : 15,48 |  | 15.48 | [22 empty] | VV | 0
|  | 4.46 Pracovna pedagoga : 13,93 |  | 13.93 | [22 empty] | VV | 0
|  | 4.47 Pracovna pedagoga : 19,46 |  | 19.46 | [22 empty] | VV | 0
|  | 4.48 Pracovna pedagoga : 15,76 |  | 15.76 | [22 empty] | VV | 0
|  | 4.49 Pracovna pedagoga : 22,52 |  | 22.52 | [22 empty] | VV | 0
|  | ODPOČET MINERÁLNÍCH PODHLEDŮ : | [24 empty] | VV | 0
|  | Podhled minerální rastrový P01 : -585,11 |  | -585.11 | [22 empty] | VV | 0
|  | Podhled minerální rastrový P02 : -65,23 |  | -65.23 | [22 empty] | VV | 0
|  | Podhled minerální rastrový P03 : -146,14 |  | -146.14 | [22 empty] | VV | 0
|  | ODPOČET AKUSTICKÝCH PODHLEDŮ : | [24 empty] | VV | 0
|  | Odkaz na mn. položky pořadí 191 : 1137,95000*-1 |  | -1137.95 | [22 empty] | VV | 5
|  | Mezisoučet |  | 3190.87 | [22 empty] | VV | 1
|  | Odpočet ploch řešených samostatnou položkou : | [24 empty] | VV | 0
|  | Odkaz na mn. položky pořadí 56 : 1354,11000*-1 |  | -1354.11 | [22 empty] | VV | 5
|  | Odkaz na mn. položky pořadí 57 : 8,00000*-1 |  | -8 | [22 empty] | VV | 5
|  | Mezisoučet |  | -1362.11 | [22 empty] | VV | 1
371 | 784165521X00 | Příplatek k pol.784165521R00 za přípravu nebo opravu podkladu pod malbu | m2 | 6704.6667 |  | 0 |  | 0 |  | 0 | 21 | 0 | 0 | 0 | 0 | 0 |  | Vlastní | Indiv | 0 | 0 |  | Práce |  |  |  | POL1_
|  | veškeré nutné náklady na přípravu podkladu | [24 empty] | POP
|  | - např. ruční očištění | [24 empty] | POP
|  | - škrábání maleb | [24 empty] | POP
|  | - mýdlování, sádrování a pod. | [24 empty] | POP
|  | - oprava omítky | [24 empty] | POP
|  | Odkaz na mn. položky pořadí 370 : 8066,77674 |  | 8066.7767 | [22 empty] | VV | 5
|  | Odkaz na mn. položky pořadí 56 : 1354,11000*-1 |  | -1354.11 | [22 empty] | VV | 5
|  | Odkaz na mn. položky pořadí 57 : 8,00000*-1 |  | -8 | [22 empty] | VV | 5
372 | 784165521Y00 | Příplatek k pol.784165521R00 za omyvatelný nátěr | m2 | 742.1754 |  | 0 |  | 0 |  | 0 | 21 | 0 | 0 | 0 | 0 | 0 |  | Vlastní | Indiv | 0 | 0 |  | Práce |  |  |  | POL1_
|  | na výšku stěny : | [24 empty] | VV | 0
|  | 2.07 Fitness - aerobní sál : (11,65+11,85+8,705+0,45+4,585+0,45+7,35)*3,21 |  | 144.5784 | [22 empty] | VV | 0
|  | v do výšky žebřin : | [24 empty] | VV | 0
|  | 4.25 Horní hala : 40,56*3,50 |  | 141.96 | [22 empty] | VV | 0
|  | v=1,20m : | [24 empty] | VV | 0
|  | 2.01 Chodba : (0,89+1,25+3,03+1,306+3,543+3,153)*1,20 |  | 15.8064 | [22 empty] | VV | 0
|  | 3.02 Vestibul : 2*(5,59+40,20)*1,20 |  | 109.896 | [22 empty] | VV | 0
|  | 3.02 Schodiště : 2*(0,00+0,00)*1,20 | [24 empty] | VV | 0
|  | 3.03 Chodba : 2*(3,80+1,80)*1,20 |  | 13.44 | [22 empty] | VV | 0
|  | 3.04 Sklad : 2*(3,65+4,65)*1,20 |  | 19.92 | [22 empty] | VV | 0
|  | 3.05 Výměník : 2*(6,95+6,25)*1,20 |  | 31.68 | [22 empty] | VV | 0
|  | 3.06 Elektrorozvodna : 2*(3,70+5,87)*1,20 |  | 22.968 | [22 empty] | VV | 0
|  | 3.09 Šatna asistenti : 2*(3,88+1,25)*1,20 |  | 12.312 | [22 empty] | VV | 0
|  | 3.12 Šatna : 2*(9,95+3,05)*1,20 |  | 31.2 | [22 empty] | VV | 0
|  | 3.13 Šatna : 2*(9,97+3,20)*1,20 |  | 31.608 | [22 empty] | VV | 0
|  | 3.21 Sauna - recepce : 2*(2,30+3,48)*1,20 |  | 13.872 | [22 empty] | VV | 0
|  | 3.25 Sauna - šatna 1 : 2*(3,73+2,50)*1,20 |  | 14.952 | [22 empty] | VV | 0
|  | 3.26 Sauna - šatna 2 : 2*(2,45+3,45)*1,20 |  | 14.16 | [22 empty] | VV | 0
|  | 3.36 Sauna - technická místnost : 2*(1,15+3,51)*1,20 |  | 11.184 | [22 empty] | VV | 0
|  | 3.37 Schodiště : 2*(2,60+6,26)*1,20 |  | 21.264 | [22 empty] | VV | 0
|  | 3.63 Vestibul - schodiště : 2*(5,61+42,90)*1,20 |  | 116.424 | [22 empty] | VV | 0
|  | 4.01 Vestibul : 2*(5,60+36,75)*1,20 |  | 101.64 | [22 empty] | VV | 0
|  | 4.08 Šatna muži : 2*(6,10+2,80)*1,20 |  | 21.36 | [22 empty] | VV | 0
|  | 4.09 Šatna muži : 2*(6,10+2,42)*1,20 |  | 20.448 | [22 empty] | VV | 0
|  | 4.10 Chodba : 2*(3,35+8,70)*1,20 |  | 28.92 | [22 empty] | VV | 0
|  | 4.18 Šatna ženy : 2*(6,10+2,42)*1,20 |  | 20.448 | [22 empty] | VV | 0
|  | 4.20 Šatna ženy : 2*(6,10+2,60)*1,20 |  | 20.88 | [22 empty] | VV | 0
|  | 4.21 Chodba : 2*(3,35+8,80)*1,20 |  | 29.16 | [22 empty] | VV | 0
|  | 4.27 Chodba : 2*(7,15+1,45)*1,20 |  | 20.64 | [22 empty] | VV | 0
|  | 4.28 Nářaďovna : 2*(7,40+6,26)*1,20 |  | 32.784 | [22 empty] | VV | 0
|  | 4.29 Malá nářaďovna : 2*(6,26+2,56)*1,20 |  | 21.168 | [22 empty] | VV | 0
|  | 4.30 Video učebna : 2*(8,00+5,90)*1,20 |  | 33.36 | [22 empty] | VV | 0
|  | 4.32 Schodiště, stupně : 2*(1,10+2,18)*1,20 |  | 7.872 | [22 empty] | VV | 0
|  | 4.39 Šatna asistenti : 2*(5,70+4,92)*1,20 |  | 25.488 | [22 empty] | VV | 0
|  | v=1,50m : | [24 empty] | VV | 0
|  | 3.42 Šatna ženy - 53 míst : 2*(5,90+7,85)*1,50 |  | 41.25 | [22 empty] | VV | 0
|  | 3.47 Šatna muži - 59 míst : 2*(5,85+8,50)*1,50 |  | 43.05 | [22 empty] | VV | 0
|  | Mezisoučet |  | 1235.6928 | [22 empty] | VV | 1
|  | ODPOČET LINA na stěnách : | [24 empty] | VV | 0
|  | 2.01 Chodba : -1*(0,95+1,27+0,68+2*0,85+0,65+1,27+3,50+0,95)*1,20 |  | -13.164 | [22 empty] | VV | 0
|  | 3.02 Vestibul : -1*((2,20+6,02+5,637+15,50)*2,97-(2*0,90+4*0,80+2*0,90)*2,00) |  | -73.5903 | [22 empty] | VV | 0
|  | 3.02 Schodiště : -1*(2*6,45+1,80)*2,97*2 |  | -87.318 | [22 empty] | VV | 0
|  | 3.09 Šatna asistenti : -1*(0,50+0,25+0,25+2,15+0,75)*1,50 |  | -5.85 | [22 empty] | VV | 0
|  | 3.12 Šatna : -1*(2,00+0,20+2,40)*1,50 |  | -6.9 | [22 empty] | VV | 0
|  | 3.13 Šatna : -1*(1,32+0,27+0,80+0,80+3,20)*1,50 |  | -9.585 | [22 empty] | VV | 0
|  | 3.25 Sauna - šatna 1 : -1*(3,725+0,30+1,849+0,30)*1,50 |  | -9.261 | [22 empty] | VV | 0
|  | 3.26 Sauna - šatna 2 : -1*(2,430+0,70+2,439)*1,50 |  | -8.3535 | [22 empty] | VV | 0
|  | 3.42 Šatna ženy - 53 míst : -1*(2,80+2,30+2,00+2,25+2,35+2,80)*1,50 |  | -21.75 | [22 empty] | VV | 0
|  | 3.47 Šatna muži - 59 míst : -1*(0,60+1,25+0,60+2,65+5,60+0,30+0,20)*1,50 |  | -16.8 | [22 empty] | VV | 0
|  | 3.63 Vestibul - schodiště : -1*((10,43+2*2,50+11,60)*2,97-(1,60+1,60)*2,00+2*(4,20+5,50+2*1,05)*1,785+4*0,60*2,05) |  | -120.9251 | [22 empty] | VV | 0
|  | 4.01 Vestibul : -1*((6,60+4,905+1,695+3,284+1,734+0,90+2,45+1,815+2,40)*2,97-(4*0,80+3*0,80)*2,00) |  | -65.3755 | [22 empty] | VV | 0
|  | 4.08 Šatna muži : -1*(2*0,70+2,50+2,20)*1,50 |  | -9.15 | [22 empty] | VV | 0
|  | 4.09 Šatna muži : -1*(0,75+2,85+1,90)*1,50 |  | -8.25 | [22 empty] | VV | 0
|  | 4.18 Šatna ženy : -1*(2*0,75+2,84+2,35)*1,50 |  | -10.035 | [22 empty] | VV | 0
|  | 4.20 Šatna ženy : -1*(2*0,70+2,50+2,20)*1,50 |  | -9.15 | [22 empty] | VV | 0
|  | 4.27 Chodba : -1*(6,25+7,40+0,15+2*0,25)*1,20 |  | -17.16 | [22 empty] | VV | 0
|  | 4.39 Šatna asistenti : -1*0,60*1,50 |  | -0.9 | [22 empty] | VV | 0
|  | Mezisoučet |  | -493.5174 | [22 empty] | VV | 1
373 | 784165521Z00 | Příplatek k pol. 784165521R00 za zakrývání podlah a předmětů vč. pozdějšího odkrytí, cena vztažena k výměře malby | m2 | 8066.7767 |  | 0 |  | 0 |  | 0 | 21 | 0 | 0 | 0 | 0 | 0 |  | Vlastní | Indiv | 0 | 0 |  | Práce |  |  |  | POL1_
|  | Odkaz na mn. položky pořadí 370 : 8066,77674 |  | 8066.7767 | [22 empty] | VV | 5
Díl: | 786 | Čalounické úpravy |  |  |  | 0 |  | 0 |  | 0 |  | 0 |  | 0 |  | 0 |  |  |  |  | 0 | [5 empty] | DIL
374 | 786999001X00 | Dod+Mtž interiérová roleta zatemňovací (black out), RI01, 3000/2035mm | kus | 0 |  | 0 |  | 0 |  | 0 | 21 | 0 | 0.0162 | 0 | 0 | 0 |  | Vlastní | Indiv | 2.11 | 0 |  | Agregovaná položka |  |  |  | POL2_
|  | Oprava : 0,00 | [24 empty] | VV | 0
375 | 786999002X00 | Dod+Mtž japonská dělící stěna, RI02, 2560/2970mm | kus | 0 |  | 0 |  | 0 |  | 0 | 21 | 0 | 0.0162 | 0 | 0 | 0 |  | Vlastní | Indiv | 2.11 | 0 |  | Agregovaná položka |  |  |  | POL2_
|  | Oprava : 0,00 | [24 empty] | VV | 0
Díl: | 787 | Zasklívání |  |  |  | 0 |  | 0 |  | 0 |  | 0 |  | 0 |  | 0.7 |  |  |  |  | 11.93 | [5 empty] | DIL
376 | 787600802R00 | Vysklení oken a dveří sklo ploché přes 1 do 3 m2 | m2 | 2.52 |  | 0 |  | 0 |  | 0 | 21 | 0 | 0 | 0 | 0.014 | 0.04 | 800-787 | RTS 21/ I | RTS 19/ II | 0.24 | 0.6 |  | Práce |  |  |  | POL1_
|  | Oprava : | [24 empty] | VV | 0
|  | B.02 Půdorys 1.pp - bourací práce : | [24 empty] | VV | 0
|  | příčka prosklená, ocelové rámy : | [24 empty] | VV | 0
|  | Odkaz na mn. položky pořadí 297 : 0,00000 | [24 empty] | VV | 5
|  | Mezisoučet | [24 empty] | VV | 1
|  | B.03 Půdorys 1.np - bourací práce : | [24 empty] | VV | 0
|  | 3.02s/3.32s - nadsvětlík dvoukřídlových dveří : 2,10*0,60 |  | 1.26 | [22 empty] | VV | 0
|  | 3.02s/3.43s - nadsvětlík dvoukřídlových dveří : 2,10*0,60 |  | 1.26 | [22 empty] | VV | 0
377 | 787601822R00 | Vysklení oken a dveří příplatek k ceně za konstrukce s Al-lištami oboustrannými | m2 | 2.52 |  | 0 |  | 0 |  | 0 | 21 | 0 | 0 | 0 | 0 | 0 | 800-787 | RTS 21/ I | RTS 19/ II | 0.04 | 0.1 |  | Práce |  |  |  | POL1_
|  | Oprava : | [24 empty] | VV | 0
|  | Odkaz na mn. položky pořadí 376 : 2,52000 |  | 2.52 | [22 empty] | VV | 5
378 | 787600802X00 | Demontáž zrcadlového obkladu, dřevěný rám | m2 | 46.8 |  | 0 |  | 0 |  | 0 | 21 | 0 | 0 | 0 | 0.014 | 0.66 |  | Vlastní | Indiv | 0.24 | 11.23 |  | Práce |  |  |  | POL1_
|  | Oprava : | [24 empty] | VV | 0
|  | B.02 Půdorys 1.pp - bourací práce : | [24 empty] | VV | 0
|  | 2.05s : 7,00*1,80+2,00*1,80 |  | 16.2 | [22 empty] | VV | 0
|  | 2.07s : 17,00*1,80 |  | 30.6 | [22 empty] | VV | 0
Díl: | 799 | Ostatní |  |  |  | 0 |  | 0 |  | 0 |  | 0 |  | 0 |  | 0 |  |  |  |  | 0 | [5 empty] | DIL
379 | 799909001X00 | Dod+Mtž venkovní rohož z pryžových profilů 2700/700/18 ozn. KP01 | kus | 1 |  | 0 |  | 0 |  | 0 | 21 | 0 | 0 | 0 | 0 | 0 |  | Vlastní | Indiv | 0 | 0 |  | Agregovaná položka |  |  |  | POL2_
|  | Oprava : 1 |  | 1 | [22 empty] | VV | 0
380 | 799909002X00 | Dod+Mtž vnitřní poklop revizní šachty 600/900/50 ozn. KP02 | kus | 0 |  | 0 |  | 0 |  | 0 | 21 | 0 | 0 | 0 | 0 | 0 |  | Vlastní | Indiv | 0 | 0 |  | Agregovaná položka |  |  |  | POL2_
|  | Oprava : 0,00 | [24 empty] | VV | 0
381 | 799909003X00 | Dod+Mtž vnitřní poklop revizní šachty 600/600/50 ozn. KP03 | kus | 0 |  | 0 |  | 0 |  | 0 | 21 | 0 | 0 | 0 | 0 | 0 |  | Vlastní | Indiv | 0 | 0 |  | Agregovaná položka |  |  |  | POL2_
|  | Oprava : 0,00 | [24 empty] | VV | 0
382 | 799909004X00 | Dod+Mtž rám s mříží s pororoštu ozn. KP04 | kus | 0 |  | 0 |  | 0 |  | 0 | 21 | 0 | 0 | 0 | 0 | 0 |  | Vlastní | Indiv | 0 | 0 |  | Agregovaná položka |  |  |  | POL2_
|  | Oprava : 0,00 | [24 empty] | VV | 0
383 | 799909005X00 | Dod+Mtž regálový systém 5 polic, 1200/500 ozn. KP05 | kus | 0 |  | 0 |  | 0 |  | 0 | 21 | 0 | 0 | 0 | 0 | 0 |  | Vlastní | Indiv | 0 | 0 |  | Agregovaná položka |  |  |  | POL2_
|  | Oprava : 0,00 | [24 empty] | VV | 0
384 | 799909006X00 | Dod+Mtž regálový systém 5 polic, 1200/600 ozn. KP06 | kus | 0 |  | 0 |  | 0 |  | 0 | 21 | 0 | 0 | 0 | 0 | 0 |  | Vlastní | Indiv | 0 | 0 |  | Agregovaná položka |  |  |  | POL2_
|  | Oprava : 0,00 | [24 empty] | VV | 0
385 | 799909007X00 | Dod+Mtž regálový systém 5 polic, 1200/600 ozn. KP07 | kus | 0 |  | 0 |  | 0 |  | 0 | 21 | 0 | 0 | 0 | 0 | 0 |  | Vlastní | Indiv | 0 | 0 |  | Agregovaná položka |  |  |  | POL2_
|  | Oprava : 0,00 | [24 empty] | VV | 0
386 | 799909008X00 | Dod+Mtž regálový systém 5 polic, 1200/600 ozn. KP08 | kus | 0 |  | 0 |  | 0 |  | 0 | 21 | 0 | 0 | 0 | 0 | 0 |  | Vlastní | Indiv | 0 | 0 |  | Agregovaná položka |  |  |  | POL2_
|  | Oprava : 0,00 | [24 empty] | VV | 0
387 | 799909009X00 | Dod+Mtž regálový systém 3 police, 30001500 ozn. KP09 | kus | 0 |  | 0 |  | 0 |  | 0 | 21 | 0 | 0 | 0 | 0 | 0 |  | Vlastní | Indiv | 0 | 0 |  | Agregovaná položka |  |  |  | POL2_
|  | Oprava : 0,00 | [24 empty] | VV | 0
388 | 799909010X00 | Dod+Mtž stojan na kola pro 8ks kol ozn. KP10 | kus | 0 |  | 0 |  | 0 |  | 0 | 21 | 0 | 0 | 0 | 0 | 0 |  | Vlastní | Indiv | 0 | 0 |  | Agregovaná položka |  |  |  | POL2_
|  | Oprava : 0,00 | [24 empty] | VV | 0
389 | 799909011X00 | Dod+Mtž konzolový systém ozn. KP11 | kus | 0 |  | 0 |  | 0 |  | 0 | 21 | 0 | 0 | 0 | 0 | 0 |  | Vlastní | Indiv | 0 | 0 |  | Agregovaná položka |  |  |  | POL2_
|  | Oprava : 0,00 | [24 empty] | VV | 0
390 | 799909012X00 | Dod+Mtž trezor ozn. KP12 | kus | 0 |  | 0 |  | 0 |  | 0 | 21 | 0 | 0 | 0 | 0 | 0 |  | Vlastní | Indiv | 0 | 0 |  | Agregovaná položka |  |  |  | POL2_
|  | Oprava : 0,00 | [24 empty] | VV | 0
391 | 799909013X00 | Dod+Mtž ochranné rohy zdiva ozn. KP13 | kus | 0 |  | 0 |  | 0 |  | 0 | 21 | 0 | 0 | 0 | 0 | 0 |  | Vlastní | Indiv | 0 | 0 |  | Agregovaná položka |  |  |  | POL2_
|  | Oprava : 0,00 | [24 empty] | VV | 0
392 | 799909014X00 | Dod+Mtž vybavení umývárny u wc pro veřejnost ozn. KP14 | soub | 0 |  | 0 |  | 0 |  | 0 | 21 | 0 | 0 | 0 | 0 | 0 |  | Vlastní | Indiv | 0 | 0 |  | Agregovaná položka |  |  |  | POL2_
|  | Oprava : 0,00 | [24 empty] | VV | 0
393 | 799909015X00 | Dod+Mtž vybavení kabiny na wc pro veřejnost ozn. KP15 | soub | 0 |  | 0 |  | 0 |  | 0 | 21 | 0 | 0 | 0 | 0 | 0 |  | Vlastní | Indiv | 0 | 0 |  | Agregovaná položka |  |  |  | POL2_
|  | Oprava : 0,00 | [24 empty] | VV | 0
394 | 799909016X00 | Dod+Mtž vybavení umýváren sprch pro veřejnost ozn. KP16 | kus | 0 |  | 0 |  | 0 |  | 0 | 21 | 0 | 0 | 0 | 0 | 0 |  | Vlastní | Indiv | 0 | 0 |  | Agregovaná položka |  |  |  | POL2_
|  | Oprava : 0,00 | [24 empty] | VV | 0
395 | 799909017X00 | Dod+Mtž vybavení sprch asistentů ozn. KP17 | kus | 0 |  | 0 |  | 0 |  | 0 | 21 | 0 | 0 | 0 | 0 | 0 |  | Vlastní | Indiv | 0 | 0 |  | Agregovaná položka |  |  |  | POL2_
|  | Oprava : 0,00 | [24 empty] | VV | 0
396 | 799909018X00 | Dod+Mtž vybavení předsíní wc asistenti zaměstnanci ozn. KP18 | kus | 0 |  | 0 |  | 0 |  | 0 | 21 | 0 | 0 | 0 | 0 | 0 |  | Vlastní | Indiv | 0 | 0 |  | Agregovaná položka |  |  |  | POL2_
|  | Oprava : 0,00 | [24 empty] | VV | 0
397 | 799909019X00 | Dod+Mtž vybavení wc pro imobilní ozn. KP19 | kus | 0 |  | 0 |  | 0 |  | 0 | 21 | 0 | 0 | 0 | 0 | 0 |  | Vlastní | Indiv | 0 | 0 |  | Agregovaná položka |  |  |  | POL2_
|  | Oprava : 0,00 | [24 empty] | VV | 0
398 | 799909020X00 | Dod+Mtž vybavení sprch pro imobilní ozn. KP20 | kus | 0 |  | 0 |  | 0 |  | 0 | 21 | 0 | 0 | 0 | 0 | 0 |  | Vlastní | Indiv | 0 | 0 |  | Agregovaná položka |  |  |  | POL2_
|  | Oprava : 0,00 | [24 empty] | VV | 0
399 | 799909022X00 | Dod+Mtž konstrukce pro sklopné basketbalové koše ozn. KP22 | kus | 2 |  | 0 |  | 0 |  | 0 | 21 | 0 | 0 | 0 | 0 | 0 |  | Vlastní | Indiv | 0 | 0 |  | Agregovaná položka |  |  |  | POL2_
|  | - konstrukce pro basketbal zvedaná pod strop do celkové výšky do 8,7 m, ocelová konstrukce, elektromotor, elektronika s ovladací skříňkou, bez el.rozvodů od hl.el.rozvaděče k ovládací skříňce a od ovládací skříňky k motorům košíkové | [24 empty] | POP |  | - konstrukce pro basketbal zvedaná pod strop do celkové výšky do 8,7 m, ocelová konstrukce, elektromotor, elektronika s ovladací skříňkou, bez el.rozvodů od hl.el.rozvaděče k ovládací skříňce a od ovládací skříňky k motorům košíkové
|  | - deska čirá - polykarbonát v ocelovém rámu 1800x1050mm | [24 empty] | POP
|  | - koš na košíkovou sklopný-komaxit, Liga | [24 empty] | POP
|  | - ochrana desky z PU pěny | [24 empty] | POP
|  | - síťka na košíkovou Polyamid | [24 empty] | POP
|  | Oprava : 2,00 |  | 2 | [22 empty] | VV | 0
400 | 799909023X00 | Dmtž+ zpětná Mtž kruhy ozn. KP23, revize, obnova nátěrů | kus | 0 |  | 0 |  | 0 |  | 0 | 21 | 0 | 0 | 0 | 0 | 0 |  | Vlastní | Indiv | 0 | 0 |  | Agregovaná položka |  |  |  | POL2_
|  | Oprava : 0,00 | [24 empty] | VV | 0
401 | 799909024X00 | Obnova nátěru závěsu šplhacích lan a tyčí ozn. KP24, kompletní provedení | kus | 1 |  | 0 |  | 0 |  | 0 | 21 | 0 | 0 | 0 | 0 | 0 |  | Vlastní | Indiv | 0 | 0 |  | Agregovaná položka |  |  |  | POL2_
|  | Oprava : 1 |  | 1 | [22 empty] | VV | 0
402 | 799909025X01 | Dodávka+montáž dělící opony dvouplášťová ozn. KP25, vč.konstrukce pro zavěšení a elektroinstalačních prací (dolní hala) | kus | 1 |  | 0 |  | 0 |  | 0 | 21 | 0 | 0 | 0 | 0 | 0 |  | Vlastní | Indiv | 0 | 0 |  | Agregovaná položka |  |  |  | POL2_
|  | Oprava : 1 |  | 1 | [22 empty] | VV | 0
403 | 799909026X01 | Dodávka+Montáž dělící opony ochranné sítě se spodní částí látkovou ozn. KP26, vč. konstrukce pro zavěšení 10,6x22m (dolní hala) | kus | 2 |  | 0 |  | 0 |  | 0 | 21 | 0 | 0 | 0 | 0 | 0 |  | Vlastní | Indiv | 0 | 0 |  | Agregovaná položka |  |  |  | POL2_
|  | 2ks : 2 |  | 2 | [22 empty] | VV | 0
404 | 799909026Y01 | Dodávka+Montáž dělící opony ochranné sítě se spodní částí látkovou ozn. KP26, vč. konstrukce pro zavěšení 8,70x16,80m (horní hala) | m2 | 2 |  | 0 |  | 0 |  | 0 | 21 | 0 | 0 | 0 | 0 | 0 |  | Vlastní | Indiv | 0 | 0 |  | Agregovaná položka |  |  |  | POL2_
|  | Oprava : | [24 empty] | VV | 0
|  | 2ks : 2 |  | 2 | [22 empty] | VV | 0
405 | 799909027X00 | Úprava horolezecké stěny - demontáž, montáž - rozměr 1,2 x 3 m | soub | 1 |  | 0 |  | 0 |  | 0 | 21 | 0 | 0 | 0 | 0 | 0 |  | Vlastní | Indiv | 0 | 0 |  | Agregovaná položka |  |  |  | POL2_
|  | Konstrukce - stěna - překlížka BK děrovaná tl. 30 mm, podpůrná konstrukce ocel (odhad nově dodaného materiálu ocel 50 kg). | [24 empty] | POP |  | Konstrukce - stěna - překlížka BK děrovaná tl. 30 mm, podpůrná konstrukce ocel (odhad nově dodaného materiálu ocel 50 kg).
|  | Investice : 0 | [24 empty] | VV | 0
|  | Oprava : 1 |  | 1 | [22 empty] | VV | 0
406 | 799919000RAX | Dmtž a zpětná Mtž interaktivní tabule | kus | 1 |  | 0 |  | 0 |  | 0 | 21 | 0 | 0 | 0 | 0 | 0 |  | Vlastní | Indiv | 0 | 0 |  | Agregovaná položka |  |  |  | POL2_
|  | Oprava : | [24 empty] | VV | 0
|  | B.04 Půdorys 2.np - bourací práce : | [24 empty] | VV | 0
|  | 4.24s : 1 |  | 1 | [22 empty] | VV | 0
407 | 799919001RAX | Dmtž a zpětná Mtž časomíry | kus | 1 |  | 0 |  | 0 |  | 0 | 21 | 0 | 0 | 0 | 0 | 0 |  | Vlastní | Indiv | 0 | 0 |  | Agregovaná položka |  |  |  | POL2_
|  | Oprava : | [24 empty] | VV | 0
|  | B.04 Půdorys 2.np - bourací práce : | [24 empty] | VV | 0
|  | 4.24s : 1 |  | 1 | [22 empty] | VV | 0
408 | 799999999X00 | Dod+Mtž označení a symboly, kompletní provedení | soub | 0 |  | 0 |  | 0 |  | 0 | 21 | 0 | 0 | 0 | 0 | 0 |  | Vlastní | Indiv | 0 | 0 |  | Agregovaná položka |  |  |  | POL2_
|  | Vyhrazené prostory a zařízení uvedené v § 7 (záchodové kabiny) a §8 (prostory pro shromažďování) vyhlášky č. 398/2009Sb. musí být označeny příslušným symbolem podle přílohy č. 4 k této vyhlášce a na viditelném místě musí být umístěna orientační tabule s označením o přístupu k nim. Pokud je u změn dokončených staveb užíván zvláštní bezbariérový vstup, musí být na vhodném místě umístěna informace včetně symbolu o jeho umístění a přístupové trase k němu. Dále každé hygienické zařízení a šatna, které jsou určeny pro užívání veřejností, musí být hmatově označena v souladu s požadavkem uvedeným v bodě 5.2.přílohy č. 3 k této vyhlášce (citace: Dveře musí mít na vnější straně ve výši 200 mm nad klikou umístěn štítek s hmatným orientačním znakem a s příslušným nápisem v Braillově písmu jako je text "WC ženy", "sprchy muži" nebo "šatny ženy". Braillovo písmo musí mít parametry standardní sazby.). | [24 empty] | POP |  | Vyhrazené prostory a zařízení uvedené v § 7 (záchodové kabiny) a §8 (prostory pro shromažďování) vyhlášky č. 398/2009Sb. musí být označeny příslušným symbolem podle přílohy č. 4 k této vyhlášce a na viditelném místě musí být umístěna orientační tabule s označením o přístupu k nim. Pokud je u změn dokončených staveb užíván zvláštní bezbariérový vstup, musí být na vhodném místě umístěna informace včetně symbolu o jeho umístění a přístupové trase k němu. Dále každé hygienické zařízení a šatna, které jsou určeny pro užívání veřejností, musí být hmatově označena v souladu s požadavkem uvedeným v bodě 5.2.přílohy č. 3 k této vyhlášce (citace: Dveře musí mít na vnější straně ve výši 200 mm nad klikou umístěn štítek s hmatným orientačním znakem a s příslušným nápisem v Braillově písmu jako je text "WC ženy", "sprchy muži" nebo "šatny ženy". Braillovo písmo musí mít parametry standardní sazby.).
|  | Oprava : 0,00 | [24 empty] | VV | 0
Díl: | M21 | Elektromontáže |  |  |  | 0 |  | 0 |  | 0 |  | 0 |  | 0 |  | 0 |  |  |  |  | 0 | [5 empty] | DIL
409 | 210909001RAX | Elektroinstalace - dle oceněné přílohy | soub | 0 | 0 | 0 |  | 0 |  | 0 | 21 | 0 | 0 | 0 | 0 | 0 |  | Vlastní | Indiv | 0 | 0 |  | Agregovaná položka |  |  |  | POL2_
|  | Oprava : 0,00 | [24 empty] | VV | 0
Díl: | M22 | Montáž sdělovací a zabezp. techniky |  |  |  | 0 |  | 0 |  | 0 |  | 0 |  | 0 |  | 0 |  |  |  |  | 0 | [5 empty] | DIL
410 | 900 R01 | Hodinové zúčtovací sazby stavební dělník, tarifní třída 4 | h | 0 |  | 0 |  | 0 |  | 0 | 21 | 0 | 0 | 0 | 0 | 0 | 801-1 | RTS 21/ I | RTS 21/ I | 1 | 0 |  | Práce |  |  |  | POL1_
|  | Neinvestice : 0 | [24 empty] | VV | 0
411 | 220909001RAX | Slaboproud - dle oceněné přílohy | soub | 0 | 0 | 0 |  | 0 |  | 0 | 21 | 0 | 0 | 0 | 0 | 0 |  | Vlastní | Indiv | 0 | 0 |  | Agregovaná položka |  |  |  | POL2_
|  | Oprava : 0,00 | [24 empty] | VV | 0
412 | 220909002RAX | Slaboproud - ASSET, SKV, EZS, LATIS, závory - dle oceněné přílohy | soub | 0 | 0 | 0 |  | 0 |  | 0 | 21 | 0 | 0 | 0 | 0 | 0 |  | Vlastní | Indiv | 0 | 0 |  | Agregovaná položka |  |  |  | POL2_
|  | Oprava : 0,00 | [24 empty] | VV | 0
413 | 220909003RAX | Likvidace demontované technologie Slaboproud | soub | 0 |  | 0 |  | 0 |  | 0 | 21 | 0 | 0 | 0 | 0 | 0 |  | Vlastní | Indiv | 0 | 0 |  | Agregovaná položka |  |  |  | POL2_
|  | - přesun vybouraných hmot v rámci staveniště | [24 empty] | POP
|  | - nakládka, odvoz, uložení na skládku | [24 empty] | POP
|  | - poplatek za skládku | [24 empty] | POP
|  | Neinvestice : 0 | [24 empty] | VV | 0
Díl: | M33 | Montáže dopravních zařízení a vah-výtahy |  |  |  | 0 |  | 0 |  | 0 |  | 0 |  | 0 |  | 0 |  |  |  |  | 0 | [5 empty] | DIL
414 | 330909001RAX | Dod+Mtž vertikální schodišťové plošiny 850x1400mm, vč. dojezdové jámy a nájezdu ze slzičkového plechu | soub | 0 |  | 0 |  | 0 |  | 0 | 21 | 0 | 0 | 0 | 0 | 0 |  | Vlastní | Indiv | 0 | 0 |  | Práce |  |  |  | POL1_
|  | Svislá schodišťová plošina Z 200 s opláštěním: | [24 empty] | POP
|  | Plošina bude usazena na zapuštěném betonovém základě. Rozměr přepravní plochy plošiny: 1 400 x 900 mm (přepravní plocha plošiny); celkový rozměr plošiny cca 1570 x 1310 mm; konstrukční výška plošiny 200 mm (zapuštění pod úroveň terénu); zdvih cca 1800 mm; nosnost 315 kg; příkon 1,5 kW; motor třífázový; pohonový mechanismus je řetězový | [24 empty] | POP |  | Plošina bude usazena na zapuštěném betonovém základě. Rozměr přepravní plochy plošiny: 1 400 x 900 mm (přepravní plocha plošiny); celkový rozměr plošiny cca 1570 x 1310 mm; konstrukční výška plošiny 200 mm (zapuštění pod úroveň terénu); zdvih cca 1800 mm; nosnost 315 kg; příkon 1,5 kW; motor třífázový; pohonový mechanismus je řetězový
|  | elektromechanický; počet stanic 2; rychlost pojezdu je 0,114 m/s; standardní materiálové provedení (ocel, plech, bezpečnostní sklo), povrchová úprava šopování (nástřik zinku) + komaxit RAL 7035 ve standartu,vnější provedení - plošina opláštěna (materiál plech a CONNEX – bezpečnostní sklo), výška nad horní stanicí 2 200 mm. Pohon je umístěn v technické stěně, hloubka technické stěny je cca 300 mm. Kotvení plošiny je k nosnému rámu šachty. Rám opláštění tvoří ocelová konstrukce. V jednotlivých zastávkách budou 2x kovové dveře s prosklením, dveře osazeny elektrozámky, popř. dveřními uzávěrami - jištění proti nežádoucímu otevření. Přivolávací/odesílací tlačítka ve všech zastávkách a ovládání na plošině. Plošina je vybavena bezpečnostními prvky jako omezovač rychlosti spojen se zachycovačem. Plošina je vybavena bezpečnostním dnem a je poháněna řetězovým pohonem. Elektrická přípojka je situována uvnitř budovy. Jedná se o kabel CYKY 5 x 1,5mm + pospojování žlutozeleným kabelem o průřezu 6mm. Celý tento okruh má být jištěn jističem 6A s charakteristikou C. V místě nad horní zastávkou bude ze zdi vyveden volný konec tohoto kabelu v délce 1,5m. Plošina je určena pro přepravu osob s omezenou schopností pohybu a orientace. | [24 empty] | POP |  | elektromechanický; počet stanic 2; rychlost pojezdu je 0,114 m/s; standardní materiálové provedení (ocel, plech, bezpečnostní sklo), povrchová úprava šopování (nástřik zinku) + komaxit RAL 7035 ve standartu,vnější provedení - plošina opláštěna (materiál plech a CONNEX – bezpečnostní sklo), výška nad horní stanicí 2 200 mm. Pohon je umístěn v technické stěně, hloubka technické stěny je cca 300 mm. Kotvení plošiny je k nosnému rámu šachty. Rám opláštění tvoří ocelová konstrukce. V jednotlivých zastávkách budou 2x kovové dveře s prosklením, dveře osazeny elektrozámky, popř. dveřními uzávěrami - jištění proti nežádoucímu otevření. Přivolávací/odesílací tlačítka ve všech zastávkách a ovládání na plošině. Plošina je vybavena bezpečnostními prvky jako omezovač rychlosti spojen se zachycovačem. Plošina je vybavena bezpečnostním dnem a je poháněna řetězovým pohonem. Elektrická přípojka je situována uvnitř budovy. Jedná se o kabel CYKY 5 x 1,5mm + pospojování žlutozeleným kabelem o průřezu 6mm. Celý tento okruh má být jištěn jističem 6A s charakteristikou C. V místě nad horní zastávkou bude ze zdi vyveden volný konec tohoto kabelu v délce 1,5m. Plošina je určena pro přepravu osob s omezenou schopností pohybu a orientace.
POP
|  | Další vybavení plošiny: | [24 empty] | POP
|  | - nouzový ruční pohon trvale přístupný z horní zastávky | [24 empty] | POP
|  | - barva plošina dle volby v RAL | [24 empty] | POP
|  | - plošina má certifikát EN81-41, provedení v souladu s vyhláškou 398/2009 sb | [24 empty] | POP
|  | Oprava : 0,00 | [24 empty] | VV | 0
Díl: | M36 | Montáže měřících a regulačních zařízení |  |  |  | 0 |  | 0 |  | 0 |  | 0 |  | 0 |  | 0 |  |  |  |  | 0 | [5 empty] | DIL
415 | 900 R01 | Hodinové zúčtovací sazby stavební dělník, tarifní třída 4 | h | 0 |  | 0 |  | 0 |  | 0 | 21 | 0 | 0 | 0 | 0 | 0 | 801-1 | RTS 21/ I | RTS 21/ I | 1 | 0 |  | Práce |  |  |  | POL1_
|  | Neinvestice : 0 | [24 empty] | VV | 0
416 | 360909001RAX | MaR - dle oceněné přílohy | soub | 0 | 0 | 0 |  | 0 |  | 0 | 21 | 0 | 0 | 0 | 0 | 0 |  | Vlastní | Indiv | 0 | 0 |  | Agregovaná položka |  |  |  | POL2_
|  | Oprava : 0,00 | [24 empty] | VV | 0
417 | 360909002RAX | Likvidace demontované technologie MaR | soub | 0 |  | 0 |  | 0 |  | 0 | 21 | 0 | 0 | 0 | 0 | 0 |  | Vlastní | Indiv | 0 | 0 |  | Agregovaná položka |  |  |  | POL2_
|  | - přesun vybouraných hmot v rámci staveniště | [24 empty] | POP
|  | - nakládka, odvoz, uložení na skládku | [24 empty] | POP
|  | - poplatek za skládku | [24 empty] | POP
|  | Neinvestice : 0 | [24 empty] | VV | 0
Díl: | D96 | Přesuny suti a vybouraných hmot |  |  |  | 0 |  | 0 |  | 0 |  | 0 |  | 0 |  | 0 |  |  |  |  | 314.35 | [5 empty] | DIL
418 | 979012112R00 | Svislá doprava suti a vybouraných hmot svislá doprava suti na výšku do 3,5 m, | t | 96.3692 |  | 0 |  | 0 |  | 0 | 21 | 0 | 0 | 0 | 0 | 0 | 821-1 | RTS 21/ I | RTS 19/ II | 0.75 | 72.28 |  | Přesun suti |  |  |  | POL8_
|  | s popřípadným nutným naložením do dopravního zařízení, s vyprázdněním dopravního zařízení na hromadu nebo do dopravního prostředku, vč. příplatku za každých dalších i započatých 3,5 m výšky nad 3,5 m, | [24 empty] | SPI |  | s popřípadným nutným naložením do dopravního zařízení, s vyprázdněním dopravního zařízení na hromadu nebo do dopravního prostředku, vč. příplatku za každých dalších i započatých 3,5 m výšky nad 3,5 m,
|  | Demontážní hmotnosti z položek s pořadovými čísly: : | [24 empty] | VV | 0
|  | 127,128,131,135,160,174,183,190,202,229,233,234,237,238,244,297,308,340,344,376,378, : | [24 empty] | VV | 0
|  | Součet: : 96,36918 |  | 96.3692 | [22 empty] | VV | 0
419 | 979013119R00 | Svislá doprava suti a vybouraných hmot svislá doprava vybouraných hmot na výšku do 3,5 m, příplatek za každých dalších i započatých 3,5 m výšky přes 3,5 m | t | 192.7384 |  | 0 |  | 0 |  | 0 | 21 | 0 | 0 | 0 | 0 | 0 | 821-1 | RTS 21/ I | RTS 19/ II | 0.1 | 19.27 |  | Přesun suti |  |  |  | POL8_
|  | s popřípadným nutným naložením do dopravního zařízení, s vyprázdněním dopravního zařízení na hromadu nebo do dopravního prostředku, vč. příplatku za každých dalších i započatých 3,5 m výšky nad 3,5 m, | [24 empty] | SPI |  | s popřípadným nutným naložením do dopravního zařízení, s vyprázdněním dopravního zařízení na hromadu nebo do dopravního prostředku, vč. příplatku za každých dalších i započatých 3,5 m výšky nad 3,5 m,
|  | Demontážní hmotnosti z položek s pořadovými čísly: : | [24 empty] | VV | 0
|  | 127,128,131,135,160,174,183,190,202,229,233,234,237,238,244,297,308,340,344,376,378, : | [24 empty] | VV | 0
|  | Součet: : 192,73836 |  | 192.7384 | [22 empty] | VV | 0
420 | 979081111R00 | Odvoz suti a vybouraných hmot na skládku do 1 km | t | 96.3692 |  | 0 |  | 0 |  | 0 | 21 | 0 | 0 | 0 | 0 | 0 | 801-3 | RTS 21/ I | RTS 19/ II | 0.49 | 47.22 |  | Přesun suti |  |  |  | POL8_
|  | Včetně naložení na dopravní prostředek a složení na skládku, bez poplatku za skládku. | [24 empty] | POP
|  | Demontážní hmotnosti z položek s pořadovými čísly: : | [24 empty] | VV | 0
|  | 127,128,131,135,160,174,183,190,202,229,233,234,237,238,244,297,308,340,344,376,378, : | [24 empty] | VV | 0
|  | Součet: : 96,36918 |  | 96.3692 | [22 empty] | VV | 0
421 | 979081121R00 | Odvoz suti a vybouraných hmot na skládku příplatek za každý další 1 km | t | 1349.1685 |  | 0 |  | 0 |  | 0 | 21 | 0 | 0 | 0 | 0 | 0 | 801-3 | RTS 21/ I | RTS 19/ II | 0 | 0 |  | Přesun suti |  |  |  | POL8_
|  | Demontážní hmotnosti z položek s pořadovými čísly: : | [24 empty] | VV | 0
|  | 127,128,131,135,160,174,183,190,202,229,233,234,237,238,244,297,308,340,344,376,378, : | [24 empty] | VV | 0
|  | Součet: : 1349,16853 |  | 1349.1685 | [22 empty] | VV | 0
422 | 979082111R00 | Vnitrostaveništní doprava suti a vybouraných hmot do 10 m | t | 96.3692 |  | 0 |  | 0 |  | 0 | 21 | 0 | 0 | 0 | 0 | 0 | 801-3 | RTS 21/ I | RTS 19/ II | 0.942 | 90.78 |  | Přesun suti |  |  |  | POL8_
|  | Demontážní hmotnosti z položek s pořadovými čísly: : | [24 empty] | VV | 0
|  | 127,128,131,135,160,174,183,190,202,229,233,234,237,238,244,297,308,340,344,376,378, : | [24 empty] | VV | 0
|  | Součet: : 96,36918 |  | 96.3692 | [22 empty] | VV | 0
423 | 979082121R00 | Vnitrostaveništní doprava suti a vybouraných hmot příplatek k ceně za každých dalších 5 m | t | 770.9534 |  | 0 |  | 0 |  | 0 | 21 | 0 | 0 | 0 | 0 | 0 | 801-3 | RTS 21/ I | RTS 19/ II | 0.11 | 84.8 |  | Přesun suti |  |  |  | POL8_
|  | Demontážní hmotnosti z položek s pořadovými čísly: : | [24 empty] | VV | 0
|  | 127,128,131,135,160,174,183,190,202,229,233,234,237,238,244,297,308,340,344,376,378, : | [24 empty] | VV | 0
|  | Součet: : 770,95345 |  | 770.9534 | [22 empty] | VV | 0
424 | 979990107R00 | Poplatek za skládku směs betonu,cihel a dřeva, skupina 17 01 01, 17 01 02 a 17 02 01 z Katalogu odpadů | t | 96.3692 |  | 0 |  | 0 |  | 0 | 21 | 0 | 0 | 0 | 0 | 0 | 801-3 | RTS 21/ I | RTS 19/ II | 0 | 0 |  | Přesun suti |  |  |  | POL8_
|  | Demontážní hmotnosti z položek s pořadovými čísly: : | [24 empty] | VV | 0
|  | 127,128,131,135,160,174,183,190,202,229,233,234,237,238,244,297,308,340,344,376,378, : | [24 empty] | VV | 0
|  | Součet: : 96,36918 |  | 96.3692 | [22 empty] | VV | 0
Díl: | VN | Vedlejší náklady |  |  |  | 0 |  | 0 |  | 0 |  | 0 |  | 0 |  | 0 |  |  |  |  | 0 | [5 empty] | DIL
425 | 005111021R | Vytyčení inženýrských sítí | Soubor | 0.3 |  | 0 |  | 0 |  | 0 | 21 | 0 | 0 | 0 | 0 | 0 |  | RTS 21/ I | Indiv | 0 | 0 |  | VRN |  |  |  | POL99_8
|  | Zaměření a vytýčení stávajících inženýrských sítí v místě stavby z hlediska jejich ochrany při provádění stavby. | [24 empty] | POP |  | Zaměření a vytýčení stávajících inženýrských sítí v místě stavby z hlediska jejich ochrany při provádění stavby.
426 | 005121 R | Zařízení staveniště | Soubor | 1 |  | 0 |  | 0 |  | 0 | 21 | 0 | 0 | 0 | 0 | 0 |  | RTS 21/ I | Indiv | 0 | 0 |  | VRN |  |  |  | POL99_2
|  | Veškeré náklady spojené s vybudováním, provozem a odstraněním zařízení staveniště. | [24 empty] | POP
|  | Dále náklady na ochranu staveniště před vstupem nepovolaných osob, včetně příslušného značení, náklady na osvětlení staveniště, náklady na vypracování potřebné dokumentace pro provoz staveniště z hlediska požární ochrany (požární řád a poplachová směrnice) a z hlediska provozu staveniště (provozně dopravní řád). | [24 empty] | POP |  | Dále náklady na ochranu staveniště před vstupem nepovolaných osob, včetně příslušného značení, náklady na osvětlení staveniště, náklady na vypracování potřebné dokumentace pro provoz staveniště z hlediska požární ochrany (požární řád a poplachová směrnice) a z hlediska provozu staveniště (provozně dopravní řád).
Díl: | ON | Ostatní náklady |  |  |  | 0 |  | 0 |  | 0 |  | 0 |  | 0 |  | 0 |  |  |  |  | 0 | [5 empty] | DIL
427 | 00523 R | Zkoušky a revize | Soubor | 0.3 |  | 0 |  | 0 |  | 0 | 21 | 0 | 0 | 0 | 0 | 0 |  | RTS 21/ I | Indiv | 0 | 0 |  | VRN |  |  |  | POL99_8
|  | Náklady zhotovitele, související s prováděním zkoušek a revizí předepsaných technickými normami nebo objednatelem a které jsou pro provedení díla nezbytné. | [24 empty] | POP |  | Náklady zhotovitele, související s prováděním zkoušek a revizí předepsaných technickými normami nebo objednatelem a které jsou pro provedení díla nezbytné.
428 | 005241010R | Dokumentace skutečného provedení | Soubor | 1 |  | 0 |  | 0 |  | 0 | 21 | 0 | 0 | 0 | 0 | 0 |  | RTS 21/ I | Indiv | 0 | 0 |  | VRN |  |  |  | POL99_2
|  | Náklady na vyhotovení dokumentace skutečného provedení stavby a její předání objednateli v požadované formě a požadovaném počtu. | [24 empty] | POP |  | Náklady na vyhotovení dokumentace skutečného provedení stavby a její předání objednateli v požadované formě a požadovaném počtu.
429 | 004111020X | Vypracování dílenské dokumentace | Soubor | 0.3 |  | 0 |  | 0 |  | 0 | 21 | 0 | 0 | 0 | 0 | 0 |  | Vlastní | Indiv | 0 | 0 |  | VRN |  |  |  | POL99_8
[25 empty] | 15 | 21 | DPH
| Celkem |  |  |  |  | 0 | [18 empty] | 0 | 0 | SUM
END
Note on S6: Jedná se o informaci, zda se jedná o položku, která je do rozpočtu zadána z cenové soustavy RTS, nebo vlastní.
Note on T6: Jedná se o název CÚ, která je zadána u položky rozpočtu

## 1A 2.01a2 Pol
Položkový soupis prací a dodávek | [26 empty] | #TypZaznamu#
S: | 02520003 | TUL KTV | [24 empty] | STA
O: | 1A | NEINVESTICE MŠMT | [21 empty] | STA |  |  | OBJ
R: | 2.01a2 | SO2 - Venkovní úpravy, revize 12.2.2021 | [24 empty] | ROZ
P.č. | Číslo položky | Název položky | MJ | Množství | Cena / MJ | Celkem | Dodávka | Dodávka celk. | Montáž | Montáž celk. | DPH | Cena s DPH | Hmotnost / MJ | Hmotnost celk.(t) | Dem. hmotnost / MJ | Dem. hmotnost celk.(t) | Ceník | Cen. soustava / platnost | Cenová úroveň | Nhod / MJ | Nhod celk. | Dodavatel | Typ položky
Díl: | 1 | Zemní práce |  |  |  | 0 |  | 0 |  | 0 |  | 0 |  | 0.05 |  | 0 |  |  |  |  | 16.58 | [5 empty] | DIL
1 | 113202111R00 | Vytrhání obrub z krajníků nebo obrubníků stojatých | m | 0 |  | 0 |  | 0 |  | 0 | 21 | 0 | 0 | 0 | 0.27 | 0 | 822-1 | RTS 21/ I | RTS 19/ II | 0.12 | 0 |  | Práce |  |  |  | POL1_
|  | s vybouráním lože, s přemístěním hmot na skládku na vzdálenost do 3 m nebo naložením na dopravní prostředek | [24 empty] | SPI |  | s vybouráním lože, s přemístěním hmot na skládku na vzdálenost do 3 m nebo naložením na dopravní prostředek
|  | Oprava : 0,00 | [24 empty] | VV | 0
2 | 121101100R00 | Sejmutí ornice s přemístěním na vzdálenost do 50 m | m3 | 0 |  | 0 |  | 0 |  | 0 | 21 | 0 | 0 | 0 | 0 | 0 | 800-1 | RTS 21/ I | RTS 19/ II | 0.1 | 0 |  | Práce |  |  |  | POL1_
|  | nebo lesní půdy, s vodorovným přemístěním na hromady v místě upotřebení nebo na dočasné či trvalé skládky se složením | [24 empty] | SPI |  | nebo lesní půdy, s vodorovným přemístěním na hromady v místě upotřebení nebo na dočasné či trvalé skládky se složením
|  | Oprava : 0,00 | [24 empty] | VV | 0
3 | 122202202R00 | Odkopávky a prokopávky pro silnice v hornině 3 přes 100 do 1 000 m3 | m3 | 0 |  | 0 |  | 0 |  | 0 | 21 | 0 | 0 | 0 | 0 | 0 | 800-1 | RTS 21/ I | RTS 19/ II | 0.22 | 0 |  | Práce |  |  |  | POL1_
|  | s přemístěním výkopku v příčných profilech na vzdálenost do 15 m nebo s naložením na dopravní prostředek. | [24 empty] | SPI |  | s přemístěním výkopku v příčných profilech na vzdálenost do 15 m nebo s naložením na dopravní prostředek.
|  | Oprava : 0,00 | [24 empty] | VV | 0
4 | 122202209R00 | Odkopávky a prokopávky pro silnice v hornině 3 příplatek za lepivost horniny | m3 | 0 |  | 0 |  | 0 |  | 0 | 21 | 0 | 0 | 0 | 0 | 0 | 800-1 | RTS 21/ I | RTS 19/ II | 0.09 | 0 |  | Práce |  |  |  | POL1_
|  | s přemístěním výkopku v příčných profilech na vzdálenost do 15 m nebo s naložením na dopravní prostředek. | [24 empty] | SPI |  | s přemístěním výkopku v příčných profilech na vzdálenost do 15 m nebo s naložením na dopravní prostředek.
|  | Oprava : 0,00 | [24 empty] | VV | 0
5 | 139601102R00 | Ruční výkop jam, rýh a šachet v hornině 3 | m3 | 0 |  | 0 |  | 0 |  | 0 | 21 | 0 | 0 | 0 | 0 | 0 | 800-1 | RTS 21/ I | RTS 19/ II | 3.53 | 0 |  | Práce |  |  |  | POL1_
|  | s přehozením na vzdálenost do 5 m nebo s naložením na ruční dopravní prostředek | [24 empty] | SPI
|  | Oprava : 0,00 | [24 empty] | VV | 0
6 | 162301101R00 | Vodorovné přemístění výkopku z horniny 1 až 4, na vzdálenost přes 50 do 500 m | m3 | 0 |  | 0 |  | 0 |  | 0 | 21 | 0 | 0 | 0 | 0 | 0 | 800-1 | RTS 21/ I | RTS 19/ II | 0.01 | 0 |  | Práce |  |  |  | POL1_
|  | po suchu, bez naložení výkopku, avšak se složením bez rozhrnutí, zpáteční cesta vozidla. | [24 empty] | SPI
|  | Oprava : 0,00 | [24 empty] | VV | 0
7 | 162701105R00 | Vodorovné přemístění výkopku z horniny 1 až 4, na vzdálenost přes 9 000 do 10 000 m | m3 | 0 |  | 0 |  | 0 |  | 0 | 21 | 0 | 0 | 0 | 0 | 0 | 800-1 | RTS 21/ I | RTS 19/ II | 0.01 | 0 |  | Práce |  |  |  | POL1_
|  | po suchu, bez naložení výkopku, avšak se složením bez rozhrnutí, zpáteční cesta vozidla. | [24 empty] | SPI
|  | Oprava : 0,00 | [24 empty] | VV | 0
8 | 162701109R00 | Vodorovné přemístění výkopku příplatek k ceně za každých dalších i započatých 1 000 m přes 10 000 m z horniny 1 až 4 | m3 | 0 |  | 0 |  | 0 |  | 0 | 21 | 0 | 0 | 0 | 0 | 0 | 800-1 | RTS 21/ I | RTS 19/ II | 0 | 0 |  | Práce |  |  |  | POL1_
|  | po suchu, bez naložení výkopku, avšak se složením bez rozhrnutí, zpáteční cesta vozidla. | [24 empty] | SPI
|  | Oprava : 0,00 | [24 empty] | VV | 0
9 | 171201201R00 | Uložení sypaniny na dočasnou skládku tak, že na 1 m2 plochy připadá přes 2 m3 výkopku nebo ornice | m3 | 0 |  | 0 |  | 0 |  | 0 | 21 | 0 | 0 | 0 | 0 | 0 | 800-1 | RTS 21/ I | RTS 19/ II | 0.01 | 0 |  | Práce |  |  |  | POL1_
|  | Oprava : 0,00 | [24 empty] | VV | 0
10 | 181101101R00 | Úprava pláně v zářezech v hornině 1 až 4, bez zhutnění | m2 | 0 |  | 0 |  | 0 |  | 0 | 21 | 0 | 0 | 0 | 0 | 0 | 800-1 | RTS 21/ I | RTS 19/ II | 0.01 | 0 |  | Práce |  |  |  | POL1_
|  | vyrovnáním výškových rozdílů, ploch vodorovných a ploch do sklonu 1 : 5. | [24 empty] | SPI
|  | Oprava : 0,00 | [24 empty] | VV | 0
11 | 199000005R00 | Poplatky za skládku zeminy 1- 4 | t | 0 |  | 0 |  | 0 |  | 0 | 21 | 0 | 0 | 0 | 0 | 0 | 800-1 | RTS 21/ I | RTS 19/ II | 0 | 0 |  | Práce |  |  |  | POL1_
|  | Oprava : 0,00 | [24 empty] | VV | 0
12 | 184401111X00 | Přesazení stávajících stromů | kus | 2 |  | 0 |  | 0 |  | 0 | 21 | 0 | 0 | 0 | 0 | 0 |  | Vlastní | Indiv | 8.288 | 16.58 |  | Práce |  |  |  | POL1_
|  | jasan pensynválský - stávající : 2 |  | 2 | [22 empty] | VV | 0
13 | 112100001RAA | Odstranění stromů kácení stromů o průměru kmene do 500 mm, odstranění pařezů včetně odvozu, spálení větví | kus | 15 |  | 0 |  | 0 |  | 0 | 21 | 0 | 0.00304 | 0.05 | 0 | 0 | AP-HSV | RTS 21/ I | Součtová | 0 | 0 |  | Agregovaná položka |  |  |  | POL2_
|  | Kácení stromů s odřezáním kmene a s odvětvením, odstranění pařezů s přesekáním kořenů, naložení kmenů a pařezů na dopravní prostředek a vodorovné přemístění, spálení větví. | [24 empty] | SPI |  | Kácení stromů s odřezáním kmene a s odvětvením, odstranění pařezů s přesekáním kořenů, naložení kmenů a pařezů na dopravní prostředek a vodorovné přemístění, spálení větví.
|  | Včetně vodorovného přemístění do 1 km. | [24 empty] | POP
|  | bříza bělokorá obvod 1,3m nad zemí 1,26m, d=400mm : 3 |  | 3 | [22 empty] | VV | 0
|  | bříza bělokorá obvod 1,3m nad zemí 0,94m, d=300mm : 4 |  | 4 | [22 empty] | VV | 0
|  | bříza bělokorá obvod 1,3m nad zemí 1,57m, d=500mm : 1 |  | 1 | [22 empty] | VV | 0
|  | javor obvod 1,3m nad zemí 0,94m, d=300mm : 2 |  | 2 | [22 empty] | VV | 0
|  | javor obvod 1,3m nad zemí 0,63m, d=200mm : 1 |  | 1 | [22 empty] | VV | 0
|  | javor obvod 1,3m nad zemí 1,26m, d=400mm : 3 |  | 3 | [22 empty] | VV | 0
|  | javor obvod 1,3m nad zemí 1,57m, d=500mm : 1 |  | 1 | [22 empty] | VV | 0
14 | 181300010RAA | Rozprostření ornice v rovině nebo svahu do 1 : 5 a osetí travou při tloušťce 150 mm, dovoz ornice ze vzdálenosti 500 m | m2 | 0 |  | 0 |  | 0 |  | 0 | 21 | 0 | 3e-05 | 0 | 0 | 0 | AP-HSV | RTS 21/ I | RTS 19/ II | 0 | 0 |  | Agregovaná položka |  |  |  | POL2_
|  | vč. urovnání ornice, naložení na skládce, vodorovným přemístěním ornice na místo rozprostření, založení trávníku osetím a dodávky travního semene. | [24 empty] | SPI |  | vč. urovnání ornice, naložení na skládce, vodorovným přemístěním ornice na místo rozprostření, založení trávníku osetím a dodávky travního semene.
|  | Včetně přesunu hmot. | [24 empty] | POP
|  | Oprava : 0,00 | [24 empty] | VV | 0
15 | 184201112XAB | Výsadba stromu s balem, v rovině, Jasan pensynválský | kus | 0 |  | 0 |  | 0 |  | 0 | 21 | 0 | 0.00617 | 0 | 0 | 0 |  | Vlastní | Indiv | 0 | 0 |  | Agregovaná položka |  |  |  | POL2_
|  | Hloubení jamek v hornině 1 až 4 bez výměny půdy, s případným naložením přebytečných výkopků na dopravní prostředek, s odvozem na vzdálenost do 20 km a se složením. Výsadba stromu se zalitím. Dovoz vody. Ukotvení dřeviny třemi a více kůly, s ochranou proti poškození v místě vzepření. Osazení kůlů k dřevině s uvázáním. Dodávka kůlu a motouzu. | [24 empty] | POP |  | Hloubení jamek v hornině 1 až 4 bez výměny půdy, s případným naložením přebytečných výkopků na dopravní prostředek, s odvozem na vzdálenost do 20 km a se složením. Výsadba stromu se zalitím. Dovoz vody. Ukotvení dřeviny třemi a více kůly, s ochranou proti poškození v místě vzepření. Osazení kůlů k dřevině s uvázáním. Dodávka kůlu a motouzu.
|  | Včetně přesunu hmot. | [24 empty] | POP
Díl: | 2 | Základy a zvláštní zakládání |  |  |  | 0 |  | 0 |  | 0 |  | 0 |  | 0 |  | 0 |  |  |  |  | 0 | [5 empty] | DIL
16 | 271571111R00 | Polštáře zhutněné pod základy štěrkopísek tříděný, | m3 | 0 |  | 0 |  | 0 |  | 0 | 21 | 0 | 2.1 | 0 | 0 | 0 | 800-2 | RTS 21/ I | RTS 19/ II | 0.97 | 0 |  | Práce |  |  |  | POL1_
|  | Oprava : 0,00 | [24 empty] | VV | 0
17 | 289970111R00 | Geotextílie separační, filtrační, zpevňující polypropylén, 300 g/m2 | m2 | 0 |  | 0 |  | 0 |  | 0 | 21 | 0 | 0.0005 | 0 | 0 | 0 | 800-2 | RTS 21/ I | RTS 19/ II | 0.09 | 0 |  | Práce |  |  |  | POL1_
|  | Oprava : 0,00 | [24 empty] | VV | 0
Díl: | 4 | Vodorovné konstrukce |  |  |  | 0 |  | 0 |  | 0 |  | 0 |  | 11.74 |  | 0 |  |  |  |  | 51.34 | [5 empty] | DIL
18 | 430321514R00 | Beton schodišťových konstrukcí (stupňů, schodnic, ramen, podest s nosníky) železový třídy C 30/37 | m3 | 4.458 |  | 0 |  | 0 |  | 0 | 21 | 0 | 2.5251 | 11.26 | 0 | 0 | 801-1 | RTS 21/ I | RTS 19/ II | 3.77 | 16.81 |  | Práce |  |  |  | POL1_
|  | Oprava : | [24 empty] | VV | 0
|  | D.2.1. 04 Venkovní schodiště 2.pp-1.pp nový stav : | [24 empty] | VV | 0
|  | stupně : 42*(0,30*0,18)/2*2,00 |  | 2.268 | [22 empty] | VV | 0
|  | deska : 7,30*2,00*0,15 |  | 2.19 | [22 empty] | VV | 0
19 | 430361921R00 | Výztuž schodišťových konstrukcí (stupňů, schodnic, ramen, podest s nosníky) ze svařovaných sítí | t | 0.188 |  | 0 |  | 0 |  | 0 | 21 | 0 | 1.0584 | 0.2 | 0 | 0 | 801-1 | RTS 21/ I | RTS 19/ II | 22.82 | 4.29 |  | Práce |  |  |  | POL1_
|  | Včetně distančních prvků. | [24 empty] | SPI
|  | Oprava : | [24 empty] | VV | 0
|  | D.2.1. 04 Venkovní schodiště 2.pp-1.pp nový stav : 188,00/1000 |  | 0.188 | [22 empty] | VV | 0
20 | 434351141R00 | Bednění stupňů betonovaných na podstupňové desce nebo na terénu přímočarých zřízení | m2 | 16.8 |  | 0 |  | 0 |  | 0 | 21 | 0 | 0.01693 | 0.28 | 0 | 0 | 801-1 | RTS 21/ I | RTS 19/ II | 1.54 | 25.87 |  | Práce |  |  |  | POL1_
|  | Oprava : | [24 empty] | VV | 0
|  | D.2.1. 04 Venkovní schodiště 2.pp-1.pp nový stav : | [24 empty] | VV | 0
|  | stupně : 42*2,00*0,20 |  | 16.8 | [22 empty] | VV | 0
21 | 434351142R00 | Bednění stupňů betonovaných na podstupňové desce nebo na terénu přímočarých odstranění | m2 | 16.8 |  | 0 |  | 0 |  | 0 | 21 | 0 | 0 | 0 | 0 | 0 | 801-1 | RTS 21/ I | RTS 19/ II | 0.26 | 4.37 |  | Práce |  |  |  | POL1_
|  | Oprava : | [24 empty] | VV | 0
|  | Odkaz na mn. položky pořadí 20 : 16,80000 |  | 16.8 | [22 empty] | VV | 5
22 | 430321514X00 | Příplatek k pol.430321514R00 za drenážní beton 40/50 XF4 | m3 | 4.458 |  | 0 |  | 0 |  | 0 | 21 | 0 | 0 | 0 | 0 | 0 |  | Vlastní | Indiv | 0 | 0 |  | Práce |  |  |  | POL1_
|  | Oprava : | [24 empty] | VV | 0
|  | Odkaz na mn. položky pořadí 18 : 4,45800 |  | 4.458 | [22 empty] | VV | 5
Díl: | 5 | Komunikace |  |  |  | 0 |  | 0 |  | 0 |  | 0 |  | 1.63 |  | 0 |  |  |  |  | 0.97 | [5 empty] | DIL
23 | 564851111R00 | Podklad ze štěrkodrti s rozprostřením a zhutněním frakce 0-63 mm, tloušťka po zhutnění 150 mm | m2 | 0 |  | 0 |  | 0 |  | 0 | 21 | 0 | 0.378 | 0 | 0 | 0 | 822-1 | RTS 21/ I | RTS 19/ II | 0.03 | 0 |  | Práce |  |  |  | POL1_
|  | Oprava : 0,00 | [24 empty] | VV | 0
24 | 565151111RT2 | Podklad z kameniva obaleného asfaltem ACP 16+ až ACP 22+, v pruhu šířky do 3 m, třídy 1, tloušťka po zhutnění 70 mm | m2 | 0 |  | 0 |  | 0 |  | 0 | 21 | 0 | 0.18463 | 0 | 0 | 0 | 822-1 | RTS 21/ I | RTS 19/ II | 0.06 | 0 |  | Práce |  |  |  | POL1_
|  | s rozprostřením a zhutněním | [24 empty] | SPI
|  | Oprava : 0,00 | [24 empty] | VV | 0
25 | 567211210R00 | Podklad z prostého betonu třídy II., tloušťky 100 mm | m2 | 0 |  | 0 |  | 0 |  | 0 | 21 | 0 | 0.25336 | 0 | 0 | 0 | 822-1 | RTS 21/ I | RTS 19/ II | 0.14 | 0 |  | Práce |  |  |  | POL1_
|  | Oprava : 0,00 | [24 empty] | VV | 0
26 | 577131211RT2 | Beton asfaltový s rozprostřením a zhutněním v pruhu šířky do 3 m, ACO 8 nebo ACO 11 nebo ACO 16, tloušťky 40 mm, plochy od 201 do 1000 m2 | m2 | 0 |  | 0 |  | 0 |  | 0 | 21 | 0 | 0.10141 | 0 | 0 | 0 | 822-1 | RTS 21/ I | RTS 19/ II | 0.06 | 0 |  | Práce |  |  |  | POL1_
|  | Oprava : 0,00 | [24 empty] | VV | 0
27 | 596215021R00 | Kladení zámkové dlažby do drtě tloušťka dlažby 60 mm, tloušťka lože 40 mm | m2 | 0 |  | 0 |  | 0 |  | 0 | 21 | 0 | 0.0739 | 0 | 0 | 0 | 822-1 | RTS 21/ I | RTS 19/ II | 0.45 | 0 |  | Práce |  |  |  | POL1_
|  | s provedením lože z kameniva drceného, s vyplněním spár, s dvojitým hutněním a se smetením přebytečného materiálu na krajnici. S dodáním hmot pro lože a výplň spár. | [24 empty] | SPI |  | s provedením lože z kameniva drceného, s vyplněním spár, s dvojitým hutněním a se smetením přebytečného materiálu na krajnici. S dodáním hmot pro lože a výplň spár.
|  | Oprava : 0,00 | [24 empty] | VV | 0
28 | 596215040R00 | Kladení zámkové dlažby do drtě tloušťka dlažby 80 mm, tloušťka lože 40 mm | m2 | 0 |  | 0 |  | 0 |  | 0 | 21 | 0 | 0.0739 | 0 | 0 | 0 | 822-1 | RTS 21/ I | RTS 19/ II | 0.48 | 0 |  | Práce |  |  |  | POL1_
|  | s provedením lože z kameniva drceného, s vyplněním spár, s dvojitým hutněním a se smetením přebytečného materiálu na krajnici. S dodáním hmot pro lože a výplň spár. | [24 empty] | SPI |  | s provedením lože z kameniva drceného, s vyplněním spár, s dvojitým hutněním a se smetením přebytečného materiálu na krajnici. S dodáním hmot pro lože a výplň spár.
|  | Oprava : 0,00 | [24 empty] | VV | 0
29 | 596831111RV4 | Kladení dlažby z betonových nebo kameninových dlaždic včetně dodávky dlaždic betonových vymývaných, rozměru 50/50 mm, tloušťky 60 mm, do lože z vápenné malty | m2 | 0 |  | 0 |  | 0 |  | 0 | 21 | 0 | 0.35132 | 0 | 0 | 0 | 822-1 | RTS 21/ I | RTS 19/ II | 0.39 | 0 |  | Práce |  |  |  | POL1_
|  | komunikací pro pěší do velikosti dlaždic 0,25 m2 s provedením lože do tl. 30 mm, s vyplněním spár a se smetením přebytečného materiálu na vzdálenost do 3 m | [24 empty] | SPI |  | komunikací pro pěší do velikosti dlaždic 0,25 m2 s provedením lože do tl. 30 mm, s vyplněním spár a se smetením přebytečného materiálu na vzdálenost do 3 m
|  | Oprava : 0,00 | [24 empty] | VV | 0
30 | 577131211XT2 | Přespádování stávající asfaltové plochy - kompletní provedení | m2 | 16.1 |  | 0 |  | 0 |  | 0 | 21 | 0 | 0.10141 | 1.63 | 0 | 0 |  | Vlastní | Indiv | 0.06 | 0.97 |  | Práce |  |  |  | POL1_
|  | Oprava : | [24 empty] | VV | 0
|  | D.2.1. 01 Situace nový stav : 16,10 |  | 16.1 | [22 empty] | VV | 0
31 | 564921010XA0 | Zpevněná plocha, šotolina | m2 | 0 |  | 0 |  | 0 |  | 0 | 21 | 0 | 0.43402 | 0 | 0 | 0 |  | Vlastní | Indiv | 0 | 0 |  | Agregovaná položka |  |  |  | POL2_
|  | Oprava : 0,00 | [24 empty] | VV | 0
32 | 59245020R | dlažba betonová zámková, dvouvrstvá; kost; šedá; l = 200 mm; š = 165 mm; tl. 60,0 mm | m2 | 0 |  | 0 |  | 0 |  | 0 | 21 | 0 | 0.1296 | 0 | 0 | 0 | SPCM | RTS 21/ I | RTS 19/ II | 0 | 0 |  | Specifikace |  |  |  | POL3_
|  | Oprava : 0,00 | [24 empty] | VV | 0
33 | 59245030R | dlažba betonová zámková, dvouvrstvá; kost; šedá; l = 200 mm; š = 165 mm; tl. 80,0 mm | m2 | 0 |  | 0 |  | 0 |  | 0 | 21 | 0 | 0.1728 | 0 | 0 | 0 | SPCM | RTS 21/ I | RTS 19/ II | 0 | 0 |  | Specifikace |  |  |  | POL3_
|  | Oprava : 0,00 | [24 empty] | VV | 0
Díl: | 62 | Úpravy povrchů vnější |  |  |  | 0 |  | 0 |  | 0 |  | 0 |  | 0 |  | 0 |  |  |  |  | 10.84 | [5 empty] | DIL
34 | 622904121X00 | Kartáčování povrchu schodišťových stupňů | m2 | 25.2 |  | 0 |  | 0 |  | 0 | 21 | 0 | 0 | 0 | 0 | 0 |  | Vlastní | RTS 19/ I | 0.43 | 10.84 |  | Práce |  |  |  | POL1_
|  | Oprava : | [24 empty] | VV | 0
|  | D.2.1. 04 Venkovní schodiště 2.pp-1.pp nový stav : | [24 empty] | VV | 0
|  | stupně : 42*0,30*2,00 |  | 25.2 | [22 empty] | VV | 0
Díl: | 91 | Doplňující práce na komunikaci |  |  |  | 0 |  | 0 |  | 0 |  | 0 |  | 10.72 |  | 0 |  |  |  |  | 11.25 | [5 empty] | DIL
35 | 912291111RT6 | Osazení směrového kůlu z plastických hmot, včetně dodávky sloupku | kus | 0 |  | 0 |  | 0 |  | 0 | 21 | 0 | 0.1772 | 0 | 0 | 0 | 822-1 | RTS 21/ I | RTS 21/ I | 0.83 | 0 |  | Práce |  |  |  | POL1_
|  | s vykopáním nebo vyvrtáním jamek, s odhozem výkopku do 3 m, se zabetonováním, nebo uklínováním patek kamenem. Včetně spojovacího materiálu. | [24 empty] | SPI |  | s vykopáním nebo vyvrtáním jamek, s odhozem výkopku do 3 m, se zabetonováním, nebo uklínováním patek kamenem. Včetně spojovacího materiálu.
|  | Směrový sloupek Z11G červený kulatý | [24 empty] | POP
|  | oprava : 0 | [24 empty] | VV | 0
36 | 914001121RT6 | Osazení a montáž svislých dopravních značek sloupek, do betonového základu a AL patky, včetně dodávky sloupku a značky | kus | 0 |  | 0 |  | 0 |  | 0 | 21 | 0 | 0.1184 | 0 | 0 | 0 | 822-1 | RTS 21/ I | RTS 21/ I | 0.92 | 0 |  | Práce |  |  |  | POL1_
|  | Svislá dopravní značka DZ 500x700, IP12 se symbolem dle přílohy č. 4 bod 1 vyhlášky č. 398/2009 Sb., o obecných technických požadavcích zabezpečujících bezbariérové užívání staveb, upevněná na sloupku s patkou, materiál ocel FeZn (komplet), základ - beton blok 0,3 x 0,3 x¨0,5 m, beton C20/25 XF2. | [24 empty] | POP |  | Svislá dopravní značka DZ 500x700, IP12 se symbolem dle přílohy č. 4 bod 1 vyhlášky č. 398/2009 Sb., o obecných technických požadavcích zabezpečujících bezbariérové užívání staveb, upevněná na sloupku s patkou, materiál ocel FeZn (komplet), základ - beton blok 0,3 x 0,3 x¨0,5 m, beton C20/25 XF2.
|  | Svislá dopravní značka DZ 500x700, IP12 : | [24 empty] | VV | 0
|  | oprava : 0 | [24 empty] | VV | 0
37 | 916661111RT5 | Osazení parkového obrubníku betonového včetně dodávky obrubníku 80x250x1000 mm, s boční opěrou z betonu prostého | m | 0 |  | 0 |  | 0 |  | 0 | 21 | 0 | 0.19189 | 0 | 0 | 0 | 822-1 | RTS 21/ I | RTS 19/ II | 0.16 | 0 |  | Práce |  |  |  | POL1_
|  | se zřízením lože z betonu prostého C 12/15 tl. 80-100 mm | [24 empty] | SPI
|  | Oprava : 0,00 | [24 empty] | VV | 0
38 | 917762111RT5 | Osazení silničního nebo chodníkového obrubníku včetně dodávky betonovéího obrubníku rozměru 1000/100/250 mm, ležatého, s boční opěrou z betonu prostého, do lože z betonu prostého C 12/15 | m | 0 |  | 0 |  | 0 |  | 0 | 21 | 0 | 0.24358 | 0 | 0 | 0 | 822-1 | RTS 21/ I | RTS 19/ II | 0.34 | 0 |  | Práce |  |  |  | POL1_
|  | S dodáním hmot pro lože tl. 80-100 mm. | [24 empty] | SPI
|  | Oprava : 0,00 | [24 empty] | VV | 0
39 | 917862111RT5 | Osazení silničního nebo chodníkového obrubníku včetně dodávky betonovéího obrubníku rozměru 1000/100/250 mm, stojatého, s boční opěrou z betonu prostého, do lože z betonu prostého C 12/15 | m | 0 |  | 0 |  | 0 |  | 0 | 21 | 0 | 0.22133 | 0 | 0 | 0 | 822-1 | RTS 21/ I | RTS 19/ II | 0.27 | 0 |  | Práce |  |  |  | POL1_
|  | S dodáním hmot pro lože tl. 80-100 mm. | [24 empty] | SPI
|  | Oprava : 0,00 | [24 empty] | VV | 0
40 | 935112211R00 | Osazení příkopového žlabu se zřízením lože tl. 100 mm z betonu C 8/10, z betonových příkopových tvárnic, šířky přes 500 do 800 mm | m | 45 |  | 0 |  | 0 |  | 0 | 21 | 0 | 0.18207 | 8.19 | 0 | 0 | 822-1 | RTS 21/ I | RTS 19/ II | 0.25 | 11.25 |  | Práce |  |  |  | POL1_
|  | s vyplněním a zatřením spár cementovou maltou, se zřízením lože tl. 10 cm | [24 empty] | SPI
|  | Včetně dodání hmot pro lože a vyplnění spár. | [24 empty] | POP
|  | Oprava : | [24 empty] | VV | 0
|  | D.2.1. 01 Situace nový stav : | [24 empty] | VV | 0
|  | výměna žlabovek : 45,00 |  | 45 | [22 empty] | VV | 0
41 | 59227001R | žlab odvodňovací beton; l = 295,5 mm; š = 665 mm; h = 155,0 mm; barva přírodní | kus | 67.5 |  | 0 |  | 0 |  | 0 | 21 | 0 | 0.0375 | 2.53 | 0 | 0 | SPCM | RTS 21/ I | RTS 19/ II | 0 | 0 |  | Specifikace |  |  |  | POL3_
|  | Oprava : | [24 empty] | VV | 0
|  | D.2.1. 01 Situace nový stav : | [24 empty] | VV | 0
|  | výměna žlabovek : | [24 empty] | VV | 0
|  | 1,5ks/m : | [24 empty] | VV | 0
|  | Odkaz na mn. položky pořadí 38 : 45,00000*1,5 |  | 67.5 | [22 empty] | VV | 5
Díl: | 96 | Bourání konstrukcí |  |  |  | 0 |  | 0 |  | 0 |  | 0 |  | 0 |  | 25.19 |  |  |  |  | 84.78 | [5 empty] | DIL
42 | 961044111R00 | Bourání základů z betonu prostého | m3 | 11.208 |  | 0 |  | 0 |  | 0 | 21 | 0 | 0 | 0 | 2 | 22.42 | 801-3 | RTS 21/ I | RTS 19/ II | 6.44 | 72.18 |  | Práce |  |  |  | POL1_
|  | nebo vybourání otvorů průřezové plochy přes 4 m2 v základech, | [24 empty] | SPI
|  | Oprava : | [24 empty] | VV | 0
|  | D.2.1. 01 Situace nový stav : | [24 empty] | VV | 0
|  | výměna žlabovek - vybourání stávajících vč. lože : 45,00*0,50*0,30 |  | 6.75 | [22 empty] | VV | 0
|  | D.2.1. 03 Venkovní schodiště 2.pp-1.pp bourací práce : | [24 empty] | VV | 0
|  | odbourání betonových stupňů : 42*(0,30*0,18)/2*2,00 |  | 2.268 | [22 empty] | VV | 0
|  | odvourání desky (předpoklad) : 7,30*2,00*0,15 |  | 2.19 | [22 empty] | VV | 0
|  | Mezisoučet |  | 11.208 | [22 empty] | VV | 1
43 | 965081922R00 | Bourání podlah z betonových nebo čedičových dlaždic, tloušťky do 40 mm, plochy do 1 m2 | m2 | 25.2 |  | 0 |  | 0 |  | 0 | 21 | 0 | 0 | 0 | 0.11 | 2.77 | 801-3 | RTS 21/ I | RTS 19/ II | 0.5 | 12.6 |  | Práce |  |  |  | POL1_
|  | bez podkladního lože, s jakoukoliv výplní spár | [24 empty] | SPI
|  | Oprava : | [24 empty] | VV | 0
|  | D.2.1. 03 Venkovní schodiště 2.pp-1.pp bourací práce : | [24 empty] | VV | 0
|  | odbourání teracových stupňů : 42*0,30*2,00 |  | 25.2 | [22 empty] | VV | 0
Díl: | 99 | Staveništní přesun hmot |  |  |  | 0 |  | 0 |  | 0 |  | 0 |  | 0 |  | 0 |  |  |  |  | 9.4 | [5 empty] | DIL
44 | 998223011R00 | Přesun hmot pozemních komunikací, kryt dlážděný jakékoliv délky objektu | t | 24.0973 |  | 0 |  | 0 |  | 0 | 21 | 0 | 0 | 0 | 0 | 0 | 822-1 | RTS 21/ I | RTS 19/ II | 0.39 | 9.4 |  | Přesun hmot |  |  |  | POL7_
|  | vodorovně do 200 m | [24 empty] | SPI
|  | přesun hmot pro dlážděné i živičné komunikace | [24 empty] | POP
|  | Hmotnosti z položek s pořadovými čísly: : | [24 empty] | VV | 0
|  | 18,19,20,30,40,41, : | [24 empty] | VV | 0
|  | Součet: : 24,09732 |  | 24.0973 | [22 empty] | VV | 0
Díl: | 771 | Podlahy z dlaždic a obklady |  |  |  | 0 |  | 0 |  | 0 |  | 0 |  | 0 |  | 0 |  |  |  |  | 0 | [5 empty] | DIL
45 | 771775118RU7 | Montáž podlah vnějších z dlaždic keramických 60 x 60 cm, režných nebo glazovaných, hladkých, kladených do flexibilního tmele | m2 | 0 |  | 0 |  | 0 |  | 0 | 21 | 0 | 0.00536 | 0 | 0 | 0 | 800-771 | RTS 21/ I | RTS 19/ II | 1.35 | 0 |  | Práce |  |  |  | POL1_
|  | Oprava : 0,00 | [24 empty] | VV | 0
46 | 59764207Z | Keramická dlažba - venkovní, uchazeč o zakázku použije j.c. 1000,- Kč/m2, typ a cena se upřesní dle výběru objednatele | m2 | 0 |  | 0 |  | 0 |  | 0 | 21 | 0 | 0.0192 | 0 | 0 | 0 |  | Vlastní | Indiv | 0 | 0 |  | Specifikace |  |  |  | POL3_
|  | Oprava : 0,00 | [24 empty] | VV | 0
47 | 998771101R00 | Přesun hmot pro podlahy z dlaždic v objektech výšky do 6 m | t | 0 |  | 0 |  | 0 |  | 0 | 21 | 0 | 0 | 0 | 0 | 0 | 800-771 | RTS 21/ I | RTS 19/ II | 1.598 | 0 |  | Přesun hmot |  |  |  | POL7_
|  | 50 m vodorovně | [24 empty] | SPI
|  | Hmotnosti z položek s pořadovými čísly: : | [24 empty] | VV | 0
|  | 45,46, : | [24 empty] | VV | 0
|  | Součet: : 0,00000 | [24 empty] | VV | 0
Díl: | 783 | Nátěry |  |  |  | 0 |  | 0 |  | 0 |  | 0 |  | 0 |  | 0 |  |  |  |  | 2.98 | [5 empty] | DIL
48 | 783425350R00 | Nátěry potrubí a armatur syntetické potrubí, do DN 100 mm, dvojnásobné s 1x emailováním a základním nátěrem | m | 21.3 |  | 0 |  | 0 |  | 0 | 21 | 0 | 0.00012 | 0 | 0 | 0 | 800-783 | RTS 21/ I | RTS 19/ II | 0.14 | 2.98 |  | Práce |  |  |  | POL1_
|  | na vzduchu schnoucí | [24 empty] | SPI
|  | Oprava : | [24 empty] | VV | 0
|  | D.2.1. 04 Venkovní schodiště 2.pp-1.pp nový stav : | [24 empty] | VV | 0
|  | zábradlí : 7,50+6,60+6*1,20 |  | 21.3 | [22 empty] | VV | 0
49 | 783425350X00 | Příplatek k pol. 783425350R00 za přípravu podkladu | soub | 1 |  | 0 |  | 0 |  | 0 | 21 | 0 | 0 | 0 | 0 | 0 |  | Vlastní | Indiv | 0 | 0 |  | Práce |  |  |  | POL1_
|  | Oprava : 1,00 |  | 1 | [22 empty] | VV | 0
Díl: | 799 | Ostatní |  |  |  | 0 |  | 0 |  | 0 |  | 0 |  | 0 |  | 0 |  |  |  |  | 0 | [5 empty] | DIL
50 | 799909001RAX | Odpadkový koš, 360/860/410mm | kus | 0 |  | 0 |  | 0 |  | 0 | 21 | 0 | 0 | 0 | 0 | 0 |  | Vlastní | Indiv | 0 | 0 |  | Agregovaná položka |  |  |  | POL2_1
|  | Oprava : 0,00 | [24 empty] | VV | 0
51 | 799909002RAX | Zahradní lavičky, 400/440/1600mm | kus | 0 |  | 0 |  | 0 |  | 0 | 21 | 0 | 0 | 0 | 0 | 0 |  | Vlastní | Indiv | 0 | 0 |  | Agregovaná položka |  |  |  | POL2_1
|  | Oprava : 0,00 | [24 empty] | VV | 0
52 | 799909004RAX | Stojan na 4ks kol, RAL 7016 | kus | 0 |  | 0 |  | 0 |  | 0 | 21 | 0 | 0 | 0 | 0 | 0 |  | Vlastní | Indiv | 0 | 0 |  | Agregovaná položka |  |  |  | POL2_1
|  | Oprava : 0,00 | [24 empty] | VV | 0
53 | 799909005RAX | Dod+Mtž zastřešení kontejnerů, kompletní provedení vž. stavebních přípomocí | kus | 0 |  | 0 |  | 0 |  | 0 | 21 | 0 | 0 | 0 | 0 | 0 |  | Vlastní | Indiv | 0 | 0 |  | Agregovaná položka |  |  |  | POL2_
|  | Oprava : 0,00 | [24 empty] | VV | 0
Díl: | M21 | Elektromontáže |  |  |  | 0 |  | 0 |  | 0 |  | 0 |  | 0 |  | 0 |  |  |  |  | 0 | [5 empty] | DIL
54 | 210909001RAY | Elektroinstalace SO2 - dle oceněné přílohy | soub | 0 | 0 | 0 |  | 0 |  | 0 | 21 | 0 | 0 | 0 | 0 | 0 |  | Vlastní | Indiv | 0 | 0 |  | Agregovaná položka |  |  |  | POL2_
|  | Oprava : 0,00 | [24 empty] | VV | 0
Díl: | D96 | Přesuny suti a vybouraných hmot |  |  |  | 0 |  | 0 |  | 0 |  | 0 |  | 0 |  | 0 |  |  |  |  | 82.17 | [5 empty] | DIL
55 | 979012112R00 | Svislá doprava suti a vybouraných hmot svislá doprava suti na výšku do 3,5 m, | t | 25.188 |  | 0 |  | 0 |  | 0 | 21 | 0 | 0 | 0 | 0 | 0 | 821-1 | RTS 21/ I | RTS 19/ II | 0.75 | 18.89 |  | Přesun suti |  |  |  | POL8_
|  | s popřípadným nutným naložením do dopravního zařízení, s vyprázdněním dopravního zařízení na hromadu nebo do dopravního prostředku, vč. příplatku za každých dalších i započatých 3,5 m výšky nad 3,5 m, | [24 empty] | SPI |  | s popřípadným nutným naložením do dopravního zařízení, s vyprázdněním dopravního zařízení na hromadu nebo do dopravního prostředku, vč. příplatku za každých dalších i započatých 3,5 m výšky nad 3,5 m,
|  | Demontážní hmotnosti z položek s pořadovými čísly: : | [24 empty] | VV | 0
|  | 42,43, : | [24 empty] | VV | 0
|  | Součet: : 25,18800 |  | 25.188 | [22 empty] | VV | 0
56 | 979013119R00 | Svislá doprava suti a vybouraných hmot svislá doprava vybouraných hmot na výšku do 3,5 m, příplatek za každých dalších i započatých 3,5 m výšky přes 3,5 m | t | 50.376 |  | 0 |  | 0 |  | 0 | 21 | 0 | 0 | 0 | 0 | 0 | 821-1 | RTS 21/ I | RTS 19/ II | 0.1 | 5.04 |  | Přesun suti |  |  |  | POL8_
|  | s popřípadným nutným naložením do dopravního zařízení, s vyprázdněním dopravního zařízení na hromadu nebo do dopravního prostředku, vč. příplatku za každých dalších i započatých 3,5 m výšky nad 3,5 m, | [24 empty] | SPI |  | s popřípadným nutným naložením do dopravního zařízení, s vyprázdněním dopravního zařízení na hromadu nebo do dopravního prostředku, vč. příplatku za každých dalších i započatých 3,5 m výšky nad 3,5 m,
|  | Demontážní hmotnosti z položek s pořadovými čísly: : | [24 empty] | VV | 0
|  | 42,43, : | [24 empty] | VV | 0
|  | Součet: : 50,37600 |  | 50.376 | [22 empty] | VV | 0
57 | 979081111R00 | Odvoz suti a vybouraných hmot na skládku do 1 km | t | 25.188 |  | 0 |  | 0 |  | 0 | 21 | 0 | 0 | 0 | 0 | 0 | 801-3 | RTS 21/ I | RTS 19/ II | 0.49 | 12.34 |  | Přesun suti |  |  |  | POL8_
|  | Včetně naložení na dopravní prostředek a složení na skládku, bez poplatku za skládku. | [24 empty] | POP
|  | Demontážní hmotnosti z položek s pořadovými čísly: : | [24 empty] | VV | 0
|  | 42,43, : | [24 empty] | VV | 0
|  | Součet: : 25,18800 |  | 25.188 | [22 empty] | VV | 0
58 | 979081121R00 | Odvoz suti a vybouraných hmot na skládku příplatek za každý další 1 km | t | 352.632 |  | 0 |  | 0 |  | 0 | 21 | 0 | 0 | 0 | 0 | 0 | 801-3 | RTS 21/ I | RTS 19/ II | 0 | 0 |  | Přesun suti |  |  |  | POL8_
|  | Demontážní hmotnosti z položek s pořadovými čísly: : | [24 empty] | VV | 0
|  | 42,43, : | [24 empty] | VV | 0
|  | Součet: : 352,63200 |  | 352.632 | [22 empty] | VV | 0
59 | 979082111R00 | Vnitrostaveništní doprava suti a vybouraných hmot do 10 m | t | 25.188 |  | 0 |  | 0 |  | 0 | 21 | 0 | 0 | 0 | 0 | 0 | 801-3 | RTS 21/ I | RTS 19/ II | 0.942 | 23.73 |  | Přesun suti |  |  |  | POL8_
|  | Demontážní hmotnosti z položek s pořadovými čísly: : | [24 empty] | VV | 0
|  | 42,43, : | [24 empty] | VV | 0
|  | Součet: : 25,18800 |  | 25.188 | [22 empty] | VV | 0
60 | 979082121R00 | Vnitrostaveništní doprava suti a vybouraných hmot příplatek k ceně za každých dalších 5 m | t | 201.504 |  | 0 |  | 0 |  | 0 | 21 | 0 | 0 | 0 | 0 | 0 | 801-3 | RTS 21/ I | RTS 19/ II | 0.11 | 22.17 |  | Přesun suti |  |  |  | POL8_
|  | Demontážní hmotnosti z položek s pořadovými čísly: : | [24 empty] | VV | 0
|  | 42,43, : | [24 empty] | VV | 0
|  | Součet: : 201,50400 |  | 201.504 | [22 empty] | VV | 0
61 | 979990001R00 | Poplatek za skládku stavební suti | t | 25.188 |  | 0 |  | 0 |  | 0 | 21 | 0 | 0 | 0 | 0 | 0 | 801-3 | RTS 20/ I | RTS 19/ II | 0 | 0 |  | Přesun suti |  |  |  | POL8_
|  | Demontážní hmotnosti z položek s pořadovými čísly: : | [24 empty] | VV | 0
|  | 42,43, : | [24 empty] | VV | 0
|  | Součet: : 25,18800 |  | 25.188 | [22 empty] | VV | 0
Díl: | VN | Vedlejší náklady |  |  |  | 0 |  | 0 |  | 0 |  | 0 |  | 0 |  | 0 |  |  |  |  | 0 | [5 empty] | DIL
62 | 005111021R | Vytyčení inženýrských sítí | Soubor | 0.1 |  | 0 |  | 0 |  | 0 | 21 | 0 | 0 | 0 | 0 | 0 |  | RTS 21/ I | Indiv | 0 | 0 |  | VRN |  |  |  | POL99_8
63 | 005111020R | Vytyčení stavby | Soubor | 0.1 |  | 0 |  | 0 |  | 0 | 21 | 0 | 0 | 0 | 0 | 0 |  | RTS 21/ I | Indiv | 0 | 0 |  | VRN |  |  |  | POL99_2
|  | Geodetické zaměření rohů stavby, stabilizace bodů a sestavení laviček. | [24 empty] | POP
|  | Vyhotovení protokolu o vytyčení stavby se seznamem souřadnic vytyčených bodů a jejich polohopisnými (S-JTSK) a výškopisnými (Bpv) hodnotami. | [24 empty] | POP |  | Vyhotovení protokolu o vytyčení stavby se seznamem souřadnic vytyčených bodů a jejich polohopisnými (S-JTSK) a výškopisnými (Bpv) hodnotami.
64 | 005121 R | Zařízení staveniště | Soubor | 1 |  | 0 |  | 0 |  | 0 | 21 | 0 | 0 | 0 | 0 | 0 |  | RTS 21/ I | Indiv | 0 | 0 |  | VRN |  |  |  | POL99_2
|  | Veškeré náklady spojené s vybudováním, provozem a odstraněním zařízení staveniště. | [24 empty] | POP
|  | Dále náklady na ochranu staveniště před vstupem nepovolaných osob, včetně příslušného značení, náklady na osvětlení staveniště, náklady na vypracování potřebné dokumentace pro provoz staveniště z hlediska požární ochrany (požární řád a poplachová směrnice) a z hlediska provozu staveniště (provozně dopravní řád). | [24 empty] | POP |  | Dále náklady na ochranu staveniště před vstupem nepovolaných osob, včetně příslušného značení, náklady na osvětlení staveniště, náklady na vypracování potřebné dokumentace pro provoz staveniště z hlediska požární ochrany (požární řád a poplachová směrnice) a z hlediska provozu staveniště (provozně dopravní řád).
Díl: | ON | Ostatní náklady |  |  |  | 0 |  | 0 |  | 0 |  | 0 |  | 0 |  | 0 |  |  |  |  | 0 | [5 empty] | DIL
65 | 00523 R | Zkoušky a revize | Soubor | 0.1 |  | 0 |  | 0 |  | 0 | 21 | 0 | 0 | 0 | 0 | 0 |  | RTS 21/ I | Indiv | 0 | 0 |  | VRN |  |  |  | POL99_8
|  | Náklady zhotovitele, související s prováděním zkoušek a revizí předepsaných technickými normami nebo objednatelem a které jsou pro provedení díla nezbytné. | [24 empty] | POP |  | Náklady zhotovitele, související s prováděním zkoušek a revizí předepsaných technickými normami nebo objednatelem a které jsou pro provedení díla nezbytné.
66 | 005241010R | Dokumentace skutečného provedení | Soubor | 1 |  | 0 |  | 0 |  | 0 | 21 | 0 | 0 | 0 | 0 | 0 |  | RTS 21/ I | Indiv | 0 | 0 |  | VRN |  |  |  | POL99_2
|  | Náklady na vyhotovení dokumentace skutečného provedení stavby a její předání objednateli v požadované formě a požadovaném počtu. | [24 empty] | POP |  | Náklady na vyhotovení dokumentace skutečného provedení stavby a její předání objednateli v požadované formě a požadovaném počtu.
67 | 005241020R | Geodetické zaměření skutečného provedení | Soubor | 0.1 |  | 0 |  | 0 |  | 0 | 21 | 0 | 0 | 0 | 0 | 0 |  | RTS 21/ I | Indiv | 0 | 0 |  | VRN |  |  |  | POL99_8
|  | Náklady na provedení skutečného zaměření stavby v rozsahu nezbytném pro zápis změny do katastru nemovitostí. | [24 empty] | POP |  | Náklady na provedení skutečného zaměření stavby v rozsahu nezbytném pro zápis změny do katastru nemovitostí.
68 | 004111020X | Vypracování dílenské dokumentace | Soubor | 0.1 |  | 0 |  | 0 |  | 0 | 21 | 0 | 0 | 0 | 0 | 0 |  | Vlastní | Indiv | 0 | 0 |  | VRN |  |  |  | POL99_8
[25 empty] | 15 | 21 | DPH
| Celkem |  |  |  |  | 0 | [18 empty] | 0 | 0 | SUM
END
Note on S6: Jedná se o informaci, zda se jedná o položku, která je do rozpočtu zadána z cenové soustavy RTS, nebo vlastní.
Note on T6: Jedná se o název CÚ, která je zadána u položky rozpočtu

## 1B 1.02b91 Pol
Položkový soupis prací a dodávek | [26 empty] | #TypZaznamu#
S: | 02520003 | TUL KTV | [24 empty] | STA
O: | 1B | INVESTICE MŠMT | [21 empty] | STA |  |  | OBJ
R: | 1.02b91 | SO1 - Budova TUL Katedra tělesné výchovy rev. 19.4.2021 | [24 empty] | ROZ
P.č. | Číslo položky | Název položky | MJ | Množství | Cena / MJ | Celkem | Dodávka | Dodávka celk. | Montáž | Montáž celk. | DPH | Cena s DPH | Hmotnost / MJ | Hmotnost celk.(t) | Dem. hmotnost / MJ | Dem. hmotnost celk.(t) | Ceník | Cen. soustava / platnost | Cenová úroveň | Nhod / MJ | Nhod celk. | Dodavatel | Typ položky
Díl: | 1 | Zemní práce |  |  |  | 0 |  | 0 |  | 0 |  | 0 |  | 0 |  | 0 |  |  |  |  | 67.97 | [5 empty] | DIL
1 | 139601102R00 | Ruční výkop jam, rýh a šachet v hornině 3 | m3 | 18.3462 |  | 0 |  | 0 |  | 0 | 21 | 0 | 0 | 0 | 0 | 0 | 800-1 | RTS 21/ I | RTS 19/ II | 3.53 | 64.76 |  | Práce |  |  |  | POL1_
|  | s přehozením na vzdálenost do 5 m nebo s naložením na ruční dopravní prostředek | [24 empty] | SPI
|  | B.01 Půdorys 2.pp - bourací práce : | [24 empty] | VV | 0
|  | hloubení jam pro čerpací jímky : | [24 empty] | VV | 0
|  | 1.01s : 1,30*1,30*0,66 |  | 1.1154 | [22 empty] | VV | 0
|  | 1.06s : 1,30*1,30*0,66 |  | 1.1154 | [22 empty] | VV | 0
|  | 1.09s : 1,30*1,30*0,66 |  | 1.1154 | [22 empty] | VV | 0
|  | Mezisoučet |  | 3.3462 | [22 empty] | VV | 1
|  | výkop pro kanalizaci - bude upřesněno : 15,00 |  | 15 | [22 empty] | VV | 0
|  | Mezisoučet |  | 15 | [22 empty] | VV | 1
|  | 0,00000 | [24 empty] | VV | 0
2 | 161101104R00 | Svislé přemístění výkopku z horniny 1 až 4, při hloubce výkopu přes 6 do 8 m | m3 | 1.98 |  | 0 |  | 0 |  | 0 | 21 | 0 | 0 | 0 | 0 | 0 | 800-1 | RTS 21/ I | RTS 19/ II | 0.83 | 1.64 |  | Práce |  |  |  | POL1_
|  | bez naložení do dopravní nádoby, ale s vyprázdněním dopravní nádoby na hromadu nebo na dopravní prostředek, | [24 empty] | SPI |  | bez naložení do dopravní nádoby, ale s vyprázdněním dopravní nádoby na hromadu nebo na dopravní prostředek,
|  | B.01 Půdorys 2.pp - bourací práce : | [24 empty] | VV | 0
|  | hloubení jam pro čerpací jímky : | [24 empty] | VV | 0
|  | 1.01s : 1,00*1,00*0,66 |  | 0.66 | [22 empty] | VV | 0
|  | 1.06s : 1,00*1,00*0,66 |  | 0.66 | [22 empty] | VV | 0
|  | 1.09s : 1,00*1,00*0,66 |  | 0.66 | [22 empty] | VV | 0
|  | 0,00000 | [24 empty] | VV | 0
3 | 162201102R00 | Vodorovné přemístění výkopku z horniny 1 až 4, na vzdálenost přes 20 do 50 m | m3 | 1.98 |  | 0 |  | 0 |  | 0 | 21 | 0 | 0 | 0 | 0 | 0 | 800-1 | RTS 21/ I | RTS 19/ II | 0.07 | 0.14 |  | Práce |  |  |  | POL1_
|  | po suchu, bez naložení výkopku, avšak se složením bez rozhrnutí, zpáteční cesta vozidla. | [24 empty] | SPI
|  | B.01 Půdorys 2.pp - bourací práce : | [24 empty] | VV | 0
|  | z výkopiště na meziskládku : | [24 empty] | VV | 0
|  | hloubení jam pro čerpací jímky : | [24 empty] | VV | 0
|  | 1.01s : 1,00*1,00*0,66 |  | 0.66 | [22 empty] | VV | 0
|  | 1.06s : 1,00*1,00*0,66 |  | 0.66 | [22 empty] | VV | 0
|  | 1.09s : 1,00*1,00*0,66 |  | 0.66 | [22 empty] | VV | 0
|  | 0,00000 | [24 empty] | VV | 0
4 | 162701105R00 | Vodorovné přemístění výkopku z horniny 1 až 4, na vzdálenost přes 9 000 do 10 000 m | m3 | 17.3958 |  | 0 |  | 0 |  | 0 | 21 | 0 | 0 | 0 | 0 | 0 | 800-1 | RTS 21/ I | RTS 19/ II | 0.01 | 0.17 |  | Práce |  |  |  | POL1_
|  | po suchu, bez naložení výkopku, avšak se složením bez rozhrnutí, zpáteční cesta vozidla. | [24 empty] | SPI
|  | Odkaz na mn. položky pořadí 1 : 18,34620 |  | 18.3462 | [22 empty] | VV | 5
|  | Odkaz na mn. položky pořadí 7 : 0,95040*-1 |  | -0.9504 | [22 empty] | VV | 5
|  | 0,00000 | [24 empty] | VV | 0
5 | 162701109R00 | Vodorovné přemístění výkopku příplatek k ceně za každých dalších i započatých 1 000 m přes 10 000 m z horniny 1 až 4 | m3 | 86.979 |  | 0 |  | 0 |  | 0 | 21 | 0 | 0 | 0 | 0 | 0 | 800-1 | RTS 21/ I | RTS 19/ II | 0 | 0 |  | Práce |  |  |  | POL1_
|  | po suchu, bez naložení výkopku, avšak se složením bez rozhrnutí, zpáteční cesta vozidla. | [24 empty] | SPI
|  | Odkaz na mn. položky pořadí 4 : 17,39580*5 |  | 86.979 | [22 empty] | VV | 5
|  | 0,00000 | [24 empty] | VV | 0
6 | 171201201R00 | Uložení sypaniny na dočasnou skládku tak, že na 1 m2 plochy připadá přes 2 m3 výkopku nebo ornice | m3 | 17.3958 |  | 0 |  | 0 |  | 0 | 21 | 0 | 0 | 0 | 0 | 0 | 800-1 | RTS 21/ I | RTS 19/ II | 0.01 | 0.17 |  | Práce |  |  |  | POL1_
|  | Odkaz na mn. položky pořadí 4 : 17,39580 |  | 17.3958 | [22 empty] | VV | 5
|  | 0,00000 | [24 empty] | VV | 0
7 | 174101102R00 | Zásyp sypaninou se zhutněním v uzavřených prostorách s urovnáním povrchu zásypu s ručním zhutněním | m3 | 0.9504 |  | 0 |  | 0 |  | 0 | 21 | 0 | 0 | 0 | 0 | 0 | 800-1 | RTS 21/ I | RTS 19/ II | 1.15 | 1.09 |  | Práce |  |  |  | POL1_
|  | z jakékoliv horniny s uložením výkopku po vrstvách, | [24 empty] | SPI
|  | B.01 Půdorys 2.pp - bourací práce : | [24 empty] | VV | 0
|  | hloubení jam pro čerpací jímky : | [24 empty] | VV | 0
|  | 1.01s : 1,30*1,30*0,66 |  | 1.1154 | [22 empty] | VV | 0
|  | 1.06s : 1,30*1,30*0,66 |  | 1.1154 | [22 empty] | VV | 0
|  | 1.09s : 1,30*1,30*0,66 |  | 1.1154 | [22 empty] | VV | 0
|  | odpočet šachet : -3*1,10*1,10*0,66 |  | -2.3958 | [22 empty] | VV | 0
|  | 0,00000 | [24 empty] | VV | 0
8 | 199000005R00 | Poplatky za skládku zeminy 1- 4, skupina 17 05 04 z Katalogu odpadů | t | 31.3124 |  | 0 |  | 0 |  | 0 | 21 | 0 | 0 | 0 | 0 | 0 | 800-1 | RTS 21/ I | RTS 19/ II | 0 | 0 |  | Práce |  |  |  | POL1_
|  | 1,8t/m3 : | [24 empty] | VV | 0
|  | Odkaz na mn. položky pořadí 6 : 17,39580*1,8 |  | 31.3124 | [22 empty] | VV | 5
|  | 0,00000 | [24 empty] | VV | 0
Díl: | 2 | Základy a zvláštní zakládání |  |  |  | 0 |  | 0 |  | 0 |  | 0 |  | 1.39 |  | 0 |  |  |  |  | 0.43 | [5 empty] | DIL
9 | 273313511R00 | Beton základových desek prostý třídy C 12/15 | m3 | 0.1815 |  | 0 |  | 0 |  | 0 | 21 | 0 | 2.525 | 0.46 | 0 | 0 | 801-1 | RTS 21/ I | RTS 19/ II | 0.48 | 0.09 |  | Práce |  |  |  | POL1_
|  | dodávka a uložení betonu do připravené konstrukce, | [24 empty] | SPI
|  | N.01 Půdorys 2.pp - nový stav : | [24 empty] | VV | 0
|  | podlahová jímka, podkladní beton tl.50mm : | [24 empty] | VV | 0
|  | 1.01 Plynová kotelna : 1,10*1,10*0,05 |  | 0.0605 | [22 empty] | VV | 0
|  | 1.06 Strojovna : 1,10*1,10*0,05 |  | 0.0605 | [22 empty] | VV | 0
|  | 1.09 Strojovna servis lyží : 1,10*1,10*0,05 |  | 0.0605 | [22 empty] | VV | 0
|  | 0,00000 | [24 empty] | VV | 0
10 | 273321321R00 | Beton základových desek železový třídy C 20/25 | m3 | 0.363 |  | 0 |  | 0 |  | 0 | 21 | 0 | 2.525 | 0.92 | 0 | 0 | 801-1 | RTS 21/ I | RTS 19/ II | 0.48 | 0.17 |  | Práce |  |  |  | POL1_
|  | bez dodávky a uložení výztuže | [24 empty] | SPI
|  | N.01 Půdorys 2.pp - nový stav : | [24 empty] | VV | 0
|  | podlahová jímka : | [24 empty] | VV | 0
|  | 1.01 Plynová kotelna : 1,10*1,10*0,10 |  | 0.121 | [22 empty] | VV | 0
|  | 1.06 Strojovna : 1,10*1,10*0,10 |  | 0.121 | [22 empty] | VV | 0
|  | 1.09 Strojovna servis lyží : 1,10*1,10*0,10 |  | 0.121 | [22 empty] | VV | 0
|  | 0,00000 | [24 empty] | VV | 0
11 | 273362021R00 | Výztuž základových desek ze svařovaných sítí ze svařovaných sítí | t | 0.01127 |  | 0 |  | 0 |  | 0 | 21 | 0 | 1.057 | 0.01 | 0 | 0 | 801-1 | RTS 21/ I | RTS 19/ II | 15.23 | 0.17 |  | Práce |  |  |  | POL1_
|  | včetně distančních prvků | [24 empty] | SPI
|  | KARI 150/150/4, 1,35kg/m2 : | [24 empty] | VV | 0
|  | N.01 Půdorys 2.pp - nový stav : | [24 empty] | VV | 0
|  | podlahová jímka : | [24 empty] | VV | 0
|  | 1.01 Plynová kotelna : 1,10*1,10*1,35/1000*2 |  | 0.00327 | [22 empty] | VV | 0
|  | 1.06 Strojovna : 1,10*1,10*1,35/1000*2 |  | 0.00327 | [22 empty] | VV | 0
|  | 1.09 Strojovna servis lyží : 1,10*1,10*1,35/1000*2 |  | 0.00327 | [22 empty] | VV | 0
|  | Koeficient +15% na přesahy: 0,15 |  | 0.00147 | [22 empty] | VV | 4
|  | 0,00000 | [24 empty] | VV | 0
Díl: | 3 | Svislé a kompletní konstrukce |  |  |  | 0 |  | 0 |  | 0 |  | 0 |  | 103.89 |  | 0 |  |  |  |  | 1116.51 | [5 empty] | DIL
12 | 310238211RT1 | Zazdívka otvorů o ploše přes 0,25 m2 do 1 m2 ve zdivu nadzákladovém cihlami pálenými pro jakoukoliv maltu vápenocementovou | m3 | 1.7096 |  | 0 |  | 0 |  | 0 | 21 | 0 | 1.6284 | 2.78 | 0 | 0 | 801-4 | RTS 21/ I | RTS 19/ II | 4.89 | 8.36 |  | Práce |  |  |  | POL1_
|  | včetně pomocného pracovního lešení | [24 empty] | SPI
|  | N.02 Půdorys 1.pp - nový stav : | [24 empty] | VV | 0
|  | 2.02/2.04, zazdění nevyužitého prostupu : 1,00*0,60*0,15 |  | 0.09 | [22 empty] | VV | 0
|  | Mezisoučet |  | 0.09 | [22 empty] | VV | 1
|  | N.04 Půdorys 2.np - nový stav : | [24 empty] | VV | 0
|  | 4.02/4.25 : (1,45*2,05-1,00*2,00)*0,35 |  | 0.34038 | [22 empty] | VV | 0
|  | 4.37/4.38 : (1,20*2,05-0,80*2,00)*0,40 |  | 0.344 | [22 empty] | VV | 0
|  | 4.45, zazdívka - šachta : 0,20*3,00 |  | 0.6 | [22 empty] | VV | 0
|  | Mezisoučet |  | 1.2844 | [22 empty] | VV | 1
|  | zazdívka prostupu cihla 150 : | [24 empty] | VV | 0
|  | VZ216 : 0,66*0,15 |  | 0.099 | [22 empty] | VV | 0
|  | VZ217 : 0,63*0,375 |  | 0.23625 | [22 empty] | VV | 0
|  | Mezisoučet |  | 0.33525 | [22 empty] | VV | 1
|  | 0,00000 | [24 empty] | VV | 0
13 | 310239211RT2 | Zazdívka otvorů o ploše přes 1 m2 do 4 m2 ve zdivu nadzákladovém cihlami pálenými pro jakoukoliv maltu vápenocementovou | m3 | 9.2532 |  | 0 |  | 0 |  | 0 | 21 | 0 | 1.6284 | 15.07 | 0 | 0 | 801-4 | RTS 21/ I | RTS 19/ II | 3.94 | 36.46 |  | Práce |  |  |  | POL1_
|  | včetně pomocného pracovního lešení | [24 empty] | SPI
|  | N.02 Půdorys 1.pp - nový stav : | [24 empty] | VV | 0
|  | 2.01, zazdění montážního vstupu : 0,85*1,80*0,10 |  | 0.153 | [22 empty] | VV | 0
|  | 2.07/2.15 : 1,00*2,05*0,15 |  | 0.3075 | [22 empty] | VV | 0
|  | 2.11, zazdění montážního vstupu : 0,85*1,80*0,10 |  | 0.153 | [22 empty] | VV | 0
|  | 2.15/2.16, zazdění dveřního otvoru : 0,88*2,05*0,15 |  | 0.2706 | [22 empty] | VV | 0
|  | Mezisoučet |  | 0.8841 | [22 empty] | VV | 1
|  | N.03 Půdorys 1.np - nový stav : | [24 empty] | VV | 0
|  | 3.02/3.48 : 0,525*2,05*0,375 |  | 0.40359 | [22 empty] | VV | 0
|  | 3.02/3.47 : 0,88*2,05*0,10 |  | 0.1804 | [22 empty] | VV | 0
|  | 3.02/3.43 : 0,88*2,05*0,10 |  | 0.1804 | [22 empty] | VV | 0
|  | 3.02/3.36 : 0,68*2,05*0,15 |  | 0.2091 | [22 empty] | VV | 0
|  | 3.02/3.28, stavební připravenost pro podávací okno : 2,00*0,40 |  | 0.8 | [22 empty] | VV | 0
|  | 3.02/3.21 : 0,88*2,05*0,10 |  | 0.1804 | [22 empty] | VV | 0
|  | 3.02/3.03 : (1,45*2,05-0,80*2,00)*0,10 |  | 0.13725 | [22 empty] | VV | 0
|  | 3.03/3.04 : (1,25*2,05-0,80*2,00)*0,10 |  | 0.09625 | [22 empty] | VV | 0
|  | 3.04/3.05, příčka : 0,74*2,97*0,10 |  | 0.21978 | [22 empty] | VV | 0
|  | 3.09/3.10 : 0,88*2,05*0,15 |  | 0.2706 | [22 empty] | VV | 0
|  | 3.20/3.21 : 0,88*2,05*0,10 |  | 0.1804 | [22 empty] | VV | 0
|  | 3.22/3.27 : 0,70*0,25*0,15 |  | 0.02625 | [22 empty] | VV | 0
|  | 3.27/3.33 : 0,88*2,05*0,15 |  | 0.2706 | [22 empty] | VV | 0
|  | 3.39, šachta : 0,80*3,00*0,10 |  | 0.24 | [22 empty] | VV | 0
|  | 3.42/3.63 : 0,88*2,05*0,15 |  | 0.2706 | [22 empty] | VV | 0
|  | 3.47/3.63 : 0,84*2,05*0,15 |  | 0.2583 | [22 empty] | VV | 0
|  | 3.50/3.63 : 0,85*2,05*0,10 |  | 0.17425 | [22 empty] | VV | 0
|  | Mezisoučet |  | 4.0982 | [22 empty] | VV | 1
|  | N.04 Půdorys 2.np - nový stav : | [24 empty] | VV | 0
|  | 4.01/4.47 : (1,50*2,05-0,80*2,00)*0,375 |  | 0.55313 | [22 empty] | VV | 0
|  | 4.01/4.37 : (1,30*2,05-0,80*2,00)*0,375 |  | 0.39938 | [22 empty] | VV | 0
|  | 4.39, šachta : 0,35*3,00 |  | 1.05 | [22 empty] | VV | 0
|  | 4.48/4.49 : 0,88*2,05*0,10 |  | 0.1804 | [22 empty] | VV | 0
|  | Mezisoučet |  | 2.1829 | [22 empty] | VV | 1
|  | B.01 Půdorys 2.pp - bourací práce : | [24 empty] | VV | 0
|  | 1.06s, vyzdění parapetu - montážní otvor : 2,00*(1,16+1,16)*0,45 |  | 2.088 | [22 empty] | VV | 0
|  | Mezisoučet |  | 2.088 | [22 empty] | VV | 1
|  | 0,00000 | [24 empty] | VV | 0
14 | 311112315RT2 | Stěny z betonových bednicích tvárnic a betonu šířky 150 mm, zálivka betonem C16/20 | m2 | 5.7 |  | 0 |  | 0 |  | 0 | 21 | 0 | 0.37565 | 2.14 | 0 | 0 | 801-1 | RTS 21/ I | RTS 19/ II | 0.6 | 3.42 |  | Práce |  |  |  | POL1_
|  | (ztracené bednění) z betonových tvárnic a zálivka betonem, | [24 empty] | SPI
|  | N.01 Půdorys 2.pp - nový stav : | [24 empty] | VV | 0
|  | podlahová jímka : | [24 empty] | VV | 0
|  | 1.01 Plynová kotelna : 2*(1,10+0,80)*0,50 |  | 1.9 | [22 empty] | VV | 0
|  | 1.06 Strojovna : 2*(1,10+0,80)*0,50 |  | 1.9 | [22 empty] | VV | 0
|  | 1.09 Strojovna servis lyží : 2*(1,10+0,80)*0,50 |  | 1.9 | [22 empty] | VV | 0
|  | 0,00000 | [24 empty] | VV | 0
15 | 311238114R00 | Zdivo nosné z cihel a tvarovek pálených tloušťky 240 mm, , charakteristická pevnost v tlaku fk = 6,61 MPa, součinitel prostupu tepla U = 1,10 W/m2.K , hodnota pro zdivo bez omítky při vlhkosti 0,5%, | m2 | 37.8875 |  | 0 |  | 0 |  | 0 | 21 | 0 | 0.25277 | 9.58 | 0 | 0 | 801-1 | RTS 21/ I | RTS 19/ II | 0.81 | 30.69 |  | Práce |  |  |  | POL1_
|  | N.01 Půdorys 2.pp - nový stav : | [24 empty] | VV | 0
|  | 1.03/1.08 : 8,75*4,33 |  | 37.8875 | [22 empty] | VV | 0
|  | 0,00000 | [24 empty] | VV | 0
16 | 311238312R00 | Zdivo nosné z cihel a tvarovek pálených akusticky tlumivé tloušťka 190 mm, akustický útlum Rw = 52 dB, charakteristická pevnost v tlaku fk = 5,50 MPa, součinitel prostupu tepla U=1,15 W/m2.K | m2 | 20.4 |  | 0 |  | 0 |  | 0 | 21 | 0 | 0.19226 | 3.92 | 0 | 0 | 801-1 | RTS 21/ I | RTS 19/ II | 0.6 | 12.24 |  | Práce |  |  |  | POL1_
|  | N.02 Půdorys 1.pp - nový stav : | [24 empty] | VV | 0
|  | 2.04/2.05, zazdění montážního otvoru : 1,50*2,00 |  | 3 | [22 empty] | VV | 0
|  | 2.07/2.08, zazdění montážního otvoru : 1,50*2,00 |  | 3 | [22 empty] | VV | 0
|  | Mezisoučet |  | 6 | [22 empty] | VV | 1
|  | N.04 Půdorys 2.np - nový stav : | [24 empty] | VV | 0
|  | 4.17/4.25, zazdění montážního otvoru (výška otvoru odhadnuta) : 2*(2,40*3,00) |  | 14.4 | [22 empty] | VV | 0
|  | 0,00000 | [24 empty] | VV | 0
17 | 311271126R00 | Zdivo nosné z cihel betonových na MC 10 | m3 | 5.771 |  | 0 |  | 0 |  | 0 | 21 | 0 | 2.1851 | 12.61 | 0 | 0 | 801-1 | RTS 19/ I | RTS 19/ I | 4.05 | 23.37 |  | Práce |  |  |  | POL1_
|  | s pomocným lešením o výšce podlahy do 1900 mm a pro zatížení 1,5 kPa, | [24 empty] | SPI
|  | Soklíky u sprch : | [24 empty] | VV | 0
|  | N.03 Půdorys 1.np - nový stav : | [24 empty] | VV | 0
|  | 3.10 Umývárna asistenti : 1,90*0,115*0,07 |  | 0.0153 | [22 empty] | VV | 0
|  | 3.11 Umývárna : 0,90*0,115*0,07 |  | 0.00725 | [22 empty] | VV | 0
|  | 3.14 Umývárna : 2,305*0,115*0,07 |  | 0.01856 | [22 empty] | VV | 0
|  | 3.24 Sauna - sprcha : 1,00*0,115*0,07 |  | 0.00805 | [22 empty] | VV | 0
|  | 3.43 Umývárna ženy : 2,90+1,80*0,115*0,07 |  | 2.9145 | [22 empty] | VV | 0
|  | 3.48 Umývárna muži : 2,65+1,62*0,115*0,07 |  | 2.663 | [22 empty] | VV | 0
|  | Mezisoučet |  | 5.6267 | [22 empty] | VV | 1
|  | N.04 Půdorys 2.np - nový stav : | [24 empty] | VV | 0
|  | 4.07 Umývárna muži : 2*1,90*0,115*0,07 |  | 0.03059 | [22 empty] | VV | 0
|  | 4.11 Umývárna muži : 2*2,205*0,115*0,07 |  | 0.0355 | [22 empty] | VV | 0
|  | 4.16 Umývárna ženy : 2*2,20*0,115*0,07 |  | 0.03542 | [22 empty] | VV | 0
|  | 4.22 Umývárna ženy : 2*1,75*0,115*0,07 |  | 0.02818 | [22 empty] | VV | 0
|  | 4.42 Umývárna asistenti : 1,825*0,115*0,07 |  | 0.01469 | [22 empty] | VV | 0
|  | Mezisoučet |  | 0.14438 | [22 empty] | VV | 1
|  | 0,00000 | [24 empty] | VV | 0
18 | 317234410R00 | Vyzdívka mezi nosníky cementovou | m3 | 2.6947 |  | 0 |  | 0 |  | 0 | 21 | 0 | 1.8196 | 4.9 | 0 | 0 | 801-4 | RTS 21/ I | RTS 19/ II | 6.77 | 18.24 |  | Práce |  |  |  | POL1_
|  | jakýmikoliv cihlami pálenými na jakoukoliv maltu, | [24 empty] | SPI
|  | N.01 Půdorys 2.pp - nový stav : | [24 empty] | VV | 0
|  | N.02 Půdorys 1.pp - nový stav : | [24 empty] | VV | 0
|  | N.03 Půdorys 1.np - nový stav : | [24 empty] | VV | 0
|  | N.04 Půdorys 2.np - nový stav : | [24 empty] | VV | 0
|  | N.23 Výpis překladů - nový stav : | [24 empty] | VV | 0
|  | N/101 3x I120 : 2*0,90*0,45*0,15 |  | 0.1215 | [22 empty] | VV | 0
|  | N/102 3x I140 : 2*2,05*0,45*0,15 |  | 0.27675 | [22 empty] | VV | 0
|  | N/103 L60/60/6 : 2*1,00*0,30*0,15 |  | 0.09 | [22 empty] | VV | 0
|  | N/104 3x I120 : 2*1,00*0,45*0,15 |  | 0.135 | [22 empty] | VV | 0
|  | N/201 2x I120 : 4*1,00*0,30*0,15 |  | 0.18 | [22 empty] | VV | 0
|  | N/202 2x L40/40/4 : 4*1,40*0,15*0,15 |  | 0.126 | [22 empty] | VV | 0
|  | N/203 2x I140 : 2*1,40*0,30*0,15 |  | 0.126 | [22 empty] | VV | 0
|  | N/204 3x I140 : 3*1,40*0,30*0,15 |  | 0.189 | [22 empty] | VV | 0
|  | N/301 2x L40/40/4 : 4*1,40*0,15*0,15 |  | 0.126 | [22 empty] | VV | 0
|  | N/302 2x L40/40/4 : 10*1,30*0,15*0,15 |  | 0.2925 | [22 empty] | VV | 0
|  | N/303 2x L40/40/4 : 1*1,50*0,15*0,15 |  | 0.03375 | [22 empty] | VV | 0
|  | N/304 2x L40/40/4 : 1*0,80*0,15*0,15 |  | 0.018 | [22 empty] | VV | 0
|  | N/305 2x I140 : 1*1,30*0,30*0,15 |  | 0.0585 | [22 empty] | VV | 0
|  | N/306 2x L40/40/4 : 1*0,70*0,40*0,15 |  | 0.042 | [22 empty] | VV | 0
|  | N/307 2x L40/40/4 : 2*1,20*0,10*0,10 |  | 0.024 | [22 empty] | VV | 0
|  | N/308 2x I140 : 1*1,40*0,37*0,15 |  | 0.0777 | [22 empty] | VV | 0
|  | N/309 2x I140 : 2*1,36*0,15*0,15 |  | 0.0612 | [22 empty] | VV | 0
|  | N/310 2x I140 : 1*1,85*0,37*0,15 |  | 0.10268 | [22 empty] | VV | 0
|  | N/401 2x L40/40/4 : 2*1,50*0,10*0,10 |  | 0.03 | [22 empty] | VV | 0
|  | N/402 2x L40/40/4 : 1*1,40*0,10*0,10 |  | 0.014 | [22 empty] | VV | 0
|  | N/403 2x L40/40/4 : 8*1,30*0,25*0,15 |  | 0.39 | [22 empty] | VV | 0
|  | N/404 1x I140 : 1*1,75*0,15*0,15 |  | 0.03938 | [22 empty] | VV | 0
|  | N/405 1x I140 : 1*1,30*0,15*0,15 |  | 0.02925 | [22 empty] | VV | 0
|  | N/406 2x I140 : 1*1,40*0,37*0,15 |  | 0.0777 | [22 empty] | VV | 0
|  | N/407 1x I120 : 1*0,90*0,25*0,15 |  | 0.03375 | [22 empty] | VV | 0
|  | 0,00000 | [24 empty] | VV | 0
19 | 317944311RT2 | Dodání a osazení válcovaných nosníků do připravených otvorů I 100 | t | 0.22004 |  | 0 |  | 0 |  | 0 | 21 | 0 | 1.09 | 0.24 | 0 | 0 | 801-4 | RTS 21/ I | RTS 19/ II | 20.6 | 4.53 |  | Práce |  |  |  | POL1_
|  | bez zazdění hlav, s nařezáním nosníků na potřebný rozměr, | [24 empty] | SPI
|  | Položka použita pro překlady z profilů: | [24 empty] | POP
|  | L40/40/4 | [24 empty] | POP
|  | L60/60/6 | [24 empty] | POP
|  | N.23 Výpis překladů - nový stav : | [24 empty] | VV | 0
|  | N/103 L60/60/6 : 10,84/1000 |  | 0.01084 | [22 empty] | VV | 0
|  | N/202 2x L40/40/4 : 13,56/1000 |  | 0.01356 | [22 empty] | VV | 0
|  | N/301 2x L40/40/4 : 27,12/1000 |  | 0.02712 | [22 empty] | VV | 0
|  | N/302 2x L40/40/4 : 63,00/1000 |  | 0.063 | [22 empty] | VV | 0
|  | N/303 2x L40/40/4 : 7,26/1000 |  | 0.00726 | [22 empty] | VV | 0
|  | N/304 2x L40/40/4 : 3,88/1000 |  | 0.00388 | [22 empty] | VV | 0
|  | N/306 2x L40/40/4 : 3,40/1000 |  | 0.0034 | [22 empty] | VV | 0
|  | N/307 2x L40/40/4 : 11,60/1000 |  | 0.0116 | [22 empty] | VV | 0
|  | N/401 2x L40/40/4 : 14,52/1000 |  | 0.01452 | [22 empty] | VV | 0
|  | N/402 2x L40/40/4 : 6,78/1000 |  | 0.00678 | [22 empty] | VV | 0
|  | N/403 2x L40/40/4 : 58,08/1000 |  | 0.05808 | [22 empty] | VV | 0
|  | 0,00000 | [24 empty] | VV | 0
20 | 317944311RT3 | Dodání a osazení válcovaných nosníků do připravených otvorů profil I 120 | t | 0.181 |  | 0 |  | 0 |  | 0 | 21 | 0 | 1.09 | 0.2 | 0 | 0 | 801-4 | RTS 21/ I | RTS 19/ II | 20.6 | 3.73 |  | Práce |  |  |  | POL1_
|  | bez zazdění hlav, s nařezáním nosníků na potřebný rozměr, | [24 empty] | SPI
|  | N.23 Výpis překladů - nový stav : | [24 empty] | VV | 0
|  | N/101 3x I120 : 60,00/1000 |  | 0.06 | [22 empty] | VV | 0
|  | N/104 3x I120 : 66,60/1000 |  | 0.0666 | [22 empty] | VV | 0
|  | N/201 2x I120 : 44,40/1000 |  | 0.0444 | [22 empty] | VV | 0
|  | N/407 1x I120 : 10,00/1000 |  | 0.01 | [22 empty] | VV | 0
|  | 0,00000 | [24 empty] | VV | 0
21 | 317944313RT2 | Dodání a osazení válcovaných nosníků do připravených otvorů profil I 140 | t | 0.52776 |  | 0 |  | 0 |  | 0 | 21 | 0 | 1.09 | 0.58 | 0 | 0 | 801-4 | RTS 21/ I | RTS 19/ II | 18.8 | 9.92 |  | Práce |  |  |  | POL1_
|  | bez zazdění hlav, s nařezáním nosníků na potřebný rozměr, | [24 empty] | SPI
|  | N.23 Výpis překladů - nový stav : | [24 empty] | VV | 0
|  | N/102 3x I140 : 176,10/1000 |  | 0.1761 | [22 empty] | VV | 0
|  | N/203 2x I140 : 28,60/1000 |  | 0.0286 | [22 empty] | VV | 0
|  | N/204 3x I140 : 42,90/1000 |  | 0.0429 | [22 empty] | VV | 0
|  | N/305 2x I140 : 37,18/1000 |  | 0.03718 | [22 empty] | VV | 0
|  | N/308 2x I140 : 40,04/1000 |  | 0.04004 | [22 empty] | VV | 0
|  | N/309 2x I140 : 77,80/1000 |  | 0.0778 | [22 empty] | VV | 0
|  | N/310 2x I140 : 52,92/1000 |  | 0.05292 | [22 empty] | VV | 0
|  | N/404 1x I140 : 25,03/1000 |  | 0.02503 | [22 empty] | VV | 0
|  | N/405 1x I140 : 18,59/1000 |  | 0.01859 | [22 empty] | VV | 0
|  | N/406 2x I140 : 28,60/1000 |  | 0.0286 | [22 empty] | VV | 0
|  | 0,00000 | [24 empty] | VV | 0
22 | 341321510R00 | Beton stěn nosných a výplňových železový třídy C 20/25 | m3 | 0.585 |  | 0 |  | 0 |  | 0 | 21 | 0 | 2.5281 | 1.48 | 0 | 0 | 801-1 | RTS 21/ I | RTS 19/ II | 1.36 | 0.8 |  | Práce |  |  |  | POL1_
|  | bez výztuže, s pomocným lešením o výšce podlahy do 1,90 m a pro zatížení do 1,5 kPa, | [24 empty] | SPI
|  | N.01 Půdorys 2.pp - nový stav : | [24 empty] | VV | 0
|  | podlahová jímka : | [24 empty] | VV | 0
|  | 1.01 Plynová kotelna : 2*(0,80+0,50)*0,15*0,50 |  | 0.195 | [22 empty] | VV | 0
|  | 1.06 Strojovna : 2*(0,80+0,50)*0,15*0,50 |  | 0.195 | [22 empty] | VV | 0
|  | 1.09 Strojovna servis lyží : 2*(0,80+0,50)*0,15*0,50 |  | 0.195 | [22 empty] | VV | 0
|  | 0,00000 | [24 empty] | VV | 0
23 | 341362021R00 | Výztuž stěn a příček ze svařovaných sítí | t | 0.01211 |  | 0 |  | 0 |  | 0 | 21 | 0 | 1.0566 | 0.01 | 0 | 0 | 801-1 | RTS 21/ I | RTS 19/ II | 15.23 | 0.18 |  | Práce |  |  |  | POL1_
|  | rovných i oblých, svislých i šikmých. Včetně distančních prvků. | [24 empty] | SPI
|  | KARI 150/150/4, 1,35kg/m2 : | [24 empty] | VV | 0
|  | N.01 Půdorys 2.pp - nový stav : | [24 empty] | VV | 0
|  | podlahová jímka, výztuž ŽB stěny : | [24 empty] | VV | 0
|  | 1.01 Plynová kotelna : 2*(0,80+0,50)*0,50*1,35*2/1000 |  | 0.00351 | [22 empty] | VV | 0
|  | 1.06 Strojovna : 2*(0,80+0,50)*0,50*1,35*2/1000 |  | 0.00351 | [22 empty] | VV | 0
|  | 1.09 Strojovna servis lyží : 2*(0,80+0,50)*0,50*1,35*2/1000 |  | 0.00351 | [22 empty] | VV | 0
|  | Koeficient +15% na přesahy: 0,15 |  | 0.00158 | [22 empty] | VV | 4
|  | 0,00000 | [24 empty] | VV | 0
24 | 341361821R00 | Výztuž stěn a příček z betonářské oceli 10 505(R) | t | 0.0855 |  | 0 |  | 0 |  | 0 | 21 | 0 | 1.0249 | 0.09 | 0 | 0 | 801-1 | RTS 21/ I | RTS 19/ II | 24.56 | 2.1 |  | Práce |  |  |  | POL1_
|  | rovných i oblých, svislých i šikmých. Včetně distančních prvků. | [24 empty] | SPI
|  | podlahová jímka, výztuž stěny ze ZB, cca 15kg/m2 : | [24 empty] | VV | 0
|  | Odkaz na mn. položky pořadí 14 : 5,70000*0,015 |  | 0.0855 | [22 empty] | VV | 5
|  | 0,00000 | [24 empty] | VV | 0
25 | 342013121R00 | Příčky z desek sádrokartonových dvojité opláštění, jednoduchá konstrukce CW 50 tloušťka příčky 100 mm, desky standard, tloušťky 12,5 mm, tloušťka izolace 50 mm, požární odolnost EI 60 | m2 | 26.1 |  | 0 |  | 0 |  | 0 | 21 | 0 | 0.04515 | 1.18 | 0 | 0 | 801-1 | RTS 21/ I | RTS 19/ II | 1.29 | 33.67 |  | Práce |  |  |  | POL1_
|  | zřízení nosné konstrukce příčky, vložení tepelné izolace tl. do 5 cm, montáž desek, tmelení spár Q2 a úprava rohů. Včetně dodávek materiálu. | [24 empty] | SPI |  | zřízení nosné konstrukce příčky, vložení tepelné izolace tl. do 5 cm, montáž desek, tmelení spár Q2 a úprava rohů. Včetně dodávek materiálu.
|  | SD20 | [24 empty] | POP
|  | N.03 Půdorys 1.np - nový stav : | [24 empty] | VV | 0
|  | SD20 : | [24 empty] | VV | 0
|  | 3.22, 3.26/3.31 : 3,70*3,00 |  | 11.1 | [22 empty] | VV | 0
|  | 3.22/3.26 : 3,45*3,00-0,80*2,00 |  | 8.75 | [22 empty] | VV | 0
|  | 3.22, 3.26/3.25 : 2,00*3,00-0,80*2,00 |  | 4.4 | [22 empty] | VV | 0
|  | Mezisoučet |  | 24.25 | [22 empty] | VV | 1
|  | N.04 Půdorys 2.np - nový stav : | [24 empty] | VV | 0
|  | 4.34/4.37 : 1,15*3,00-0,80*2,00 |  | 1.85 | [22 empty] | VV | 0
|  | 0,00000 | [24 empty] | VV | 0
26 | 342013123R00 | Příčky z desek sádrokartonových dvojité opláštění, jednoduchá konstrukce CW 50 tloušťka příčky 100 mm, desky impregnované, tloušťky 12,5 mm, tloušťka izolace 50 mm, požární odolnost EI 60 | m2 | 46.575 |  | 0 |  | 0 |  | 0 | 21 | 0 | 0.04557 | 2.12 | 0 | 0 | 801-1 | RTS 21/ I | RTS 19/ II | 1.29 | 60.08 |  | Práce |  |  |  | POL1_
|  | zřízení nosné konstrukce příčky, vložení tepelné izolace tl. do 5 cm, montáž desek, tmelení spár Q2 a úprava rohů. Včetně dodávek materiálu. | [24 empty] | SPI |  | zřízení nosné konstrukce příčky, vložení tepelné izolace tl. do 5 cm, montáž desek, tmelení spár Q2 a úprava rohů. Včetně dodávek materiálu.
|  | SD12 | [24 empty] | POP
|  | N.03 Půdorys 1.np - nový stav : | [24 empty] | VV | 0
|  | SD12 : | [24 empty] | VV | 0
|  | 3.07/3.08 : 1,45*2,40-0,70*2,00 |  | 2.08 | [22 empty] | VV | 0
|  | 3.08/3.09 : 1,45*2,40-0,70*2,00 |  | 2.08 | [22 empty] | VV | 0
|  | 3.23/3.24 : 2,70*3,00 |  | 8.1 | [22 empty] | VV | 0
|  | 3.29, 3.34/3.30 : 2,25*3,00 |  | 6.75 | [22 empty] | VV | 0
|  | 3.32/3.33 : 2,755*3,00-0,70*2,00 |  | 6.865 | [22 empty] | VV | 0
|  | 3.33/3.34 + 3.33 : 2,80*3,00 |  | 8.4 | [22 empty] | VV | 0
|  | Mezisoučet |  | 34.275 | [22 empty] | VV | 1
|  | N.04 Půdorys 2.np - nový stav : | [24 empty] | VV | 0
|  | ve výkresu bez označení - upřesnit při realizaci : | [24 empty] | VV | 0
|  | 4.35/4.37 : (1,85+2,25)*3,00 |  | 12.3 | [22 empty] | VV | 0
|  | 0,00000 | [24 empty] | VV | 0
27 | 342013223R00 | Příčky z desek sádrokartonových dvojité opláštění, jednoduchá konstrukce CW 75 tloušťka příčky 125 mm, desky impregnované, tloušťky12,5 mm, tloušťka izolace 80 mm, požární odolnost EI 60 | m2 | 1 |  | 0 |  | 0 |  | 0 | 21 | 0 | 0.0478 | 0.05 | 0 | 0 | 801-1 | RTS 21/ I | RTS 19/ II | 1.29 | 1.29 |  | Práce |  |  |  | POL1_
|  | zřízení nosné konstrukce příčky, vložení tepelné izolace tl. do 5 cm, montáž desek, tmelení spár Q2 a úprava rohů. Včetně dodávek materiálu. | [24 empty] | SPI |  | zřízení nosné konstrukce příčky, vložení tepelné izolace tl. do 5 cm, montáž desek, tmelení spár Q2 a úprava rohů. Včetně dodávek materiálu.
|  | SD17 | [24 empty] | POP
|  | N.10 Skladby konstrukcí - nový stav : | [24 empty] | VV | 0
|  | v půdorysech nenalezeno - upřesnit při realizaci : 1 |  | 1 | [22 empty] | VV | 0
|  | 0,00000 | [24 empty] | VV | 0
28 | 342013321R00 | Příčky z desek sádrokartonových dvojité opláštění, jednoduchá konstrukce CW 100 tloušťka příčky 150 mm, desky standard, tloušťky 12,5 mm, tloušťka izolace 80 mm, požární odolnost EI 60 | m2 | 1 |  | 0 |  | 0 |  | 0 | 21 | 0 | 0.04768 | 0.05 | 0 | 0 | 801-1 | RTS 21/ I | RTS 19/ II | 1.29 | 1.29 |  | Práce |  |  |  | POL1_
|  | zřízení nosné konstrukce příčky, vložení tepelné izolace tl. do 5 cm, montáž desek, tmelení spár Q2 a úprava rohů. Včetně dodávek materiálu. | [24 empty] | SPI |  | zřízení nosné konstrukce příčky, vložení tepelné izolace tl. do 5 cm, montáž desek, tmelení spár Q2 a úprava rohů. Včetně dodávek materiálu.
|  | SD19 | [24 empty] | POP
|  | N.10 Skladby konstrukcí - nový stav : | [24 empty] | VV | 0
|  | v půdorysech nenalezeno - upřesnit při realizaci : 1 |  | 1 | [22 empty] | VV | 0
|  | 0,00000 | [24 empty] | VV | 0
29 | 342013323R00 | Příčky z desek sádrokartonových dvojité opláštění, jednoduchá konstrukce CW 100 tloušťka příčky 150 mm, desky impregnované, tloušťky 12,5 mm, tloušťka izolace 80 mm, požární odolnost EI 60 | m2 | 42.25 |  | 0 |  | 0 |  | 0 | 21 | 0 | 0.0481 | 2.03 | 0 | 0 | 801-1 | RTS 21/ I | RTS 19/ II | 1.287 | 54.38 |  | Práce |  |  |  | POL1_
|  | zřízení nosné konstrukce příčky, vložení tepelné izolace tl. do 5 cm, montáž desek, tmelení spár Q2 a úprava rohů. Včetně dodávek materiálu. | [24 empty] | SPI |  | zřízení nosné konstrukce příčky, vložení tepelné izolace tl. do 5 cm, montáž desek, tmelení spár Q2 a úprava rohů. Včetně dodávek materiálu.
|  | SD08 | [24 empty] | POP
|  | N.03 Půdorys 1.np - nový stav : | [24 empty] | VV | 0
|  | SD08 : | [24 empty] | VV | 0
|  | 3.14/3.25 : 3,725*3,00 |  | 11.175 | [22 empty] | VV | 0
|  | 3.20/3.23 : 2,70*3,00 |  | 8.1 | [22 empty] | VV | 0
|  | 3.33/3.34, 3.30 : 2,80*3,00 |  | 8.4 | [22 empty] | VV | 0
|  | 3.54/3.55 : 1,75*3,00 |  | 5.25 | [22 empty] | VV | 0
|  | 3.58/3.59 : 1,575*3,00-0,70*2,00 |  | 3.325 | [22 empty] | VV | 0
|  | Mezisoučet |  | 36.25 | [22 empty] | VV | 1
|  | N.04 Půdorys 2.np - nový stav : | [24 empty] | VV | 0
|  | 4.12/4.14 : 2,00*3,00 |  | 6 | [22 empty] | VV | 0
|  | 0,00000 | [24 empty] | VV | 0
30 | 342013324R00 | Příčky z desek sádrokartonových dvojité opláštění, jednoduchá konstrukce CW 100 tloušťka příčky 150 mm, desky protipožární impregnované, tloušťky 12,5 mm, tloušťka izolace 40 mm, požární odolnost EI 90 | m2 | 14.94 |  | 0 |  | 0 |  | 0 | 21 | 0 | 0.05226 | 0.78 | 0 | 0 | 801-1 | RTS 21/ I | RTS 19/ II | 1.29 | 19.27 |  | Práce |  |  |  | POL1_
|  | zřízení nosné konstrukce příčky, vložení tepelné izolace tl. do 5 cm, montáž desek, tmelení spár Q2 a úprava rohů. Včetně dodávek materiálu. | [24 empty] | SPI |  | zřízení nosné konstrukce příčky, vložení tepelné izolace tl. do 5 cm, montáž desek, tmelení spár Q2 a úprava rohů. Včetně dodávek materiálu.
|  | SD03 | [24 empty] | POP
|  | N.02 Půdorys 1.pp - nový stav : | [24 empty] | VV | 0
|  | SD03 : | [24 empty] | VV | 0
|  | 2.20/2.21 : (3,92+1,05+0,65+0,605)*2,40 |  | 14.94 | [22 empty] | VV | 0
|  | 0,00000 | [24 empty] | VV | 0
31 | 342262411RT3 | Příčky z desek sádrokartonových instalační příčky, dvojitá ocelová konstrukce CW 50, 2x opláštění tloušťka příčky od 220 mm, desky impregnované, tloušťky 12,5 mm, tloušťka izolace 50 mm | m2 | 16.95 |  | 0 |  | 0 |  | 0 | 21 | 0 | 0.04467 | 0.76 | 0 | 0 | 801-1 | RTS 21/ I | RTS 19/ II | 1.98 | 33.56 |  | Práce |  |  |  | POL1_
|  | zřízení nosné konstrukce příčky, vložení tepelné izolace tl. do 5 cm, montáž desek, tmelení spár Q2 a úprava rohů. Včetně dodávek materiálu. | [24 empty] | SPI |  | zřízení nosné konstrukce příčky, vložení tepelné izolace tl. do 5 cm, montáž desek, tmelení spár Q2 a úprava rohů. Včetně dodávek materiálu.
|  | SD09 | [24 empty] | POP
|  | N.03 Půdorys 1.np - nový stav : | [24 empty] | VV | 0
|  | SD09 : | [24 empty] | VV | 0
|  | 3.48/3.50, 3.51 : 3,90*3,00 |  | 11.7 | [22 empty] | VV | 0
|  | 3.53/3.54 : 1,75*3,00 |  | 5.25 | [22 empty] | VV | 0
|  | 0,00000 | [24 empty] | VV | 0
32 | 342032243R00 | Příčky opláštěné sádrovláknitými deskami dvojité opláštění, jednoduchá ocelová konstrukce CW, kotvení do profilu tl. příčky 150 mm, CW 100, tl. sádrovláknitých desek 12,5 mm, tl. izolace 40 mm, požární odolnost EI 90 | m2 | 156.2288 |  | 0 |  | 0 |  | 0 | 21 | 0 | 0.06792 | 10.61 | 0 | 0 | 801-1 | RTS 21/ I | RTS 19/ II | 1.48 | 231.22 |  | Práce |  |  |  | POL1_
|  | zřízení nosné konstrukce příčky, vložení tepelné izolace tl. do 5 cm, montáž desek, tmelení spár Q2 a úprava rohů. Včetně dodávek materiálu. | [24 empty] | SPI |  | zřízení nosné konstrukce příčky, vložení tepelné izolace tl. do 5 cm, montáž desek, tmelení spár Q2 a úprava rohů. Včetně dodávek materiálu.
|  | SD01 | [24 empty] | POP
|  | N.01 Půdorys 2.pp - nový stav : | [24 empty] | VV | 0
|  | SD 01 : | [24 empty] | VV | 0
|  | 1.02/1.03 : 1,34*4,33-0,90*2,00 |  | 4.0022 | [22 empty] | VV | 0
|  | 1.04/1.05 : (0,20+3,56+1,90)*4,33-0,80*2,00 |  | 22.9078 | [22 empty] | VV | 0
|  | 1.04/1.06 : 2,00*4,33 |  | 8.66 | [22 empty] | VV | 0
|  | Mezisoučet |  | 35.57 | [22 empty] | VV | 1
|  | N.02 Půdorys 1.pp - nový stav : | [24 empty] | VV | 0
|  | SD 01 : | [24 empty] | VV | 0
|  | 2.01/2.05 : (1,04+3,66+1,295)*3,23-1,80*(2,00+0,65) |  | 14.5938 | [22 empty] | VV | 0
|  | 2.05/2.07 : (0,85+4,405)*3,21-1,80*(1,97+0,65) |  | 12.1525 | [22 empty] | VV | 0
|  | 2.07/2.11 : (0,60+4,585+0,46)*3,23-0,90*2,00 |  | 16.4334 | [22 empty] | VV | 0
|  | 2.14/2.15 : 3,05*2,29 |  | 6.9845 | [22 empty] | VV | 0
|  | Mezisoučet |  | 50.1643 | [22 empty] | VV | 1
|  | N.03 Půdorys 1.np - nový stav : | [24 empty] | VV | 0
|  | SD 01 : | [24 empty] | VV | 0
|  | 3.02/3.61 : (2*1,54+1,46)*2,97-0,80*2,00 |  | 11.8838 | [22 empty] | VV | 0
|  | 3.02/3.62 : (2*1,54+1,46)*2,97-0,80*2,00 |  | 11.8838 | [22 empty] | VV | 0
|  | 3.21/3.22, 3.27 : 2,80*3,00-0,80*2,00 |  | 6.8 | [22 empty] | VV | 0
|  | odpočet niky pro elektrorozvaděč (SD16) : -1,50 |  | -1.5 | [22 empty] | VV | 0
|  | 3.63/3.64 : (2,53+7,00+1,255)*3,00-(0,90*2,00+2*1,20*2,02+1,50*2,02) |  | 22.677 | [22 empty] | VV | 0
|  | Mezisoučet |  | 51.7446 | [22 empty] | VV | 1
|  | N.04 Půdorys 2.np - nový stav : | [24 empty] | VV | 0
|  | 4.28/4.30 : 6,25*3,00 |  | 18.75 | [22 empty] | VV | 0
|  | 0,00000 | [24 empty] | VV | 0
33 | 342032251R00 | Příčky opláštěné sádrovláknitými deskami dvojité opláštění, jednoduchá ocelová konstrukce CW, kotvení do profilu tl. příčky 95 mm, CW 50, tl. sádrovláknitých desek 10 + 12,5 mm, tl. izolace 40 mm, požární odolnost EI 60 | m2 | 97.601 |  | 0 |  | 0 |  | 0 | 21 | 0 | 0.06098 | 5.95 | 0 | 0 | 801-1 | RTS 20/ I | RTS 19/ II | 1.48 | 144.45 |  | Práce |  |  |  | POL1_
|  | zřízení nosné konstrukce příčky, vložení tepelné izolace tl. do 5 cm, montáž desek, tmelení spár Q2 a úprava rohů. Včetně dodávek materiálu. | [24 empty] | SPI |  | zřízení nosné konstrukce příčky, vložení tepelné izolace tl. do 5 cm, montáž desek, tmelení spár Q2 a úprava rohů. Včetně dodávek materiálu.
|  | SD13 | [24 empty] | POP
|  | N.03 Půdorys 1.np - nový stav : | [24 empty] | VV | 0
|  | SD13 : | [24 empty] | VV | 0
|  | 3.17/3.19 : 2,35*3,00 |  | 7.05 | [22 empty] | VV | 0
|  | 3.27/3.28 : 3,55*3,00-1,20*2,02 |  | 8.226 | [22 empty] | VV | 0
|  | 3.28 : 0,70*3,00 |  | 2.1 | [22 empty] | VV | 0
|  | 3.42/3.43, 3.45 : 5,925*3,00-0,80*2,00 |  | 16.175 | [22 empty] | VV | 0
|  | 3.43/3.45, 3.46 : 4,215*3,00 |  | 12.645 | [22 empty] | VV | 0
|  | 3.47, 3.48/3.49 : (2*1,40+1,87)-0,70*2,00 |  | 3.27 | [22 empty] | VV | 0
|  | 3.47/3.50 : (0,82+1,50+1,30)*3,00 |  | 10.86 | [22 empty] | VV | 0
|  | 3.50/3.51 : 1,97*3,00-0,80*2,00 |  | 4.31 | [22 empty] | VV | 0
|  | Mezisoučet |  | 64.636 | [22 empty] | VV | 1
|  | N.04 Půdorys 2.np - nový stav : | [24 empty] | VV | 0
|  | 4.17/4.19 : 2,05*3,00 |  | 6.15 | [22 empty] | VV | 0
|  | 4.17, 4.21/4.19 : (2*1,30+0,75)*3,00-0,80*2,00 |  | 8.45 | [22 empty] | VV | 0
|  | 4.31/4.34, 4.32 : (3,40+2,055+1,20)*3,00-0,80*2,00 |  | 18.365 | [22 empty] | VV | 0
|  | 0,00000 | [24 empty] | VV | 0
34 | 342090132R00 | Úprava nosné konstrukce a opláštění SDK příčky pro zřízení otvoru pro dveře jednokřídlé, při hmotnosti jednoho křídla do 25 kg, v SDK příčce z R-CW a R-UW profilů š. 100 mm, 2 x opláštěné | kus | 29 |  | 0 |  | 0 |  | 0 | 21 | 0 | 0.00632 | 0.18 | 0 | 0 | 801-1 | RTS 21/ I | RTS 19/ II | 0.96 | 27.84 |  | Práce |  |  |  | POL1_
|  | Otvory pro dveře v SDK příčkách : | [24 empty] | VV | 0
|  | Odkaz na mn. položky pořadí 87 : 29,00000 |  | 29 | [22 empty] | VV | 5
35 | 342248114R00 | Příčky z tvárnic pálených Příčky z tvárnic pálených tloušťky 140 mm, z děrovaných příčkovek, P 10, na maltu MVC 5 | m2 | 120.2935 |  | 0 |  | 0 |  | 0 | 21 | 0 | 0.14137 | 17.01 | 0 | 0 | 801-1 | RTS 21/ I | RTS 19/ II | 0.59 | 70.97 |  | Práce |  |  |  | POL1_
|  | jednoduché nebo příčky zděné do svislé dřevěné, cihelné, betonové nebo ocelové konstrukce na jakoukoliv maltu vápenocementovou (MVC) nebo cementovou (MC), | [24 empty] | SPI |  | jednoduché nebo příčky zděné do svislé dřevěné, cihelné, betonové nebo ocelové konstrukce na jakoukoliv maltu vápenocementovou (MVC) nebo cementovou (MC),
|  | N.02 Půdorys 1.pp - nový stav : | [24 empty] | VV | 0
|  | 2.05/2.07 : 5,60*3,21 |  | 17.976 | [22 empty] | VV | 0
|  | Mezisoučet |  | 17.976 | [22 empty] | VV | 1
|  | N.03 Půdorys 1.np - nový stav : | [24 empty] | VV | 0
|  | 3.02/3.47, zazdívka otvoru : 2,10*2,97 |  | 6.237 | [22 empty] | VV | 0
|  | 3.04/3.05, příčka : 2,15*2,97 |  | 6.3855 | [22 empty] | VV | 0
|  | 3.41/3.42 : 6,25*3,00 |  | 18.75 | [22 empty] | VV | 0
|  | 3.47/3.63, zazdívka otvoru : 2,10*2,97 |  | 6.237 | [22 empty] | VV | 0
|  | 3.48, 3.51/3.52 : 5,876*3,00 |  | 17.628 | [22 empty] | VV | 0
|  | 3.52/3.53, 3.54, 3.55 : 6,025*3,00-(0,70+0,80)*2,00 |  | 15.075 | [22 empty] | VV | 0
|  | 3.56/3.60 : 1,20*3,00 |  | 3.6 | [22 empty] | VV | 0
|  | 3.56, 3.57, 3.59/3.60 : 5,935*3,00-(0,90+0,7)*2,00 |  | 14.605 | [22 empty] | VV | 0
|  | 3.56/3.57 : 2,60*3,00-0,90*2,00 |  | 6 | [22 empty] | VV | 0
|  | 3.57/3.59 : 2,60*3,00 |  | 7.8 | [22 empty] | VV | 0
|  | 0,00000 | [24 empty] | VV | 0
36 | 346244381R00 | Plentování ocelových nosníků jednostranné výšky do 200 mm | m2 | 20.701 |  | 0 |  | 0 |  | 0 | 21 | 0 | 0.17444 | 3.61 | 0 | 0 | 801-1 | RTS 21/ I | RTS 19/ II | 1.21 | 25.05 |  | Práce |  |  |  | POL1_
|  | jakýmikoliv cihlami, | [24 empty] | SPI
|  | N.01 Půdorys 2.pp - nový stav : | [24 empty] | VV | 0
|  | N.02 Půdorys 1.pp - nový stav : | [24 empty] | VV | 0
|  | N.03 Půdorys 1.np - nový stav : | [24 empty] | VV | 0
|  | N.04 Půdorys 2.np - nový stav : | [24 empty] | VV | 0
|  | N.23 Výpis překladů - nový stav : | [24 empty] | VV | 0
|  | překlady : | [24 empty] | VV | 0
|  | N/101 3x I120 : 2*0,90*(0,15+0,15) |  | 0.54 | [22 empty] | VV | 0
|  | N/102 3x I140 : 2*2,05*(0,15+0,15) |  | 1.23 | [22 empty] | VV | 0
|  | N/103 L60/60/6 : 2*1,00*0,15 |  | 0.3 | [22 empty] | VV | 0
|  | N/104 3x I120 : 2*1,00*(0,15+0,15) |  | 0.6 | [22 empty] | VV | 0
|  | N/201 2x I120 : 4*1,00*(0,15+0,15) |  | 1.2 | [22 empty] | VV | 0
|  | N/202 2x L40/40/4 : 4*1,40*(0,15+0,15) |  | 1.68 | [22 empty] | VV | 0
|  | N/203 2x I140 : 2*1,40*(0,15+0,15) |  | 0.84 | [22 empty] | VV | 0
|  | N/204 3x I140 : 3*1,40*(0,15+0,15) |  | 1.26 | [22 empty] | VV | 0
|  | N/301 2x L40/40/4 : 4*1,40*(0,15+0,15) |  | 1.68 | [22 empty] | VV | 0
|  | N/302 2x L40/40/4 : 10*1,30*(0,15+0,15) |  | 3.9 | [22 empty] | VV | 0
|  | N/303 2x L40/40/4 : 1*1,50*(0,15+0,15) |  | 0.45 | [22 empty] | VV | 0
|  | N/304 2x L40/40/4 : 1*0,80*(0,15+0,15) |  | 0.24 | [22 empty] | VV | 0
|  | N/305 2x I140 : 1*1,30*(0,15+0,15) |  | 0.39 | [22 empty] | VV | 0
|  | N/306 2x L40/40/4 : 1*0,70*(0,15+0,15) |  | 0.21 | [22 empty] | VV | 0
|  | N/307 2x L40/40/4 : 2*1,20*(0,10+0,10) |  | 0.48 | [22 empty] | VV | 0
|  | N/308 2x I140 : 1*1,40*(0,15+0,15) |  | 0.42 | [22 empty] | VV | 0
|  | N/309 2x I140 : 2*1,36*(0,15+0,15) |  | 0.816 | [22 empty] | VV | 0
|  | N/310 2x I140 : 1*1,85*(0,15+0,15) |  | 0.555 | [22 empty] | VV | 0
|  | N/401 2x L40/40/4 : 2*1,50*(0,10+0,10) |  | 0.6 | [22 empty] | VV | 0
|  | N/402 2x L40/40/4 : 1*1,40*(0,10+0,10) |  | 0.28 | [22 empty] | VV | 0
|  | N/403 2x L40/40/4 : 8*1,30*0,15 |  | 1.56 | [22 empty] | VV | 0
|  | N/404 1x I140 : 1*1,75*(0,15+0,15) |  | 0.525 | [22 empty] | VV | 0
|  | N/405 1x I140 : 1*1,30*(0,15+0,15) |  | 0.39 | [22 empty] | VV | 0
|  | N/406 2x I140 : 1*1,40*(0,15+0,15) |  | 0.42 | [22 empty] | VV | 0
|  | N/407 1x I120 : 1*0,90*0,15 |  | 0.135 | [22 empty] | VV | 0
|  | 0,00000 | [24 empty] | VV | 0
37 | 342013123X00 | Příčka SDK tl.100mm,ocel.kce,2x oplášť.,RBI 12,5mm, bez minerální izolace | m2 | 26.305 |  | 0 |  | 0 |  | 0 | 21 | 0 | 0.04557 | 1.2 | 0 | 0 |  | Vlastní | Indiv | 1.29 | 33.93 |  | Práce |  |  |  | POL1_
|  | SD14 | [24 empty] | POP
|  | N.03 Půdorys 1.np - nový stav : | [24 empty] | VV | 0
|  | SD14 : | [24 empty] | VV | 0
|  | 3.22 Sauna - chodba : 2*0,60*3,00 |  | 3.6 | [22 empty] | VV | 0
|  | 3.43/3.44 : (2,10+1,20)*3,00-0,70*2,00 |  | 8.5 | [22 empty] | VV | 0
|  | Mezisoučet |  | 12.1 | [22 empty] | VV | 1
|  | N.04 Půdorys 2.np - nový stav : | [24 empty] | VV | 0
|  | SD14 : | [24 empty] | VV | 0
|  | 4.02 : 1,10*3,00 |  | 3.3 | [22 empty] | VV | 0
|  | 4.31 : 1,20*3,00 |  | 3.6 | [22 empty] | VV | 0
|  | 4.33 : 0,62*3,00 |  | 1.86 | [22 empty] | VV | 0
|  | 4.34/4.35 : (0,50+1,315)*3,00 |  | 5.445 | [22 empty] | VV | 0
|  | 0,00000 | [24 empty] | VV | 0
38 | 342032442X15 | Zdvojená příčka SD15 se zvýšenou mechanickou odolností, s dvojitou podkonstrukcí a dvojitým opláštěním | m2 | 18.015 |  | 0 |  | 0 |  | 0 | 21 | 0 | 0.07362 | 1.33 | 0 | 0 |  | Vlastní | RTS 19/ I | 1.92 | 34.59 |  | Práce |  |  |  | POL1_
|  | Dvojitá konstrukce kovová CW, UW 50 + 50, opláštěná z každé strany 2x sádrovláknitou deskou 12,5 mm – s minerální izolací tl. 40 mm¨o minimální objemové hmotnosti 15 kg/m3. | [24 empty] | POP |  | Dvojitá konstrukce kovová CW, UW 50 + 50, opláštěná z každé strany 2x sádrovláknitou deskou 12,5 mm – s minerální izolací tl. 40 mm¨o minimální objemové hmotnosti 15 kg/m3.
|  | Provedení příčky koordinovat s vložením stavebního pouzdra pro posuvné dveře | [24 empty] | POP
|  | N.03 Půdorys 1.np - nový stav : | [24 empty] | VV | 0
|  | 3.21/3.28 : 1,98*3,00-0,80*2,00 |  | 4.34 | [22 empty] | VV | 0
|  | 3.21, 3.28/3.27 : 1,78*3,00-0,80*2,00 |  | 3.74 | [22 empty] | VV | 0
|  | 3.45/3.46 : 1,865*3,00-0,85*2,00 |  | 3.895 | [22 empty] | VV | 0
|  | 3.47/3.48 : 2,58*3,00-0,85*2,00 |  | 6.04 | [22 empty] | VV | 0
|  | 0,00000 | [24 empty] | VV | 0
39 | 342090132X00 | Otvor v SDK, prostup VZT | kus | 13 |  | 0 |  | 0 |  | 0 | 21 | 0 | 0.00632 | 0.08 | 0 | 0 |  | Vlastní | Indiv | 0.96 | 12.48 |  | Práce |  |  |  | POL1_
|  | VZ107 : 1 |  | 1 | [22 empty] | VV | 0
|  | VZ108 : 1 |  | 1 | [22 empty] | VV | 0
|  | VZ109 : 1 |  | 1 | [22 empty] | VV | 0
|  | VZ219 : 1 |  | 1 | [22 empty] | VV | 0
|  | VZ339 : 1 |  | 1 | [22 empty] | VV | 0
|  | VZ340 : 1 |  | 1 | [22 empty] | VV | 0
|  | VZ341 : 1 |  | 1 | [22 empty] | VV | 0
|  | VZ342 : 1 |  | 1 | [22 empty] | VV | 0
|  | VZ343 : 1 |  | 1 | [22 empty] | VV | 0
|  | VZ344 : 1 |  | 1 | [22 empty] | VV | 0
|  | VZ345 : 1 |  | 1 | [22 empty] | VV | 0
|  | VZ346 : 1 |  | 1 | [22 empty] | VV | 0
|  | VZ347 : 1 |  | 1 | [22 empty] | VV | 0
|  | 0,00000 | [24 empty] | VV | 0
40 | 347013111X06 | Předstěna SD06, opláštění zadní stěny niky pro hydrant ve zděné konstrukci | m2 | 0.98 |  | 0 |  | 0 |  | 0 | 21 | 0 | 0.01147 | 0.01 | 0 | 0 |  | Vlastní | RTS 19/ I | 0.85 | 0.83 |  | Práce |  |  |  | POL1_
|  | Rám z ocelových profilů UD kotvených do stěny jednostranně opláštěný 1x sádrokartonovou deskou 12,5 mm | [24 empty] | POP |  | Rám z ocelových profilů UD kotvených do stěny jednostranně opláštěný 1x sádrokartonovou deskou 12,5 mm
|  | N.02 Půdorys 1.pp - nový stav : | [24 empty] | VV | 0
|  | 2.03 Předsíň : 0,70*0,70 |  | 0.49 | [22 empty] | VV | 0
|  | 2.10 Předsíň : 0,70*0,70 |  | 0.49 | [22 empty] | VV | 0
|  | 0,00000 | [24 empty] | VV | 0
41 | 347013111X07 | Opláštění SD07, zadní stěny niky pro hydrant v dřevěné konstrukci | m2 | 0.7 |  | 0 |  | 0 |  | 0 | 21 | 0 | 0.01147 | 0.01 | 0 | 0 |  | Vlastní | RTS 19/ I | 0.85 | 0.6 |  | Práce |  |  |  | POL1_
|  | Rám z ocelových profilů UD kotvených do stěny jednostranně opláštěný 1x sádrokartonovou deskou 12,5 mm | [24 empty] | POP |  | Rám z ocelových profilů UD kotvených do stěny jednostranně opláštěný 1x sádrokartonovou deskou 12,5 mm
|  | N.02 Půdorys 1.pp - nový stav : | [24 empty] | VV | 0
|  | 2.17 Technické zázemí 2 : (0,12+0,88)*0,70 |  | 0.7 | [22 empty] | VV | 0
|  | 0,00000 | [24 empty] | VV | 0
42 | 347013111X16 | Opláštění zadní stěny SD16 niky pro elektrorozvaděč | m2 | 1.5 |  | 0 |  | 0 |  | 0 | 21 | 0 | 0.01147 | 0.02 | 0 | 0 |  | Vlastní | Indiv | 0.69 | 1.04 |  | Práce |  |  |  | POL1_
|  | Nosná konstrukce ocelová z profilů CW,UW opláštěná 2x sádrokartonovou deskou 12,5 mm do vlhkého prostředí. Pro zařizovací předměty vloženy moduly pro závěsné prvky pro osazení do SDK. | [24 empty] | POP |  | Nosná konstrukce ocelová z profilů CW,UW opláštěná 2x sádrokartonovou deskou 12,5 mm do vlhkého prostředí. Pro zařizovací předměty vloženy moduly pro závěsné prvky pro osazení do SDK.
|  | N.03 Půdorys 1.np - nový stav : | [24 empty] | VV | 0
|  | 3.21 Sauna - recepce : 1,50 |  | 1.5 | [22 empty] | VV | 0
|  | 0,00000 | [24 empty] | VV | 0
43 | 347014111X00 | Předsazená stěna SD02, spřažená pro vytvoření prostoru pro vedení instalací | m2 | 5.9042 |  | 0 |  | 0 |  | 0 | 21 | 0 | 0.0339 | 0.2 | 0 | 0 |  | Vlastní | Indiv | 0.74 | 4.37 |  | Práce |  |  |  | POL1_
|  | Nosná konstrukce ocelová z profilů CD, UD kotvená ke stěně pomocí stavěcích třmenů | [24 empty] | POP
|  | opláštěná 2x sádrovláknitou deskou 12,5 mm | [24 empty] | POP
|  | N.01 Půdorys 2.pp - nový stav : | [24 empty] | VV | 0
|  | SD 02 : | [24 empty] | VV | 0
|  | 1.04 Schodiště : (0,20+0,54)*4,33 |  | 3.2042 | [22 empty] | VV | 0
|  | 3.63 Vestibul - schodiště : (2*0,25+0,40)*3,00 |  | 2.7 | [22 empty] | VV | 0
|  | 0,00000 | [24 empty] | VV | 0
44 | 347016133W04 | Předsazená stěna SD04, spřažená pro vytvoření prostoru pro vedení instalací, požární odolnost - požadavek (R)EI 45/DP1 | m2 | 4.1925 |  | 0 |  | 0 |  | 0 | 21 | 0 | 0.01267 | 0.05 | 0 | 0 |  | Vlastní | Indiv | 0.69 | 2.89 |  | Práce |  |  |  | POL1_
|  | Nosná konstrukce ocelová z profilů CD kotvená ke stěně pomocí stavěcích třmenů, opláštěná 2x sdk deskou se zvýšenou požární odolností 15 mm s minerální izolací tloušťky 50 mm o minimální objemové hmotnosti 15 kg/m3 | [24 empty] | POP |  | Nosná konstrukce ocelová z profilů CD kotvená ke stěně pomocí stavěcích třmenů, opláštěná 2x sdk deskou se zvýšenou požární odolností 15 mm s minerální izolací tloušťky 50 mm o minimální objemové hmotnosti 15 kg/m3
|  | N.02 Půdorys 1.pp - nový stav : | [24 empty] | VV | 0
|  | 2.21 Schodiště : (0,16+0,185+2*0,225+0,15+0,79+0,215)*2,15 |  | 4.1925 | [22 empty] | VV | 0
|  | 0,00000 | [24 empty] | VV | 0
45 | 347016133W18 | Předsazená stěna SD18 spřažená pro vytvoření prostoru pro vedení instalací do běžného prostředí | m2 | 44.19 |  | 0 |  | 0 |  | 0 | 21 | 0 | 0.01267 | 0.56 | 0 | 0 |  | Vlastní | Indiv | 0.69 | 30.49 |  | Práce |  |  |  | POL1_
|  | Nosná konstrukce ocelová z profilů CD kotvená ke stěně pomocí stavěcích třmenů, opláštěná 2x sdk deskou se zvýšenou požární odolností 15 mm s minerální izolací tloušťky 50 mm o minimální objemové hmotnosti 15 kg/m3 | [24 empty] | POP |  | Nosná konstrukce ocelová z profilů CD kotvená ke stěně pomocí stavěcích třmenů, opláštěná 2x sdk deskou se zvýšenou požární odolností 15 mm s minerální izolací tloušťky 50 mm o minimální objemové hmotnosti 15 kg/m3
|  | N.03 Půdorys 1.np - nový stav : | [24 empty] | VV | 0
|  | 3.22 Sauna - chodba : (0,20+0,30+0,20)*3,00 |  | 2.1 | [22 empty] | VV | 0
|  | 3.55 Úklid : 1,75*3,00 |  | 5.25 | [22 empty] | VV | 0
|  | 3.63 Vestibul - schodiště, plentování kanalizace : (0,20+,65)*3,00 |  | 2.55 | [22 empty] | VV | 0
|  | Mezisoučet |  | 9.9 | [22 empty] | VV | 1
|  | N.04 Půdorys 2.np - nový stav : | [24 empty] | VV | 0
|  | 4.02 Vědecká laboratoř : (1,10+2,10)*3,00 |  | 9.6 | [22 empty] | VV | 0
|  | 4.34 Předsíň, šachta : (0,76+0,81)*3,00 |  | 4.71 | [22 empty] | VV | 0
|  | 4.38 Kancelář vedoucího KTV, šachty : (2*0,50+0,55)*3,00+(2*0,50+0,60)*3,00 |  | 9.45 | [22 empty] | VV | 0
|  | 4.45 Pracovna pedagoga, šachta : (0,65+0,55)*3,00 |  | 3.6 | [22 empty] | VV | 0
|  | 4.47 Pracovna pedagoga, VZT402 : (1,35+0,96)*3,00 |  | 6.93 | [22 empty] | VV | 0
|  | 0,00000 | [24 empty] | VV | 0
46 | 347016133W21 | Akustická předsazená stěna SD21 spřažená, akustická | m2 | 15.2 |  | 0 |  | 0 |  | 0 | 21 | 0 | 0.01267 | 0.19 | 0 | 0 |  | Vlastní | Indiv | 0.69 | 10.49 |  | Práce |  |  |  | POL1_
|  | Akustická předsazená stěna spřažená na konstrukci kovové R-CD, a stavěcích třmenech, opláštěná 2x deskou sádrokartonovou akustickou tl.12,5 mm, minerální izolace 60 mm o minimální objemové hmotnosti 30 kg/m3 - konstrukce musí být provedena dle pravidel pro akustické konstrukce | [24 empty] | POP |  | Akustická předsazená stěna spřažená na konstrukci kovové R-CD, a stavěcích třmenech, opláštěná 2x deskou sádrokartonovou akustickou tl.12,5 mm, minerální izolace 60 mm o minimální objemové hmotnosti 30 kg/m3 - konstrukce musí být provedena dle pravidel pro akustické konstrukce
|  | N.04 Půdorys 2.np - nový stav : | [24 empty] | VV | 0
|  | SD21 : | [24 empty] | VV | 0
|  | 4.01/4.30 : 5,60*3,00-0,80*2,00 |  | 15.2 | [22 empty] | VV | 0
|  | 0,00000 | [24 empty] | VV | 0
47 | 347016133X05 | Předsazená stěna samostatně stojící se zvýšenou mechanickou odolností SD05 | m2 | 6.783 |  | 0 |  | 0 |  | 0 | 21 | 0 | 0.01267 | 0.09 | 0 | 0 |  | Vlastní | RTS 19/ I | 1.06 | 7.19 |  | Práce |  |  |  | POL1_
|  | Nosná konstrukce s jednoduchou kostrukcí ocelovou z profilů CW, UW 100, v místě kotvení prvků profily UA100, opláštěná 2x sádrovláknitou deskou 12,5 mm | [24 empty] | POP |  | Nosná konstrukce s jednoduchou kostrukcí ocelovou z profilů CW, UW 100, v místě kotvení prvků profily UA100, opláštěná 2x sádrovláknitou deskou 12,5 mm
|  | N.02 Půdorys 1.pp - nový stav : | [24 empty] | VV | 0
|  | SD05 : | [24 empty] | VV | 0
|  | 2.11 Chodba : (0,20+1,374+0,20+0,326)*3,23 |  | 6.783 | [22 empty] | VV | 0
|  | 0,00000 | [24 empty] | VV | 0
48 | 347016133X10 | Předsazená stěna SD10 samostatně stojící pro vedení instalací, do prostředí se zvýšenou vlhkostí | m2 | 82.68 |  | 0 |  | 0 |  | 0 | 21 | 0 | 0.01267 | 1.05 | 0 | 0 |  | Vlastní | Indiv | 0.69 | 57.05 |  | Práce |  |  |  | POL1_
|  | SD10 | [24 empty] | POP
|  | Nosná konstrukce ocelová z profilů CD, UD kotvená ke stěně pomocí stavěcích třmenů, opláštěná 2x sádrokartonovou deskou 12,5 mm | [24 empty] | POP |  | Nosná konstrukce ocelová z profilů CD, UD kotvená ke stěně pomocí stavěcích třmenů, opláštěná 2x sádrokartonovou deskou 12,5 mm
|  | N.03 Půdorys 1.np - nový stav : | [24 empty] | VV | 0
|  | SD10 : | [24 empty] | VV | 0
|  | 3.30 Sauna - WC pro obsluhu : 0,90*3,00 |  | 2.7 | [22 empty] | VV | 0
|  | 3.34 Sauna - WC muži : 1,20*3,00 |  | 3.6 | [22 empty] | VV | 0
|  | 3.43 Umývárna ženy : 1,80*(2,00+0,10) |  | 3.78 | [22 empty] | VV | 0
|  | 3.48 Umývárna muži : (2,705+3,58)*3,00 |  | 18.855 | [22 empty] | VV | 0
|  | 3.53 WC bezbariérové : 1,825*3,00 |  | 5.475 | [22 empty] | VV | 0
|  | 3.54 WC obsluha bufetu : 1,30*3,00 |  | 3.9 | [22 empty] | VV | 0
|  | 3.59 Umývárna zaměstnanci : 1,55*3 |  | 4.65 | [22 empty] | VV | 0
|  | Mezisoučet |  | 42.96 | [22 empty] | VV | 1
|  | N.04 Půdorys 2.np - nový stav : | [24 empty] | VV | 0
|  | SD10 : | [24 empty] | VV | 0
|  | 4.06 Předsíň WC muži : (0,70+0,60)*3,00 |  | 3.9 | [22 empty] | VV | 0
|  | 4.07 Umývárna muži : 5,60*3,00 |  | 16.8 | [22 empty] | VV | 0
|  | 4.09 Šatna muži : (0,85+0,40)*3,00 |  | 3.75 | [22 empty] | VV | 0
|  | 4.12 Předsíň WC muži : (0,30+0,25)*3,00 |  | 1.65 | [22 empty] | VV | 0
|  | 4.15 WC ženy, šachta : (1,40+0,50)*3,00 |  | 5.7 | [22 empty] | VV | 0
|  | 4.23 WC ženy, šachta : (0,55+0,73)*3,00 |  | 3.84 | [22 empty] | VV | 0
|  | 4.24 Předsíň WC ženy, šachta : (0,50+0,86)*3,00 |  | 4.08 | [22 empty] | VV | 0
|  | 0,00000 | [24 empty] | VV | 0
49 | 347016133X11 | Předsazená stěna SD11 samostatně stojící pro vedení instalací | m2 | 91.9523 |  | 0 |  | 0 |  | 0 | 21 | 0 | 0.01267 | 1.17 | 0 | 0 |  | Vlastní | RTS 19/ I | 0.69 | 63.45 |  | Práce |  |  |  | POL1_
|  | Nosná konstrukce ocelová z profilů CW,UW opláštěná 2x sádrokartonovou deskou 12,5 mm do vlhkého prostředí. Pro zařizovací předměty vloženy moduly pro závěsné prvky pro osazení do SDK. | [24 empty] | POP |  | Nosná konstrukce ocelová z profilů CW,UW opláštěná 2x sádrokartonovou deskou 12,5 mm do vlhkého prostředí. Pro zařizovací předměty vloženy moduly pro závěsné prvky pro osazení do SDK.
|  | N.02 Půdorys 1.pp - nový stav : | [24 empty] | VV | 0
|  | 2.12 Sklad + úklid : (0,15+1,70+0,15)*(1,50+0,15) |  | 3.3 | [22 empty] | VV | 0
|  | Mezisoučet |  | 3.3 | [22 empty] | VV | 1
|  | 3.07 WC - šatna asistentů : 1,05*2,40 |  | 2.52 | [22 empty] | VV | 0
|  | 3.16 WC muži : 1,80*3,00 |  | 5.4 | [22 empty] | VV | 0
|  | 3.18 WC ženy : 2,70*3,00 |  | 8.1 | [22 empty] | VV | 0
|  | 3.23 Sauna - WC ženy : 1,00*3,00 |  | 3 | [22 empty] | VV | 0
|  | 3.24 Sauna - sprcha : 1,00*3,00 |  | 3 | [22 empty] | VV | 0
|  | 3.32 Sauna - technická místnost+úklid : (0,895+0,15)*(1,50+0,15) |  | 1.7243 | [22 empty] | VV | 0
|  | 3.44 WC k umývárnám ženy : 1,15*3,00 |  | 3.45 | [22 empty] | VV | 0
|  | 3.45 WC ženy : 1,865*3,00 |  | 5.595 | [22 empty] | VV | 0
|  | 3.49 WC k umývárnám muži : 1,30*3,00 |  | 3.9 | [22 empty] | VV | 0
|  | 3.50 WC muži : 0,90*3,00 |  | 2.7 | [22 empty] | VV | 0
|  | 3.54 WC obsluha bufetu : (0,20+0,85)*3,00 |  | 3.15 | [22 empty] | VV | 0
|  | 3.58 WC zaměstnanci : 0,90*3,00 |  | 2.7 | [22 empty] | VV | 0
|  | Mezisoučet |  | 45.2392 | [22 empty] | VV | 1
|  | N.04 Půdorys 2.np - nový stav : | [24 empty] | VV | 0
|  | 4.05 WC muži : 1,80*3,00 |  | 5.4 | [22 empty] | VV | 0
|  | 4.13 WC muži : 1,80*3,00 |  | 5.4 | [22 empty] | VV | 0
|  | 4.15 WC ženy : 1,80*3,00 |  | 5.4 | [22 empty] | VV | 0
|  | 4.22 Umývárna ženy : 5,571*3,00 |  | 16.713 | [22 empty] | VV | 0
|  | 4.23 WC ženy : 1,80*3,00 |  | 5.4 | [22 empty] | VV | 0
|  | 4.35 WC imobilní : 1,70*3,00 |  | 5.1 | [22 empty] | VV | 0
|  | 0,00000 | [24 empty] | VV | 0
Díl: | 4 | Vodorovné konstrukce |  |  |  | 0 |  | 0 |  | 0 |  | 0 |  | 14.51 |  | 0 |  |  |  |  | 107.28 | [5 empty] | DIL
50 | 416026222R00 | Podhledy na kovové konstrukci opláštěné deskami sádrokartonovými dvouúrovňový křížový rošt z profilů CD zavěšený 2x deska, tloušťky 12,5 mm, protipožární, požární odolnost REI 60, bez izolace | m2 | 8.232 |  | 0 |  | 0 |  | 0 | 21 | 0 | 0.02511 | 0.21 | 0 | 0 | 801-1 | RTS 21/ I | RTS 19/ II | 1.13 | 9.3 |  | Práce |  |  |  | POL1_
|  | s úpravou rohů, koutů a hran konstrukcí, přebroušení a tmelení spár, | [24 empty] | POP
|  | N.12 Opláštění vstupu do 2.pp - nový stav : | [24 empty] | VV | 0
|  | 2.21 Schodiště : | [24 empty] | VV | 0
|  | P06 : | [24 empty] | VV | 0
|  | skladba S01 : (1,85+1,85)*1,485+1,25*2,19 |  | 8.232 | [22 empty] | VV | 0
|  | 0,00000 | [24 empty] | VV | 0
51 | 416022121X00 | Přetmelení poruch stávajících SDK podhledu | m2 | 73.03 |  | 0 |  | 0 |  | 0 | 21 | 0 | 0.01243 | 0.91 | 0 | 0 |  | Vlastní | Indiv | 0.95 | 69.38 |  | Práce |  |  |  | POL1_
|  | s úpravou rohů, koutů a hran konstrukcí, přebroušení a tmelení spár, | [24 empty] | POP
|  | N.02 Půdorys 1.pp - nový stav : | [24 empty] | VV | 0
|  | 2.14 Sklad KTV1 : 12,02 |  | 12.02 | [22 empty] | VV | 0
|  | 2.15 Sklad KTV2 : 13,61 |  | 13.61 | [22 empty] | VV | 0
|  | 2.17 Technické zázemí 2 : 25,45 |  | 25.45 | [22 empty] | VV | 0
|  | 2.19 Průchod do haly z exteriéru : 21,95 |  | 21.95 | [22 empty] | VV | 0
52 | 416034122X00 | Zaplentování instalačních rozvodů pod stropem - opláštění 1 x sádrovláknitou deskou 12,5 | m2 | 30.1 |  | 0 |  | 0 |  | 0 | 21 | 0 | 0.01392 | 0.42 | 0 | 0 |  | Vlastní | RTS 19/ I | 0.95 | 28.6 |  | Práce |  |  |  | POL1_
|  | Z profilů UD, CD s přímým nebo pružinovým závěsem bez min. izolace povrchová úprava jakost Q2, malba bílá. | [24 empty] | POP |  | Z profilů UD, CD s přímým nebo pružinovým závěsem bez min. izolace povrchová úprava jakost Q2, malba bílá.
|  | Svěšení pod stropem v závislosti na instalacích, v rozmezí 100 až 250 mm | [24 empty] | POP
|  | N.02 Půdorys 1.pp - nový stav : | [24 empty] | VV | 0
|  | ZT203 : 21,50 |  | 21.5 | [22 empty] | VV | 0
|  | Koeficient +40% k čisté výměře - rozvinutá plocha plentování: 0,40 |  | 8.6 | [22 empty] | VV | 4
53 | 411120012RAB | Stropy montované z desek PZD, tloušťky 90 mm, délky 1490 mm | m2 | 63.425 |  | 0 |  | 0 |  | 0 | 21 | 0 | 0.2045 | 12.97 | 0 | 0 | AP-HSV | RTS 21/ I | RTS 19/ II | 0 | 0 |  | Agregovaná položka |  |  |  | POL2_
|  | do maltového lože, včetně dodávky dílce (ztratné započteno ve výši 1 %) a případné dobetonování. | [24 empty] | SPI
|  | N.02 Půdorys 1.pp - nový stav : | [24 empty] | VV | 0
|  | N.03 Půdorys 1.np - nový stav : | [24 empty] | VV | 0
|  | uzavření prostupu ve stropě (PZD) : | [24 empty] | VV | 0
|  | VZ218 : 1,00*3,15 |  | 3.15 | [22 empty] | VV | 0
|  | VZ348 : 1,25*0,60 |  | 0.75 | [22 empty] | VV | 0
|  | Mezisoučet |  | 3.9 | [22 empty] | VV | 1
|  | Uzavření topných kanálů : | [24 empty] | VV | 0
|  | N.03 Půdorys 1.np - nový stav : | [24 empty] | VV | 0
|  | 3.01s topný kanál : 8,175 |  | 8.175 | [22 empty] | VV | 0
|  | 3.06s topný kanál : 0,45 |  | 0.45 | [22 empty] | VV | 0
|  | 3.32s topný kanál : 2,38 |  | 2.38 | [22 empty] | VV | 0
|  | N.04 Půdorys 2.np - nový stav : | [24 empty] | VV | 0
|  | 4.25s topný kanál : 48,52 |  | 48.52 | [22 empty] | VV | 0
|  | Mezisoučet |  | 59.525 | [22 empty] | VV | 1
|  | 0,00000 | [24 empty] | VV | 0
Díl: | 61 | Úpravy povrchů vnitřní |  |  |  | 0 |  | 0 |  | 0 |  | 0 |  | 18.39 |  | 0 |  |  |  |  | 490.76 | [5 empty] | DIL
54 | 602013141RT1 | Omítka stěn z hotových směsí vrstva štuková, vápenná, , tloušťka vrstvy 2 mm, | m2 | 1.2 |  | 0 |  | 0 |  | 0 | 21 | 0 | 0.00284 | 0 | 0 | 0 | 801-1 | RTS 21/ I | RTS 19/ II | 0.24 | 0.29 |  | Práce |  |  |  | POL1_
|  | po jednotlivých vrstvách | [24 empty] | SPI
|  | Odkaz na mn. položky pořadí 64 : 1,20000 |  | 1.2 | [22 empty] | VV | 5
|  | 0,00000 | [24 empty] | VV | 0
55 | 610991111R00 | Zakrývání výplní vnitřních otvorů, předmětů apod. fólií Pe 0,05-0,2 mm | m2 | 400 |  | 0 |  | 0 |  | 0 | 21 | 0 | 4e-05 | 0.02 | 0 | 0 | 801-1 | RTS 21/ I | RTS 19/ II | 0.08 | 32 |  | Práce |  |  |  | POL1_
|  | které se zřizují před úpravami povrchu, a obalení osazených dveřních zárubní před znečištěním při úpravách povrchu nástřikem plastických maltovin včetně pozdějšího odkrytí, | [24 empty] | SPI |  | které se zřizují před úpravami povrchu, a obalení osazených dveřních zárubní před znečištěním při úpravách povrchu nástřikem plastických maltovin včetně pozdějšího odkrytí,
|  | B.02 Půdorys 1.pp - bourací práce : | [24 empty] | VV | 0
|  | 2.20s : | [24 empty] | VV | 0
|  | celoplošné zakrytí sportovní podlahy : 1127,55 |  | 1127.55 | [22 empty] | VV | 0
|  | zakrytí horolezecké stěny, +30% k čisté výměře : (2,00+22,00+2,00)*(10,00+2,00)*1,30 |  | 405.6 | [22 empty] | VV | 0
|  | okna, dveře - předběžně : 400,00 |  | 400 | [22 empty] | VV | 0
|  | -1533,15000 |  | -1533.15 | [22 empty] | VV | 0
56 | 611421331RT2 | Oprava vnitřních vápenných omítek stropů železobetonových rovných tvárnicových a kleneb v množství opravované plochy v množství opravované plochy přes 10 do 30 %, štukových | m2 | 0 |  | 0 |  | 0 |  | 0 | 21 | 0 | 0.01184 | 0 | 0 | 0 | 801-4 | RTS 21/ I | RTS 19/ I | 0.39 | 0 |  | Práce |  |  |  | POL1_
|  | Včetně pomocného pracovního lešení o výšce podlahy do 1900 mm a pro zatížení do 1,5 kPa. | [24 empty] | POP
57 | 611421431RT2 | Oprava vnitřních vápenných omítek stropů železobetonových rovných tvárnicových a kleneb v množství opravované plochy v množství opravované plochy přes 30 do 50 %, štukových | m2 | 0 |  | 0 |  | 0 |  | 0 | 21 | 0 | 0.0186 | 0 | 0 | 0 | 801-4 | RTS 21/ I | RTS 19/ I | 0.61311 | 0 |  | Práce |  |  |  | POL1_
|  | Včetně pomocného pracovního lešení o výšce podlahy do 1900 mm a pro zatížení do 1,5 kPa. | [24 empty] | POP
58 | 611481113R00 | Potažení stropů pletivem sklotextilní výztužnou síťkou, | m2 | 40.887 |  | 0 |  | 0 |  | 0 | 21 | 0 | 0.00034 | 0.01 | 0 | 0 | 801-1 | RTS 21/ I | RTS 19/ II | 0.33 | 13.49 |  | Práce |  |  |  | POL1_
|  | N.01 Půdorys 2.pp - nový stav : | [24 empty] | VV | 0
|  | N.02 Půdorys 1.pp - nový stav : | [24 empty] | VV | 0
|  | N.03 Půdorys 1.np - nový stav : | [24 empty] | VV | 0
|  | N.04 Půdorys 2.np - nový stav : | [24 empty] | VV | 0
|  | N.23 Výpis překladů - nový stav : | [24 empty] | VV | 0
|  | N/101 3x I120 : 2*0,90*(0,45+2*0,15) |  | 1.35 | [22 empty] | VV | 0
|  | N/102 3x I140 : 2*2,05*(0,45+2*0,15) |  | 3.075 | [22 empty] | VV | 0
|  | N/103 L60/60/6 : 2*1,00*(0,30+2*0,15) |  | 1.2 | [22 empty] | VV | 0
|  | N/104 3x I120 : 2*1,00*(0,45+2*0,15) |  | 1.5 | [22 empty] | VV | 0
|  | N/201 2x I120 : 4*1,00*(0,30+2*0,15) |  | 2.4 | [22 empty] | VV | 0
|  | N/202 2x L40/40/4 : 4*1,40*(0,15+2*0,15) |  | 2.52 | [22 empty] | VV | 0
|  | N/203 2x I140 : 2*1,40*(0,30+2*0,15) |  | 1.68 | [22 empty] | VV | 0
|  | N/204 3x I140 : 3*1,40*(0,30+2*0,15) |  | 2.52 | [22 empty] | VV | 0
|  | N/301 2x L40/40/4 : 4*1,40*(0,15+2*0,15) |  | 2.52 | [22 empty] | VV | 0
|  | N/302 2x L40/40/4 : 10*1,30*(0,15+2*0,15) |  | 5.85 | [22 empty] | VV | 0
|  | N/303 2x L40/40/4 : 1*1,50*(0,15+2*0,15) |  | 0.675 | [22 empty] | VV | 0
|  | N/304 2x L40/40/4 : 1*0,80*(0,15+2*0,15) |  | 0.36 | [22 empty] | VV | 0
|  | N/305 2x I140 : 1*1,30*(0,30+2*0,15) |  | 0.78 | [22 empty] | VV | 0
|  | N/306 2x L40/40/4 : 1*0,70*(0,40+2*0,15) |  | 0.49 | [22 empty] | VV | 0
|  | N/307 2x L40/40/4 : 2*1,20*(0,10+2*0,10) |  | 0.72 | [22 empty] | VV | 0
|  | N/308 2x I140 : 1*1,40*(0,37+2*0,15) |  | 0.938 | [22 empty] | VV | 0
|  | N/309 2x I140 : 2*1,36*(0,15+2*0,15) |  | 1.224 | [22 empty] | VV | 0
|  | N/310 2x I140 : 1*1,85*(0,37+2*0,15) |  | 1.2395 | [22 empty] | VV | 0
|  | N/401 2x L40/40/4 : 2*1,50*(0,10+2*0,10) |  | 0.9 | [22 empty] | VV | 0
|  | N/402 2x L40/40/4 : 1*1,40*(0,10+2*0,10) |  | 0.42 | [22 empty] | VV | 0
|  | N/403 2x L40/40/4 : 8*1,30*(0,25+2*0,15) |  | 5.72 | [22 empty] | VV | 0
|  | N/404 1x I140 : 1*1,75*(0,15+2*0,15) |  | 0.7875 | [22 empty] | VV | 0
|  | N/405 1x I140 : 1*1,30*(0,15+2*0,15) |  | 0.585 | [22 empty] | VV | 0
|  | N/406 2x I140 : 1*1,40*(0,37+2*0,15) |  | 0.938 | [22 empty] | VV | 0
|  | N/407 1x I120 : 1*0,90*(0,25+2*0,15) |  | 0.495 | [22 empty] | VV | 0
|  | 0,00000 | [24 empty] | VV | 0
59 | 612401291RT2 | Omítky malých ploch vnitřních stěn přes 0,09 do 0,25 m2, vápennou štukovou omítkou | kus | 133 |  | 0 |  | 0 |  | 0 | 21 | 0 | 0.00867 | 1.15 | 0 | 0 | 801-4 | RTS 21/ I | RTS 19/ II | 0.36 | 47.88 |  | Práce |  |  |  | POL1_
|  | jakoukoliv maltou, z pomocného pracovního lešení o výšce podlahy do 1900 mm a pro zatížení do 1,5 kPa, | [24 empty] | SPI |  | jakoukoliv maltou, z pomocného pracovního lešení o výšce podlahy do 1900 mm a pro zatížení do 1,5 kPa,
|  | B.01 Půdorys 2.pp - bourací práce : | [24 empty] | VV | 0
|  | 1.08s/1.11s, prostup pro VZT106 : 1 |  | 1 | [22 empty] | VV | 0
|  | Mezisoučet |  | 1 | [22 empty] | VV | 1
|  | N.23 Výpis překladů - nový stav : | [24 empty] | VV | 0
|  | zednické začištění - zaomítnutí rýh nově osazených ocelových překladů : | [24 empty] | VV | 0
|  | N/101 3x I120 : 2,00*2 |  | 4 | [22 empty] | VV | 0
|  | N/103 L60/60/6 : 2,00*1 |  | 2 | [22 empty] | VV | 0
|  | N/104 3x I120 : 2,00*1 |  | 2 | [22 empty] | VV | 0
|  | N/201 2x I120 : 4,00*2 |  | 8 | [22 empty] | VV | 0
|  | N/202 2x L40/40/4 : 4,00*2 |  | 8 | [22 empty] | VV | 0
|  | N/203 2x I140 : 2,00*2 |  | 4 | [22 empty] | VV | 0
|  | N/204 3x I140 : 3,00*2 |  | 6 | [22 empty] | VV | 0
|  | N/301 2x L40/40/4 : 4,00*2 |  | 8 | [22 empty] | VV | 0
|  | N/302 2x L40/40/4 : 10,00*2 |  | 20 | [22 empty] | VV | 0
|  | N/303 2x L40/40/4 : 1,00*2 |  | 2 | [22 empty] | VV | 0
|  | N/304 2x L40/40/4 : 1,00*2 |  | 2 | [22 empty] | VV | 0
|  | N/305 2x I140 : 1,00*2 |  | 2 | [22 empty] | VV | 0
|  | N/306 2x L40/40/4 : 1,00*2 |  | 2 | [22 empty] | VV | 0
|  | N/307 2x L40/40/4 : 2,00*2 |  | 4 | [22 empty] | VV | 0
|  | N/308 2x I140 : 1,00*2 |  | 2 | [22 empty] | VV | 0
|  | N/309 2x I140 : 2,00*2 |  | 4 | [22 empty] | VV | 0
|  | N/401 2x L40/40/4 : 2,00*2 |  | 4 | [22 empty] | VV | 0
|  | N/402 2x L40/40/4 : 1,00*2 |  | 2 | [22 empty] | VV | 0
|  | N/403 2x L40/40/4 : 8,00*1 |  | 8 | [22 empty] | VV | 0
|  | N/405 1x I140 : 1,00*2 |  | 2 | [22 empty] | VV | 0
|  | N/406 2x I140 : 1,00*2 |  | 2 | [22 empty] | VV | 0
|  | N/407 1x I120 : 1,00*2 |  | 2 | [22 empty] | VV | 0
|  | Mezisoučet |  | 100 | [22 empty] | VV | 1
|  | začištění VTZ prostupů : | [24 empty] | VV | 0
|  | VZ101 : 1 |  | 1 | [22 empty] | VV | 0
|  | VZ105 : 1 |  | 1 | [22 empty] | VV | 0
|  | VZ106 : 1 |  | 1 | [22 empty] | VV | 0
|  | VZ207 : 1 |  | 1 | [22 empty] | VV | 0
|  | VZ210 : 1 |  | 1 | [22 empty] | VV | 0
|  | VZ304 : 1 |  | 1 | [22 empty] | VV | 0
|  | VZ305 : 1 |  | 1 | [22 empty] | VV | 0
|  | VZ306 : 1 |  | 1 | [22 empty] | VV | 0
|  | VZ307 : 1 |  | 1 | [22 empty] | VV | 0
|  | VZ308 : 1 |  | 1 | [22 empty] | VV | 0
|  | VZ309 : 1 |  | 1 | [22 empty] | VV | 0
|  | VZ310 : 1 |  | 1 | [22 empty] | VV | 0
|  | VZ311 : 1 |  | 1 | [22 empty] | VV | 0
|  | VZ312 : 1 |  | 1 | [22 empty] | VV | 0
|  | VZ313 : 1 |  | 1 | [22 empty] | VV | 0
|  | VZ314 : 1 |  | 1 | [22 empty] | VV | 0
|  | VZ315 : 1 |  | 1 | [22 empty] | VV | 0
|  | VZ316 : 1 |  | 1 | [22 empty] | VV | 0
|  | VZ318 : 1 |  | 1 | [22 empty] | VV | 0
|  | VZ319 : 1 |  | 1 | [22 empty] | VV | 0
|  | VZ321 : 1 |  | 1 | [22 empty] | VV | 0
|  | VZ324 : 1 |  | 1 | [22 empty] | VV | 0
|  | VZ325 : 1 |  | 1 | [22 empty] | VV | 0
|  | VZ326 : 1 |  | 1 | [22 empty] | VV | 0
|  | VZ327 : 1 |  | 1 | [22 empty] | VV | 0
|  | VZ329 : 1 |  | 1 | [22 empty] | VV | 0
|  | VZ330 : 1 |  | 1 | [22 empty] | VV | 0
|  | VZ331 : 1 |  | 1 | [22 empty] | VV | 0
|  | VZ334 : 1 |  | 1 | [22 empty] | VV | 0
|  | VZ335 : 1 |  | 1 | [22 empty] | VV | 0
|  | VZ336 : 1 |  | 1 | [22 empty] | VV | 0
|  | VZ338 : 1 |  | 1 | [22 empty] | VV | 0
|  | Mezisoučet |  | 32 | [22 empty] | VV | 1
|  | 0,00000 | [24 empty] | VV | 0
60 | 612401391RT2 | Omítky malých ploch vnitřních stěn přes 0,25 do 1 m2, vápennou štukovou omítkou | kus | 151 |  | 0 |  | 0 |  | 0 | 21 | 0 | 0.03562 | 5.38 | 0 | 0 | 801-4 | RTS 21/ I | RTS 19/ II | 0.88 | 132.88 |  | Práce |  |  |  | POL1_
|  | jakoukoliv maltou, z pomocného pracovního lešení o výšce podlahy do 1900 mm a pro zatížení do 1,5 kPa, | [24 empty] | SPI |  | jakoukoliv maltou, z pomocného pracovního lešení o výšce podlahy do 1900 mm a pro zatížení do 1,5 kPa,
|  | N.23 Výpis překladů - nový stav : | [24 empty] | VV | 0
|  | zednické začištění - zaomítnutí rýh nově osazených ocelových překladů : | [24 empty] | VV | 0
|  | N/102 3x I140 : 2,00*2 |  | 4 | [22 empty] | VV | 0
|  | N/310 2x I140 : 1,00*2 |  | 2 | [22 empty] | VV | 0
|  | N/404 1x I140 : 1,00*2 |  | 2 | [22 empty] | VV | 0
|  | Mezisoučet |  | 8 | [22 empty] | VV | 1
|  | B.01 Půdorys 2.pp - bourací práce : | [24 empty] | VV | 0
|  | 1.11s nika pro hydrant : 1 |  | 1 | [22 empty] | VV | 0
|  | 1.02s nika pro hydrant : 1 |  | 1 | [22 empty] | VV | 0
|  | Mezisoučet |  | 2 | [22 empty] | VV | 1
|  | N.02 Půdorys 1.pp - nový stav : | [24 empty] | VV | 0
|  | 2.02/2.04, zazdění nevyužitého prostupu : 2 |  | 2 | [22 empty] | VV | 0
|  | Mezisoučet |  | 2 | [22 empty] | VV | 1
|  | N.03 Půdorys 1.np - nový stav : | [24 empty] | VV | 0
|  | 3.03/3.04, zazdívka otvoru : 2 |  | 2 | [22 empty] | VV | 0
|  | Mezisoučet |  | 2 | [22 empty] | VV | 1
|  | N.04 Půdorys 2.np - nový stav : | [24 empty] | VV | 0
|  | 4.02/4.25, zazdívka otvoru : 2 |  | 2 | [22 empty] | VV | 0
|  | 4.37/4.38, zazdívka otvoru : 2 |  | 2 | [22 empty] | VV | 0
|  | 4.45, zazdívka - šachta : 1 |  | 1 | [22 empty] | VV | 0
|  | Mezisoučet |  | 5 | [22 empty] | VV | 1
|  | začištění VTZ prostupů : | [24 empty] | VV | 0
|  | VZ102 : 1 |  | 1 | [22 empty] | VV | 0
|  | VZ103 : 1 |  | 1 | [22 empty] | VV | 0
|  | VZ104 : 1 |  | 1 | [22 empty] | VV | 0
|  | VZ201 : 1 |  | 1 | [22 empty] | VV | 0
|  | VZ202 : 1 |  | 1 | [22 empty] | VV | 0
|  | VZ203 : 1 |  | 1 | [22 empty] | VV | 0
|  | VZ204 : 1 |  | 1 | [22 empty] | VV | 0
|  | VZ205 : 1 |  | 1 | [22 empty] | VV | 0
|  | VZ206 : 1 |  | 1 | [22 empty] | VV | 0
|  | VZ208 : 1 |  | 1 | [22 empty] | VV | 0
|  | VZ209 : 1 |  | 1 | [22 empty] | VV | 0
|  | VZ211 : 1 |  | 1 | [22 empty] | VV | 0
|  | VZ212 : 1 |  | 1 | [22 empty] | VV | 0
|  | VZ317 : 1 |  | 1 | [22 empty] | VV | 0
|  | VZ320 : 1 |  | 1 | [22 empty] | VV | 0
|  | VZ322 : 1 |  | 1 | [22 empty] | VV | 0
|  | VZ333 : 1 |  | 1 | [22 empty] | VV | 0
|  | Mezisoučet |  | 17 | [22 empty] | VV | 1
|  | doplnění omítky v místě vybouraných příček : | [24 empty] | VV | 0
|  | N.01 Půdorys 2.pp - nový stav : 10 |  | 10 | [22 empty] | VV | 0
|  | N.02 Půdorys 1.pp - nový stav : 25 |  | 25 | [22 empty] | VV | 0
|  | N.03 Půdorys 1.np - nový stav : 40 |  | 40 | [22 empty] | VV | 0
|  | N.04 Půdorys 2.np - nový stav : 40 |  | 40 | [22 empty] | VV | 0
|  | Mezisoučet |  | 115 | [22 empty] | VV | 1
|  | 0,00000 | [24 empty] | VV | 0
61 | 612425921R00 | Omítka vápenná vnitřního ostění omítkou hladkou | m2 | 3.6 |  | 0 |  | 0 |  | 0 | 21 | 0 | 0.05284 | 0.19 | 0 | 0 | 801-4 | RTS 21/ I | RTS 19/ II | 1.06 | 3.82 |  | Práce |  |  |  | POL1_
|  | okenního nebo dveřního, z pomocného pracovního lešení o výšce podlahy do 1900 mm a pro zatížení do 1,5 kPa, | [24 empty] | SPI |  | okenního nebo dveřního, z pomocného pracovního lešení o výšce podlahy do 1900 mm a pro zatížení do 1,5 kPa,
|  | B.03 Půdorys 1.np - bourací práce : | [24 empty] | VV | 0
|  | 1.05s, začištění vybouraného prostupu pro schodiště : 2*(1,675+5,525)*0,25 |  | 3.6 | [22 empty] | VV | 0
|  | 0,00000 | [24 empty] | VV | 0
62 | 612473181R00 | Omítky vnitřní zdiva ze suchých směsí hladké, strojně | m2 | 15 |  | 0 |  | 0 |  | 0 | 21 | 0 | 0.02075 | 0.31 | 0 | 0 | 801-1 | RTS 21/ I | RTS 19/ II | 0.37 | 5.55 |  | Práce |  |  |  | POL1_
|  | omítka vápenocementová, strojně nebo ručně nanášená v podlaží i ve schodišti na jakýkoliv druh podkladu, kompletní souvrství | [24 empty] | SPI |  | omítka vápenocementová, strojně nebo ručně nanášená v podlaží i ve schodišti na jakýkoliv druh podkladu, kompletní souvrství
|  | postřik, jádro | [24 empty] | POP
|  | zazdívky - v místě obkladů : 15,00 |  | 15 | [22 empty] | VV | 0
|  | 0,00000 | [24 empty] | VV | 0
63 | 612473182R00 | Omítky vnitřní zdiva ze suchých směsí štukové, strojně | m2 | 402.8888 |  | 0 |  | 0 |  | 0 | 21 | 0 | 0.02798 | 11.27 | 0 | 0 | 801-1 | RTS 21/ I | RTS 19/ II | 0.626 | 252.21 |  | Práce |  |  |  | POL1_
|  | omítka vápenocementová, strojně nebo ručně nanášená v podlaží i ve schodišti na jakýkoliv druh podkladu, kompletní souvrství | [24 empty] | SPI |  | omítka vápenocementová, strojně nebo ručně nanášená v podlaží i ve schodišti na jakýkoliv druh podkladu, kompletní souvrství
|  | postřik, jádro, štuk | [24 empty] | POP
|  | N.01 Půdorys 2.pp - nový stav : | [24 empty] | VV | 0
|  | nová příčka 1.03/1.08 : (8,75*4,33)*2 |  | 75.775 | [22 empty] | VV | 0
|  | N.02 Půdorys 1.pp - nový stav : | [24 empty] | VV | 0
|  | 2.01, zazdění montážního vstupu : 0,85*1,80 |  | 1.53 | [22 empty] | VV | 0
|  | 2.04/2.05, zazdění montážního otvoru : (1,50*2,00)*2 |  | 6 | [22 empty] | VV | 0
|  | 2.05/2.07 : 5,60*3,21*2 |  | 35.952 | [22 empty] | VV | 0
|  | 2.07/2.15 : 1,00*2,05*2 |  | 4.1 | [22 empty] | VV | 0
|  | 2.07/2.08, zazdění montážního otvoru : 1,50*2,00*2 |  | 6 | [22 empty] | VV | 0
|  | 2.11, zazdění montážního vstupu : 0,85*1,80 |  | 1.53 | [22 empty] | VV | 0
|  | 2.15/2.16, zazdění dveřního otvoru : 0,88*2,05*2 |  | 3.608 | [22 empty] | VV | 0
|  | Mezisoučet |  | 134.495 | [22 empty] | VV | 1
|  | N.03 Půdorys 1.np - nový stav : | [24 empty] | VV | 0
|  | 3.02/3.48, dozdívka otvoru : (2*0,525+0,375)*2,05 |  | 2.9213 | [22 empty] | VV | 0
|  | 3.02/3.47, zazdívka otvoru : 0,88*2,05*2 |  | 3.608 | [22 empty] | VV | 0
|  | 3.02/3.47, zazdívka otvoru : 2,10*2,97*2 |  | 12.474 | [22 empty] | VV | 0
|  | 3.02/3.43, zazdívka otvoru, omítka z 3.02 : 0,88*2,05 |  | 1.804 | [22 empty] | VV | 0
|  | 3.02/3.36, zazdívka otvoru : 0,68*2,05*2 |  | 2.788 | [22 empty] | VV | 0
|  | 3.02/3.28, stavební připravenost pro podávací okno : 2,00*2 |  | 4 | [22 empty] | VV | 0
|  | 3.02/3.21, zazdívka otvoru : 0,88*2,05*2 |  | 3.608 | [22 empty] | VV | 0
|  | 3.02/3.03, zazdívka otvoru : (1,45*2,05-0,80*2,00)*2 |  | 2.745 | [22 empty] | VV | 0
|  | 3.04/3.05, příčka 150mm : 2,15*2,97*2 |  | 12.771 | [22 empty] | VV | 0
|  | 3.04/3.05, příčka 100mm : 0,74*2,97*2 |  | 4.3956 | [22 empty] | VV | 0
|  | 3.09/3.10, zazdívka otvoru : 0,88*2,05*2 |  | 3.608 | [22 empty] | VV | 0
|  | 3.20/3.21, zazdívka otvoru : 0,88*2,05*2 |  | 3.608 | [22 empty] | VV | 0
|  | 3.22/3.27, zazdívka otvoru : 0,70*0,25*2 |  | 0.35 | [22 empty] | VV | 0
|  | 3.27/3.33, zazdívka otvoru : 0,88*2,05*2 |  | 3.608 | [22 empty] | VV | 0
|  | 3.39, šachta : 0,80*3,00 |  | 2.4 | [22 empty] | VV | 0
|  | 3.41/3.42, příčka : 6,25*3,00*2 |  | 37.5 | [22 empty] | VV | 0
|  | 3.42/3.63, zazdívka otvoru : 0,88*2,05*2 |  | 3.608 | [22 empty] | VV | 0
|  | 3.47/3.63, zazdívka otvoru : 0,84*2,05*2 |  | 3.444 | [22 empty] | VV | 0
|  | 3.47/3.63, zazdívka otvoru : 2,10*2,97*2 |  | 12.474 | [22 empty] | VV | 0
|  | 3.50/3.63, zazdívka otvoru : 0,85*2,05*2 |  | 3.485 | [22 empty] | VV | 0
|  | 3.48, 3.51/3.52, příčka : 5,876*3,00*2 |  | 35.256 | [22 empty] | VV | 0
|  | 3.52/3.53, 3.54, 3.55, příčka : (6,025*3,00-(0,70+0,80)*2,00)*2 |  | 30.15 | [22 empty] | VV | 0
|  | 3.56/3.60, příčka : 1,20*3,00*2 |  | 7.2 | [22 empty] | VV | 0
|  | 3.56, 3.57, 3.59/3.60, příčka : (5,935*3,00-(0,90+0,7)*2,00)*2 |  | 29.21 | [22 empty] | VV | 0
|  | 3.56/3.57, příčka : (2,60*3,00-0,90*2,00)*2 |  | 12 | [22 empty] | VV | 0
|  | 3.57/3.59, příčka : 2,60*3,00*2 |  | 15.6 | [22 empty] | VV | 0
|  | Mezisoučet |  | 254.6158 | [22 empty] | VV | 1
|  | N.04 Půdorys 2.np - nový stav : | [24 empty] | VV | 0
|  | 4.01/4.47, zazdívka otvoru : (1,50*2,05-0,80*2,00)*2 |  | 2.95 | [22 empty] | VV | 0
|  | 4.01/4.37, zazdívka otvoru : (1,30*2,05-0,80*2,00)*2 |  | 2.13 | [22 empty] | VV | 0
|  | 4.17/4.25, zazdění montážního otvoru (výška otvoru odhadnuta) : 2*(2,40*3,00) |  | 14.4 | [22 empty] | VV | 0
|  | 4.39, šachta : 0,35*3,00 |  | 1.05 | [22 empty] | VV | 0
|  | 4.48/4.49, zazdívka otvoru : 0,88*2,05*2 |  | 3.608 | [22 empty] | VV | 0
|  | Mezisoučet |  | 24.138 | [22 empty] | VV | 1
|  | B.01 Půdorys 2.pp - bourací práce : | [24 empty] | VV | 0
|  | 1.06s, vyzdění parapetu - montážní otvor : 2,00*(1,16+1,16) |  | 4.64 | [22 empty] | VV | 0
|  | Mezisoučet |  | 4.64 | [22 empty] | VV | 1
|  | odpočet hladké omítky : | [24 empty] | VV | 0
|  | Odkaz na mn. položky pořadí 62 : 15,00000*-1 |  | -15 | [22 empty] | VV | 5
|  | Mezisoučet |  | -15 | [22 empty] | VV | 1
|  | 0,00000 | [24 empty] | VV | 0
64 | 612481211RU1 | Vyztužení povrchu vnitřních stěn sklotextilní síťovinou s dodávkou síťoviny a stěrkového tmelu | m2 | 1.2 |  | 0 |  | 0 |  | 0 | 21 | 0 | 0.00491 | 0.01 | 0 | 0 | 801-1 | RTS 21/ I | RTS 19/ II | 0.36 | 0.43 |  | Práce |  |  |  | POL1_
|  | N.02 Půdorys 1.pp - nový stav : | [24 empty] | VV | 0
|  | 2.04 zazdívka nevyužitého prostupu : 2*1,00*0,60 |  | 1.2 | [22 empty] | VV | 0
|  | 0,00000 | [24 empty] | VV | 0
65 | 617472611R00 | Omítky vnitřní světlíků nebo šachet ze suchých směsí s postřikem, omítka hladká, tloušťky 5 mm | m2 | 4.8 |  | 0 |  | 0 |  | 0 | 21 | 0 | 0.0114 | 0.05 | 0 | 0 | 801-1 | RTS 21/ I | RTS 19/ II | 0.46 | 2.21 |  | Práce |  |  |  | POL1_
|  | N.01 Půdorys 2.pp - nový stav : | [24 empty] | VV | 0
|  | podlahová jímka : | [24 empty] | VV | 0
|  | 1.01 Plynová kotelna : 2*(0,80+0,80)*0,50 |  | 1.6 | [22 empty] | VV | 0
|  | 1.06 Strojovna : 2*(0,80+0,80)*0,50 |  | 1.6 | [22 empty] | VV | 0
|  | 1.09 Strojovna servis lyží : 2*(0,80+0,80)*0,50 |  | 1.6 | [22 empty] | VV | 0
|  | 0,00000 | [24 empty] | VV | 0
Díl: | 63 | Podlahy a podlahové konstrukce |  |  |  | 0 |  | 0 |  | 0 |  | 0 |  | 26.7 |  | 0 |  |  |  |  | 48.52 | [5 empty] | DIL
66 | 631312711R00 | Mazanina z betonu prostého tl. přes 50 do 80 mm třídy C 25/30, | m3 | 0.1314 |  | 0 |  | 0 |  | 0 | 21 | 0 | 2.525 | 0.33 | 0 | 0 | 801-1 | RTS 21/ I | RTS 19/ II | 3.21 | 0.42 |  | Práce |  |  |  | POL1_
|  | (z kameniva) hlazená dřevěným hladítkem | [24 empty] | SPI
|  | Včetně vytvoření dilatačních spár, bez zaplnění. | [24 empty] | POP
|  | P18, mazanina tl.60mm : | [24 empty] | VV | 0
|  | N.01 Půdorys 2.pp - nový stav : | [24 empty] | VV | 0
|  | 1.03 Bouldering, v místě nové příčky : 2,19*0,06 |  | 0.1314 | [22 empty] | VV | 0
|  | 0,00000 | [24 empty] | VV | 0
67 | 631312811R00 | Mazanina z betonu prostého tl. přes 50 do 80 mm třídy C 30/37, | m3 | 0 |  | 0 |  | 0 |  | 0 | 21 | 0 | 2.525 | 0 | 0 | 0 | 801-1 | RTS 21/ I | RTS 19/ II | 3.21 | 0 |  | Práce |  |  |  | POL1_
|  | (z kameniva) hlazená dřevěným hladítkem | [24 empty] | SPI
|  | Včetně vytvoření dilatačních spár, bez zaplnění. | [24 empty] | POP
|  | N.01 Půdorys 2.pp - nový stav : | [24 empty] | VV | 0
|  | P04, mazanina tl.60mm : | [24 empty] | VV | 0
|  | 2.05 Fitness - posilovna, sportovní podlaha : 192,11*0,06 |  | 11.5266 | [22 empty] | VV | 0
|  | 2.07 Fitness - aerobní sál : 91,13*0,06 |  | 5.4678 | [22 empty] | VV | 0
|  | Mezisoučet |  | 16.9944 | [22 empty] | VV | 1
|  | -16,99440 |  | -16.9944 | [22 empty] | VV | 0
68 | 631313711R00 | Mazanina z betonu prostého tl. přes 80 do 120 mm třídy C 25/30 , | m3 | 4.1242 |  | 0 |  | 0 |  | 0 | 21 | 0 | 2.525 | 10.41 | 0 | 0 | 801-1 | RTS 21/ I | RTS 19/ II | 2.58 | 10.64 |  | Práce |  |  |  | POL1_
|  | (z kameniva) hlazená dřevěným hladítkem | [24 empty] | SPI
|  | Včetně vytvoření dilatačních spár, bez zaplnění. | [24 empty] | POP
|  | N.04 Půdorys 2.np - nový stav : | [24 empty] | VV | 0
|  | P01, betonová mazanina tl.85mm : | [24 empty] | VV | 0
|  | 4.25 Horní hala otevř. kan. : 48,52*0,085 |  | 4.1242 | [22 empty] | VV | 0
|  | 0,00000 | [24 empty] | VV | 0
69 | 631311131R00 | Doplnění mazanin betonem prostým o ploše jednotlivě do 1 m2 tloušťky přes 80 mm | m3 | 0.792 |  | 0 |  | 0 |  | 0 | 21 | 0 | 2.5 | 1.98 | 0 | 0 | 801-4 | RTS 21/ I | RTS 19/ II | 4.4 | 3.48 |  | Práce |  |  |  | POL1_
|  | prostým betonem (s dodáním hmot) bez potěru, | [24 empty] | SPI
|  | N.01 Půdorys 2.pp - nový stav : | [24 empty] | VV | 0
|  | podlahová jímka - napojení na novou mazaninu : | [24 empty] | VV | 0
|  | 1.01 Plynová kotelna : 2*(1,10+1,10)*0,30*0,20 |  | 0.264 | [22 empty] | VV | 0
|  | 1.06 Strojovna : 2*(1,10+1,10)*0,30*0,20 |  | 0.264 | [22 empty] | VV | 0
|  | 1.09 Strojovna servis lyží : 2*(1,10+1,10)*0,30*0,20 |  | 0.264 | [22 empty] | VV | 0
|  | 0,00000 | [24 empty] | VV | 0
70 | 631312141R00 | Doplnění mazanin betonem prostým rýh v dosavadních mazaninách | m3 | 5 |  | 0 |  | 0 |  | 0 | 21 | 0 | 2.5 | 12.5 | 0 | 0 | 801-4 | RTS 21/ I | RTS 19/ II | 5.33 | 26.65 |  | Práce |  |  |  | POL1_
|  | prostým betonem (s dodáním hmot) bez potěru, | [24 empty] | SPI
|  | Zaplnění rýh po vybouraných příčkách - bude upřesněno dle skutečnosti : 5,00 |  | 5 | [22 empty] | VV | 0
|  | 0,00000 | [24 empty] | VV | 0
71 | 631319171R00 | Příplatek za stržení povrchu tloušťka mazaniny do 80 mm | m3 | 0 |  | 0 |  | 0 |  | 0 | 21 | 0 | 0 | 0 | 0 | 0 | 801-1 | RTS 21/ I | RTS 19/ II | 0.82 | 0 |  | Práce |  |  |  | POL1_
|  | spodní vrstvy mazaniny latí před vložením výztuže nebo pletiva pro tloušťku obou vrstev mazaniny | [24 empty] | SPI
|  | N.01 Půdorys 2.pp - nový stav : | [24 empty] | VV | 0
|  | P04, mazanina tl.60mm : | [24 empty] | VV | 0
|  | 2.05 Fitness - posilovna, sportovní podlaha : 192,11*0,06 |  | 11.5266 | [22 empty] | VV | 0
|  | 2.07 Fitness - aerobní sál : 91,13*0,06 |  | 5.4678 | [22 empty] | VV | 0
|  | Mezisoučet |  | 16.9944 | [22 empty] | VV | 1
|  | -16,99440 |  | -16.9944 | [22 empty] | VV | 0
72 | 631319173R00 | Příplatek za stržení povrchu tloušťka mazaniny od 80 mm do 120 mm | m3 | 4.1242 |  | 0 |  | 0 |  | 0 | 21 | 0 | 0 | 0 | 0 | 0 | 801-1 | RTS 21/ I | RTS 19/ II | 0.41 | 1.69 |  | Práce |  |  |  | POL1_
|  | spodní vrstvy mazaniny latí před vložením výztuže nebo pletiva pro tloušťku obou vrstev mazaniny | [24 empty] | SPI
|  | N.04 Půdorys 2.np - nový stav : | [24 empty] | VV | 0
|  | P01, betonová mazanina tl.85mm : | [24 empty] | VV | 0
|  | 4.25 Horní hala otevř. kan. : 48,52*0,085 |  | 4.1242 | [22 empty] | VV | 0
|  | 0,00000 | [24 empty] | VV | 0
73 | 631361921RT0 | Výztuž mazanin z betonů a z lehkých betonů ze svařovaných sítí průměr drátu 4 mm, velikost oka 150/150 mm | t | 0.07533 |  | 0 |  | 0 |  | 0 | 21 | 0 | 1.0633 | 0.08 | 0 | 0 | 801-1 | RTS 21/ I | RTS 19/ II | 15.231 | 1.15 |  | Práce |  |  |  | POL1_
|  | včetně distančních prvků | [24 empty] | SPI
|  | N.04 Půdorys 2.np - nový stav : | [24 empty] | VV | 0
|  | P01, betonová mazanina tl.85mm : | [24 empty] | VV | 0
|  | hmotnost 1 m2 sítě je 1,35 kg. : | [24 empty] | VV | 0
|  | 4.25 Horní hala otevř. kan. : 48,52*1,35/1000 |  | 0.0655 | [22 empty] | VV | 0
|  | Koeficient +10% k čisté výměře na přesahy sítí: 0,15 |  | 0.00983 | [22 empty] | VV | 4
|  | 0,00000 | [24 empty] | VV | 0
74 | 631361921RT2 | Výztuž mazanin z betonů a z lehkých betonů ze svařovaných sítí průměr drátu 5 mm, velikost oka 100/100 mm | t | 0 |  | 0 |  | 0 |  | 0 | 21 | 0 | 1.0662 | 0 | 0 | 0 | 801-1 | RTS 21/ I | RTS 19/ II | 15.23 | 0 |  | Práce |  |  |  | POL1_
|  | včetně distančních prvků | [24 empty] | SPI
|  | N.01 Půdorys 2.pp - nový stav : | [24 empty] | VV | 0
|  | P04, mazanina tl.60mm : | [24 empty] | VV | 0
|  | hmotnost 1 m2 sítě je 3,113 kg. : | [24 empty] | VV | 0
|  | 2.05 Fitness - posilovna, sportovní podlaha : 192,11*3,113/1000 |  | 0.59804 | [22 empty] | VV | 0
|  | 2.07 Fitness - aerobní sál : 91,13*3,113/1000 |  | 0.28369 | [22 empty] | VV | 0
|  | Koeficient +10% k čisté výměře na přesahy sítí: 0,15 |  | 0.13226 | [22 empty] | VV | 4
|  | Mezisoučet |  | 1.014 | [22 empty] | VV | 1
|  | -1,01399 |  | -1.014 | [22 empty] | VV | 0
75 | 632411125RT1 | Potěr ze suchých směsí samonivelační anhydritový, tloušťky 25 mm, bez penetrace | m2 | 12.5 |  | 0 |  | 0 |  | 0 | 21 | 0 | 0.0473 | 0.59 | 0 | 0 | 801-1 | RTS 21/ I | RTS 19/ II | 0.33 | 4.13 |  | Práce |  |  |  | POL1_
|  | s rozprostřením a uhlazením | [24 empty] | SPI
|  | P23 - vyrovnání podlahy shodně s videoučebnou : | [24 empty] | VV | 0
|  | N.04 Půdorys 2.np - nový stav : | [24 empty] | VV | 0
|  | 4.30 Video učebna (část - skladba P23) : 12,50 |  | 12.5 | [22 empty] | VV | 0
|  | 0,00000 | [24 empty] | VV | 0
76 | 632415102RT3 | Potěr ze suchých směsí cementový samonivelační rychleschnoucí, tloušťky 2 mm, včetně penetrace | m2 | 0 |  | 0 |  | 0 |  | 0 | 21 | 0 | 0.00355 | 0 | 0 | 0 | 801-1 | RTS 21/ I | RTS 19/ II | 0.342 | 0 |  | Práce |  |  |  | POL1_
|  | s rozprostřením a uhlazením | [24 empty] | SPI
|  | N.02 Půdorys 1.pp - nový stav : | [24 empty] | VV | 0
|  | P12 : | [24 empty] | VV | 0
|  | 2.01 Chodba : 18,10 |  | 18.1 | [22 empty] | VV | 0
|  | 2.02 Nasávací komora : 12,62 |  | 12.62 | [22 empty] | VV | 0
|  | 2.06 Instalační chodba : 38,53 |  | 38.53 | [22 empty] | VV | 0
|  | 2.09 Nasávací komora : 12,62 |  | 12.62 | [22 empty] | VV | 0
|  | 2.11 Chodba : 16,78 |  | 16.78 | [22 empty] | VV | 0
|  | 2.21 Schodiště - stupně : 9,04 |  | 9.04 | [22 empty] | VV | 0
|  | 2.21 Schodiště - podesta : 1,77 |  | 1.77 | [22 empty] | VV | 0
|  | N.03 Půdorys 1.np - nový stav : | [24 empty] | VV | 0
|  | 3.63 Vestibul - schodiště : 206,96 |  | 206.96 | [22 empty] | VV | 0
|  | 3.64 Bufet : 16,50 |  | 16.5 | [22 empty] | VV | 0
|  | N.04 Půdorys 2.np - nový stav : | [24 empty] | VV | 0
|  | 4.10 Chodba : 28,61 |  | 28.61 | [22 empty] | VV | 0
|  | 4.21 Chodba : 28,42 |  | 28.42 | [22 empty] | VV | 0
|  | 4.30 Video učebna (část - skladba P12) : 35,24 |  | 35.24 | [22 empty] | VV | 0
|  | -425,19000 |  | -425.19 | [22 empty] | VV | 0
77 | 632415104RT3 | Potěr ze suchých směsí cementový samonivelační rychleschnoucí, tloušťky 4 mm, včetně penetrace | m2 | 0 |  | 0 |  | 0 |  | 0 | 21 | 0 | 0.00695 | 0 | 0 | 0 | 801-1 | RTS 21/ I | RTS 19/ II | 0.34 | 0 |  | Práce |  |  |  | POL1_
|  | s rozprostřením a uhlazením | [24 empty] | SPI
|  | P13 : | [24 empty] | VV | 0
|  | N.03 Půdorys 1.np - nový stav : | [24 empty] | VV | 0
|  | 3.02 Vestibul : 197,81 |  | 197.81 | [22 empty] | VV | 0
|  | 3.02 Schodiště : 18,22 |  | 18.22 | [22 empty] | VV | 0
|  | 3.12 Šatna : 29,52 |  | 29.52 | [22 empty] | VV | 0
|  | 3.13 Šatna : 27,63 |  | 27.63 | [22 empty] | VV | 0
|  | 3.27 Sauna - posezení : 21,20 |  | 21.2 | [22 empty] | VV | 0
|  | 3.41 Chodba : 8,27 |  | 8.27 | [22 empty] | VV | 0
|  | 3.42 Šatna ženy - 53 míst : 45,09 |  | 45.09 | [22 empty] | VV | 0
|  | 3.47 Šatna muži - 59 míst : 47,99 |  | 47.99 | [22 empty] | VV | 0
|  | 3.52 Chodba : 9,00 |  | 9 | [22 empty] | VV | 0
|  | N.04 Půdorys 2.np - nový stav : | [24 empty] | VV | 0
|  | 4.01 Vestibul : 185,01 |  | 185.01 | [22 empty] | VV | 0
|  | 4.01 Schodiště : 21,57 |  | 21.57 | [22 empty] | VV | 0
|  | 4.03 Chodba : 10,48 |  | 10.48 | [22 empty] | VV | 0
|  | 4.08 Šatna muži : 15,31 |  | 15.31 | [22 empty] | VV | 0
|  | 4.09 Šatna muži : 14,76 |  | 14.76 | [22 empty] | VV | 0
|  | 4.18 Šatna ženy : 14,78 |  | 14.78 | [22 empty] | VV | 0
|  | 4.20 Šatna ženy : 15,31 |  | 15.31 | [22 empty] | VV | 0
|  | 4.27 Chodba : 10,45 |  | 10.45 | [22 empty] | VV | 0
|  | Mezisoučet |  | 692.4 | [22 empty] | VV | 1
|  | P16 : | [24 empty] | VV | 0
|  | N.03 Půdorys 1.np - nový stav : | [24 empty] | VV | 0
|  | 3.03 Chodba : 6,08 |  | 6.08 | [22 empty] | VV | 0
|  | 3.04 Sklad : 14,87 |  | 14.87 | [22 empty] | VV | 0
|  | 3.09 Šatna asistenti : 15,83 |  | 15.83 | [22 empty] | VV | 0
|  | 3.19 Sauna - sušení prádla : 2,23 |  | 2.23 | [22 empty] | VV | 0
|  | 3.20 Masáže - ošetřovna : 9,34 |  | 9.34 | [22 empty] | VV | 0
|  | 3.21 Sauna - recepce : 8,00 |  | 8 | [22 empty] | VV | 0
|  | 3.22 Sauna - chodba : 11,33 |  | 11.33 | [22 empty] | VV | 0
|  | 3.25 Sauna - šatna 1 : 8,17 |  | 8.17 | [22 empty] | VV | 0
|  | 3.26 Sauna - šatna 2 : 7,82 |  | 7.82 | [22 empty] | VV | 0
|  | 3.37 Schodiště : 16,33 |  | 16.33 | [22 empty] | VV | 0
|  | 3.38 Sklad : 1,58 |  | 1.58 | [22 empty] | VV | 0
|  | 3.56 Recepce : 9,53 |  | 9.53 | [22 empty] | VV | 0
|  | 3.60 Denní místnost : 20,86 |  | 20.86 | [22 empty] | VV | 0
|  | 3.61 Sklad : 4,35 |  | 4.35 | [22 empty] | VV | 0
|  | 3.62 Sklad - bufet sauny : 4,35 |  | 4.35 | [22 empty] | VV | 0
|  | N.04 Půdorys 2.np - nový stav : | [24 empty] | VV | 0
|  | 4.04 Úklidová komora : 2,56 |  | 2.56 | [22 empty] | VV | 0
|  | 4.26 Úklidová komora : 2,52 |  | 2.52 | [22 empty] | VV | 0
|  | 4.32 Schodiště, stupně : 3,98 |  | 3.98 | [22 empty] | VV | 0
|  | 4.32 Schodiště, podesta : 1,02 |  | 1.02 | [22 empty] | VV | 0
|  | 4.34 Předsíň : 5,13 |  | 5.13 | [22 empty] | VV | 0
|  | 4.39 Šatna asistenti : 19,13 |  | 19.13 | [22 empty] | VV | 0
|  | Mezisoučet |  | 175.01 | [22 empty] | VV | 1
|  | P17 : | [24 empty] | VV | 0
|  | N.01 Půdorys 2.pp - nový stav : | [24 empty] | VV | 0
|  | 1.03 Bouldering : 118,70 |  | 118.7 | [22 empty] | VV | 0
|  | N.02 Půdorys 1.pp - nový stav : | [24 empty] | VV | 0
|  | 2.12 Sklad + úklid : 20,42 |  | 20.42 | [22 empty] | VV | 0
|  | 2.14 Sklad KTV1 : 12,02 |  | 12.02 | [22 empty] | VV | 0
|  | 2.15 Sklad KTV2 : 13,61 |  | 13.61 | [22 empty] | VV | 0
|  | 2.16 Technické zázemí 1 : 17,49 |  | 17.49 | [22 empty] | VV | 0
|  | 2.17 Technické zázemí 2 : 25,45 |  | 25.45 | [22 empty] | VV | 0
|  | N.03 Půdorys 1.np - nový stav : | [24 empty] | VV | 0
|  | 3.39 Kancelář správce : 9,49 |  | 9.49 | [22 empty] | VV | 0
|  | N.04 Půdorys 2.np - nový stav : | [24 empty] | VV | 0
|  | 4.02 Vědecká laboratoř : 57,10 |  | 57.1 | [22 empty] | VV | 0
|  | 4.31 Zasedací místnost KTV : 32,97 |  | 32.97 | [22 empty] | VV | 0
|  | 4.31 Zasedací místnost KTV - úložný prostor : 2,97 |  | 2.97 | [22 empty] | VV | 0
|  | 4.33 Zázemí zasedací místnosti KTV : 8,55 |  | 8.55 | [22 empty] | VV | 0
|  | 4.37 Sekretariát KTV : 17,47 |  | 17.47 | [22 empty] | VV | 0
|  | 4.38 Kancelář vedoucího KTV : 18,34 |  | 18.34 | [22 empty] | VV | 0
|  | 4.43 Pracovna pedagoga : 19,84 |  | 19.84 | [22 empty] | VV | 0
|  | 4.44 Pracovna pedagoga : 19,84 |  | 19.84 | [22 empty] | VV | 0
|  | 4.45 Pracovna pedagoga : 15,48 |  | 15.48 | [22 empty] | VV | 0
|  | 4.46 Pracovna pedagoga : 13,93 |  | 13.93 | [22 empty] | VV | 0
|  | 4.47 Pracovna pedagoga : 19,46 |  | 19.46 | [22 empty] | VV | 0
|  | 4.48 Pracovna pedagoga : 15,76 |  | 15.76 | [22 empty] | VV | 0
|  | 4.49 Pracovna pedagoga : 22,52 |  | 22.52 | [22 empty] | VV | 0
|  | Mezisoučet |  | 481.41 | [22 empty] | VV | 1
|  | P18 : | [24 empty] | VV | 0
|  | N.01 Půdorys 2.pp - nový stav : | [24 empty] | VV | 0
|  | 1.03 Bouldering, v místě nové příčky : 2,19 |  | 2.19 | [22 empty] | VV | 0
|  | Mezisoučet |  | 2.19 | [22 empty] | VV | 1
|  | P19 : | [24 empty] | VV | 0
|  | N.03 Půdorys 1.np - nový stav : | [24 empty] | VV | 0
|  | 3.01 Zádveří : 10,33 |  | 10.33 | [22 empty] | VV | 0
|  | Mezisoučet |  | 10.33 | [22 empty] | VV | 1
|  | P20 : | [24 empty] | VV | 0
|  | 3.57 Server : 6,96 |  | 6.96 | [22 empty] | VV | 0
|  | Mezisoučet |  | 6.96 | [22 empty] | VV | 1
|  | P23 : | [24 empty] | VV | 0
|  | N.04 Půdorys 2.np - nový stav : | [24 empty] | VV | 0
|  | 4.30 Video učebna (část - skladba P23) : 12,50 |  | 12.5 | [22 empty] | VV | 0
|  | Mezisoučet |  | 12.5 | [22 empty] | VV | 1
|  | -1380,80000 |  | -1380.8 | [22 empty] | VV | 0
78 | 632415110RT3 | Potěr ze suchých směsí cementový samonivelační rychleschnoucí, tloušťky 10 mm, včetně penetrace | m2 | 0 |  | 0 |  | 0 |  | 0 | 21 | 0 | 0.01715 | 0 | 0 | 0 | 801-1 | RTS 21/ I | RTS 19/ II | 0.37 | 0 |  | Práce |  |  |  | POL1_
|  | s rozprostřením a uhlazením | [24 empty] | SPI
|  | P08, P08a, rychletvrdnoucí samonivelační hmota : | [24 empty] | VV | 0
|  | N.03 Půdorys 1.np - nový stav : | [24 empty] | VV | 0
|  | 3.10 Umývárna asistenti : 6,75 |  | 6.75 | [22 empty] | VV | 0
|  | 3.11 Umývárna : 8,25 |  | 8.25 | [22 empty] | VV | 0
|  | 3.14 Umývárna : 11,98 |  | 11.98 | [22 empty] | VV | 0
|  | 3.24 Sauna - sprcha : 2,70 |  | 2.7 | [22 empty] | VV | 0
|  | 3.31 Sauna - odpočívárna : 28,21 |  | 28.21 | [22 empty] | VV | 0
|  | 3.33 Sauna - čakárna+ochlazovna : 37,36 |  | 37.36 | [22 empty] | VV | 0
|  | 3.34 Sauna - WC muži : 1,91 |  | 1.91 | [22 empty] | VV | 0
|  | 3.35 Sauna - potírna : 13,64 |  | 13.64 | [22 empty] | VV | 0
|  | 3.43 Umývárna ženy : 13,51 |  | 13.51 | [22 empty] | VV | 0
|  | 3.44 WC k umývárnám ženy : 1,98 |  | 1.98 | [22 empty] | VV | 0
|  | 3.48 Umývárna muži : 12,15 |  | 12.15 | [22 empty] | VV | 0
|  | 3.49 WC k umývárnám muži : 2,18 |  | 2.18 | [22 empty] | VV | 0
|  | N.04 Půdorys 2.np - nový stav : | [24 empty] | VV | 0
|  | 4.07 Umývárna muži : 10,08 |  | 10.08 | [22 empty] | VV | 0
|  | 4.11 Umývárna muži : 12,37 |  | 12.37 | [22 empty] | VV | 0
|  | 4.16 Předsíň WC ženy : 12,37 |  | 12.37 | [22 empty] | VV | 0
|  | 4.22 Umývárna ženy : 10,08 |  | 10.08 | [22 empty] | VV | 0
|  | 4.42 Umývárna asistenti : 4,38 |  | 4.38 | [22 empty] | VV | 0
|  | Mezisoučet |  | 189.9 | [22 empty] | VV | 1
|  | P09, nášlapná vrstva : | [24 empty] | VV | 0
|  | N.03 Půdorys 1.np - nový stav : | [24 empty] | VV | 0
|  | 3.07 WC - šatna asistentů : 1,28 |  | 1.28 | [22 empty] | VV | 0
|  | 3.08 Předsíň WC : 1,45 |  | 1.45 | [22 empty] | VV | 0
|  | 3.15 Předsíň WC muži : 3,30 |  | 3.3 | [22 empty] | VV | 0
|  | 3.16 WC muži : 6,84 |  | 6.84 | [22 empty] | VV | 0
|  | 3.17 Předsíň WC ženy : 4,19 |  | 4.19 | [22 empty] | VV | 0
|  | 3.18 WC ženy : 8,50 |  | 8.5 | [22 empty] | VV | 0
|  | 3.23 Sauna - WC ženy : 2,70 |  | 2.7 | [22 empty] | VV | 0
|  | 3.28 Sauna - bufet : 7,31 |  | 7.31 | [22 empty] | VV | 0
|  | 3.29 Předsíň WC pro obsluhu sauny : 0,99 |  | 0.99 | [22 empty] | VV | 0
|  | 3.30 Sauna - WC pro obsluhu : 1,85 |  | 1.85 | [22 empty] | VV | 0
|  | 3.32 Sauna - technická místnost+úklid : 5,96 |  | 5.96 | [22 empty] | VV | 0
|  | 3.36 Sauna - technická místnost : 3,80 |  | 3.8 | [22 empty] | VV | 0
|  | 3.45 WC ženy : 4,55 |  | 4.55 | [22 empty] | VV | 0
|  | 3.46 Předsíň WC ženy : 2,52 |  | 2.52 | [22 empty] | VV | 0
|  | 3.50 WC muži : 6,22 |  | 6.22 | [22 empty] | VV | 0
|  | 3.51 Předsíň WC muži : 2,41 |  | 2.41 | [22 empty] | VV | 0
|  | 3.53 WC bezbariérové : 3,05 |  | 3.05 | [22 empty] | VV | 0
|  | 3.54 WC obsluha bufetu : 1,91 |  | 1.91 | [22 empty] | VV | 0
|  | 3.55 Úklid : 2,43 |  | 2.43 | [22 empty] | VV | 0
|  | 3.58 WC zaměstnanci : 1,33 |  | 1.33 | [22 empty] | VV | 0
|  | 3.59 Umývárna zaměstnanci : 2,44 |  | 2.44 | [22 empty] | VV | 0
|  | N.04 Půdorys 2.np - nový stav : | [24 empty] | VV | 0
|  | 4.05 WC muži : 6,46 |  | 6.46 | [22 empty] | VV | 0
|  | 4.06 Předsíň WC muži : 3,11 |  | 3.11 | [22 empty] | VV | 0
|  | 4.12 Předsíň WC muži : 3,53 |  | 3.53 | [22 empty] | VV | 0
|  | 4.13 WC muži : 6,51 |  | 6.51 | [22 empty] | VV | 0
|  | 4.14 Předsíň WC ženy : 3,60 |  | 3.6 | [22 empty] | VV | 0
|  | 4.15 WC ženy : 6,15 |  | 6.15 | [22 empty] | VV | 0
|  | 4.23 WC ženy : 6,15 |  | 6.15 | [22 empty] | VV | 0
|  | 4.24 Předsíň WC ženy : 3,17 |  | 3.17 | [22 empty] | VV | 0
|  | 4.35 WC imobilní : 1,29 |  | 1.29 | [22 empty] | VV | 0
|  | 4.40 Předsíň WC asistenti : 1,13 |  | 1.13 | [22 empty] | VV | 0
|  | 4.41 WC asistenti : 1,44 |  | 1.44 | [22 empty] | VV | 0
|  | Mezisoučet |  | 117.57 | [22 empty] | VV | 1
|  | -307,47000 |  | -307.47 | [22 empty] | VV | 0
79 | 632421115RT1 | Potěr ze suchých směsí samonivelační podlahová hmota na bázi cementu, tloušťka 5 mm, včetně penetrace | m2 | 0 |  | 0 |  | 0 |  | 0 | 21 | 0 | 0.00914 | 0 | 0 | 0 | 801-1 | RTS 21/ I | RTS 19/ II | 0.34775 | 0 |  | Práce |  |  |  | POL1_
|  | s rozprostřením a uhlazením | [24 empty] | SPI
|  | včetně penetrace podkladu. | [24 empty] | POP
|  | P18 : | [24 empty] | VV | 0
|  | N.01 Půdorys 2.pp - nový stav : | [24 empty] | VV | 0
|  | 1.03 Bouldering, v místě nové příčky : 2,19 |  | 2.19 | [22 empty] | VV | 0
|  | -2,19000 |  | -2.19 | [22 empty] | VV | 0
80 | 632421125RT1 | Potěr ze suchých směsí samonivelační podlahová hmota na bázi cementu, tloušťky 15 mm, včetně penetrace | m2 | 0 |  | 0 |  | 0 |  | 0 | 21 | 0 | 0.02699 | 0 | 0 | 0 | 801-1 | RTS 21/ I | RTS 19/ II | 0.39 | 0 |  | Práce |  |  |  | POL1_
|  | s rozprostřením a uhlazením | [24 empty] | SPI
|  | včetně penetrace podkladu. | [24 empty] | POP
|  | P06, vyrovnávací stěrka : | [24 empty] | VV | 0
|  | N.01 Půdorys 2.pp - nový stav : | [24 empty] | VV | 0
|  | 1.01 Plynová kotelna : 55,13 |  | 55.13 | [22 empty] | VV | 0
|  | N.03 Půdorys 1.np - nový stav : | [24 empty] | VV | 0
|  | 3.40 Dílna : 6,72 |  | 6.72 | [22 empty] | VV | 0
|  | Mezisoučet |  | 61.85 | [22 empty] | VV | 1
|  | P19, vyrovnávací stěrka tl.15mm : | [24 empty] | VV | 0
|  | N.03 Půdorys 1.np - nový stav : | [24 empty] | VV | 0
|  | 3.01 Zádveří : 10,33 |  | 10.33 | [22 empty] | VV | 0
|  | Mezisoučet |  | 10.33 | [22 empty] | VV | 1
|  | -72,18000 |  | -72.18 | [22 empty] | VV | 0
81 | 632421130RU2 | Potěr ze suchých směsí hrubá cementová vyrovnávací podlahová hmota, tloušťky 20 mm, včetně penetrace | m2 | 0 |  | 0 |  | 0 |  | 0 | 21 | 0 | 0.04098 | 0 | 0 | 0 | 801-1 | RTS 21/ I | RTS 19/ II | 0.45 | 0 |  | Práce |  |  |  | POL1_
|  | s rozprostřením a uhlazením | [24 empty] | SPI
|  | včetně penetrace podkladu. | [24 empty] | POP
|  | Vyspravení výtluků : | [24 empty] | VV | 0
|  | P04, opravná hmota, předpoklad 50% plochy : | [24 empty] | VV | 0
|  | N.01 Půdorys 2.pp - nový stav : | [24 empty] | VV | 0
|  | 2.05 Fitness - posilovna, sportovní podlaha : 192,11/100*50 |  | 96.055 | [22 empty] | VV | 0
|  | 2.07 Fitness - aerobní sál : 91,13/100*50 |  | 45.565 | [22 empty] | VV | 0
|  | Mezisoučet |  | 141.62 | [22 empty] | VV | 1
|  | P05, opravná hmota, předpoklad 25% plochy : | [24 empty] | VV | 0
|  | N.01 Půdorys 2.pp - nový stav : | [24 empty] | VV | 0
|  | 1.04 Schodiště : 17,86/100*25 |  | 4.465 | [22 empty] | VV | 0
|  | 1.05 Sklad : 5,54/100*25 |  | 1.385 | [22 empty] | VV | 0
|  | 1.06 Strojovna : 27,38/100*25 |  | 6.845 | [22 empty] | VV | 0
|  | 1.08 KTV sklad potřeb : 117,87/100*25 |  | 29.4675 | [22 empty] | VV | 0
|  | 1.09 Strojovna servis lyží : 51,58/100*25 |  | 12.895 | [22 empty] | VV | 0
|  | 1.10 Zvukotlumící komora : 1,80/100*25 |  | 0.45 | [22 empty] | VV | 0
|  | 1.11 KTV sklad potřeb : 127,11/100*25 |  | 31.7775 | [22 empty] | VV | 0
|  | N.02 Půdorys 1.pp - nový stav : | [24 empty] | VV | 0
|  | 2.03 Předsíň : 14,29/100*25 |  | 3.5725 | [22 empty] | VV | 0
|  | 2.04 Strojovna : 36,03/100*25 |  | 9.0075 | [22 empty] | VV | 0
|  | 2.08 Strojovna : 36,29/100*25 |  | 9.0725 | [22 empty] | VV | 0
|  | 2.10 Předsíň : 14,17/100*25 |  | 3.5425 | [22 empty] | VV | 0
|  | 2.19 Průchod do haly z exteriéru : 21,95/100*25 |  | 5.4875 | [22 empty] | VV | 0
|  | Mezisoučet |  | 117.9675 | [22 empty] | VV | 1
|  | P06, opravná hmota, předpoklad 20% plochy : | [24 empty] | VV | 0
|  | N.01 Půdorys 2.pp - nový stav : | [24 empty] | VV | 0
|  | 1.01 Plynová kotelna : 55,13/100*20 |  | 11.026 | [22 empty] | VV | 0
|  | N.03 Půdorys 1.np - nový stav : | [24 empty] | VV | 0
|  | 3.40 Dílna : 6,72/100*20 |  | 1.344 | [22 empty] | VV | 0
|  | Mezisoučet |  | 12.37 | [22 empty] | VV | 1
|  | P08, P08a, opravná hmota, předpoklad 50% plochy : | [24 empty] | VV | 0
|  | N.03 Půdorys 1.np - nový stav : | [24 empty] | VV | 0
|  | 3.10 Umývárna asistenti : 6,75/100*50 |  | 3.375 | [22 empty] | VV | 0
|  | 3.11 Umývárna : 8,25/100*50 |  | 4.125 | [22 empty] | VV | 0
|  | 3.14 Umývárna : 11,98/100*50 |  | 5.99 | [22 empty] | VV | 0
|  | 3.24 Sauna - sprcha : 2,70/100*50 |  | 1.35 | [22 empty] | VV | 0
|  | 3.31 Sauna - odpočívárna : 28,21/100*50 |  | 14.105 | [22 empty] | VV | 0
|  | 3.33 Sauna - čakárna+ochlazovna : 37,36/100*50 |  | 18.68 | [22 empty] | VV | 0
|  | 3.34 Sauna - WC muži : 1,91/100*50 |  | 0.955 | [22 empty] | VV | 0
|  | 3.35 Sauna - potírna : 13,64/100*50 |  | 6.82 | [22 empty] | VV | 0
|  | 3.43 Umývárna ženy : 13,51/100*50 |  | 6.755 | [22 empty] | VV | 0
|  | 3.44 WC k umývárnám ženy : 1,98/100*50 |  | 0.99 | [22 empty] | VV | 0
|  | 3.48 Umývárna muži : 12,15/100*50 |  | 6.075 | [22 empty] | VV | 0
|  | 3.49 WC k umývárnám muži : 2,18/100*50 |  | 1.09 | [22 empty] | VV | 0
|  | N.04 Půdorys 2.np - nový stav : | [24 empty] | VV | 0
|  | 4.07 Umývárna muži : 10,08/100*50 |  | 5.04 | [22 empty] | VV | 0
|  | 4.11 Umývárna muži : 12,37/100*50 |  | 6.185 | [22 empty] | VV | 0
|  | 4.16 Předsíň WC ženy : 12,37/100*50 |  | 6.185 | [22 empty] | VV | 0
|  | 4.22 Umývárna ženy : 10,08/100*50 |  | 5.04 | [22 empty] | VV | 0
|  | 4.42 Umývárna asistenti : 4,38/100*50 |  | 2.19 | [22 empty] | VV | 0
|  | Mezisoučet |  | 94.95 | [22 empty] | VV | 1
|  | P09, opravná hmota, předpoklad 50% plochy : | [24 empty] | VV | 0
|  | N.03 Půdorys 1.np - nový stav : | [24 empty] | VV | 0
|  | 3.07 WC - šatna asistentů : 1,28/100*50 |  | 0.64 | [22 empty] | VV | 0
|  | 3.08 Předsíň WC : 1,45/100*50 |  | 0.725 | [22 empty] | VV | 0
|  | 3.15 Předsíň WC muži : 3,30/100*50 |  | 1.65 | [22 empty] | VV | 0
|  | 3.16 WC muži : 6,84/100*50 |  | 3.42 | [22 empty] | VV | 0
|  | 3.17 Předsíň WC ženy : 4,19/100*50 |  | 2.095 | [22 empty] | VV | 0
|  | 3.18 WC ženy : 8,50/100*50 |  | 4.25 | [22 empty] | VV | 0
|  | 3.23 Sauna - WC ženy : 2,70/100*50 |  | 1.35 | [22 empty] | VV | 0
|  | 3.28 Sauna - bufet : 7,31/100*50 |  | 3.655 | [22 empty] | VV | 0
|  | 3.29 Předsíň WC pro obsluhu sauny : 0,99/100*50 |  | 0.495 | [22 empty] | VV | 0
|  | 3.30 Sauna - WC pro obsluhu : 1,85/100*50 |  | 0.925 | [22 empty] | VV | 0
|  | 3.32 Sauna - technická místnost+úklid : 5,96/100*50 |  | 2.98 | [22 empty] | VV | 0
|  | 3.36 Sauna - technická místnost : 3,80/100*50 |  | 1.9 | [22 empty] | VV | 0
|  | 3.45 WC ženy : 4,55/100*50 |  | 2.275 | [22 empty] | VV | 0
|  | 3.46 Předsíň WC ženy : 2,52/100*50 |  | 1.26 | [22 empty] | VV | 0
|  | 3.50 WC muži : 6,22/100*50 |  | 3.11 | [22 empty] | VV | 0
|  | 3.51 Předsíň WC muži : 2,41/100*50 |  | 1.205 | [22 empty] | VV | 0
|  | 3.53 WC bezbariérové : 3,05/100*50 |  | 1.525 | [22 empty] | VV | 0
|  | 3.54 WC obsluha bufetu : 1,91/100*50 |  | 0.955 | [22 empty] | VV | 0
|  | 3.55 Úklid : 2,43/100*50 |  | 1.215 | [22 empty] | VV | 0
|  | 3.58 WC zaměstnanci : 1,33/100*50 |  | 0.665 | [22 empty] | VV | 0
|  | 3.59 Umývárna zaměstnanci : 2,44/100*50 |  | 1.22 | [22 empty] | VV | 0
|  | N.04 Půdorys 2.np - nový stav : | [24 empty] | VV | 0
|  | 4.05 WC muži : 6,46/100*50 |  | 3.23 | [22 empty] | VV | 0
|  | 4.06 Předsíň WC muži : 3,11/100*50 |  | 1.555 | [22 empty] | VV | 0
|  | 4.12 Předsíň WC muži : 3,53/100*50 |  | 1.765 | [22 empty] | VV | 0
|  | 4.13 WC muži : 6,51/100*50 |  | 3.255 | [22 empty] | VV | 0
|  | 4.14 Předsíň WC ženy : 3,60/100*50 |  | 1.8 | [22 empty] | VV | 0
|  | 4.15 WC ženy : 6,15/100*50 |  | 3.075 | [22 empty] | VV | 0
|  | 4.23 WC ženy : 6,15/100*50 |  | 3.075 | [22 empty] | VV | 0
|  | 4.24 Předsíň WC ženy : 3,17/100*50 |  | 1.585 | [22 empty] | VV | 0
|  | 4.35 WC imobilní : 1,29/100*50 |  | 0.645 | [22 empty] | VV | 0
|  | 4.40 Předsíň WC asistenti : 1,13/100*50 |  | 0.565 | [22 empty] | VV | 0
|  | 4.41 WC asistenti : 1,44/100*50 |  | 0.72 | [22 empty] | VV | 0
|  | Mezisoučet |  | 58.785 | [22 empty] | VV | 1
|  | P12, opravná hmota, předpoklad 20% plochy : | [24 empty] | VV | 0
|  | N.02 Půdorys 1.pp - nový stav : | [24 empty] | VV | 0
|  | 2.01 Chodba : 18,10/100*20 |  | 3.62 | [22 empty] | VV | 0
|  | 2.02 Nasávací komora : 12,62/100*20 |  | 2.524 | [22 empty] | VV | 0
|  | 2.06 Instalační chodba : 38,53/100*20 |  | 7.706 | [22 empty] | VV | 0
|  | 2.09 Nasávací komora : 12,62/100*20 |  | 2.524 | [22 empty] | VV | 0
|  | 2.11 Chodba : 16,78/100*20 |  | 3.356 | [22 empty] | VV | 0
|  | 2.21 Schodiště - stupně : 9,04/100*20 |  | 1.808 | [22 empty] | VV | 0
|  | 2.21 Schodiště - podesta : 1,77/100*20 |  | 0.354 | [22 empty] | VV | 0
|  | N.03 Půdorys 1.np - nový stav : | [24 empty] | VV | 0
|  | 3.63 Vestibul - schodiště : 206,96/100*20 |  | 41.392 | [22 empty] | VV | 0
|  | 3.64 Bufet : 16,50/100*20 |  | 3.3 | [22 empty] | VV | 0
|  | N.04 Půdorys 2.np - nový stav : | [24 empty] | VV | 0
|  | 4.10 Chodba : 28,61/100*20 |  | 5.722 | [22 empty] | VV | 0
|  | 4.21 Chodba : 28,42/100*20 |  | 5.684 | [22 empty] | VV | 0
|  | 4.30 Video učebna (část - skladba P12) : 35,24/100*20 |  | 7.048 | [22 empty] | VV | 0
|  | Mezisoučet |  | 85.038 | [22 empty] | VV | 1
|  | P13, opravná hmota, předpoklad 50% plochy : | [24 empty] | VV | 0
|  | N.03 Půdorys 1.np - nový stav : | [24 empty] | VV | 0
|  | 3.02 Vestibul : 197,81/100*50 |  | 98.905 | [22 empty] | VV | 0
|  | 3.02 Schodiště : 18,22/100*50 |  | 9.11 | [22 empty] | VV | 0
|  | 3.12 Šatna : 29,52/100*50 |  | 14.76 | [22 empty] | VV | 0
|  | 3.13 Šatna : 27,63/100*50 |  | 13.815 | [22 empty] | VV | 0
|  | 3.27 Sauna - posezení : 21,20/100*50 |  | 10.6 | [22 empty] | VV | 0
|  | 3.41 Chodba : 8,27/100*50 |  | 4.135 | [22 empty] | VV | 0
|  | 3.42 Šatna ženy - 53 míst : 45,09/100*50 |  | 22.545 | [22 empty] | VV | 0
|  | 3.47 Šatna muži - 59 míst : 47,99/100*50 |  | 23.995 | [22 empty] | VV | 0
|  | 3.52 Chodba : 9,00/100*50 |  | 4.5 | [22 empty] | VV | 0
|  | N.04 Půdorys 2.np - nový stav : | [24 empty] | VV | 0
|  | 4.01 Vestibul : 185,01/100*50 |  | 92.505 | [22 empty] | VV | 0
|  | 4.01 Schodiště : 21,57/100*50 |  | 10.785 | [22 empty] | VV | 0
|  | 4.03 Chodba : 10,48/100*50 |  | 5.24 | [22 empty] | VV | 0
|  | 4.08 Šatna muži : 15,31/100*50 |  | 7.655 | [22 empty] | VV | 0
|  | 4.09 Šatna muži : 14,76/100*50 |  | 7.38 | [22 empty] | VV | 0
|  | 4.18 Šatna ženy : 14,78/100*50 |  | 7.39 | [22 empty] | VV | 0
|  | 4.20 Šatna ženy : 15,31/100*50 |  | 7.655 | [22 empty] | VV | 0
|  | 4.27 Chodba : 10,45/100*50 |  | 5.225 | [22 empty] | VV | 0
|  | Mezisoučet |  | 346.2 | [22 empty] | VV | 1
|  | P16, opravná hmota, předpoklad 50% plochy : | [24 empty] | VV | 0
|  | N.03 Půdorys 1.np - nový stav : | [24 empty] | VV | 0
|  | 3.03 Chodba : 6,08/100*15 |  | 0.912 | [22 empty] | VV | 0
|  | 3.04 Sklad : 14,87/100*15 |  | 2.2305 | [22 empty] | VV | 0
|  | 3.09 Šatna asistenti : 15,83/100*15 |  | 2.3745 | [22 empty] | VV | 0
|  | 3.19 Sauna - sušení prádla : 2,23/100*15 |  | 0.3345 | [22 empty] | VV | 0
|  | 3.20 Masáže - ošetřovna : 9,34/100*15 |  | 1.401 | [22 empty] | VV | 0
|  | 3.21 Sauna - recepce : 8,00/100*15 |  | 1.2 | [22 empty] | VV | 0
|  | 3.22 Sauna - chodba : 11,33/100*15 |  | 1.6995 | [22 empty] | VV | 0
|  | 3.25 Sauna - šatna 1 : 8,17/100*15 |  | 1.2255 | [22 empty] | VV | 0
|  | 3.26 Sauna - šatna 2 : 7,82/100*15 |  | 1.173 | [22 empty] | VV | 0
|  | 3.37 Schodiště : 16,33/100*15 |  | 2.4495 | [22 empty] | VV | 0
|  | 3.38 Sklad : 1,58/100*15 |  | 0.237 | [22 empty] | VV | 0
|  | 3.56 Recepce : 9,53/100*15 |  | 1.4295 | [22 empty] | VV | 0
|  | 3.60 Denní místnost : 20,86/100*15 |  | 3.129 | [22 empty] | VV | 0
|  | 3.61 Sklad : 4,35/100*15 |  | 0.6525 | [22 empty] | VV | 0
|  | 3.62 Sklad - bufet sauny : 4,35/100*15 |  | 0.6525 | [22 empty] | VV | 0
|  | N.04 Půdorys 2.np - nový stav : | [24 empty] | VV | 0
|  | 4.04 Úklidová komora : 2,56/100*15 |  | 0.384 | [22 empty] | VV | 0
|  | 4.26 Úklidová komora : 2,52/100*15 |  | 0.378 | [22 empty] | VV | 0
|  | 4.32 Schodiště, stupně : 3,98/100*15 |  | 0.597 | [22 empty] | VV | 0
|  | 4.32 Schodiště, podesta : 1,02/100*15 |  | 0.153 | [22 empty] | VV | 0
|  | 4.34 Předsíň : 5,13/100*15 |  | 0.7695 | [22 empty] | VV | 0
|  | 4.39 Šatna asistenti : 19,13/100*15 |  | 2.8695 | [22 empty] | VV | 0
|  | Mezisoučet |  | 26.2515 | [22 empty] | VV | 1
|  | P17, opravná hmota, předpoklad 20% plochy : | [24 empty] | VV | 0
|  | N.01 Půdorys 2.pp - nový stav : | [24 empty] | VV | 0
|  | 1.03 Bouldering : 118,70/100*20 |  | 23.74 | [22 empty] | VV | 0
|  | N.02 Půdorys 1.pp - nový stav : | [24 empty] | VV | 0
|  | 2.12 Sklad + úklid : 20,42/100*20 |  | 4.084 | [22 empty] | VV | 0
|  | 2.14 Sklad KTV1 : 12,02/100*20 |  | 2.404 | [22 empty] | VV | 0
|  | 2.15 Sklad KTV2 : 13,61/100*20 |  | 2.722 | [22 empty] | VV | 0
|  | 2.16 Technické zázemí 1 : 17,49/100*20 |  | 3.498 | [22 empty] | VV | 0
|  | 2.17 Technické zázemí 2 : 25,45/100*20 |  | 5.09 | [22 empty] | VV | 0
|  | N.03 Půdorys 1.np - nový stav : | [24 empty] | VV | 0
|  | 3.39 Kancelář správce : 9,49/100*20 |  | 1.898 | [22 empty] | VV | 0
|  | N.04 Půdorys 2.np - nový stav : | [24 empty] | VV | 0
|  | 4.02 Vědecká laboratoř : 57,10/100*20 |  | 11.42 | [22 empty] | VV | 0
|  | 4.31 Zasedací místnost KTV : 32,97/100*20 |  | 6.594 | [22 empty] | VV | 0
|  | 4.31 Zasedací místnost KTV - úložný prostor : 2,97/100*20 |  | 0.594 | [22 empty] | VV | 0
|  | 4.33 Zázemí zasedací místnosti KTV : 8,55/100*20 |  | 1.71 | [22 empty] | VV | 0
|  | 4.37 Sekretariát KTV : 17,47/100*20 |  | 3.494 | [22 empty] | VV | 0
|  | 4.38 Kancelář vedoucího KTV : 18,34/100*20 |  | 3.668 | [22 empty] | VV | 0
|  | 4.43 Pracovna pedagoga : 19,84/100*20 |  | 3.968 | [22 empty] | VV | 0
|  | 4.44 Pracovna pedagoga : 19,84/100*20 |  | 3.968 | [22 empty] | VV | 0
|  | 4.45 Pracovna pedagoga : 15,48/100*20 |  | 3.096 | [22 empty] | VV | 0
|  | 4.46 Pracovna pedagoga : 13,93/100*20 |  | 2.786 | [22 empty] | VV | 0
|  | 4.47 Pracovna pedagoga : 19,46/100*20 |  | 3.892 | [22 empty] | VV | 0
|  | 4.48 Pracovna pedagoga : 15,76/100*20 |  | 3.152 | [22 empty] | VV | 0
|  | 4.49 Pracovna pedagoga : 22,52/100*20 |  | 4.504 | [22 empty] | VV | 0
|  | Mezisoučet |  | 96.282 | [22 empty] | VV | 1
|  | P18, opravná hmota, předpoklad 50% plochy : | [24 empty] | VV | 0
|  | N.01 Půdorys 2.pp - nový stav : | [24 empty] | VV | 0
|  | 1.03 Bouldering, v místě nové příčky : 2,19/100*50 |  | 1.095 | [22 empty] | VV | 0
|  | Mezisoučet |  | 1.095 | [22 empty] | VV | 1
|  | P19, opravná hmota, předpoklad 50% plochy : | [24 empty] | VV | 0
|  | N.03 Půdorys 1.np - nový stav : | [24 empty] | VV | 0
|  | 3.01 Zádveří : 10,33/100*50 |  | 5.165 | [22 empty] | VV | 0
|  | Mezisoučet |  | 5.165 | [22 empty] | VV | 1
|  | P20, opravná hmota, předpoklad 50% plochy : | [24 empty] | VV | 0
|  | N.03 Půdorys 1.np - nový stav : | [24 empty] | VV | 0
|  | 3.57 Server : 6,96/100*50 |  | 3.48 | [22 empty] | VV | 0
|  | Mezisoučet |  | 3.48 | [22 empty] | VV | 1
|  | P23, opravná hmota, předpoklad 20% plochy : | [24 empty] | VV | 0
|  | N.04 Půdorys 2.np - nový stav : | [24 empty] | VV | 0
|  | 4.30 Video učebna (část - skladba P23) : 12,50/100*20 |  | 2.5 | [22 empty] | VV | 0
|  | Mezisoučet |  | 2.5 | [22 empty] | VV | 1
|  | P24, opravná hmota, předpoklad 20% plochy : | [24 empty] | VV | 0
|  | N.04 Půdorys 2.np - nový stav : | [24 empty] | VV | 0
|  | 4.19 Úklidová komora - výlevka : 0,78/100*20 |  | 0.156 | [22 empty] | VV | 0
|  | Mezisoučet |  | 0.156 | [22 empty] | VV | 1
|  | PXX, opravná hmota, předpoklad 25% plochy : | [24 empty] | VV | 0
|  | N.04 Půdorys 2.np - nový stav : | [24 empty] | VV | 0
|  | 4.17 Strojovna VZT : 29,91/100*25 |  | 7.4775 | [22 empty] | VV | 0
|  | Mezisoučet |  | 7.4775 | [22 empty] | VV | 1
|  | -999,33750 |  | -999.3375 | [22 empty] | VV | 0
82 | 632421140RU3 | Potěr ze suchých směsí cementová rychle tvrdnoucí podlahová hmota vyztužená vláknem, tloušťky 30 mm, včetně penetrace | m2 | 0.75 |  | 0 |  | 0 |  | 0 | 21 | 0 | 0.06146 | 0.05 | 0 | 0 | 801-1 | RTS 21/ I | RTS 19/ II | 0.48 | 0.36 |  | Práce |  |  |  | POL1_
|  | s rozprostřením a uhlazením | [24 empty] | SPI
|  | včetně penetrace podkladu. | [24 empty] | POP
|  | N.01 Půdorys 2.pp - nový stav : | [24 empty] | VV | 0
|  | podlahová jímka, spádový vrstva : | [24 empty] | VV | 0
|  | 1.01 Plynová kotelna : 0,50*0,50 |  | 0.25 | [22 empty] | VV | 0
|  | 1.06 Strojovna : 0,50*0,50 |  | 0.25 | [22 empty] | VV | 0
|  | 1.09 Strojovna servis lyží : 0,50*0,50 |  | 0.25 | [22 empty] | VV | 0
|  | 0,00000 | [24 empty] | VV | 0
83 | 631320034XAC | Doplnění podlahy v místě nové kanalizace, vč. napojení hydroizolace, detailů - kompletní provedení | m2 | 2 |  | 0 |  | 0 |  | 0 | 21 | 0 | 0.38238 | 0.76 | 0 | 0 |  | Vlastní | Indiv | 0 | 0 |  | Agregovaná položka |  |  |  | POL2_
|  | N.02 Půdorys 1.pp - nový stav : | [24 empty] | VV | 0
|  | ZT201, doplnění podlahy v místě nové kanalizace, plocha 1m2 : 2*1,00 |  | 2 | [22 empty] | VV | 0
|  | 0,00000 | [24 empty] | VV | 0
Díl: | 64 | Výplně otvorů |  |  |  | 0 |  | 0 |  | 0 |  | 0 |  | 1.16 |  | 0 |  |  |  |  | 49.75 | [5 empty] | DIL
84 | 642941211RT2 | Stavební pouzdra pro posuvné dveře osazené do sádrokartonové příčky Sestavení pouzdra, vložení do stavebního otvoru, vyrovnání do vodorovné a svislé polohy, ukotvení pouzdra k nosné konstrukci příčky pomocí vrutů M 2 x 20, odstranění zaslepení pouzdra tj. víka a polystyrenu z vnitřku pouzdra, upevnění vodícího trnu, vsazení vozíků do kolejnice, upevnění závěsných prvků na vozíky, vsazení brzdy a seřízení dojezdu, připevnění úchytů na horní hranu dveřního křídla, našroubování gumových dorazů na křídlo, zavěšení dveří. jednostranné pouzdro 700/1970 mm | kus | 5 |  | 0 |  | 0 |  | 0 | 21 | 0 | 0.03765 | 0.19 | 0 | 0 | 801-1 | RTS 21/ I | RTS 19/ II | 2 | 10 |  | Práce |  |  |  | POL1_
|  | z pozinkovaného ocelového profilovaného plechu | [24 empty] | SPI
|  | 3.21 Sauna - recepce : 1 |  | 1 | [22 empty] | VV | 0
|  | 3.27 Sauna - posezení : 1 |  | 1 | [22 empty] | VV | 0
|  | 3.45 WC ženy : 1 |  | 1 | [22 empty] | VV | 0
|  | 3.47 Šatna muži - 59 míst : 1 |  | 1 | [22 empty] | VV | 0
|  | Mezisoučet |  | 4 | [22 empty] | VV | 1
|  | Vypořádání dotazů uchazeče : | [24 empty] | VV | 0
|  | zadávací výkaz výměr - výměra chybně : -4 |  | -4 | [22 empty] | VV | 0
|  | výpis dveří ozn.D20 - správná výměra : 5 |  | 5 | [22 empty] | VV | 0
|  | Mezisoučet |  | 1 | [22 empty] | VV | 1
85 | 642944121R00 | Osazování ocelových zárubní dodatečně plochy do 2,5 m2 | kus | 0 |  | 0 |  | 0 |  | 0 | 21 | 0 | 0.05411 | 0 | 0 | 0 | 801-4 | RTS 21/ I | RTS 19/ II | 2.1 | 0 |  | Práce |  |  |  | POL1_
|  | lisovaných nebo z úhelníků s vybetonováním prahu | [24 empty] | SPI
|  | Včetně pomocného pracovního lešení o výšce podlahy do 1900 mm a pro zatížení do 1,5 kPa. | [24 empty] | POP
|  | zdivo, dodatečně : | [24 empty] | VV | 0
|  | 1.04 Schodiště : 1 |  | 1 | [22 empty] | VV | 0
|  | 1.06 Strojovna : 1 |  | 1 | [22 empty] | VV | 0
|  | 2.01 Chodba : 1 |  | 1 | [22 empty] | VV | 0
|  | 2.17 Technické zázemí 2 : 1 |  | 1 | [22 empty] | VV | 0
|  | 3.02 Vestibul - schodiště : 1 |  | 1 | [22 empty] | VV | 0
|  | 3.03 Chodba : 1 |  | 1 | [22 empty] | VV | 0
|  | 3.04 Sklad : 1 |  | 1 | [22 empty] | VV | 0
|  | 3.05 Výměník : 1 |  | 1 | [22 empty] | VV | 0
|  | 3.05 Výměník : 1 |  | 1 | [22 empty] | VV | 0
|  | 3.09 Šatna asistenti : 1 |  | 1 | [22 empty] | VV | 0
|  | 3.10 Umývárna asistenti : 1 |  | 1 | [22 empty] | VV | 0
|  | 3.12 Šatna : 1 |  | 1 | [22 empty] | VV | 0
|  | 3.12 Šatna : 1 |  | 1 | [22 empty] | VV | 0
|  | 3.13 Šatna : 1 |  | 1 | [22 empty] | VV | 0
|  | 3.13 Šatna : 1 |  | 1 | [22 empty] | VV | 0
|  | 3.15 Předsíň WC muži : 1 |  | 1 | [22 empty] | VV | 0
|  | 3.16 WC muži : 1 |  | 1 | [22 empty] | VV | 0
|  | 3.17 Předsíň WC ženy : 1 |  | 1 | [22 empty] | VV | 0
|  | 3.18 WC ženy : 1 |  | 1 | [22 empty] | VV | 0
|  | 3.19 Sauna - sušení prádla : 1 |  | 1 | [22 empty] | VV | 0
|  | 3.20 Masáže - ošetřovna : 1 |  | 1 | [22 empty] | VV | 0
|  | 3.20 Masáže - ošetřovna : 1 |  | 1 | [22 empty] | VV | 0
|  | 3.21 Sauna - recepce : 1 |  | 1 | [22 empty] | VV | 0
|  | 3.24 Sauna - sprcha : 1 |  | 1 | [22 empty] | VV | 0
|  | 3.27 Sauna - posezení : 1 |  | 1 | [22 empty] | VV | 0
|  | 3.27 Sauna - posezení : 1 |  | 1 | [22 empty] | VV | 0
|  | 3.27 Sauna - posezení : 1 |  | 1 | [22 empty] | VV | 0
|  | 3.33 Sauna - čakárna+ochlazovna : 1 |  | 1 | [22 empty] | VV | 0
|  | 3.37 Schodiště : 1 |  | 1 | [22 empty] | VV | 0
|  | 3.38 Sklad : 1 |  | 1 | [22 empty] | VV | 0
|  | 3.39 Kancelář správce : 1 |  | 1 | [22 empty] | VV | 0
|  | 3.40 Dílna : 1 |  | 1 | [22 empty] | VV | 0
|  | 3.42 Šatna ženy - 53 míst : 1 |  | 1 | [22 empty] | VV | 0
|  | 3.42 Šatna ženy - 53 míst : 1 |  | 1 | [22 empty] | VV | 0
|  | 3.46 Předsíň WC ženy : 1 |  | 1 | [22 empty] | VV | 0
|  | 3.47 Šatna muži - 59 míst : 1 |  | 1 | [22 empty] | VV | 0
|  | 3.47 Šatna muži - 59 míst : 1 |  | 1 | [22 empty] | VV | 0
|  | 3.63 Vestibul - schodiště : 1 |  | 1 | [22 empty] | VV | 0
|  | 4.01 Vestibul + schodiště : 1 |  | 1 | [22 empty] | VV | 0
|  | 4.01 Vestibul + schodiště : 1 |  | 1 | [22 empty] | VV | 0
|  | 4.01 Vestibul + schodiště : 1 |  | 1 | [22 empty] | VV | 0
|  | 4.02 Vědecká laboratoř : 1 |  | 1 | [22 empty] | VV | 0
|  | 4.02 Vědecká laboratoř : 1 |  | 1 | [22 empty] | VV | 0
|  | 4.05 WC muži : 1 |  | 1 | [22 empty] | VV | 0
|  | 4.06 Předsíň WC muži : 1 |  | 1 | [22 empty] | VV | 0
|  | 4.07 Umývárna muži : 1 |  | 1 | [22 empty] | VV | 0
|  | 4.08 Šatna muži : 1 |  | 1 | [22 empty] | VV | 0
|  | 4.08 Šatna muži : 1 |  | 1 | [22 empty] | VV | 0
|  | 4.09 Šatna muži : 1 |  | 1 | [22 empty] | VV | 0
|  | 4.09 Šatna muži : 1 |  | 1 | [22 empty] | VV | 0
|  | 4.11 Umývárna muži : 1 |  | 1 | [22 empty] | VV | 0
|  | 4.12 Předsíň WC muži : 1 |  | 1 | [22 empty] | VV | 0
|  | 4.13 WC muži : 1 |  | 1 | [22 empty] | VV | 0
|  | 4.14 Předsíň WC ženy : 1 |  | 1 | [22 empty] | VV | 0
|  | 4.15 WC ženy : 1 |  | 1 | [22 empty] | VV | 0
|  | 4.16 Předsíň WC ženy : 1 |  | 1 | [22 empty] | VV | 0
|  | 4.18 Šatna ženy : 1 |  | 1 | [22 empty] | VV | 0
|  | 4.18 Šatna ženy : 1 |  | 1 | [22 empty] | VV | 0
|  | 4.20 Šatna ženy : 1 |  | 1 | [22 empty] | VV | 0
|  | 4.20 Šatna ženy : 1 |  | 1 | [22 empty] | VV | 0
|  | 4.22 Umývárna ženy : 1 |  | 1 | [22 empty] | VV | 0
|  | 4.23 WC ženy : 1 |  | 1 | [22 empty] | VV | 0
|  | 4.24 Předsíň WC ženy : 1 |  | 1 | [22 empty] | VV | 0
|  | 4.30 Video učebna : 1 |  | 1 | [22 empty] | VV | 0
|  | 4.31 Zasedací místnost KTV : 1 |  | 1 | [22 empty] | VV | 0
|  | 4.37 Sekretariát KTV : 1 |  | 1 | [22 empty] | VV | 0
|  | 4.37 Sekretariát KTV : 1 |  | 1 | [22 empty] | VV | 0
|  | 4.38 Kancelář vedoucího KTV : 1 |  | 1 | [22 empty] | VV | 0
|  | 4.39 Šatna asistenti : 2 |  | 2 | [22 empty] | VV | 0
|  | 4.39 Šatna asistenti : 1 |  | 1 | [22 empty] | VV | 0
|  | 4.40 Předsíň WC asistenti : 1 |  | 1 | [22 empty] | VV | 0
|  | 4.43 Pracovna pedagoga : 1 |  | 1 | [22 empty] | VV | 0
|  | 4.44 Pracovna pedagoga : 1 |  | 1 | [22 empty] | VV | 0
|  | 4.45 Pracovna pedagoga : 1 |  | 1 | [22 empty] | VV | 0
|  | 4.46 Pracovna pedagoga : 1 |  | 1 | [22 empty] | VV | 0
|  | 4.47 Pracovna pedagoga : 1 |  | 1 | [22 empty] | VV | 0
|  | 4.48 Pracovna pedagoga : 1 |  | 1 | [22 empty] | VV | 0
|  | 4.49 Pracovna pedagoga : 1 |  | 1 | [22 empty] | VV | 0
|  | -79,00000 |  | -79 | [22 empty] | VV | 0
86 | 642942111R00 | Osazení zárubní dveřních ocelových bez dveřních křídel, do zdiva včetně kotvení, na jakoukoliv cementovou maltu, s vybetonováním prahu v zárubni a s osazením špalíků nebo latí pro dřevěný práh plocha do 2,5 m2 | kus | 5 |  | 0 |  | 0 |  | 0 | 21 | 0 | 0.01897 | 0.09 | 0 | 0 | 801-1 | RTS 21/ I | RTS 19/ II | 1.86 | 9.3 |  | Práce |  |  |  | POL1_
|  | zdivo nové : | [24 empty] | VV | 0
|  | 3.54 WC obsluha bufetu : 1 |  | 1 | [22 empty] | VV | 0
|  | 3.55 Úklid : 1 |  | 1 | [22 empty] | VV | 0
|  | 3.56 Recepce : 1 |  | 1 | [22 empty] | VV | 0
|  | 3.59 Umývárna zaměstnanci : 1 |  | 1 | [22 empty] | VV | 0
|  | 3.60 Denní místnost : 1 |  | 1 | [22 empty] | VV | 0
|  | 0,00000 | [24 empty] | VV | 0
87 | 642942214R00 | Osazení zárubní dveřních ocelových do sádrokartonové příčky tloušťky 150 mm šířky 700 mm, bez dodávky zárubně | kus | 29 |  | 0 |  | 0 |  | 0 | 21 | 0 | 0 | 0 | 0 | 0 | 801-1 | RTS 21/ I | RTS 19/ II | 1.05 | 30.45 |  | Práce |  |  |  | POL1_
|  | Včetně kotvení rámů do zdiva a platí pro jakýkoliv způsob provádění (např. bodovým přivařením k obnažené výztuži, uklínováním, zalitím pracen apod.). | [24 empty] | POP |  | Včetně kotvení rámů do zdiva a platí pro jakýkoliv způsob provádění (např. bodovým přivařením k obnažené výztuži, uklínováním, zalitím pracen apod.).
|  | dřevostavba, dodatečně : | [24 empty] | VV | 0
|  | D32L, 1000/1970 : | [24 empty] | VV | 0
|  | 2.15 Sklad KTV2 : 1 |  | 1 | [22 empty] | VV | 0
|  | 2.16 Technické zázemí 1 : 1 |  | 1 | [22 empty] | VV | 0
|  | Mezisoučet |  | 2 | [22 empty] | VV | 1
|  | dřevostavba, nově : | [24 empty] | VV | 0
|  | D21P, 700/1970 : | [24 empty] | VV | 0
|  | 2.20 Dolní hala : 1 |  | 1 | [22 empty] | VV | 0
|  | Mezisoučet |  | 1 | [22 empty] | VV | 1
|  | SDK nově : | [24 empty] | VV | 0
|  | 1.02 Předsíň : 1 |  | 1 | [22 empty] | VV | 0
|  | 1.05 Sklad : 1 |  | 1 | [22 empty] | VV | 0
|  | 2.21 Schodiště : 1 |  | 1 | [22 empty] | VV | 0
|  | 3.02 Vestibul - schodiště : 1 |  | 1 | [22 empty] | VV | 0
|  | 3.02 Vestibul - schodiště : 1 |  | 1 | [22 empty] | VV | 0
|  | 3.08 Předsíň WC : 1 |  | 1 | [22 empty] | VV | 0
|  | 3.09 Šatna asistenti : 1 |  | 1 | [22 empty] | VV | 0
|  | 3.22 Sauna - chodba : 1 |  | 1 | [22 empty] | VV | 0
|  | 3.23 Sauna - WC ženy : 1 |  | 1 | [22 empty] | VV | 0
|  | 3.26 Sauna - šatna 2 : 1 |  | 1 | [22 empty] | VV | 0
|  | 3.27 Sauna - posezení : 1 |  | 1 | [22 empty] | VV | 0
|  | 3.29 Předsíň WC pro obsluhu sauny : 1 |  | 1 | [22 empty] | VV | 0
|  | 3.33 Sauna - čakárna+ochlazovna : 1 |  | 1 | [22 empty] | VV | 0
|  | 3.34 Sauna - WC muži : 1 |  | 1 | [22 empty] | VV | 0
|  | 3.43 Umývárna ženy : 1 |  | 1 | [22 empty] | VV | 0
|  | 3.44 WC k umývárnám ženy : 1 |  | 1 | [22 empty] | VV | 0
|  | 3.49 WC k umývárnám muži : 1 |  | 1 | [22 empty] | VV | 0
|  | 3.50 WC muži : 1 |  | 1 | [22 empty] | VV | 0
|  | 3.51 Předsíň WC muži : 1 |  | 1 | [22 empty] | VV | 0
|  | 3.59 Umývárna zaměstnanci : 1 |  | 1 | [22 empty] | VV | 0
|  | 3.63 Vestibul - schodiště : 1 |  | 1 | [22 empty] | VV | 0
|  | 4.04 Úklidová komora : 1 |  | 1 | [22 empty] | VV | 0
|  | 4.21 Chodba : 1 |  | 1 | [22 empty] | VV | 0
|  | 4.26 Úklidová komora : 1 |  | 1 | [22 empty] | VV | 0
|  | 4.34 Předsíň : 1 |  | 1 | [22 empty] | VV | 0
|  | 4.34 Předsíň : 1 |  | 1 | [22 empty] | VV | 0
|  | Mezisoučet |  | 26 | [22 empty] | VV | 1
|  | 0,00000 | [24 empty] | VV | 0
88 | 55330331R | zárubeň kovová hranatá; pro klasické zdění; š profilu 160 mm; š průchodu 600 mm; h průchodu 1 970 mm; P; závěsy pevné | kus | 0 |  | 0 |  | 0 |  | 0 | 21 | 0 | 0.01 | 0 | 0 | 0 | SPCM | RTS 19/ II | RTS 19/ II | 0 | 0 |  | Specifikace |  |  |  | POL3_
|  | D01P, 600/1970 : | [24 empty] | VV | 0
|  | 4.40 Předsíň WC asistenti : 1 |  | 1 | [22 empty] | VV | 0
|  | D18P, 600/1970 : | [24 empty] | VV | 0
|  | 3.38 Sklad : 1 |  | 1 | [22 empty] | VV | 0
|  | Neinvestice : -2,00000 |  | -2 | [22 empty] | VV | 0
89 | 55330332R | zárubeň kovová hranatá; pro klasické zdění; š profilu 160 mm; š průchodu 700 mm; h průchodu 1 970 mm; L; závěsy pevné | kus | 1 |  | 0 |  | 0 |  | 0 | 21 | 0 | 0.01 | 0.01 | 0 | 0 | SPCM | RTS 19/ II | RTS 19/ II | 0 | 0 |  | Specifikace |  |  |  | POL3_
|  | D02L, 700/1970 : | [24 empty] | VV | 0
|  | 3.59 Umývárna zaměstnanci : 1 |  | 1 | [22 empty] | VV | 0
|  | D03L, 700/1970 : | [24 empty] | VV | 0
|  | 3.24 Sauna - sprcha : 1 |  | 1 | [22 empty] | VV | 0
|  | 4.39 Šatna asistenti : 2 |  | 2 | [22 empty] | VV | 0
|  | Neinvestice : -3,00000 |  | -3 | [22 empty] | VV | 0
90 | 55330333R | zárubeň kovová hranatá; pro klasické zdění; š profilu 160 mm; š průchodu 700 mm; h průchodu 1 970 mm; P; závěsy pevné | kus | 1 |  | 0 |  | 0 |  | 0 | 21 | 0 | 0.01 | 0.01 | 0 | 0 | SPCM | RTS 19/ II | RTS 19/ II | 0 | 0 |  | Specifikace |  |  |  | POL3_
|  | D02aP, 700/1970 : | [24 empty] | VV | 0
|  | 3.19 Sauna - sušení prádla : 1 |  | 1 | [22 empty] | VV | 0
|  | 3.20 Masáže - ošetřovna : 1 |  | 1 | [22 empty] | VV | 0
|  | D03P, 700/1970 : | [24 empty] | VV | 0
|  | 3.54 WC obsluha bufetu : 1 |  | 1 | [22 empty] | VV | 0
|  | Neinvestice : -2,00000 |  | -2 | [22 empty] | VV | 0
91 | 55330334R | zárubeň kovová hranatá; pro klasické zdění; š profilu 160 mm; š průchodu 800 mm; h průchodu 1 970 mm; L; závěsy pevné | kus | 0 |  | 0 |  | 0 |  | 0 | 21 | 0 | 0.01 | 0 | 0 | 0 | SPCM | RTS 19/ II | RTS 19/ II | 0 | 0 |  | Specifikace |  |  |  | POL3_
|  | D04L, 800/1970 : | [24 empty] | VV | 0
|  | 3.21 Sauna - recepce : 1 |  | 1 | [22 empty] | VV | 0
|  | 4.08 Šatna muži : 1 |  | 1 | [22 empty] | VV | 0
|  | 4.09 Šatna muži : 1 |  | 1 | [22 empty] | VV | 0
|  | 4.18 Šatna ženy : 1 |  | 1 | [22 empty] | VV | 0
|  | 4.20 Šatna ženy : 1 |  | 1 | [22 empty] | VV | 0
|  | 4.30 Video učebna : 1 |  | 1 | [22 empty] | VV | 0
|  | 4.38 Kancelář vedoucího KTV : 1 |  | 1 | [22 empty] | VV | 0
|  | 4.43 Pracovna pedagoga : 1 |  | 1 | [22 empty] | VV | 0
|  | 4.44 Pracovna pedagoga : 1 |  | 1 | [22 empty] | VV | 0
|  | 4.46 Pracovna pedagoga : 1 |  | 1 | [22 empty] | VV | 0
|  | 4.49 Pracovna pedagoga : 1 |  | 1 | [22 empty] | VV | 0
|  | D05L, 800/1970 : | [24 empty] | VV | 0
|  | 1.04 Schodiště : 1 |  | 1 | [22 empty] | VV | 0
|  | 4.37 Sekretariát KTV : 1 |  | 1 | [22 empty] | VV | 0
|  | D06L, 800/1970 : | [24 empty] | VV | 0
|  | 3.18 WC ženy : 1 |  | 1 | [22 empty] | VV | 0
|  | 4.05 WC muži : 1 |  | 1 | [22 empty] | VV | 0
|  | 4.13 WC muži : 1 |  | 1 | [22 empty] | VV | 0
|  | D07L, 800/1970 : | [24 empty] | VV | 0
|  | 3.46 Předsíň WC ženy : 1 |  | 1 | [22 empty] | VV | 0
|  | 4.06 Předsíň WC muži : 1 |  | 1 | [22 empty] | VV | 0
|  | 4.12 Předsíň WC muži : 1 |  | 1 | [22 empty] | VV | 0
|  | D08L, 800/1970 : | [24 empty] | VV | 0
|  | 4.07 Umývárna muži : 1 |  | 1 | [22 empty] | VV | 0
|  | 4.16 Předsíň WC ženy : 1 |  | 1 | [22 empty] | VV | 0
|  | D13L, 800/1970 : | [24 empty] | VV | 0
|  | 3.02 Vestibul - schodiště : 1 |  | 1 | [22 empty] | VV | 0
|  | D17L, 800/1970 : | [24 empty] | VV | 0
|  | 3.40 Dílna : 1 |  | 1 | [22 empty] | VV | 0
|  | D25L, 800/1970 : | [24 empty] | VV | 0
|  | 4.31 Zasedací místnost KTV : 1 |  | 1 | [22 empty] | VV | 0
|  | D29L, 800/1970 : | [24 empty] | VV | 0
|  | 3.13 Šatna : 1 |  | 1 | [22 empty] | VV | 0
|  | 3.63 Vestibul - schodiště : 1 |  | 1 | [22 empty] | VV | 0
|  | 4.01 Vestibul + schodiště : 1 |  | 1 | [22 empty] | VV | 0
|  | Neinvestice : -27,00000 |  | -27 | [22 empty] | VV | 0
92 | 55330335R | zárubeň kovová hranatá; pro klasické zdění; š profilu 160 mm; š průchodu 800 mm; h průchodu 1 970 mm; P; závěsy pevné | kus | 1 |  | 0 |  | 0 |  | 0 | 21 | 0 | 0.01406 | 0.01 | 0 | 0 | SPCM | RTS 19/ II | RTS 19/ II | 0 | 0 |  | Specifikace |  |  |  | POL3_
|  | D04P, 800/1970 : | [24 empty] | VV | 0
|  | 3.09 Šatna asistenti : 1 |  | 1 | [22 empty] | VV | 0
|  | 3.20 Masáže - ošetřovna : 1 |  | 1 | [22 empty] | VV | 0
|  | 3.37 Schodiště : 1 |  | 1 | [22 empty] | VV | 0
|  | 4.08 Šatna muži : 1 |  | 1 | [22 empty] | VV | 0
|  | 4.09 Šatna muži : 1 |  | 1 | [22 empty] | VV | 0
|  | 4.18 Šatna ženy : 1 |  | 1 | [22 empty] | VV | 0
|  | 4.20 Šatna ženy : 1 |  | 1 | [22 empty] | VV | 0
|  | 4.37 Sekretariát KTV : 1 |  | 1 | [22 empty] | VV | 0
|  | 4.39 Šatna asistenti : 1 |  | 1 | [22 empty] | VV | 0
|  | 4.45 Pracovna pedagoga : 1 |  | 1 | [22 empty] | VV | 0
|  | 4.47 Pracovna pedagoga : 1 |  | 1 | [22 empty] | VV | 0
|  | 4.48 Pracovna pedagoga : 1 |  | 1 | [22 empty] | VV | 0
|  | D05P, 800/1970 : | [24 empty] | VV | 0
|  | 2.01 Chodba : 1 |  | 1 | [22 empty] | VV | 0
|  | 2.17 Technické zázemí 2 : 1 |  | 1 | [22 empty] | VV | 0
|  | D06P, 800/1970 : | [24 empty] | VV | 0
|  | 3.10 Umývárna asistenti : 1 |  | 1 | [22 empty] | VV | 0
|  | 3.16 WC muži : 1 |  | 1 | [22 empty] | VV | 0
|  | 3.27 Sauna - posezení : 1 |  | 1 | [22 empty] | VV | 0
|  | 4.15 WC ženy : 1 |  | 1 | [22 empty] | VV | 0
|  | 4.23 WC ženy : 1 |  | 1 | [22 empty] | VV | 0
|  | D07P, 800/1970 : | [24 empty] | VV | 0
|  | 3.15 Předsíň WC muži : 1 |  | 1 | [22 empty] | VV | 0
|  | 3.17 Předsíň WC ženy : 1 |  | 1 | [22 empty] | VV | 0
|  | 4.14 Předsíň WC ženy : 1 |  | 1 | [22 empty] | VV | 0
|  | 4.24 Předsíň WC ženy : 1 |  | 1 | [22 empty] | VV | 0
|  | D08P, 800/1970 : | [24 empty] | VV | 0
|  | 4.11 Umývárna muži : 1 |  | 1 | [22 empty] | VV | 0
|  | 4.22 Umývárna ženy : 1 |  | 1 | [22 empty] | VV | 0
|  | D13P, 800/1970 : | [24 empty] | VV | 0
|  | 3.03 Chodba : 1 |  | 1 | [22 empty] | VV | 0
|  | 3.27 Sauna - posezení : 1 |  | 1 | [22 empty] | VV | 0
|  | 3.33 Sauna - čakárna+ochlazovna : 1 |  | 1 | [22 empty] | VV | 0
|  | 3.55 Úklid : 1 |  | 1 | [22 empty] | VV | 0
|  | D14P, 800/1970 : | [24 empty] | VV | 0
|  | 3.04 Sklad : 1 |  | 1 | [22 empty] | VV | 0
|  | 3.05 Výměník : 1 |  | 1 | [22 empty] | VV | 0
|  | D15P, 800/1970 : | [24 empty] | VV | 0
|  | 3.27 Sauna - posezení : 1 |  | 1 | [22 empty] | VV | 0
|  | D17P, 800/1970 : | [24 empty] | VV | 0
|  | 3.39 Kancelář správce : 1 |  | 1 | [22 empty] | VV | 0
|  | D29P, 800/1970 : | [24 empty] | VV | 0
|  | 3.12 Šatna : 1 |  | 1 | [22 empty] | VV | 0
|  | Neinvestice : -33,00000 |  | -33 | [22 empty] | VV | 0
93 | 55330336R | zárubeň kovová hranatá; pro klasické zdění; š profilu 160 mm; š průchodu 900 mm; h průchodu 1 970 mm; L; závěsy pevné | kus | 0 |  | 0 |  | 0 |  | 0 | 21 | 0 | 0.01508 | 0 | 0 | 0 | SPCM | RTS 19/ II | RTS 19/ II | 0 | 0 |  | Specifikace |  |  |  | POL3_
|  | D09L, 900/1970 : | [24 empty] | VV | 0
|  | 4.01 Vestibul + schodiště : 1 |  | 1 | [22 empty] | VV | 0
|  | D12L, 900/1970 : | [24 empty] | VV | 0
|  | 3.47 Šatna muži - 59 míst : 1 |  | 1 | [22 empty] | VV | 0
|  | D38L, 900/1970 : | [24 empty] | VV | 0
|  | 3.12 Šatna : 1 |  | 1 | [22 empty] | VV | 0
|  | 3.13 Šatna : 1 |  | 1 | [22 empty] | VV | 0
|  | Neinvestice : -4,00000 |  | -4 | [22 empty] | VV | 0
94 | 55330337R | zárubeň kovová hranatá; pro klasické zdění; š profilu 160 mm; š průchodu 900 mm; h průchodu 1 970 mm; P; závěsy pevné | kus | 2 |  | 0 |  | 0 |  | 0 | 21 | 0 | 0.01508 | 0.03 | 0 | 0 | SPCM | RTS 19/ II | RTS 19/ II | 0 | 0 |  | Specifikace |  |  |  | POL3_
|  | D09P, 900/1970 : | [24 empty] | VV | 0
|  | 4.01 Vestibul + schodiště : 1 |  | 1 | [22 empty] | VV | 0
|  | D12P, 900/1970 : | [24 empty] | VV | 0
|  | 3.42 Šatna ženy - 53 míst : 1 |  | 1 | [22 empty] | VV | 0
|  | 3.42 Šatna ženy - 53 míst : 1 |  | 1 | [22 empty] | VV | 0
|  | 3.47 Šatna muži - 59 míst : 1 |  | 1 | [22 empty] | VV | 0
|  | 3.56 Recepce : 1 |  | 1 | [22 empty] | VV | 0
|  | 3.60 Denní místnost : 1 |  | 1 | [22 empty] | VV | 0
|  | Neinvestice : -4,00000 |  | -4 | [22 empty] | VV | 0
95 | 55330339R | zárubeň kovová hranatá; pro klasické zdění; š profilu 160 mm; š průchodu 1 100 mm; h průchodu 1 970 mm; P; závěsy pevné | kus | 0 |  | 0 |  | 0 |  | 0 | 21 | 0 | 0.01576 | 0 | 0 | 0 | SPCM | RTS 19/ II | RTS 19/ II | 0 | 0 |  | Specifikace |  |  |  | POL3_
|  | D10P, 1000/1970 : | [24 empty] | VV | 0
|  | 4.02 Vědecká laboratoř : 1 |  | 1 | [22 empty] | VV | 0
|  | Neinvestice : -1,00000 |  | -1 | [22 empty] | VV | 0
96 | 55330473R | zárubeň kovová pro sádrokarton; š profilu 150 mm; š průchodu 700 mm; h průchodu 1 970 mm; L; závěsy pevné | kus | 5 |  | 0 |  | 0 |  | 0 | 21 | 0 | 0.01566 | 0.08 | 0 | 0 | SPCM | RTS 21/ I | RTS 19/ II | 0 | 0 |  | Specifikace |  |  |  | POL3_
|  | D02L, 700/1970 : | [24 empty] | VV | 0
|  | 4.04 Úklidová komora : 1 |  | 1 | [22 empty] | VV | 0
|  | D21L, 700/1970 : | [24 empty] | VV | 0
|  | 3.33 Sauna - čakárna+ochlazovna : 1 |  | 1 | [22 empty] | VV | 0
|  | 3.34 Sauna - WC muži : 1 |  | 1 | [22 empty] | VV | 0
|  | 3.44 WC k umývárnám ženy : 1 |  | 1 | [22 empty] | VV | 0
|  | 3.49 WC k umývárnám muži : 1 |  | 1 | [22 empty] | VV | 0
|  | 0,00000 | [24 empty] | VV | 0
97 | 55330474R | zárubeň kovová pro sádrokarton; š profilu 150 mm; š průchodu 700 mm; h průchodu 1 970 mm; P; závěsy pevné | kus | 8 |  | 0 |  | 0 |  | 0 | 21 | 0 | 0.01566 | 0.13 | 0 | 0 | SPCM | RTS 21/ I | RTS 19/ II | 0 | 0 |  | Specifikace |  |  |  | POL3_
|  | D02P, 700/1970 : | [24 empty] | VV | 0
|  | 3.23 Sauna - WC ženy : 1 |  | 1 | [22 empty] | VV | 0
|  | 3.27 Sauna - posezení : 1 |  | 1 | [22 empty] | VV | 0
|  | 4.26 Úklidová komora : 1 |  | 1 | [22 empty] | VV | 0
|  | D21P, 700/1970 : | [24 empty] | VV | 0
|  | 2.20 Dolní hala : 1 |  | 1 | [22 empty] | VV | 0
|  | 3.29 Předsíň WC pro obsluhu sauny : 1 |  | 1 | [22 empty] | VV | 0
|  | D22P, 700/1970 : | [24 empty] | VV | 0
|  | 3.59 Umývárna zaměstnanci : 1 |  | 1 | [22 empty] | VV | 0
|  | DxxP 700/1970 : | [24 empty] | VV | 0
|  | 3.08 Předsíň WC : 1 |  | 1 | [22 empty] | VV | 0
|  | 3.09 Šatna asistenti : 1 |  | 1 | [22 empty] | VV | 0
|  | 0,00000 | [24 empty] | VV | 0
98 | 55330475R | zárubeň kovová pro sádrokarton; š profilu 150 mm; š průchodu 800 mm; h průchodu 1 970 mm; L; závěsy pevné | kus | 3 |  | 0 |  | 0 |  | 0 | 21 | 0 | 0.01607 | 0.05 | 0 | 0 | SPCM | RTS 21/ I | RTS 19/ II | 0 | 0 |  | Specifikace |  |  |  | POL3_
|  | D07L, 800/1970 : | [24 empty] | VV | 0
|  | 3.51 Předsíň WC muži : 1 |  | 1 | [22 empty] | VV | 0
|  | D24L, 800/1970 : | [24 empty] | VV | 0
|  | 3.43 Umývárna ženy : 1 |  | 1 | [22 empty] | VV | 0
|  | D26L, 800/1970 : | [24 empty] | VV | 0
|  | 3.22 Sauna - chodba : 1 |  | 1 | [22 empty] | VV | 0
|  | 0,00000 | [24 empty] | VV | 0
99 | 55330476R | zárubeň kovová pro sádrokarton; š profilu 150 mm; š průchodu 800 mm; h průchodu 1 970 mm; P; závěsy pevné | kus | 5 |  | 0 |  | 0 |  | 0 | 21 | 0 | 0.01607 | 0.08 | 0 | 0 | SPCM | RTS 21/ I | RTS 19/ II | 0 | 0 |  | Specifikace |  |  |  | POL3_
|  | D04P, 800/1970 : | [24 empty] | VV | 0
|  | 4.34 Předsíň : 1 |  | 1 | [22 empty] | VV | 0
|  | D05P, 800/1970 : | [24 empty] | VV | 0
|  | 4.34 Předsíň : 1 |  | 1 | [22 empty] | VV | 0
|  | D23P, 800/1970 : | [24 empty] | VV | 0
|  | 3.26 Sauna - šatna 2 : 1 |  | 1 | [22 empty] | VV | 0
|  | D35P, 800/1970 : | [24 empty] | VV | 0
|  | 3.50 WC muži : 1 |  | 1 | [22 empty] | VV | 0
|  | D36P, 800/1970 : | [24 empty] | VV | 0
|  | 1.05 Sklad : 1 |  | 1 | [22 empty] | VV | 0
|  | 0,00000 | [24 empty] | VV | 0
100 | 55330477R | zárubeň kovová pro sádrokarton; š profilu 150 mm; š průchodu 900 mm; h průchodu 1 970 mm; L; závěsy pevné | kus | 3 |  | 0 |  | 0 |  | 0 | 21 | 0 | 0.01649 | 0.05 | 0 | 0 | SPCM | RTS 21/ I | RTS 19/ II | 0 | 0 |  | Specifikace |  |  |  | POL3_
|  | D12L, 900/1970 : | [24 empty] | VV | 0
|  | 4.21 Chodba : 1 |  | 1 | [22 empty] | VV | 0
|  | D27L, 900/1970 : | [24 empty] | VV | 0
|  | 3.02 Vestibul - schodiště : 1 |  | 1 | [22 empty] | VV | 0
|  | D28L, 900/1970 : | [24 empty] | VV | 0
|  | 3.63 Vestibul - schodiště : 1 |  | 1 | [22 empty] | VV | 0
|  | 0,00000 | [24 empty] | VV | 0
101 | 55330478R | zárubeň kovová pro sádrokarton; š profilu 150 mm; š průchodu 900 mm; h průchodu 1 970 mm; P; závěsy pevné | kus | 2 |  | 0 |  | 0 |  | 0 | 21 | 0 | 0.01649 | 0.03 | 0 | 0 | SPCM | RTS 21/ I | RTS 19/ II | 0 | 0 |  | Specifikace |  |  |  | POL3_
|  | D27P, 900/1970 : | [24 empty] | VV | 0
|  | 1.02 Předsíň : 1 |  | 1 | [22 empty] | VV | 0
|  | 3.02 Vestibul - schodiště : 1 |  | 1 | [22 empty] | VV | 0
|  | 0,00000 | [24 empty] | VV | 0
102 | 55330479R | zárubeň kovová pro sádrokarton; š profilu 150 mm; š průchodu 1 100 mm; h průchodu 1 970 mm; L; závěsy pevné | kus | 2 |  | 0 |  | 0 |  | 0 | 21 | 0 | 0.0169 | 0.03 | 0 | 0 | SPCM | RTS 21/ I | RTS 19/ II | 0 | 0 |  | Specifikace |  |  |  | POL3_
|  | D32L, 1000/1970 : | [24 empty] | VV | 0
|  | 2.15 Sklad KTV2 : 1 |  | 1 | [22 empty] | VV | 0
|  | 2.16 Technické zázemí 1 : 1 |  | 1 | [22 empty] | VV | 0
|  | 0,00000 | [24 empty] | VV | 0
103 | 5533300421R | zárubeň kovová pro klasické zdění; š profilu 160 mm; š průchodu 800 mm; h průchodu 1 970 mm; L, P; závěsy pevné; požární odolnost | kus | 0 |  | 0 |  | 0 |  | 0 | 21 | 0 | 0.0136 | 0 | 0 | 0 | SPCM | RTS 21/ I | RTS 19/ II | 0 | 0 |  | Specifikace |  |  |  | POL3_
|  | D16L, 800/1970 EW30-DP3 : | [24 empty] | VV | 0
|  | 3.05 Výměník : 1 |  | 1 | [22 empty] | VV | 0
|  | D37P, 800/1970 EW30-DP3 : | [24 empty] | VV | 0
|  | 1.06 Strojovna : 1 |  | 1 | [22 empty] | VV | 0
|  | Neinvestice : -2,00000 |  | -2 | [22 empty] | VV | 0
104 | 5533300441R | zárubeň kovová pro klasické zdění; š profilu 160 mm; š průchodu 1 100 mm; h průchodu 1 970 mm; L, P; závěsy pevné; požární odolnost | kus | 0 |  | 0 |  | 0 |  | 0 | 21 | 0 | 0.0146 | 0 | 0 | 0 | SPCM | RTS 21/ I | RTS 19/ II | 0 | 0 |  | Specifikace |  |  |  | POL3_
|  | D11L, 1000/1970, EW30 DP3 : | [24 empty] | VV | 0
|  | 4.02 Vědecká laboratoř : 1 |  | 1 | [22 empty] | VV | 0
|  | Neinvestice : -1,00000 |  | -1 | [22 empty] | VV | 0
105 | 5533302322R | zárubeň kovová pro sádrokarton; ústí 150 mm; š průchodu 800 mm; h průchodu 1 970 mm; L, P; závěsy pevné; požární odolnost | kus | 1 |  | 0 |  | 0 |  | 0 | 21 | 0 | 0.0259 | 0.03 | 0 | 0 | SPCM | RTS 21/ I | RTS 19/ II | 0 | 0 |  | Specifikace |  |  |  | POL3_
|  | D34L, 800/1970 EW30-DP3 : | [24 empty] | VV | 0
|  | 2.21 Schodiště : 1 |  | 1 | [22 empty] | VV | 0
|  | 0,00000 | [24 empty] | VV | 0
106 | 5533900X | Příplatek k ocelové zárubni - těsnění | kus | 34 |  | 0 |  | 0 |  | 0 | 21 | 0 | 0.01 | 0.34 | 0 | 0 |  | Vlastní | Indiv | 0 | 0 |  | Specifikace |  |  |  | POL3_
|  | Vypořádání dotazů uchazeče : | [24 empty] | VV | 0
|  | Odkaz na mn. položky pořadí 88 : 0,00000 | [24 empty] | VV | 5
|  | Odkaz na mn. položky pořadí 89 : 1,00000 |  | 1 | [22 empty] | VV | 5
|  | Odkaz na mn. položky pořadí 90 : 1,00000 |  | 1 | [22 empty] | VV | 5
|  | Odkaz na mn. položky pořadí 91 : 0,00000 | [24 empty] | VV | 5
|  | Odkaz na mn. položky pořadí 92 : 1,00000 |  | 1 | [22 empty] | VV | 5
|  | Odkaz na mn. položky pořadí 93 : 0,00000 | [24 empty] | VV | 5
|  | Odkaz na mn. položky pořadí 94 : 2,00000 |  | 2 | [22 empty] | VV | 5
|  | Odkaz na mn. položky pořadí 95 : 0,00000 | [24 empty] | VV | 5
|  | Odkaz na mn. položky pořadí 96 : 5,00000 |  | 5 | [22 empty] | VV | 5
|  | Odkaz na mn. položky pořadí 97 : 8,00000 |  | 8 | [22 empty] | VV | 5
|  | Odkaz na mn. položky pořadí 98 : 3,00000 |  | 3 | [22 empty] | VV | 5
|  | Odkaz na mn. položky pořadí 99 : 5,00000 |  | 5 | [22 empty] | VV | 5
|  | Odkaz na mn. položky pořadí 100 : 3,00000 |  | 3 | [22 empty] | VV | 5
|  | Odkaz na mn. položky pořadí 101 : 2,00000 |  | 2 | [22 empty] | VV | 5
|  | Odkaz na mn. položky pořadí 102 : 2,00000 |  | 2 | [22 empty] | VV | 5
|  | Odkaz na mn. položky pořadí 103 : 0,00000 | [24 empty] | VV | 5
|  | Odkaz na mn. položky pořadí 104 : 0,00000 | [24 empty] | VV | 5
|  | Odkaz na mn. položky pořadí 105 : 1,00000 |  | 1 | [22 empty] | VV | 5
Díl: | 94 | Lešení a stavební výtahy |  |  |  | 0 |  | 0 |  | 0 |  | 0 |  | 0.63 |  | 0 |  |  |  |  | 46.99 | [5 empty] | DIL
107 | 941955002R00 | Lešení lehké pracovní pomocné pomocné, o výšce lešeňové podlahy přes 1,2 do 1,9 m | m2 | 137.9033 |  | 0 |  | 0 |  | 0 | 21 | 0 | 0.00158 | 0.22 | 0 | 0 | 800-3 | RTS 21/ I | RTS 19/ II | 0.21 | 28.96 |  | Práce |  |  |  | POL1_
|  | Odkaz na mn. položky pořadí 62 : 15,00000*0,33 |  | 4.95 | [22 empty] | VV | 5
[27 empty] | VV | 0
|  | Odkaz na mn. položky pořadí 63 : 402,88885*0,33 |  | 132.9533 | [22 empty] | VV | 5
|  | 0,00000 | [24 empty] | VV | 0
108 | 941955003R00 | Lešení lehké pracovní pomocné pomocné, o výšce lešeňové podlahy přes 1,9 do 2,5 m | m2 | 8.232 |  | 0 |  | 0 |  | 0 | 21 | 0 | 0.00592 | 0.05 | 0 | 0 | 800-3 | RTS 21/ I | RTS 19/ II | 0.26 | 2.14 |  | Práce |  |  |  | POL1_
|  | N.12 Opláštění vstupu do 2.pp - nový stav : | [24 empty] | VV | 0
|  | pro provedení ocelové konstrukce : (1,85+1,85)*1,485+1,25*2,19 |  | 8.232 | [22 empty] | VV | 0
|  | 0,00000 | [24 empty] | VV | 0
109 | 941955004R00 | Lešení lehké pracovní pomocné pomocné, o výšce lešeňové podlahy přes 2,5 do 3,5 m | m2 | 61.11 |  | 0 |  | 0 |  | 0 | 21 | 0 | 0.00592 | 0.36 | 0 | 0 | 800-3 | RTS 21/ I | RTS 19/ II | 0.26 | 15.89 |  | Práce |  |  |  | POL1_
|  | N.11 Rozšíření tribuny - konstrukce podlahy - nový stav : | [24 empty] | VV | 0
|  | N.21 Zábradlí tribuny dolní haly - nový stav : | [24 empty] | VV | 0
|  | pro provedení podhledů a zábradlí rozšířené tribuny : | [24 empty] | VV | 0
|  | běžné pole, 6ks : 6*5,82*1,50 |  | 52.38 | [22 empty] | VV | 0
|  | běžné pole u pódia pro imobilní, 1ks : 2,70*1,50 |  | 4.05 | [22 empty] | VV | 0
|  | pódium pro imobilní, 1ks, čelo + 2x bok : 3,12*1,50 |  | 4.68 | [22 empty] | VV | 0
|  | 0,00000 | [24 empty] | VV | 0
110 | 941909001RAX | Lešení a plošiny pro provedení zámečnických konstrukcí | soub | 1 |  | 0 |  | 0 |  | 0 | 21 | 0 | 0 | 0 | 0 | 0 |  | Vlastní | Indiv | 0 | 0 |  | Agregovaná položka |  |  |  | POL2_
|  | 1,00000 |  | 1 | [22 empty] | VV | 0
|  | 0,00000 | [24 empty] | VV | 0
Díl: | 95 | Dokončovací konstrukce na pozemních stavbách |  |  |  | 0 |  | 0 |  | 0 |  | 0 |  | 0.13 |  | 0 |  |  |  |  | 1096.47 | [5 empty] | DIL
111 | 938902122R00 | Čištění ploch betonových konstrukcí tlakovou vodou | m2 | 0 |  | 0 |  | 0 |  | 0 | 21 | 0 | 0 | 0 | 0 | 0 | 801-5 | RTS 21/ I | RTS 19/ II | 0.21 | 0 |  | Práce |  |  |  | POL1_
|  | Očištění stávajících podlah : | [24 empty] | VV | 0
|  | N.01 Půdorys 2.pp - nový stav : | [24 empty] | VV | 0
|  | 1.01 Plynová kotelna : 55,13 |  | 55.13 | [22 empty] | VV | 0
|  | 1.04 Schodiště : 17,86 |  | 17.86 | [22 empty] | VV | 0
|  | 1.05 Sklad : 5,54 |  | 5.54 | [22 empty] | VV | 0
|  | 1.06 Strojovna : 27,38 |  | 27.38 | [22 empty] | VV | 0
|  | 1.08 KTV sklad potřeb : 117,87 |  | 117.87 | [22 empty] | VV | 0
|  | 1.09 Strojovna servis lyží : 51,58 |  | 51.58 | [22 empty] | VV | 0
|  | 1.10 Zvukotlumící komora : 1,80 |  | 1.8 | [22 empty] | VV | 0
|  | 1.11 KTV sklad potřeb : 127,11 |  | 127.11 | [22 empty] | VV | 0
|  | N.02 Půdorys 1.pp - nový stav : | [24 empty] | VV | 0
|  | 2.03 Předsíň : 14,29 |  | 14.29 | [22 empty] | VV | 0
|  | 2.04 Strojovna : 36,03 |  | 36.03 | [22 empty] | VV | 0
|  | 2.08 Strojovna : 36,29 |  | 36.29 | [22 empty] | VV | 0
|  | 2.10 Předsíň : 14,17 |  | 14.17 | [22 empty] | VV | 0
|  | 2.19 Průchod do haly z exteriéru : 21,95 |  | 21.95 | [22 empty] | VV | 0
|  | N.03 Půdorys 1.np - nový stav : | [24 empty] | VV | 0
|  | 3.40 Dílna : 6,72 |  | 6.72 | [22 empty] | VV | 0
|  | -533,72000 |  | -533.72 | [22 empty] | VV | 0
112 | 952901111R00 | Vyčištění budov a ostatních objektů budov bytové nebo občanské výstavby - zametení a umytí podlah, dlažeb, obkladů, schodů v místnostech, chodbách a schodištích, vyčištění a umytí oken, dveří s rámy, zárubněmi, umytí a vyčištění jiných zasklených a natíraných ploch a zařizovacích předmětů před předáním do užívání světlá výška podlaží do 4 m | m2 | 2835.88 |  | 0 |  | 0 |  | 0 | 21 | 0 | 4e-05 | 0.11 | 0 | 0 | 801-1 | RTS 21/ I | RTS 19/ II | 0.31 | 879.12 |  | Práce |  |  |  | POL1_
|  | N.02 Půdorys 1.pp - nový stav : | [24 empty] | VV | 0
|  | 2.01 Chodba : 18,10 |  | 18.1 | [22 empty] | VV | 0
|  | 2.02 Nasávací komora : 12,62 |  | 12.62 | [22 empty] | VV | 0
|  | 2.03 Předsíň : 14,29 |  | 14.29 | [22 empty] | VV | 0
|  | 2.04 Strojovna : 36,03 |  | 36.03 | [22 empty] | VV | 0
|  | 2.05 Fitness - posilovna, sportovní podlaha : 192,11 |  | 192.11 | [22 empty] | VV | 0
|  | 2.05 Fitness - posilovna, lino : 34,25 |  | 34.25 | [22 empty] | VV | 0
|  | 2.06 Instalační chodba : 38,53 |  | 38.53 | [22 empty] | VV | 0
|  | 2.07 Fitness - aerobní sál : 91,13 |  | 91.13 | [22 empty] | VV | 0
|  | 2.08 Strojovna : 36,29 |  | 36.29 | [22 empty] | VV | 0
|  | 2.09 Nasávací komora : 12,62 |  | 12.62 | [22 empty] | VV | 0
|  | 2.10 Předsíň : 14,17 |  | 14.17 | [22 empty] | VV | 0
|  | 2.11 Chodba : 16,78 |  | 16.78 | [22 empty] | VV | 0
|  | 2.12 Sklad + úklid : 20,42 |  | 20.42 | [22 empty] | VV | 0
|  | 2.13 Chodba : 10,63 |  | 10.63 | [22 empty] | VV | 0
|  | 2.14 Sklad KTV1 : 12,02 |  | 12.02 | [22 empty] | VV | 0
|  | 2.15 Sklad KTV2 : 13,61 |  | 13.61 | [22 empty] | VV | 0
|  | 2.16 Technické zázemí 1 : 17,49 |  | 17.49 | [22 empty] | VV | 0
|  | 2.17 Technické zázemí 2 : 25,45 |  | 25.45 | [22 empty] | VV | 0
|  | 2.18 Chodba : 9,70 |  | 9.7 | [22 empty] | VV | 0
|  | 2.19 Průchod do haly z exteriéru : 21,95 |  | 21.95 | [22 empty] | VV | 0
|  | 2.21 Schodiště : 9,04 |  | 9.04 | [22 empty] | VV | 0
|  | Mezisoučet |  | 657.23 | [22 empty] | VV | 1
|  | N.03 Půdorys 1.np - nový stav : | [24 empty] | VV | 0
|  | 3.00 Vstup - exteriér : 5,11 |  | 5.11 | [22 empty] | VV | 0
|  | 3.01 Zádveří : 10,33 |  | 10.33 | [22 empty] | VV | 0
|  | 3.02 Vestibul : 197,81 |  | 197.81 | [22 empty] | VV | 0
|  | 3.02 Schodiště : 18,22 |  | 18.22 | [22 empty] | VV | 0
|  | 3.03 Chodba : 6,08 |  | 6.08 | [22 empty] | VV | 0
|  | 3.04 Sklad : 14,87 |  | 14.87 | [22 empty] | VV | 0
|  | 3.05 Výměník : 36,71 |  | 36.71 | [22 empty] | VV | 0
|  | 3.06 Elektrorozvodna : 20,02 |  | 20.02 | [22 empty] | VV | 0
|  | 3.07 WC - šatna asistentů : 1,28 |  | 1.28 | [22 empty] | VV | 0
|  | 3.08 Předsíň WC : 1,45 |  | 1.45 | [22 empty] | VV | 0
|  | 3.09 Šatna asistenti : 15,83 |  | 15.83 | [22 empty] | VV | 0
|  | 3.10 Umývárna asistenti : 6,75 |  | 6.75 | [22 empty] | VV | 0
|  | 3.11 Umývárna : 8,25 |  | 8.25 | [22 empty] | VV | 0
|  | 3.12 Šatna : 29,52 |  | 29.52 | [22 empty] | VV | 0
|  | 3.13 Šatna : 27,63 |  | 27.63 | [22 empty] | VV | 0
|  | 3.14 Umývárna : 11,98 |  | 11.98 | [22 empty] | VV | 0
|  | 3.15 Předsíň WC muži : 3,30 |  | 3.3 | [22 empty] | VV | 0
|  | 3.16 WC muži : 6,84 |  | 6.84 | [22 empty] | VV | 0
|  | 3.17 Předsíň WC ženy : 4,19 |  | 4.19 | [22 empty] | VV | 0
|  | 3.18 WC ženy : 8,50 |  | 8.5 | [22 empty] | VV | 0
|  | 3.19 Sauna - sušení prádla : 2,23 |  | 2.23 | [22 empty] | VV | 0
|  | 3.20 Masáže - ošetřovna : 9,34 |  | 9.34 | [22 empty] | VV | 0
|  | 3.21 Sauna - recepce : 8,00 |  | 8 | [22 empty] | VV | 0
|  | 3.22 Sauna - chodba : 11,33 |  | 11.33 | [22 empty] | VV | 0
|  | 3.23 Sauna - WC ženy : 2,70 |  | 2.7 | [22 empty] | VV | 0
|  | 3.24 Sauna - sprcha : 2,70 |  | 2.7 | [22 empty] | VV | 0
|  | 3.25 Sauna - šatna 1 : 8,17 |  | 8.17 | [22 empty] | VV | 0
|  | 3.26 Sauna - šatna 2 : 7,82 |  | 7.82 | [22 empty] | VV | 0
|  | 3.27 Sauna - posezení : 21,20 |  | 21.2 | [22 empty] | VV | 0
|  | 3.28 Sauna - bufet : 7,31 |  | 7.31 | [22 empty] | VV | 0
|  | 3.29 Předsíň WC pro obsluhu sauny : 0,99 |  | 0.99 | [22 empty] | VV | 0
|  | 3.30 Sauna - WC pro obsluhu : 1,85 |  | 1.85 | [22 empty] | VV | 0
|  | 3.31 Sauna - odpočívárna : 28,21 |  | 28.21 | [22 empty] | VV | 0
|  | 3.32 Sauna - technická místnost+úklid : 5,96 |  | 5.96 | [22 empty] | VV | 0
|  | 3.33 Sauna - čekárna+ochlazovna : 37,36 |  | 37.36 | [22 empty] | VV | 0
|  | 3.34 Sauna - WC muži : 1,91 |  | 1.91 | [22 empty] | VV | 0
|  | 3.35 Sauna - potírna : 13,64 |  | 13.64 | [22 empty] | VV | 0
|  | 3.36 Sauna - technická místnost : 3,80 |  | 3.8 | [22 empty] | VV | 0
|  | 3.37 Schodiště : 16,33 |  | 16.33 | [22 empty] | VV | 0
|  | 3.38 Sklad : 1,58 |  | 1.58 | [22 empty] | VV | 0
|  | 3.39 Kancelář správce : 9,49 |  | 9.49 | [22 empty] | VV | 0
|  | 3.40 Dílna : 6,72 |  | 6.72 | [22 empty] | VV | 0
|  | 3.41 Chodba : 8,27 |  | 8.27 | [22 empty] | VV | 0
|  | 3.42 Šatna ženy - 53 míst : 45,09 |  | 45.09 | [22 empty] | VV | 0
|  | 3.43 Umývárna ženy : 13,51 |  | 13.51 | [22 empty] | VV | 0
|  | 3.44 WC k umývárnám ženy : 1,98 |  | 1.98 | [22 empty] | VV | 0
|  | 3.45 WC ženy : 4,55 |  | 4.55 | [22 empty] | VV | 0
|  | 3.46 Předsíň WC ženy : 2,52 |  | 2.52 | [22 empty] | VV | 0
|  | 3.47 Šatna muži - 59 míst : 47,99 |  | 47.99 | [22 empty] | VV | 0
|  | 3.48 Umývárna muži : 12,15 |  | 12.15 | [22 empty] | VV | 0
|  | 3.49 WC k umývárnám muži : 2,18 |  | 2.18 | [22 empty] | VV | 0
|  | 3.50 WC muži : 6,22 |  | 6.22 | [22 empty] | VV | 0
|  | 3.51 Předsíň WC muži : 2,41 |  | 2.41 | [22 empty] | VV | 0
|  | 3.52 Chodba : 9,00 |  | 9 | [22 empty] | VV | 0
|  | 3.53 WC bezbariérové : 3,05 |  | 3.05 | [22 empty] | VV | 0
|  | 3.54 WC obsluha bufetu : 1,91 |  | 1.91 | [22 empty] | VV | 0
|  | 3.55 Úklid : 2,43 |  | 2.43 | [22 empty] | VV | 0
|  | 3.56 Recepce : 9,53 |  | 9.53 | [22 empty] | VV | 0
|  | 3.57 Server : 6,96 |  | 6.96 | [22 empty] | VV | 0
|  | 3.58 WC zaměstnanci : 1,33 |  | 1.33 | [22 empty] | VV | 0
|  | 3.59 Umývárna zaměstnanci : 2,44 |  | 2.44 | [22 empty] | VV | 0
|  | 3.60 Denní místnost : 20,86 |  | 20.86 | [22 empty] | VV | 0
|  | 3.61 Sklad : 4,35 |  | 4.35 | [22 empty] | VV | 0
|  | 3.62 Sklad - bufet sauny : 4,35 |  | 4.35 | [22 empty] | VV | 0
|  | 3.63 Vestibul - schodiště : 206,96 |  | 206.96 | [22 empty] | VV | 0
|  | 3.64 Bufet : 16,50 |  | 16.5 | [22 empty] | VV | 0
|  | 3.65 Tribuna dolní haly : 169,04 |  | 169.04 | [22 empty] | VV | 0
|  | Mezisoučet |  | 1248.89 | [22 empty] | VV | 1
|  | N.04 Půdorys 2.np - nový stav : | [24 empty] | VV | 0
|  | 4.01 Vestibul : 185,01 |  | 185.01 | [22 empty] | VV | 0
|  | 4.01 Schodiště : 21,57 |  | 21.57 | [22 empty] | VV | 0
|  | 4.02 Vědecká laboratoř : 57,10 |  | 57.1 | [22 empty] | VV | 0
|  | 4.03 Chodba : 10,48 |  | 10.48 | [22 empty] | VV | 0
|  | 4.04 Úklidová komora : 2,56 |  | 2.56 | [22 empty] | VV | 0
|  | 4.05 WC muži : 6,46 |  | 6.46 | [22 empty] | VV | 0
|  | 4.06 Předsíň WC muži : 3,11 |  | 3.11 | [22 empty] | VV | 0
|  | 4.07 Umývárna muži : 10,08 |  | 10.08 | [22 empty] | VV | 0
|  | 4.08 Šatna muži : 15,31 |  | 15.31 | [22 empty] | VV | 0
|  | 4.09 Šatna muži : 14,76 |  | 14.76 | [22 empty] | VV | 0
|  | 4.10 Chodba : 28,61 |  | 28.61 | [22 empty] | VV | 0
|  | 4.11 Umývárna muži : 12,37 |  | 12.37 | [22 empty] | VV | 0
|  | 4.12 Předsíň WC muži : 3,53 |  | 3.53 | [22 empty] | VV | 0
|  | 4.13 WC muži : 6,51 |  | 6.51 | [22 empty] | VV | 0
|  | 4.14 Předsíň WC ženy : 3,60 |  | 3.6 | [22 empty] | VV | 0
|  | 4.15 WC ženy : 6,15 |  | 6.15 | [22 empty] | VV | 0
|  | 4.16 Předsíň WC ženy : 12,37 |  | 12.37 | [22 empty] | VV | 0
|  | 4.17 Strojovna VZT : 29,91 |  | 29.91 | [22 empty] | VV | 0
|  | 4.18 Šatna ženy : 14,78 |  | 14.78 | [22 empty] | VV | 0
|  | 4.19 Úklidová komora - výlevka : 0,78 |  | 0.78 | [22 empty] | VV | 0
|  | 4.20 Šatna ženy : 15,31 |  | 15.31 | [22 empty] | VV | 0
|  | 4.21 Chodba : 28,42 |  | 28.42 | [22 empty] | VV | 0
|  | 4.22 Umývárna ženy : 10,08 |  | 10.08 | [22 empty] | VV | 0
|  | 4.23 WC ženy : 6,15 |  | 6.15 | [22 empty] | VV | 0
|  | 4.24 Předsíň WC ženy : 3,17 |  | 3.17 | [22 empty] | VV | 0
|  | 4.25 Horní hala otevř. kan. : 48,52 |  | 48.52 | [22 empty] | VV | 0
|  | 4.25 Horní hala pod radiátory : 22,74 |  | 22.74 | [22 empty] | VV | 0
|  | 4.26 Úklidová komora : 2,52 |  | 2.52 | [22 empty] | VV | 0
|  | 4.27 Chodba : 10,45 |  | 10.45 | [22 empty] | VV | 0
|  | 4.28 Nářaďovna : 30,00 |  | 30 | [22 empty] | VV | 0
|  | 4.29 Malá nářaďovna : 14,98 |  | 14.98 | [22 empty] | VV | 0
|  | 4.30 Video učebna (část - skladba P12) : 35,24 |  | 35.24 | [22 empty] | VV | 0
|  | 4.30 Video učebna (část - skladba P23) : 12,50 |  | 12.5 | [22 empty] | VV | 0
|  | 4.31 Zasedací místnost KTV : 32,97 |  | 32.97 | [22 empty] | VV | 0
|  | 4.31 Zasedací místnost KTV - úložný prostor : 2,97 |  | 2.97 | [22 empty] | VV | 0
|  | 4.32 Schodiště, stupně : 3,98 |  | 3.98 | [22 empty] | VV | 0
|  | 4.32 Schodiště, podesta : 1,02 |  | 1.02 | [22 empty] | VV | 0
|  | 4.33 Zázemí zasedací místnosti KTV : 8,55 |  | 8.55 | [22 empty] | VV | 0
|  | 4.34 Předsíň : 5,13 |  | 5.13 | [22 empty] | VV | 0
|  | 4.35 WC imobilní : 1,29 |  | 1.29 | [22 empty] | VV | 0
|  | 4.37 Sekretariát KTV : 17,47 |  | 17.47 | [22 empty] | VV | 0
|  | 4.38 Kancelář vedoucího KTV : 18,34 |  | 18.34 | [22 empty] | VV | 0
|  | 4.39 Šatna asistenti : 19,13 |  | 19.13 | [22 empty] | VV | 0
|  | 4.40 Předsíň WC asistenti : 1,13 |  | 1.13 | [22 empty] | VV | 0
|  | 4.41 WC asistenti : 1,44 |  | 1.44 | [22 empty] | VV | 0
|  | 4.42 Umývárna asistenti : 4,38 |  | 4.38 | [22 empty] | VV | 0
|  | 4.43 Pracovna pedagoga : 19,84 |  | 19.84 | [22 empty] | VV | 0
|  | 4.44 Pracovna pedagoga : 19,84 |  | 19.84 | [22 empty] | VV | 0
|  | 4.45 Pracovna pedagoga : 15,48 |  | 15.48 | [22 empty] | VV | 0
|  | 4.46 Pracovna pedagoga : 13,93 |  | 13.93 | [22 empty] | VV | 0
|  | 4.47 Pracovna pedagoga : 19,46 |  | 19.46 | [22 empty] | VV | 0
|  | 4.48 Pracovna pedagoga : 15,76 |  | 15.76 | [22 empty] | VV | 0
|  | 4.49 Pracovna pedagoga : 22,52 |  | 22.52 | [22 empty] | VV | 0
|  | Mezisoučet |  | 929.76 | [22 empty] | VV | 1
|  | 0,00000 | [24 empty] | VV | 0
113 | 952901114R00 | Vyčištění budov a ostatních objektů budov bytové nebo občanské výstavby - zametení a umytí podlah, dlažeb, obkladů, schodů v místnostech, chodbách a schodištích, vyčištění a umytí oken, dveří s rámy, zárubněmi, umytí a vyčištění jiných zasklených a natíraných ploch a zařizovacích předmětů před předáním do užívání světlá výška podlaží přes 4 m | m2 | 531.2 |  | 0 |  | 0 |  | 0 | 21 | 0 | 4e-05 | 0.02 | 0 | 0 | 801-1 | RTS 21/ I | RTS 19/ II | 0.35 | 185.92 |  | Práce |  |  |  | POL1_
|  | N.01 Půdorys 2.pp - nový stav : | [24 empty] | VV | 0
|  | 1.01 Plynová kotelna : 55,13 |  | 55.13 | [22 empty] | VV | 0
|  | 1.01 Plynová kotelna v místě jímky : 2,25 |  | 2.25 | [22 empty] | VV | 0
|  | 1.02 Předsíň : 3,79 |  | 3.79 | [22 empty] | VV | 0
|  | 1.03 Bouldering : 118,70 |  | 118.7 | [22 empty] | VV | 0
|  | 1.03 Bouldering, v místě nové příčky : 2,19 |  | 2.19 | [22 empty] | VV | 0
|  | 1.04 Schodiště : 17,86 |  | 17.86 | [22 empty] | VV | 0
|  | 1.05 Sklad : 5,54 |  | 5.54 | [22 empty] | VV | 0
|  | 1.06 Strojovna : 27,38 |  | 27.38 | [22 empty] | VV | 0
|  | 1.08 KTV sklad potřeb : 117,87 |  | 117.87 | [22 empty] | VV | 0
|  | 1.09 Strojovna servis lyží : 51,58 |  | 51.58 | [22 empty] | VV | 0
|  | 1.10 Zvukotlumící komora : 1,80 |  | 1.8 | [22 empty] | VV | 0
|  | 1.11 KTV sklad potřeb : 127,11 |  | 127.11 | [22 empty] | VV | 0
|  | Mezisoučet |  | 531.2 | [22 empty] | VV | 1
|  | N.02 Půdorys 1.pp - nový stav : | [24 empty] | VV | 0
|  | 2.20 Dolní hala : 1117,62 |  | 1117.62 | [22 empty] | VV | 0
|  | Mezisoučet |  | 1117.62 | [22 empty] | VV | 1
|  | N.04 Půdorys 2.np - nový stav : | [24 empty] | VV | 0
|  | 4.25 Horní hala : 652,47 |  | 652.47 | [22 empty] | VV | 0
|  | Mezisoučet |  | 652.47 | [22 empty] | VV | 1
|  | -1770,09000 |  | -1770.09 | [22 empty] | VV | 0
114 | 953981202R00 | Chemické kotvy do betonu, do cihelného zdiva do betonu, hloubky 90 mm, M 10, malta pro chemické kotvy dvousložková do plných materiálů | kus | 315 |  | 0 |  | 0 |  | 0 | 21 | 0 | 0 | 0 | 0 | 0 | 801-4 | RTS 21/ I | RTS 19/ II | 0.09 | 28.35 |  | Práce |  |  |  | POL1_
|  | N.12 Opláštění vstupu do 2.pp - nový stav : | [24 empty] | VV | 0
|  | výpis oceli - požární oddělení prostoru schodiště : | [24 empty] | VV | 0
|  | patní plechy : 5*4,00 |  | 20 | [22 empty] | VV | 0
|  | kotevní plechy : 5*4,00 |  | 20 | [22 empty] | VV | 0
|  | Mezisoučet |  | 40 | [22 empty] | VV | 1
|  | N.13 Výstupy ze schodiště 2.pp-1.pp - nový stav : | [24 empty] | VV | 0
|  | výpis oceli - výstupní vřeteno schodiště + zábradlí : | [24 empty] | VV | 0
|  | plech P5 : 1*4,00 |  | 4 | [22 empty] | VV | 0
|  | plech P3 : 1*4,00 |  | 4 | [22 empty] | VV | 0
|  | Mezisoučet |  | 8 | [22 empty] | VV | 1
|  | N.15 Zábradlí schodiště 1.np-2.np - nový stav : | [24 empty] | VV | 0
|  | N.16 Výpis zábradlí - schodiště 1.np-2.np - nový stav : | [24 empty] | VV | 0
|  | prvek 1, 4ks : 4*4,00 |  | 16 | [22 empty] | VV | 0
|  | prvek 2, 4ks : 4*4,00 |  | 16 | [22 empty] | VV | 0
|  | prvek 3, 4ks : 4*4,00 |  | 16 | [22 empty] | VV | 0
|  | prvek 4, 4ks : 4*4,00 |  | 16 | [22 empty] | VV | 0
|  | prvek 5, 4ks : 4*4,00 |  | 16 | [22 empty] | VV | 0
|  | prvek 6, 12ks : 12*4,00 |  | 48 | [22 empty] | VV | 0
|  | prvek 7, 4ks : 4*4,00 |  | 16 | [22 empty] | VV | 0
|  | prvek 8, 4ks : 4*2,00 |  | 8 | [22 empty] | VV | 0
|  | Mezisoučet |  | 152 | [22 empty] | VV | 1
|  | N.17 Zábradlí schodiště 1.pp-1.np západní - nový stav : | [24 empty] | VV | 0
|  | N.18 Výpis zábradlí - schodiště 1.pp-1.np západní - nový stav : | [24 empty] | VV | 0
|  | prvek 10, 1ks : 4,00 |  | 4 | [22 empty] | VV | 0
|  | prvek 11, 2ks : 2*4,00 |  | 8 | [22 empty] | VV | 0
|  | prvek 12, 1ks : 4,00 |  | 4 | [22 empty] | VV | 0
|  | prvek 13, 2ks : 2*4,00 |  | 8 | [22 empty] | VV | 0
|  | prvek 14, 1ks : 4,00 |  | 4 | [22 empty] | VV | 0
|  | prvek 15, 2ks : 2*4,00 |  | 8 | [22 empty] | VV | 0
|  | Mezisoučet |  | 36 | [22 empty] | VV | 1
|  | N.19 Zábradlí schodiště 1.pp-1.np východní - nový stav : | [24 empty] | VV | 0
|  | N.20 Výpis zábradlí - schodiště 1.pp-1.np východní - nový stav : | [24 empty] | VV | 0
|  | prvek 16, 1ks : 4,00 |  | 4 | [22 empty] | VV | 0
|  | prvek 17, 1ks : 4,00 |  | 4 | [22 empty] | VV | 0
|  | prvek 18, 2ks : 2*4,00 |  | 8 | [22 empty] | VV | 0
|  | prvek 19, 10ks : 10*4,00 |  | 40 | [22 empty] | VV | 0
|  | prvek 20, 1ks : 4,00 |  | 4 | [22 empty] | VV | 0
|  | prvek 21, 2ks : 2*4,00 |  | 8 | [22 empty] | VV | 0
|  | prvek 22, 1ks : 2,00 |  | 2 | [22 empty] | VV | 0
|  | prvek 23, 1ks : 3,00 |  | 3 | [22 empty] | VV | 0
|  | prvek 24, 1ks : 2,00 |  | 2 | [22 empty] | VV | 0
|  | prvek 25, 1ks : 4,00 |  | 4 | [22 empty] | VV | 0
|  | Mezisoučet |  | 79 | [22 empty] | VV | 1
|  | 0,00000 | [24 empty] | VV | 0
115 | 953981204R00 | Chemické kotvy do betonu, do cihelného zdiva do betonu, hloubky 125 mm, M 16, malta pro chemické kotvy dvousložková do plných materiálů | kus | 16 |  | 0 |  | 0 |  | 0 | 21 | 0 | 0 | 0 | 0 | 0 | 801-4 | RTS 21/ I | RTS 19/ II | 0.13 | 2.08 |  | Práce |  |  |  | POL1_
|  | D.1.2 K01 nosná ocelová konstrukce nového schodiště : 16,00 |  | 16 | [22 empty] | VV | 0
|  | Mezisoučet |  | 16 | [22 empty] | VV | 1
|  | 0,00000 | [24 empty] | VV | 0
116 | 900 R02X | Stavební přípomoce neuvedené samostatnými položkami | SOUB | 1 |  | 0 |  | 0 |  | 0 | 21 | 0 | 0 | 0 | 0 | 0 |  | Vlastní | Indiv | 1 | 1 |  | Práce |  |  |  | POL1_
Díl: | 96 | Bourání konstrukcí |  |  |  | 0 |  | 0 |  | 0 |  | 0 |  | 0.92 |  | 186.79 |  |  |  |  | 499.38 | [5 empty] | DIL
117 | 961044111R00 | Bourání základů z betonu prostého | m3 | 1.8745 |  | 0 |  | 0 |  | 0 | 21 | 0 | 0 | 0 | 2 | 3.75 | 801-3 | RTS 21/ I | RTS 19/ II | 6.44 | 12.07 |  | Práce |  |  |  | POL1_
|  | nebo vybourání otvorů průřezové plochy přes 4 m2 v základech, | [24 empty] | SPI
|  | B.02 Půdorys 1.pp - bourací práce : | [24 empty] | VV | 0
|  | odbourání soklu pod VZT jednotkou : | [24 empty] | VV | 0
|  | 2.02s : 3,00*0,125 |  | 0.375 | [22 empty] | VV | 0
|  | 2.04s : 1,28*2,50*0,125 |  | 0.4 | [22 empty] | VV | 0
|  | 2.08s : 7,50*0,125 |  | 0.9375 | [22 empty] | VV | 0
|  | Mezisoučet |  | 1.7125 | [22 empty] | VV | 1
|  | B.03 Půdorys 1.np - bourací práce : | [24 empty] | VV | 0
|  | 3.11s, sokl 100mm : 1,40*0,10*0,10 |  | 0.014 | [22 empty] | VV | 0
|  | 3.48s, sokl 100mm : 2*(1,80*0,10*0,10) |  | 0.036 | [22 empty] | VV | 0
|  | 3.45s, sokl 100mm : 2*(1,90*0,10*0,10) |  | 0.038 | [22 empty] | VV | 0
|  | 3.41s, sokl 100mm : 2*(1,80*0,10*0,10) |  | 0.036 | [22 empty] | VV | 0
|  | 3.38s, sokl 100mm : 2*(1,90*0,10*0,10) |  | 0.038 | [22 empty] | VV | 0
|  | 0,00000 | [24 empty] | VV | 0
118 | 962031113R00 | Bourání příček z cihel pálených plných, tloušťky 65 mm | m2 | 23.4 |  | 0 |  | 0 |  | 0 | 21 | 0 | 0.00067 | 0.02 | 0.184 | 4.31 | 801-3 | RTS 21/ I | RTS 19/ II | 0.23 | 5.38 |  | Práce |  |  |  | POL1_
|  | nebo vybourání otvorů průřezové plochy přes 4 m2 v příčkách, včetně pomocného lešení o výšce podlahy do 1900 mm a pro zatížení do 1,5 kPa (150 kg/m2), | [24 empty] | SPI |  | nebo vybourání otvorů průřezové plochy přes 4 m2 v příčkách, včetně pomocného lešení o výšce podlahy do 1900 mm a pro zatížení do 1,5 kPa (150 kg/m2),
|  | B.01 Půdorys 2.pp - bourací práce : | [24 empty] | VV | 0
|  | příčka 1.06s/1.07s : 4,50*3,80-0,80*2,00 |  | 15.5 | [22 empty] | VV | 0
|  | příčka 1.04s/1.06s : 2,50*3,80-0,80*2,00 |  | 7.9 | [22 empty] | VV | 0
|  | 0,00000 | [24 empty] | VV | 0
119 | 962031116R00 | Bourání příček z cihel pálených plných, tloušťky 140 mm | m2 | 29.111 |  | 0 |  | 0 |  | 0 | 21 | 0 | 0.00067 | 0.02 | 0.319 | 9.29 | 801-3 | RTS 21/ I | RTS 19/ II | 0.32 | 9.32 |  | Práce |  |  |  | POL1_
|  | nebo vybourání otvorů průřezové plochy přes 4 m2 v příčkách, včetně pomocného lešení o výšce podlahy do 1900 mm a pro zatížení do 1,5 kPa (150 kg/m2), | [24 empty] | SPI |  | nebo vybourání otvorů průřezové plochy přes 4 m2 v příčkách, včetně pomocného lešení o výšce podlahy do 1900 mm a pro zatížení do 1,5 kPa (150 kg/m2),
|  | B.01 Půdorys 2.pp - bourací práce : | [24 empty] | VV | 0
|  | 1.05s : (1,65+1,20)*3,80-0,90*2,00 |  | 9.03 | [22 empty] | VV | 0
|  | Mezisoučet |  | 9.03 | [22 empty] | VV | 1
|  | B.03 Půdorys 1.np - bourací práce : | [24 empty] | VV | 0
|  | 3.29s/3.30s : (4,35+2,95)*2,97-0,80*2,00 |  | 20.081 | [22 empty] | VV | 0
|  | 0,00000 | [24 empty] | VV | 0
120 | 962031122R00 | Bourání příček z cihel pálených děrovaných, tloušťky 65 mm | m2 | 371.9019 |  | 0 |  | 0 |  | 0 | 21 | 0 | 0.00067 | 0.25 | 0.134 | 49.83 | 801-3 | RTS 21/ I | RTS 19/ II | 0.21 | 78.1 |  | Práce |  |  |  | POL1_
|  | nebo vybourání otvorů průřezové plochy přes 4 m2 v příčkách, včetně pomocného lešení o výšce podlahy do 1900 mm a pro zatížení do 1,5 kPa (150 kg/m2), | [24 empty] | SPI |  | nebo vybourání otvorů průřezové plochy přes 4 m2 v příčkách, včetně pomocného lešení o výšce podlahy do 1900 mm a pro zatížení do 1,5 kPa (150 kg/m2),
|  | B.02 Půdorys 1.pp - bourací práce : | [24 empty] | VV | 0
|  | 2.01s, probourání vstupu do instalační chodby : 1,80*0,85 |  | 1.53 | [22 empty] | VV | 0
|  | 2.07s/2.21s, šachta : (2*0,50+0,40)*3,23 |  | 4.522 | [22 empty] | VV | 0
|  | 2.05s/2.22s : 2,75*3,23-0,80*2,00 |  | 7.2825 | [22 empty] | VV | 0
|  | 2.05s, probourání pod stropem pro napojení kanalizace : 1,50 |  | 1.5 | [22 empty] | VV | 0
|  | 2.05s/2.07s : (3,80+3,90)*3,17 |  | 24.409 | [22 empty] | VV | 0
|  | 2.07s/2.05s : (3,80+3,90)*3,17 |  | 24.409 | [22 empty] | VV | 0
|  | 2.11s, probourání vstupu do instalační chodby : 1,80*0,85 |  | 1.53 | [22 empty] | VV | 0
|  | Mezisoučet |  | 65.1825 | [22 empty] | VV | 1
|  | B.03 Půdorys 1.np - bourací práce : | [24 empty] | VV | 0
|  | 3.05s/3.06s, 3.06s/3.04s : (2,057+2,951)*2,97-0,80*2,00 |  | 13.2738 | [22 empty] | VV | 0
|  | 3.17s otevření instalační šachty : 0,30*2,97+0,30*2,97 |  | 1.782 | [22 empty] | VV | 0
|  | 3.24s/3.27s : 6,10*2,97-(0,80*2,00+0,60*2,00) |  | 15.317 | [22 empty] | VV | 0
|  | 3.24s/3.25s : 2,10*2,97-0,60*2,00 |  | 5.037 | [22 empty] | VV | 0
|  | 3.02s/3.25s : 2*(1,70*2,97) |  | 10.098 | [22 empty] | VV | 0
|  | 3.30s : (2,00+2,145)*2,97 |  | 12.3107 | [22 empty] | VV | 0
|  | 3.49s, instalační šachta malá : (1,63+0,86)*2,97 |  | 7.3953 | [22 empty] | VV | 0
|  | 3.49s, instalační šachta velká : (2,55+0,52)*2,97 |  | 9.1179 | [22 empty] | VV | 0
|  | 3.48s, instalační šachta : (0,20+1,40)*2,97 |  | 4.752 | [22 empty] | VV | 0
|  | 3.48s/3.49s : 5,625*2,97-0,60*2,00 |  | 15.5062 | [22 empty] | VV | 0
|  | 3.46s/3.47s : 1,80*2,97-0,60*2,00 |  | 4.146 | [22 empty] | VV | 0
|  | 3.47s, předstěna : 1,80*2,97 |  | 5.346 | [22 empty] | VV | 0
|  | 3.45s, předstěna : 1,90*2,97 |  | 5.643 | [22 empty] | VV | 0
|  | 3.45s, šachta : 1,90*2,97 |  | 5.643 | [22 empty] | VV | 0
|  | 3.45s/3.44s : 6,15*2,97-0,60*2,00 |  | 17.0655 | [22 empty] | VV | 0
|  | 3.41s/3.42s : 5,875*2,97-0,60*2,00 |  | 16.2488 | [22 empty] | VV | 0
|  | 3.41s, předstěna : 1,90*2,97 |  | 5.643 | [22 empty] | VV | 0
|  | 3.39s/3.40s : 1,80*2,97-0,60*2,00 |  | 4.146 | [22 empty] | VV | 0
|  | 3.37s/3.38s : 6,15*2,97-0,60*2,00 |  | 17.0655 | [22 empty] | VV | 0
|  | 3.38s, instalační šachta : 2*1,90*2,97 |  | 11.286 | [22 empty] | VV | 0
|  | 3.37s, instalační šachta : (3,06+0,65)*2,97 |  | 11.0187 | [22 empty] | VV | 0
|  | 3.54s, u pilířů, vybourání pro výměnu potrubí : 2*(2*0,30+0,20)*2,97 |  | 4.752 | [22 empty] | VV | 0
|  | Mezisoučet |  | 202.5933 | [22 empty] | VV | 1
|  | B.04 Půdorys 2.np - bourací práce : | [24 empty] | VV | 0
|  | 4.02s, instalační šachta : (2,20+1,00)*2,97 |  | 9.504 | [22 empty] | VV | 0
|  | 4.03s/4.04s : 1,225*2,97 |  | 3.6383 | [22 empty] | VV | 0
|  | 4.06s, instalační šachta : (0,70+0,60)*2,97 |  | 3.861 | [22 empty] | VV | 0
|  | 4.46s, instalační šachta : (1,10+0,75)*2,97 |  | 5.4945 | [22 empty] | VV | 0
|  | 4.44s, instalační šachty : (2*0,65+0,20)*2,97+(0,65+0,435)*2,97 |  | 7.6775 | [22 empty] | VV | 0
|  | 4.38s, instalační šachta : (2*0,45+0,20)*2,97 |  | 3.267 | [22 empty] | VV | 0
|  | 4.37s : (2*0,85+0,80)*2,97+(2*0,50+0,35)*2,97 |  | 11.4345 | [22 empty] | VV | 0
|  | 4.35s/4.36s : 2,93*2,97 |  | 8.7021 | [22 empty] | VV | 0
|  | 4.35s,4.36s/4.32s,4.34 : (2,135+1,25+0,90)*2,97-(0,80+0,60)*2,00 |  | 9.9265 | [22 empty] | VV | 0
|  | 4.35s, předstěna : 1,70*2,97 |  | 5.049 | [22 empty] | VV | 0
|  | 4.32s/4.34s : 0,68*2,97-0,60*2,00 |  | 0.8196 | [22 empty] | VV | 0
|  | 4.31s, 4.33s/4.32s : 4,827*2,97-2*0,80*2,00 |  | 11.1362 | [22 empty] | VV | 0
|  | 4.32s šachta : (0,80+0,75)*2,97 |  | 4.6035 | [22 empty] | VV | 0
|  | 4.31s : (2,382+4,30)*2,97-(1,25+0,80)*2,00 |  | 15.7455 | [22 empty] | VV | 0
|  | 4.30s : 1,10*2,97 |  | 3.267 | [22 empty] | VV | 0
|  | Mezisoučet |  | 104.1261 | [22 empty] | VV | 1
|  | 0,00000 | [24 empty] | VV | 0
121 | 962031124R00 | Bourání příček z cihel pálených děrovaných, tloušťky 115 mm | m2 | 252.148 |  | 0 |  | 0 |  | 0 | 21 | 0 | 0.00067 | 0.17 | 0.18 | 45.39 | 801-3 | RTS 21/ I | RTS 19/ II | 0.23 | 57.99 |  | Práce |  |  |  | POL1_
|  | nebo vybourání otvorů průřezové plochy přes 4 m2 v příčkách, včetně pomocného lešení o výšce podlahy do 1900 mm a pro zatížení do 1,5 kPa (150 kg/m2), | [24 empty] | SPI |  | nebo vybourání otvorů průřezové plochy přes 4 m2 v příčkách, včetně pomocného lešení o výšce podlahy do 1900 mm a pro zatížení do 1,5 kPa (150 kg/m2),
|  | B.02 Půdorys 1.pp - bourací práce : | [24 empty] | VV | 0
|  | 2.04s/2.05s, montážní otvor pro VZT zařízení : 1,50*2,00 |  | 3 | [22 empty] | VV | 0
|  | 2.21s : (1,70+2,40)*3,23-1,25*2,00 |  | 10.743 | [22 empty] | VV | 0
|  | 2.22s : (2,635+2,90)*3,23 |  | 17.8781 | [22 empty] | VV | 0
|  | 2.01s/2.07s : 1,05*3,23-0,80*2,00 |  | 1.7915 | [22 empty] | VV | 0
|  | 2.05s/2.08s, montážní otvor pro VZT zařízení : 1,50*2,00 |  | 3 | [22 empty] | VV | 0
|  | 2.05s/2.07s : 3,90*3,17-0,80*2,00 |  | 10.763 | [22 empty] | VV | 0
|  | 2.05s/2.11s (prosklená příčka) : (2,075+0,42)*3,17 |  | 7.9092 | [22 empty] | VV | 0
|  | Mezisoučet |  | 55.0847 | [22 empty] | VV | 1
|  | B.03 Půdorys 1.np - bourací práce : | [24 empty] | VV | 0
|  | 3.05s/3.04s : 2,50*2,97-0,80*2,00 |  | 5.825 | [22 empty] | VV | 0
|  | 3.03s/3.04s : 1,455*2,97-0,80*2,00 |  | 2.7214 | [22 empty] | VV | 0
|  | 3.19s/3.14s : 3,575*2,97-0,80*2,00 |  | 9.0177 | [22 empty] | VV | 0
|  | 3.19s/3.22s : 2,00*2,97 |  | 5.94 | [22 empty] | VV | 0
|  | 3.22s/3.28s : 3,95*2,97 |  | 11.7315 | [22 empty] | VV | 0
|  | 3.23s/3.28s : 1,35*2,97 |  | 4.0095 | [22 empty] | VV | 0
|  | 3.15s, obnažení sloupu : (0,40+0,40)*2,97 |  | 2.376 | [22 empty] | VV | 0
|  | 3.23s/3.24s : (2,35+0,10)*2,97-1,50 |  | 5.7765 | [22 empty] | VV | 0
|  | 3.51s/3.52s : 3,00*2,97-0,80*2,00 |  | 7.31 | [22 empty] | VV | 0
|  | 3.52s/3.53s : 6,255*2,97-0,80*2,00 |  | 16.9774 | [22 empty] | VV | 0
|  | 3.48s/3.46s, 3.47s : 5,458*2,97 |  | 16.2103 | [22 empty] | VV | 0
|  | 3.46s, 3.47s/3.45s : 5,78*2,97 |  | 17.1666 | [22 empty] | VV | 0
|  | 3.43s/3.44s : 5,85*2,97 |  | 17.3745 | [22 empty] | VV | 0
|  | 3.41s/3.39s, 3.40s : 5,925*2,97 |  | 17.5972 | [22 empty] | VV | 0
|  | 3.38s/3.39s, 3.40s : 6,025*2,97 |  | 17.8942 | [22 empty] | VV | 0
|  | 3.37s/3.54s : 1,45*2,97 |  | 4.3065 | [22 empty] | VV | 0
|  | Mezisoučet |  | 162.2343 | [22 empty] | VV | 1
|  | B.04 Půdorys 2.np - bourací práce : | [24 empty] | VV | 0
|  | 4.03s,4.04s/4.10s : 2,49*2,97-2*0,60*2,00 |  | 4.9953 | [22 empty] | VV | 0
|  | 4.17s/4.24s, montážní otvor pro VZT : 2*2,40*2,97 |  | 14.256 | [22 empty] | VV | 0
|  | 4.27s/4.28s : 5,245*2,97 |  | 15.5777 | [22 empty] | VV | 0
|  | 0,00000 | [24 empty] | VV | 0
122 | 962032231R00 | Bourání zdiva nadzákladového z cihel pálených nebo vápenopískových, na maltu vápenou nebo vápenocementovou | m3 | 2.7895 |  | 0 |  | 0 |  | 0 | 21 | 0 | 0.00128 | 0 | 1.8 | 5.02 | 801-3 | RTS 21/ I | RTS 19/ II | 1.52 | 4.24 |  | Práce |  |  |  | POL1_
|  | nebo vybourání otvorů průřezové plochy přes 4 m2 ve zdivu nadzákladovém, včetně pomocného lešení o výšce podlahy do 1900 mm a pro zatížení do 1,5 kPa (150 kg/m2) | [24 empty] | SPI |  | nebo vybourání otvorů průřezové plochy přes 4 m2 ve zdivu nadzákladovém, včetně pomocného lešení o výšce podlahy do 1900 mm a pro zatížení do 1,5 kPa (150 kg/m2)
|  | B.01 Půdorys 2.pp - bourací práce : | [24 empty] | VV | 0
|  | vybourání zdiva a překladu u dveří z 1.09s : (1,65*2,20-1,00*2,00)*0,45 |  | 0.7335 | [22 empty] | VV | 0
|  | vybourání zdiva a překladu u dveří z 1.07s : (1,65*2,20-1,00*2,00)*0,45 |  | 0.7335 | [22 empty] | VV | 0
|  | Mezisoučet |  | 1.467 | [22 empty] | VV | 1
|  | B.02 Půdorys 1.pp - bourací práce : | [24 empty] | VV | 0
|  | 2.01s/2.03s, vybourání zdiva a překladu : (1,04*3,23-1,04*2,15)*0,30 |  | 0.33696 | [22 empty] | VV | 0
|  | 2.05s, pult recepce : (1,14+1,02+1,125)*1,00*0,30 |  | 0.9855 | [22 empty] | VV | 0
|  | 0,00000 | [24 empty] | VV | 0
123 | 962084131R00 | Bourání zdiva příček deskových a sádrových potažených rabicovým pletivem nebo bez pletiva, sádrokartonových bez kovové konstrukce, tloušťky do 100 mm | m2 | 41.5401 |  | 0 |  | 0 |  | 0 | 21 | 0 | 0.00067 | 0.03 | 0.1 | 4.15 | 801-3 | RTS 21/ I | RTS 19/ II | 0.36 | 14.95 |  | Práce |  |  |  | POL1_
|  | nebo vybourání otvorů jakýchkoliv rozměrů, včetně pomocného lešení o výšce podlahy do 1900 mm a pro zatížení do 1,5 kPa (150 kg/m2), | [24 empty] | SPI |  | nebo vybourání otvorů jakýchkoliv rozměrů, včetně pomocného lešení o výšce podlahy do 1900 mm a pro zatížení do 1,5 kPa (150 kg/m2),
|  | B.01 Půdorys 2.pp - bourací práce : | [24 empty] | VV | 0
|  | 1.03s/1.08s : 8,75*3,80 |  | 33.25 | [22 empty] | VV | 0
|  | Mezisoučet |  | 33.25 | [22 empty] | VV | 1
|  | B.03 Půdorys 1.np - bourací práce : | [24 empty] | VV | 0
|  | 3.20s/3.21s : (2,70+0,63)*2,97-0,80*2,00 |  | 8.2901 | [22 empty] | VV | 0
|  | 0,00000 | [24 empty] | VV | 0
124 | 963012510R00 | Bourání stropů z desek železobetonových z desek prefabrikovaných s dutinami šířky do 300 mm a tloušťky do 140 mm | m3 | 5.9525 |  | 0 |  | 0 |  | 0 | 21 | 0 | 0.00741 | 0.04 | 2.1 | 12.5 | 801-3 | RTS 21/ I | RTS 19/ II | 7.48 | 44.52 |  | Práce |  |  |  | POL1_
|  | nebo panelů železobetonových prefabrikovaných s dutinami, včetně pomocného lešení o výšce podlahy do 1900 mm a pro zatížení do 1,5 kPa (150 kg/m2), | [24 empty] | SPI |  | nebo panelů železobetonových prefabrikovaných s dutinami, včetně pomocného lešení o výšce podlahy do 1900 mm a pro zatížení do 1,5 kPa (150 kg/m2),
|  | Otevření topného kanálu : | [24 empty] | VV | 0
|  | B.03 Půdorys 1.np - bourací práce : | [24 empty] | VV | 0
|  | 3.01s : 8,175*0,10 |  | 0.8175 | [22 empty] | VV | 0
|  | 3.06s : 0,45*0,10 |  | 0.045 | [22 empty] | VV | 0
|  | 3.32s : 2,38*0,10 |  | 0.238 | [22 empty] | VV | 0
|  | B.04 Půdorys 2.np - bourací práce : | [24 empty] | VV | 0
|  | 4.25s : 48,52*0,10 |  | 4.852 | [22 empty] | VV | 0
|  | 0,00000 | [24 empty] | VV | 0
125 | 963051113R00 | Bourání železobetonových stropů deskových tloušťky přes 80 mm | m3 | 2.3136 |  | 0 |  | 0 |  | 0 | 21 | 0 | 0.00666 | 0.02 | 2.4 | 5.55 | 801-3 | RTS 21/ I | RTS 19/ II | 6.72 | 15.55 |  | Práce |  |  |  | POL1_
|  | včetně pomocného lešení o výšce podlahy do 1900 mm a pro zatížení do 1,5 kPa (150 kg/m2), | [24 empty] | SPI
|  | B.03 Půdorys 1.np - bourací práce : | [24 empty] | VV | 0
|  | 1.05s, vybourání prostupu pro schodiště : 1,675*5,525*0,25 |  | 2.3136 | [22 empty] | VV | 0
|  | 0,00000 | [24 empty] | VV | 0
126 | 965043331R00 | Bourání podkladů pod dlažby nebo litých celistvých dlažeb a mazanin betonových s potěrem nebo teracem, tloušťky do 100 mm, plochy do 4 m2 | m3 | 1.5167 |  | 0 |  | 0 |  | 0 | 21 | 0 | 0 | 0 | 2.2 | 3.34 | 801-3 | RTS 21/ I | RTS 19/ II | 12.744 | 19.33 |  | Práce |  |  |  | POL1_
|  | B.01 Půdorys 2.pp - bourací práce : | [24 empty] | VV | 0
|  | vybourání podlahy pro čerpací jímky - vrchní mazanina : | [24 empty] | VV | 0
|  | 1.01s : 1,00*1,00*0,10 |  | 0.1 | [22 empty] | VV | 0
|  | 1.06s : 1,00*1,00*0,10 |  | 0.1 | [22 empty] | VV | 0
|  | 1.09s : 1,00*1,00*0,10 |  | 0.1 | [22 empty] | VV | 0
|  | vybourání podlahy pro čerpací jímky - podkladní mazanina : | [24 empty] | VV | 0
|  | 1.01s : 1,00*1,00*0,05 |  | 0.05 | [22 empty] | VV | 0
|  | 1.06s : 1,00*1,00*0,05 |  | 0.05 | [22 empty] | VV | 0
|  | 1.09s : 1,00*1,00*0,05 |  | 0.05 | [22 empty] | VV | 0
|  | vybourání pásu podlahy tl.80mm : | [24 empty] | VV | 0
|  | 1.03s/1.08s : 8,75*0,75*0,08 |  | 0.525 | [22 empty] | VV | 0
|  | Mezisoučet |  | 0.975 | [22 empty] | VV | 1
|  | B.02 Půdorys 1.pp - bourací práce : | [24 empty] | VV | 0
|  | skladba P11s : | [24 empty] | VV | 0
|  | cement. potěr hlazený 15 mm + bet. mazanina s pletivem 30 mm : | [24 empty] | VV | 0
|  | 2.21s : 3,81*(0,015+0,03) |  | 0.17145 | [22 empty] | VV | 0
|  | 2.22s : 3,56*(0,015+0,03) |  | 0.1602 | [22 empty] | VV | 0
|  | Mezisoučet |  | 0.33165 | [22 empty] | VV | 1
|  | B.03 Půdorys 1.np - bourací práce : | [24 empty] | VV | 0
|  | CM malta + CM potěr : | [24 empty] | VV | 0
|  | 3.21s kanalizace : 1,36*0,04 |  | 0.0544 | [22 empty] | VV | 0
|  | 3.30s kanalizace : 1,51*0,04 |  | 0.0604 | [22 empty] | VV | 0
|  | 3.32s topný kanál : 2,38*0,04 |  | 0.0952 | [22 empty] | VV | 0
|  | Mezisoučet |  | 0.21 | [22 empty] | VV | 1
|  | 0,00000 | [24 empty] | VV | 0
127 | 965043341R00 | Bourání podkladů pod dlažby nebo litých celistvých dlažeb a mazanin betonových s potěrem nebo teracem, tloušťky do 100 mm, plochy přes 4 m2 | m3 | 0.46272 |  | 0 |  | 0 |  | 0 | 21 | 0 | 0 | 0 | 2.2 | 1.02 | 801-3 | RTS 21/ I | RTS 19/ II | 7.51 | 3.48 |  | Práce |  |  |  | POL1_
|  | B.01 Půdorys 2.pp - bourací práce : | [24 empty] | VV | 0
|  | 1.04s, prostup stropem, vyrovnávací vrstva na stropní konstrukci : 1,675*5,525*0,05 |  | 0.46272 | [22 empty] | VV | 0
|  | Mezisoučet |  | 0.46272 | [22 empty] | VV | 1
|  | B.02 Půdorys 1.pp - bourací práce : | [24 empty] | VV | 0
|  | skladba P10s : | [24 empty] | VV | 0
|  | potěr s pletivem tl.28mm vč. odstranění asfaltové plsti : | [24 empty] | VV | 0
|  | 2.05s : 203,54*0,028 |  | 5.6991 | [22 empty] | VV | 0
|  | 2.07s : 101,38*0,028 |  | 2.8386 | [22 empty] | VV | 0
|  | Mezisoučet |  | 8.5378 | [22 empty] | VV | 1
|  | B.02 Půdorys 1.pp - bourací práce : | [24 empty] | VV | 0
|  | skladba P11s : | [24 empty] | VV | 0
|  | cement. potěr hlazený 15 mm + bet. mazanina s pletivem 30 mm : | [24 empty] | VV | 0
|  | 2.01s : 21,41*(0,015+0,03) |  | 0.96345 | [22 empty] | VV | 0
|  | Mezisoučet |  | 0.96345 | [22 empty] | VV | 1
|  | B.03 Půdorys 1.np - bourací práce : | [24 empty] | VV | 0
|  | CM malta + CM potěr : | [24 empty] | VV | 0
|  | 3.01s topný kanál : 8,175*0,04 |  | 0.327 | [22 empty] | VV | 0
|  | Mezisoučet |  | 0.327 | [22 empty] | VV | 1
|  | -9,82821 |  | -9.8282 | [22 empty] | VV | 0
128 | 965048150R00 | Bourání podkladů pod dlažby nebo litých celistvých dlažeb a mazanin Dočištění povrchu po vybourání dlažeb do tmele, plochy do 50% | m2 | 0 |  | 0 |  | 0 |  | 0 | 21 | 0 | 0 | 0 | 0.00175 | 0 | 801-3 | RTS 21/ I | RTS 19/ II | 0.17 | 0 |  | Práce |  |  |  | POL1_
|  | Odkaz na mn. položky pořadí 131 : 0,00000 | [24 empty] | VV | 5
129 | 965049111R00 | Bourání podkladů pod dlažby nebo litých celistvých dlažeb a mazanin příplatek za bourání mazanin vyztužených svařovanou sítí, tloušťky do 100 mm | m3 | 1.5167 |  | 0 |  | 0 |  | 0 | 21 | 0 | 0 | 0 | 0 | 0 | 801-3 | RTS 21/ I | RTS 19/ II | 4.83 | 7.33 |  | Práce |  |  |  | POL1_
|  | Odkaz na mn. položky pořadí 126 : 1,51665 |  | 1.5167 | [22 empty] | VV | 5
|  | 0,00000 | [24 empty] | VV | 0
130 | 965049113R00 | Bourání podkladů pod dlažby nebo litých celistvých dlažeb a mazanin příplatek za bourání mazanin vyztužených rabicovým pletivem, tloušťky do 100 mm | m3 | 0 |  | 0 |  | 0 |  | 0 | 21 | 0 | 0 | 0 | 0 | 0 | 801-3 | RTS 21/ I | RTS 19/ II | 4.05 | 0 |  | Práce |  |  |  | POL1_
|  | B.02 Půdorys 1.pp - bourací práce : | [24 empty] | VV | 0
|  | skladba P10S : | [24 empty] | VV | 0
|  | potěr s pletivem tl.28mm : | [24 empty] | VV | 0
|  | 2.05s : 203,54*0,028 |  | 5.6991 | [22 empty] | VV | 0
|  | 2.07s : 101,38*0,028 |  | 2.8386 | [22 empty] | VV | 0
|  | Mezisoučet |  | 8.5378 | [22 empty] | VV | 1
|  | skladba P11s : | [24 empty] | VV | 0
|  | bet. mazanina s pletivem 30 mm : | [24 empty] | VV | 0
|  | 2.21s : 3,81*0,03 |  | 0.1143 | [22 empty] | VV | 0
|  | 2.22s : 3,56*0,03 |  | 0.1068 | [22 empty] | VV | 0
|  | Mezisoučet |  | 0.2211 | [22 empty] | VV | 1
|  | B.03 Půdorys 1.np - bourací práce : | [24 empty] | VV | 0
|  | CM malta + CM potěr : | [24 empty] | VV | 0
|  | 3.01s topný kanál : 8,175*0,04 |  | 0.327 | [22 empty] | VV | 0
|  | 3.21s kanalizace : 1,36*0,04 |  | 0.0544 | [22 empty] | VV | 0
|  | 3.30s kanalizace : 1,51*0,04 |  | 0.0604 | [22 empty] | VV | 0
|  | 3.32s topný kanál : 2,38*0,04 |  | 0.0952 | [22 empty] | VV | 0
|  | Mezisoučet |  | 0.537 | [22 empty] | VV | 1
|  | -9,29586 |  | -9.2959 | [22 empty] | VV | 0
131 | 965081713R00 | Bourání podlah z keramických dlaždic, tloušťky do 10 mm, plochy přes 1 m2 | m2 | 0 |  | 0 |  | 0 |  | 0 | 21 | 0 | 0 | 0 | 0.02 | 0 | 801-3 | RTS 21/ I | RTS 19/ II | 0.15 | 0 |  | Práce |  |  |  | POL1_
|  | bez podkladního lože, s jakoukoliv výplní spár | [24 empty] | SPI
|  | B.01 Půdorys 2.pp - bourací práce : | [24 empty] | VV | 0
|  | předpoklad 10% plochy : | [24 empty] | VV | 0
|  | 1.01s : 55,67/100*10 |  | 5.567 | [22 empty] | VV | 0
|  | 1.02s : 3,99/100*10 |  | 0.399 | [22 empty] | VV | 0
|  | Mezisoučet |  | 5.966 | [22 empty] | VV | 1
|  | B.03 Půdorys 1.np - bourací práce : | [24 empty] | VV | 0
|  | 3.00s : 17,9 |  | 17.9 | [22 empty] | VV | 0
|  | 3.01s : 10,92 |  | 10.92 | [22 empty] | VV | 0
|  | 3.02s : 137,91 |  | 137.91 | [22 empty] | VV | 0
|  | 3.03s : 3,74 |  | 3.74 | [22 empty] | VV | 0
|  | 3.04s : 5,57 |  | 5.57 | [22 empty] | VV | 0
|  | 3.08s : 7,84 |  | 7.84 | [22 empty] | VV | 0
|  | 3.09s : 11,02 |  | 11.02 | [22 empty] | VV | 0
|  | 3.10s : 6,75 |  | 6.75 | [22 empty] | VV | 0
|  | 3.11s : 8,25 |  | 8.25 | [22 empty] | VV | 0
|  | 3.12s : 29,48 |  | 29.48 | [22 empty] | VV | 0
|  | 3.13s : 27,59 |  | 27.59 | [22 empty] | VV | 0
|  | 3.14s : 12,43 |  | 12.43 | [22 empty] | VV | 0
|  | 3.15s : 3,27 |  | 3.27 | [22 empty] | VV | 0
|  | 3.16s : 6,84 |  | 6.84 | [22 empty] | VV | 0
|  | 3.17s : 6,66 |  | 6.66 | [22 empty] | VV | 0
|  | 3.18s : 6,51 |  | 6.51 | [22 empty] | VV | 0
|  | 3.19s : 6,70 |  | 6.7 | [22 empty] | VV | 0
|  | 3.20s : 4,96 |  | 4.96 | [22 empty] | VV | 0
|  | 3.21s : 10,11 |  | 10.11 | [22 empty] | VV | 0
|  | 3.22s : 7,08 |  | 7.08 | [22 empty] | VV | 0
|  | 3.23s : 11,68 |  | 11.68 | [22 empty] | VV | 0
|  | 3.24s : 5,51 |  | 5.51 | [22 empty] | VV | 0
|  | 3.25s : 5,36 |  | 5.36 | [22 empty] | VV | 0
|  | 3.26s : 1,89 |  | 1.89 | [22 empty] | VV | 0
|  | 3.27s : 21,10 |  | 21.1 | [22 empty] | VV | 0
|  | 3.28s : 33,39 |  | 33.39 | [22 empty] | VV | 0
|  | 3.29s : 15,20 |  | 15.2 | [22 empty] | VV | 0
|  | 3.30s : 43,12 |  | 43.12 | [22 empty] | VV | 0
|  | 3.31s : 3,60 |  | 3.6 | [22 empty] | VV | 0
|  | 3.33s : 16,33 |  | 16.33 | [22 empty] | VV | 0
|  | 3.34s : 1,58 |  | 1.58 | [22 empty] | VV | 0
|  | 3.37s : 23,66 |  | 23.66 | [22 empty] | VV | 0
|  | 3.38s : 10,65 |  | 10.65 | [22 empty] | VV | 0
|  | 3.39s : 5,05 |  | 5.05 | [22 empty] | VV | 0
|  | 3.40s : 5,44 |  | 5.44 | [22 empty] | VV | 0
|  | 3.41s : 10,65 |  | 10.65 | [22 empty] | VV | 0
|  | 3.42s : 18,95 |  | 18.95 | [22 empty] | VV | 0
|  | 3.44s : 20,21 |  | 20.21 | [22 empty] | VV | 0
|  | 3.45s : 1,45 |  | 1.45 | [22 empty] | VV | 0
|  | 3.46s : 3,42 |  | 3.42 | [22 empty] | VV | 0
|  | 3.47s : 6,84 |  | 6.84 | [22 empty] | VV | 0
|  | 3.48s : 10,09 |  | 10.09 | [22 empty] | VV | 0
|  | 3.49s : 21,87 |  | 21.87 | [22 empty] | VV | 0
|  | 3.51s : 4,80 |  | 4.8 | [22 empty] | VV | 0
|  | Mezisoučet |  | 633.37 | [22 empty] | VV | 1
|  | B.04 Půdorys 2.np - bourací práce : | [24 empty] | VV | 0
|  | 4.01s : 206,58 |  | 206.58 | [22 empty] | VV | 0
|  | 4.03s : 10,48 |  | 10.48 | [22 empty] | VV | 0
|  | 4.04s : 2,57 |  | 2.57 | [22 empty] | VV | 0
|  | 4.05s : 6,84 |  | 6.84 | [22 empty] | VV | 0
|  | 4.06s : 3,11 |  | 3.11 | [22 empty] | VV | 0
|  | 4.07s : 10,44 |  | 10.44 | [22 empty] | VV | 0
|  | 4.08s : 15,31 |  | 15.31 | [22 empty] | VV | 0
|  | 4.09s : 14,76 |  | 14.76 | [22 empty] | VV | 0
|  | 4.11s : 12,27 |  | 12.27 | [22 empty] | VV | 0
|  | 4.12s : 3,06 |  | 3.06 | [22 empty] | VV | 0
|  | 4.13s : 7,43 |  | 7.43 | [22 empty] | VV | 0
|  | 4.14s : 3,06 |  | 3.06 | [22 empty] | VV | 0
|  | 4.15s : 7,07 |  | 7.07 | [22 empty] | VV | 0
|  | 4.16s : 12,16 |  | 12.16 | [22 empty] | VV | 0
|  | 4.18s : 14,76 |  | 14.76 | [22 empty] | VV | 0
|  | 4.19s : 15,31 |  | 15.31 | [22 empty] | VV | 0
|  | 4.21s : 10,44 |  | 10.44 | [22 empty] | VV | 0
|  | 4.22s : 6,53 |  | 6.53 | [22 empty] | VV | 0
|  | 4.23s : 3,10 |  | 3.1 | [22 empty] | VV | 0
|  | 4.25s : 2,52 |  | 2.52 | [22 empty] | VV | 0
|  | 4.26s : 10,45 |  | 10.45 | [22 empty] | VV | 0
|  | 4.32s : 8,78 |  | 8.78 | [22 empty] | VV | 0
|  | 4.34s : 1,29 |  | 1.29 | [22 empty] | VV | 0
|  | 4.35s : 1,52 |  | 1.52 | [22 empty] | VV | 0
|  | 4.38s : 19,07 |  | 19.07 | [22 empty] | VV | 0
|  | 4.39s : 1,13 |  | 1.13 | [22 empty] | VV | 0
|  | 4.40s : 1,75 |  | 1.75 | [22 empty] | VV | 0
|  | 4.41s : 4,38 |  | 4.38 | [22 empty] | VV | 0
|  | Mezisoučet |  | 416.17 | [22 empty] | VV | 1
|  | -1055,50600 |  | -1055.506 | [22 empty] | VV | 0
132 | 968061125R00 | Vyvěšení nebo zavěšení dřevěných křídel dveří, plochy do 2 m2 | kus | 32 |  | 0 |  | 0 |  | 0 | 21 | 0 | 0 | 0 | 0 | 0 | 801-3 | RTS 21/ I | RTS 19/ II | 0.05 | 1.6 |  | Práce |  |  |  | POL1_
|  | oken, dveří a vrat, s uložením a opětovným zavěšením po provedení stavebních změn, | [24 empty] | SPI
|  | B.01 Půdorys 2.pp - bourací práce : | [24 empty] | VV | 0
|  | příčka 1.06s/1.07s : 1 |  | 1 | [22 empty] | VV | 0
|  | 1.03s/1.07s : 1 |  | 1 | [22 empty] | VV | 0
|  | příčka 1.04s/1.06s : 1 |  | 1 | [22 empty] | VV | 0
|  | 1.04s/1.03s : 1 |  | 1 | [22 empty] | VV | 0
|  | 1.05s : 1 |  | 1 | [22 empty] | VV | 0
|  | 1.09, 1.07 : 2 |  | 2 | [22 empty] | VV | 0
|  | Mezisoučet |  | 7 | [22 empty] | VV | 1
|  | B.02 Půdorys 1.pp - bourací práce : | [24 empty] | VV | 0
|  | 2.21s : 2 |  | 2 | [22 empty] | VV | 0
|  | 2.01s/2.07s : 1 |  | 1 | [22 empty] | VV | 0
|  | 2.05s/2.22s : 1 |  | 1 | [22 empty] | VV | 0
|  | 2.05s/2.07s : 1 |  | 1 | [22 empty] | VV | 0
|  | 2.16s/2.20s : 2 |  | 2 | [22 empty] | VV | 0
|  | 2.15s : 1 |  | 1 | [22 empty] | VV | 0
|  | Mezisoučet |  | 8 | [22 empty] | VV | 1
|  | B.03 Půdorys 1.np - bourací práce : | [24 empty] | VV | 0
|  | 3.05s/3.06s : 1 |  | 1 | [22 empty] | VV | 0
|  | 3.05s/3.04s : 1 |  | 1 | [22 empty] | VV | 0
|  | 3.03s/3.04s : 1 |  | 1 | [22 empty] | VV | 0
|  | 3.02s/3.08s : 1 |  | 1 | [22 empty] | VV | 0
|  | 3.09s/3.10s : 1 |  | 1 | [22 empty] | VV | 0
|  | 3.11s/3.12s : 1 |  | 1 | [22 empty] | VV | 0
|  | 3.07s/3.06s : 1 |  | 1 | [22 empty] | VV | 0
|  | 3.02s/3.12s : 1 |  | 1 | [22 empty] | VV | 0
|  | 3.02s/3.13s : 1 |  | 1 | [22 empty] | VV | 0
|  | 3.19s/3.14s : 1 |  | 1 | [22 empty] | VV | 0
|  | 3.21s/3.22s : 1 |  | 1 | [22 empty] | VV | 0
|  | 3.02s/3.15s : 1 |  | 1 | [22 empty] | VV | 0
|  | 3.02s/3.17s : 1 |  | 1 | [22 empty] | VV | 0
|  | 3.17s/3.18s : 1 |  | 1 | [22 empty] | VV | 0
|  | 3.17s/3.20s : 1 |  | 1 | [22 empty] | VV | 0
|  | 3.02s/3.20s : 1 |  | 1 | [22 empty] | VV | 0
|  | 3.02s/3.21s : 1 |  | 1 | [22 empty] | VV | 0
|  | 3.02s/3.23s : 1 |  | 1 | [22 empty] | VV | 0
|  | 3.02s/3.24s : 1 |  | 1 | [22 empty] | VV | 0
|  | 3.24s/3.27s : 2 |  | 2 | [22 empty] | VV | 0
|  | 3.24s/3.25s : 1 |  | 1 | [22 empty] | VV | 0
|  | 3.27s/3.28s : 1 |  | 1 | [22 empty] | VV | 0
|  | 3.27s/3.30s : 1 |  | 1 | [22 empty] | VV | 0
|  | 3.28s/3.30s : 1 |  | 1 | [22 empty] | VV | 0
|  | 3.29s/3.30s : 1 |  | 1 | [22 empty] | VV | 0
|  | 3.49s/3.50s : 1 |  | 1 | [22 empty] | VV | 0
|  | 3.02s/3.44s : 1 |  | 1 | [22 empty] | VV | 0
|  | 3.02s/3.42s : 1 |  | 1 | [22 empty] | VV | 0
|  | 3.02s/3.37s : 1 |  | 1 | [22 empty] | VV | 0
|  | 3.02s/3.33s : 1 |  | 1 | [22 empty] | VV | 0
|  | 3.51s/3.52s : 1 |  | 1 | [22 empty] | VV | 0
|  | 3.52s/3.53s : 1 |  | 1 | [22 empty] | VV | 0
|  | 3.49s/3.54s : 1 |  | 1 | [22 empty] | VV | 0
|  | 3.48s/3.49s : 1 |  | 1 | [22 empty] | VV | 0
|  | 3.46s/3.47s : 1 |  | 1 | [22 empty] | VV | 0
|  | 3.46s/3.54s : 1 |  | 1 | [22 empty] | VV | 0
|  | 3.45s/3.44s : 1 |  | 1 | [22 empty] | VV | 0
|  | 3.44s/3.54s : 1 |  | 1 | [22 empty] | VV | 0
|  | 3.41s/3.42s : 1 |  | 1 | [22 empty] | VV | 0
|  | 3.42s/3.54s : 1 |  | 1 | [22 empty] | VV | 0
|  | 3.39s/3.40s : 1 |  | 1 | [22 empty] | VV | 0
|  | 3.39s/3.54s : 1 |  | 1 | [22 empty] | VV | 0
|  | 3.37s/3.38s : 1 |  | 1 | [22 empty] | VV | 0
|  | 3.37s/3.54s : 1 |  | 1 | [22 empty] | VV | 0
|  | 3.33s/3.35s : 1 |  | 1 | [22 empty] | VV | 0
|  | 3.33s/3.36s : 1 |  | 1 | [22 empty] | VV | 0
|  | 3.33s/3.34s : 1 |  | 1 | [22 empty] | VV | 0
|  | Mezisoučet |  | 48 | [22 empty] | VV | 1
|  | B.04 Půdorys 2.np - bourací práce : | [24 empty] | VV | 0
|  | 4.01s/4.02s : 1 |  | 1 | [22 empty] | VV | 0
|  | 4.01s/4.03s : 1 |  | 1 | [22 empty] | VV | 0
|  | 4.03s,4.04s/4.10s : 2 |  | 2 | [22 empty] | VV | 0
|  | 4.06s/4.10s : 1 |  | 1 | [22 empty] | VV | 0
|  | 4.05s/4.06s : 1 |  | 1 | [22 empty] | VV | 0
|  | 4.08s : 2 |  | 2 | [22 empty] | VV | 0
|  | 4.09s : 2 |  | 2 | [22 empty] | VV | 0
|  | 4.11s : 1 |  | 1 | [22 empty] | VV | 0
|  | 4.01s/4.12s : 1 |  | 1 | [22 empty] | VV | 0
|  | 4.12s/4.13s : 1 |  | 1 | [22 empty] | VV | 0
|  | 4.01s/4.14s : 1 |  | 1 | [22 empty] | VV | 0
|  | 4.14s/4.15s : 1 |  | 1 | [22 empty] | VV | 0
|  | 4.16s : 1 |  | 1 | [22 empty] | VV | 0
|  | 4.18s : 2 |  | 2 | [22 empty] | VV | 0
|  | 4.19s : 2 |  | 2 | [22 empty] | VV | 0
|  | 4.19s/4.21s : 1 |  | 1 | [22 empty] | VV | 0
|  | 4.22s/4.23s : 1 |  | 1 | [22 empty] | VV | 0
|  | 4.20s/4.23s : 1 |  | 1 | [22 empty] | VV | 0
|  | 4.01s/4.26s : 1 |  | 1 | [22 empty] | VV | 0
|  | 4.20s/4.25s : 1 |  | 1 | [22 empty] | VV | 0
|  | 4.20s/4.26s : 1 |  | 1 | [22 empty] | VV | 0
|  | 4.01s/4.48s,4.47s,4.46s,4.45s,4.44s,4.43s,4.42s,4.39s,4.37s,4.32s : 10 |  | 10 | [22 empty] | VV | 0
|  | 4.47s/4.48s : 1 |  | 1 | [22 empty] | VV | 0
|  | 4.39s,4.40s,4.41s : 3 |  | 3 | [22 empty] | VV | 0
|  | 4.32s/4.34s : 1 |  | 1 | [22 empty] | VV | 0
|  | 4.32s/4.35s : 1 |  | 1 | [22 empty] | VV | 0
|  | 4.32s/4.36s : 1 |  | 1 | [22 empty] | VV | 0
|  | 4.32s/4.33s : 1 |  | 1 | [22 empty] | VV | 0
|  | 4.32s/4.31s : 1+2 |  | 3 | [22 empty] | VV | 0
|  | 4.30s/4.31s : 1 |  | 1 | [22 empty] | VV | 0
|  | -79,00000 |  | -79 | [22 empty] | VV | 0
133 | 968061126R00 | Vyvěšení nebo zavěšení dřevěných křídel dveří, plochy přes 2 m2 | kus | 3 |  | 0 |  | 0 |  | 0 | 21 | 0 | 0 | 0 | 0 | 0 | 801-3 | RTS 21/ I | RTS 19/ II | 0.09 | 0.27 |  | Práce |  |  |  | POL1_
|  | oken, dveří a vrat, s uložením a opětovným zavěšením po provedení stavebních změn, | [24 empty] | SPI
|  | B.02 Půdorys 1.pp - bourací práce : | [24 empty] | VV | 0
|  | 2.18s/2.19s : 2 |  | 2 | [22 empty] | VV | 0
|  | 3.15s/3.16s : 1 |  | 1 | [22 empty] | VV | 0
|  | 0,00000 | [24 empty] | VV | 0
134 | 968071126R00 | Vyvěšení nebo zavěšení kovových křídel dveří, plochy přes 2 m2 | kus | 4 |  | 0 |  | 0 |  | 0 | 21 | 0 | 0 | 0 | 0 | 0 | 801-3 | RTS 21/ I | RTS 19/ II | 0.14 | 0.56 |  | Práce |  |  |  | POL1_
|  | s případným uložením a opětovným zavěšením po provedení stavebních změn, | [24 empty] | SPI
|  | B.03 Půdorys 1.np - bourací práce : | [24 empty] | VV | 0
|  | 3.02s/3.32s : 2,00 |  | 2 | [22 empty] | VV | 0
|  | 3.02s/3.43s : 2,00 |  | 2 | [22 empty] | VV | 0
|  | 0,00000 | [24 empty] | VV | 0
135 | 968072455R00 | Vybourání a vyjmutí kovových rámů a rolet rámů, včetně pomocného lešení o výšce podlahy do 1900 mm a pro zatížení do 1,5 kPa (150 kg/m2) dveřních zárubní, plochy do 2 m2 | m2 | 35.2 |  | 0 |  | 0 |  | 0 | 21 | 0 | 0.00117 | 0.04 | 0.076 | 2.68 | 801-3 | RTS 21/ I | RTS 19/ II | 0.94 | 33.09 |  | Práce |  |  |  | POL1_
|  | B.01 Půdorys 2.pp - bourací práce : | [24 empty] | VV | 0
|  | příčka 1.06s/1.07s : 0,80*2,00 |  | 1.6 | [22 empty] | VV | 0
|  | 1.03s/1.07s : 0,90*2,00 |  | 1.8 | [22 empty] | VV | 0
|  | příčka 1.04s/1.06s : 0,80*2,00 |  | 1.6 | [22 empty] | VV | 0
|  | 1.04s/1.03s : 0,90*2,00 |  | 1.8 | [22 empty] | VV | 0
|  | 1.05s : 0,90*2,00 |  | 1.8 | [22 empty] | VV | 0
|  | 1.09, 1.07 : 2*0,90*2,00 |  | 3.6 | [22 empty] | VV | 0
|  | Mezisoučet |  | 12.2 | [22 empty] | VV | 1
|  | B.02 Půdorys 1.pp - bourací práce : | [24 empty] | VV | 0
|  | 2.01s/2.07s : 0,80*2,00 |  | 1.6 | [22 empty] | VV | 0
|  | 2.05s/2.22s : 0,80*2,00 |  | 1.6 | [22 empty] | VV | 0
|  | 2.05s/2.07s : 0,80*2,00 |  | 1.6 | [22 empty] | VV | 0
|  | 2.16s/2.20s : 2*0,90*2,00 |  | 3.6 | [22 empty] | VV | 0
|  | 2.15s : 0,80*2,00 |  | 1.6 | [22 empty] | VV | 0
|  | Mezisoučet |  | 10 | [22 empty] | VV | 1
|  | B.03 Půdorys 1.np - bourací práce : | [24 empty] | VV | 0
|  | 3.05s/3.06s : 0,80*2,00 |  | 1.6 | [22 empty] | VV | 0
|  | 3.05s/3.04s : 0,80*2,00 |  | 1.6 | [22 empty] | VV | 0
|  | 3.03s/3.04s : 0,80*2,00 |  | 1.6 | [22 empty] | VV | 0
|  | 3.02s/3.08s : 0,80*2,00 |  | 1.6 | [22 empty] | VV | 0
|  | 3.09s/3.10s : 0,60*2,00 |  | 1.2 | [22 empty] | VV | 0
|  | 3.11s/3.12s : 0,70*2,00 |  | 1.4 | [22 empty] | VV | 0
|  | 3.07s/3.06s : 0,80*2,00 |  | 1.6 | [22 empty] | VV | 0
|  | 3.02s/3.12s : 0,80*2,00 |  | 1.6 | [22 empty] | VV | 0
|  | 3.02s/3.13s : 0,80*2,00 |  | 1.6 | [22 empty] | VV | 0
|  | 3.19s/3.14s : 0,80*2,00 |  | 1.6 | [22 empty] | VV | 0
|  | 3.21s/3.22s : 0,80*2,00 |  | 1.6 | [22 empty] | VV | 0
|  | 3.02s/3.15s : 0,60*2,00 |  | 1.2 | [22 empty] | VV | 0
|  | 3.02s/3.17s : 0,60*2,00 |  | 1.2 | [22 empty] | VV | 0
|  | 3.15s/3.16s : 0,60*2,00 |  | 1.2 | [22 empty] | VV | 0
|  | 3.17s/3.18s : 0,60*2,00 |  | 1.2 | [22 empty] | VV | 0
|  | 3.17s/3.20s : 0,80*2,00 |  | 1.6 | [22 empty] | VV | 0
|  | 3.02s/3.20s : 0,80*2,00 |  | 1.6 | [22 empty] | VV | 0
|  | 3.00s/3.21s : 0,80*2,00 |  | 1.6 | [22 empty] | VV | 0
|  | 3.02s/3.23s : 0,80*2,00 |  | 1.6 | [22 empty] | VV | 0
|  | 3.02s/3.24s : 0,80*2,00 |  | 1.6 | [22 empty] | VV | 0
|  | 3.24s/3.27s : (0,80*2,00+0,60*2,00) |  | 2.8 | [22 empty] | VV | 0
|  | 3.24s/3.25s : 0,60*2,00 |  | 1.2 | [22 empty] | VV | 0
|  | 3.27s/3.28s : 0,80*2,00 |  | 1.6 | [22 empty] | VV | 0
|  | 3.27s/3.30s : 0,80*2,00 |  | 1.6 | [22 empty] | VV | 0
|  | 3.28s/3.30s : 0,80*2,00 |  | 1.6 | [22 empty] | VV | 0
|  | 3.29s/3.30s : 0,80*2,00 |  | 1.6 | [22 empty] | VV | 0
|  | 3.31s/3.32s : 0,80*2,00 |  | 1.6 | [22 empty] | VV | 0
|  | 3.49s/3.50s : 0,80*2,00 |  | 1.6 | [22 empty] | VV | 0
|  | 3.02s/3.44s : 0,80*2,00 |  | 1.6 | [22 empty] | VV | 0
|  | 3.02s/3.42s : 0,80*2,00 |  | 1.6 | [22 empty] | VV | 0
|  | 3.02s/3.37s : 0,80*2,00 |  | 1.6 | [22 empty] | VV | 0
|  | 3.02s/3.33s : 0,80*2,00 |  | 1.6 | [22 empty] | VV | 0
|  | 3.51s/3.52s : 0,80*2,00 |  | 1.6 | [22 empty] | VV | 0
|  | 3.52s/3.53s : 0,80*2,00 |  | 1.6 | [22 empty] | VV | 0
|  | 3.49s/3.54s : 0,80*2,00 |  | 1.6 | [22 empty] | VV | 0
|  | 3.48s/3.49s : 0,60*2,00 |  | 1.2 | [22 empty] | VV | 0
|  | 3.46s/3.47s : 0,60*2,00 |  | 1.2 | [22 empty] | VV | 0
|  | 3.46s/3.54s : 0,60*2,00 |  | 1.2 | [22 empty] | VV | 0
|  | 3.45s/3.44s : 0,60*2,00 |  | 1.2 | [22 empty] | VV | 0
|  | 3.44s/3.54s : 0,80*2,00 |  | 1.6 | [22 empty] | VV | 0
|  | 3.42s/3.54s : 0,80*2,00 |  | 1.6 | [22 empty] | VV | 0
|  | 3.41s/3.42s : 0,60*2,00 |  | 1.2 | [22 empty] | VV | 0
|  | 3.39s/3.40s : 0,60*2,00 |  | 1.2 | [22 empty] | VV | 0
|  | 3.39s/3.54s : 0,80*2,00 |  | 1.6 | [22 empty] | VV | 0
|  | 3.37s/3.38s : 0,60*2,00 |  | 1.2 | [22 empty] | VV | 0
|  | 3.37s/3.54s : 0,80*2,00 |  | 1.6 | [22 empty] | VV | 0
|  | 3.33s/3.35s : 0,80*2,00 |  | 1.6 | [22 empty] | VV | 0
|  | 3.33s/3.36s : 0,80*2,00 |  | 1.6 | [22 empty] | VV | 0
|  | 3.33s/3.34s : 0,60*2,00 |  | 1.2 | [22 empty] | VV | 0
|  | Mezisoučet |  | 73.8 | [22 empty] | VV | 1
|  | B.04 Půdorys 2.np - bourací práce : | [24 empty] | VV | 0
|  | 4.01s/4.02s : 0,80*2,00 |  | 1.6 | [22 empty] | VV | 0
|  | 4.01s/4.03s : 0,60*2,00 |  | 1.2 | [22 empty] | VV | 0
|  | 4.03s,4.04s/4.10s : 2*0,60*2,00 |  | 2.4 | [22 empty] | VV | 0
|  | 4.06s/4.10s : 0,60*2,00 |  | 1.2 | [22 empty] | VV | 0
|  | 4.05s/4.06s : 0,60*2,00 |  | 1.2 | [22 empty] | VV | 0
|  | 4.08s : 2*0,80*2,00 |  | 3.2 | [22 empty] | VV | 0
|  | 4.09s : 2*0,80*2,00 |  | 3.2 | [22 empty] | VV | 0
|  | 4.11s : 0,80*2,00 |  | 1.6 | [22 empty] | VV | 0
|  | 4.01s/4.12s : 0,60*2,00 |  | 1.2 | [22 empty] | VV | 0
|  | 4.12s/4.13s : 0,60*2,00 |  | 1.2 | [22 empty] | VV | 0
|  | 4.01s/4.14s : 0,60*2,00 |  | 1.2 | [22 empty] | VV | 0
|  | 4.14s/4.15s : 0,60*2,00 |  | 1.2 | [22 empty] | VV | 0
|  | 4.16s : 0,80*2,00 |  | 1.6 | [22 empty] | VV | 0
|  | 4.18s : 2*0,80*2,00 |  | 3.2 | [22 empty] | VV | 0
|  | 4.19s : 2*0,80*2,00 |  | 3.2 | [22 empty] | VV | 0
|  | 4.19s/4.21s : 0,60*2,00 |  | 1.2 | [22 empty] | VV | 0
|  | 4.22s/4.23s : 0,60*2,00 |  | 1.2 | [22 empty] | VV | 0
|  | 4.20s/4.23s : 0,60*2,00 |  | 1.2 | [22 empty] | VV | 0
|  | 4.01s/4.26s : 0,60*2,00 |  | 1.2 | [22 empty] | VV | 0
|  | 4.20s/4.25s : 0,60*2,00 |  | 1.2 | [22 empty] | VV | 0
|  | 4.20s/4.26s : 0,60*2,00 |  | 1.2 | [22 empty] | VV | 0
|  | 4.01s/4.48s,4.47s,4.46s, 4.45s,4.44s,4.43s,4.42s,4.39s,4.37s,4.32s : (10*0,80)*2,00 |  | 16 | [22 empty] | VV | 0
|  | 4.47s/4.48s : 0,80*2,00 |  | 1.6 | [22 empty] | VV | 0
|  | 4.39s,4.40s,4.41s : 3*0,60*2,00 |  | 3.6 | [22 empty] | VV | 0
|  | 4.32s/4.34s : 0,60*2,00 |  | 1.2 | [22 empty] | VV | 0
|  | 4.32s/4.35s : 0,60*2,00 |  | 1.2 | [22 empty] | VV | 0
|  | 4.32s/4.36s : 0,80*2,00 |  | 1.6 | [22 empty] | VV | 0
|  | 4.32s/4.33s : 0,80*2,00 |  | 1.6 | [22 empty] | VV | 0
|  | 4.32s/4.31s : 0,80*2,00 |  | 1.6 | [22 empty] | VV | 0
|  | 4.30s/4.31s : 0,80*2,00 |  | 1.6 | [22 empty] | VV | 0
|  | -126,40000 |  | -126.4 | [22 empty] | VV | 0
136 | 968072456R00 | Vybourání a vyjmutí kovových rámů a rolet rámů, včetně pomocného lešení o výšce podlahy do 1900 mm a pro zatížení do 1,5 kPa (150 kg/m2) dveřních zárubní, plochy přes 2 m2 | m2 | 20.87 |  | 0 |  | 0 |  | 0 | 21 | 0 | 0.001 | 0.02 | 0.063 | 1.31 | 801-3 | RTS 21/ I | RTS 19/ II | 0.72 | 15.03 |  | Práce |  |  |  | POL1_
|  | B.02 Půdorys 1.pp - bourací práce : | [24 empty] | VV | 0
|  | 2.21s : 1,25*2,00 |  | 2.5 | [22 empty] | VV | 0
|  | 2.18s/2.19s : 2,20*2,25 |  | 4.95 | [22 empty] | VV | 0
|  | Mezisoučet |  | 7.45 | [22 empty] | VV | 1
|  | B.03 Půdorys 1.np - bourací práce : | [24 empty] | VV | 0
|  | 3.02s/3.32s : 2,10*2,60 |  | 5.46 | [22 empty] | VV | 0
|  | 3.02s/3.43s : 2,10*2,60 |  | 5.46 | [22 empty] | VV | 0
|  | Mezisoučet |  | 10.92 | [22 empty] | VV | 1
|  | B.04 Půdorys 2.np - bourací práce : | [24 empty] | VV | 0
|  | 4.32s/4.31s : 1,25*2,00 |  | 2.5 | [22 empty] | VV | 0
|  | 0,00000 | [24 empty] | VV | 0
137 | 968095002R00 | Vybourání vnitřních parapetů dřevěných, šířky do 50 cm, | m | 3.285 |  | 0 |  | 0 |  | 0 | 21 | 0 | 0 | 0 | 0.01507 | 0.05 | 801-3 | RTS 21/ I | RTS 19/ II | 0.11 | 0.36 |  | Práce |  |  |  | POL1_
|  | B.02 Půdorys 1.pp - bourací práce : | [24 empty] | VV | 0
|  | 2.05s, pult recepce : 1,14+1,02+1,125 |  | 3.285 | [22 empty] | VV | 0
|  | 0,00000 | [24 empty] | VV | 0
138 | 970031250R00 | Jádrové vrtání, kruhové prostupy v cihelném zdivu jádrové vrtání, do D 250 mm | m | 2.755 |  | 0 |  | 0 |  | 0 | 21 | 0 | 0 | 0 | 0.08831 | 0.24 | 801-3 | RTS 21/ I | RTS 19/ II | 6.2 | 17.08 |  | Práce |  |  |  | POL1_
|  | ÚT101 : 3*0,45 |  | 1.35 | [22 empty] | VV | 0
|  | VZ213 : 0,33 |  | 0.33 | [22 empty] | VV | 0
|  | VZ214 : 0,20 |  | 0.2 | [22 empty] | VV | 0
|  | VZ332 : 0,375 |  | 0.375 | [22 empty] | VV | 0
|  | EL101 : 0,50 |  | 0.5 | [22 empty] | VV | 0
|  | 0,00000 | [24 empty] | VV | 0
139 | 970031300R00 | Jádrové vrtání, kruhové prostupy v cihelném zdivu jádrové vrtání, do D 300 mm | m | 0.63 |  | 0 |  | 0 |  | 0 | 21 | 0 | 0 | 0 | 0.12417 | 0.08 | 801-3 | RTS 21/ I | RTS 19/ II | 6.9 | 4.35 |  | Práce |  |  |  | POL1_
|  | VZ220 : 0,30 |  | 0.3 | [22 empty] | VV | 0
|  | VZ215 : 0,33 |  | 0.33 | [22 empty] | VV | 0
|  | 0,00000 | [24 empty] | VV | 0
140 | 970251150R00 | Řezání železobetonu hloubka řezu 150 mm | m | 3.6 |  | 0 |  | 0 |  | 0 | 21 | 0 | 0 | 0 | 0.00046 | 0 | 801-3 | RTS 21/ I | RTS 19/ II | 1.5 | 5.4 |  | Práce |  |  |  | POL1_
|  | B.03 Půdorys 1.np - bourací práce : | [24 empty] | VV | 0
|  | 3.06s, otevření topného kanálu v podlaze : 2*(0,30+1,50) |  | 3.6 | [22 empty] | VV | 0
|  | 0,00000 | [24 empty] | VV | 0
141 | 971033331R00 | Vybourání otvorů ve zdivu cihelném z jakýchkoliv cihel pálených na jakoukoliv maltu vápenou nebo vápenocementovou, plochy do 0,09 m2, tloušťky do 150 mm | kus | 5 |  | 0 |  | 0 |  | 0 | 21 | 0 | 0.00034 | 0 | 0.025 | 0.13 | 801-3 | RTS 21/ I | RTS 19/ II | 0.21 | 1.05 |  | Práce |  |  |  | POL1_
|  | základovém nebo nadzákladovém, | [24 empty] | SPI
|  | Včetně pomocného lešení o výšce podlahy do 1900 mm a pro zatížení do 1,5 kPa (150 kg/m2). | [24 empty] | POP
|  | VZT prostupy (viz. půdorysy bourání) : | [24 empty] | VV | 0
|  | VZ106 : 1 |  | 1 | [22 empty] | VV | 0
|  | VZ306 : 1 |  | 1 | [22 empty] | VV | 0
|  | VZ309 : 1 |  | 1 | [22 empty] | VV | 0
|  | VZ324 : 1 |  | 1 | [22 empty] | VV | 0
|  | VZ338 : 1 |  | 1 | [22 empty] | VV | 0
|  | 0,00000 | [24 empty] | VV | 0
142 | 971033341R00 | Vybourání otvorů ve zdivu cihelném z jakýchkoliv cihel pálených na jakoukoliv maltu vápenou nebo vápenocementovou, plochy do 0,09 m2, tloušťky do 300 mm | kus | 2 |  | 0 |  | 0 |  | 0 | 21 | 0 | 0.00034 | 0 | 0.054 | 0.11 | 801-3 | RTS 21/ I | RTS 19/ II | 0.38 | 0.76 |  | Práce |  |  |  | POL1_
|  | základovém nebo nadzákladovém, | [24 empty] | SPI
|  | Včetně pomocného lešení o výšce podlahy do 1900 mm a pro zatížení do 1,5 kPa (150 kg/m2). | [24 empty] | POP
|  | VZT prostupy (viz. půdorysy bourání) : | [24 empty] | VV | 0
|  | VZ331 : 1 |  | 1 | [22 empty] | VV | 0
|  | VZ304 : 1 |  | 1 | [22 empty] | VV | 0
|  | 0,00000 | [24 empty] | VV | 0
143 | 971033351R00 | Vybourání otvorů ve zdivu cihelném z jakýchkoliv cihel pálených na jakoukoliv maltu vápenou nebo vápenocementovou, plochy do 0,09 m2, tloušťky do 450 mm | kus | 3 |  | 0 |  | 0 |  | 0 | 21 | 0 | 0.00133 | 0 | 0.074 | 0.22 | 801-3 | RTS 21/ I | RTS 19/ II | 0.8 | 2.4 |  | Práce |  |  |  | POL1_
|  | základovém nebo nadzákladovém, | [24 empty] | SPI
|  | Včetně pomocného lešení o výšce podlahy do 1900 mm a pro zatížení do 1,5 kPa (150 kg/m2). | [24 empty] | POP
|  | VZT prostupy (viz. půdorysy bourání) : | [24 empty] | VV | 0
|  | VZ319 : 1 |  | 1 | [22 empty] | VV | 0
|  | VZ326 : 1 |  | 1 | [22 empty] | VV | 0
|  | VZ327 : 1 |  | 1 | [22 empty] | VV | 0
|  | 0,00000 | [24 empty] | VV | 0
144 | 971033431R00 | Vybourání otvorů ve zdivu cihelném z jakýchkoliv cihel pálených na jakoukoliv maltu vápenou nebo vápenocementovou, plochy do 0,25 m2, tloušťky do 150 mm | kus | 15 |  | 0 |  | 0 |  | 0 | 21 | 0 | 0.00034 | 0.01 | 0.069 | 1.04 | 801-3 | RTS 21/ I | RTS 19/ II | 0.21 | 3.15 |  | Práce |  |  |  | POL1_
|  | základovém nebo nadzákladovém, | [24 empty] | SPI
|  | Včetně pomocného lešení o výšce podlahy do 1900 mm a pro zatížení do 1,5 kPa (150 kg/m2). | [24 empty] | POP
|  | VZT prostupy (viz. půdorysy bourání) : | [24 empty] | VV | 0
|  | VZ106 : 1 |  | 1 | [22 empty] | VV | 0
|  | VZ305 : 1 |  | 1 | [22 empty] | VV | 0
|  | VZ307 : 1 |  | 1 | [22 empty] | VV | 0
|  | VZ308 : 1 |  | 1 | [22 empty] | VV | 0
|  | VZ310 : 1 |  | 1 | [22 empty] | VV | 0
|  | VZ312 : 1 |  | 1 | [22 empty] | VV | 0
|  | VZ313 : 1 |  | 1 | [22 empty] | VV | 0
|  | VZ314 : 1 |  | 1 | [22 empty] | VV | 0
|  | VZ315 : 1 |  | 1 | [22 empty] | VV | 0
|  | VZ316 : 1 |  | 1 | [22 empty] | VV | 0
|  | VZ318 : 1 |  | 1 | [22 empty] | VV | 0
|  | VZ325 : 1 |  | 1 | [22 empty] | VV | 0
|  | VZ329 : 1 |  | 1 | [22 empty] | VV | 0
|  | VZ330 : 1 |  | 1 | [22 empty] | VV | 0
|  | VZ336 : 1 |  | 1 | [22 empty] | VV | 0
|  | 0,00000 | [24 empty] | VV | 0
145 | 971033441R00 | Vybourání otvorů ve zdivu cihelném z jakýchkoliv cihel pálených na jakoukoliv maltu vápenou nebo vápenocementovou, plochy do 0,25 m2, tloušťky do 300 mm | kus | 2 |  | 0 |  | 0 |  | 0 | 21 | 0 | 0.00034 | 0 | 0.138 | 0.28 | 801-3 | RTS 21/ I | RTS 19/ II | 0.81 | 1.62 |  | Práce |  |  |  | POL1_
|  | základovém nebo nadzákladovém, | [24 empty] | SPI
|  | Včetně pomocného lešení o výšce podlahy do 1900 mm a pro zatížení do 1,5 kPa (150 kg/m2). | [24 empty] | POP
|  | VZT prostupy (viz. půdorysy bourání) : | [24 empty] | VV | 0
|  | VZ311 : 1 |  | 1 | [22 empty] | VV | 0
|  | VZ335 : 1 |  | 1 | [22 empty] | VV | 0
|  | 0,00000 | [24 empty] | VV | 0
146 | 971033451R00 | Vybourání otvorů ve zdivu cihelném z jakýchkoliv cihel pálených na jakoukoliv maltu vápenou nebo vápenocementovou, plochy do 0,25 m2, tloušťky do 450 mm | kus | 2 |  | 0 |  | 0 |  | 0 | 21 | 0 | 0.00133 | 0 | 0.207 | 0.41 | 801-3 | RTS 21/ I | RTS 19/ II | 1.54 | 3.08 |  | Práce |  |  |  | POL1_
|  | základovém nebo nadzákladovém, | [24 empty] | SPI
|  | Včetně pomocného lešení o výšce podlahy do 1900 mm a pro zatížení do 1,5 kPa (150 kg/m2). | [24 empty] | POP
|  | VZT prostupy (viz. půdorysy bourání) : | [24 empty] | VV | 0
|  | VZ101 : 1 |  | 1 | [22 empty] | VV | 0
|  | VZ105 : 1 |  | 1 | [22 empty] | VV | 0
|  | 0,00000 | [24 empty] | VV | 0
147 | 971033531R00 | Vybourání otvorů ve zdivu cihelném z jakýchkoliv cihel pálených na jakoukoliv maltu vápenou nebo vápenocementovou, plochy do 1 m2, tloušťky do 150 mm | m2 | 4.1 |  | 0 |  | 0 |  | 0 | 21 | 0 | 0.00165 | 0.01 | 0.27 | 1.11 | 801-3 | RTS 21/ I | RTS 19/ II | 0.71 | 2.91 |  | Práce |  |  |  | POL1_
|  | základovém nebo nadzákladovém, | [24 empty] | SPI
|  | Včetně pomocného lešení o výšce podlahy do 1900 mm a pro zatížení do 1,5 kPa (150 kg/m2). | [24 empty] | POP
|  | VZT prostupy (viz. půdorysy bourání) : | [24 empty] | VV | 0
|  | VZ102 : 0,89 |  | 0.89 | [22 empty] | VV | 0
|  | VZ103 : 0,81 |  | 0.81 | [22 empty] | VV | 0
|  | VZ201 : 0,66 |  | 0.66 | [22 empty] | VV | 0
|  | VZ205 : 0,32 |  | 0.32 | [22 empty] | VV | 0
|  | VZ206 : 0,36 |  | 0.36 | [22 empty] | VV | 0
|  | VZ207 : 0,25 |  | 0.25 | [22 empty] | VV | 0
|  | VZ212 : 0,30 |  | 0.3 | [22 empty] | VV | 0
|  | VZ320 : 0,26 |  | 0.26 | [22 empty] | VV | 0
|  | VZ321 : 0,25 |  | 0.25 | [22 empty] | VV | 0
|  | 0,00000 | [24 empty] | VV | 0
148 | 971033541R00 | Vybourání otvorů ve zdivu cihelném z jakýchkoliv cihel pálených na jakoukoliv maltu vápenou nebo vápenocementovou, plochy do 1 m2, tloušťky do 300 mm | m3 | 0.588 |  | 0 |  | 0 |  | 0 | 21 | 0 | 0.00182 | 0 | 1.8 | 1.06 | 801-3 | RTS 21/ I | RTS 19/ II | 5.02 | 2.95 |  | Práce |  |  |  | POL1_
|  | základovém nebo nadzákladovém, | [24 empty] | SPI
|  | Včetně pomocného lešení o výšce podlahy do 1900 mm a pro zatížení do 1,5 kPa (150 kg/m2). | [24 empty] | POP
|  | B.01 Půdorys 2.pp - bourací práce : | [24 empty] | VV | 0
|  | 1.11s nika pro hydrant : 0,70*0,7*0,30 |  | 0.147 | [22 empty] | VV | 0
|  | 1.02s nika pro hydrant : 0,70*0,7*0,30 |  | 0.147 | [22 empty] | VV | 0
|  | Mezisoučet |  | 0.294 | [22 empty] | VV | 1
|  | B.02 Půdorys 1.pp - bourací práce : | [24 empty] | VV | 0
|  | 2.01s/2.03s : 0,70*0,70*0,30 |  | 0.147 | [22 empty] | VV | 0
|  | 2.10s/2.11s : 0,70*0,70*0,30 |  | 0.147 | [22 empty] | VV | 0
|  | Mezisoučet |  | 0.294 | [22 empty] | VV | 1
|  | 0,00000 | [24 empty] | VV | 0
149 | 971033561R00 | Vybourání otvorů ve zdivu cihelném z jakýchkoliv cihel pálených na jakoukoliv maltu vápenou nebo vápenocementovou, plochy do 1 m2, tloušťky do 600 mm | m3 | 1.019 |  | 0 |  | 0 |  | 0 | 21 | 0 | 0.00182 | 0 | 1.8 | 1.83 | 801-3 | RTS 21/ I | RTS 19/ II | 5.8 | 5.91 |  | Práce |  |  |  | POL1_
|  | základovém nebo nadzákladovém, | [24 empty] | SPI
|  | Včetně pomocného lešení o výšce podlahy do 1900 mm a pro zatížení do 1,5 kPa (150 kg/m2). | [24 empty] | POP
|  | VZT prostupy (viz. půdorysy bourání) : | [24 empty] | VV | 0
|  | VZ202 : 0,44*0,375 |  | 0.165 | [22 empty] | VV | 0
|  | VZ203 : 0,34*0,375 |  | 0.1275 | [22 empty] | VV | 0
|  | VZ204 : 0,30*0,375 |  | 0.1125 | [22 empty] | VV | 0
|  | VZ208 : 0,33*0,375 |  | 0.12375 | [22 empty] | VV | 0
|  | VZ209 : 0,37*0,375 |  | 0.13875 | [22 empty] | VV | 0
|  | VZ210 : 0,25*0,375 |  | 0.09375 | [22 empty] | VV | 0
|  | VZ211 : 0,30*0,375 |  | 0.1125 | [22 empty] | VV | 0
|  | VZ104 : 0,33*0,44 |  | 0.1452 | [22 empty] | VV | 0
|  | 0,00000 | [24 empty] | VV | 0
150 | 971033621R00 | Vybourání otvorů ve zdivu cihelném z jakýchkoliv cihel pálených na jakoukoliv maltu vápenou nebo vápenocementovou, plochy do 4 m2, tloušťky do 100 mm | m2 | 61.632 |  | 0 |  | 0 |  | 0 | 21 | 0 | 0.00054 | 0.03 | 0.18 | 11.09 | 801-3 | RTS 21/ I | RTS 19/ II | 0.31 | 19.11 |  | Práce |  |  |  | POL1_
|  | základovém nebo nadzákladovém, | [24 empty] | SPI
|  | Včetně pomocného lešení o výšce podlahy do 1900 mm a pro zatížení do 1,5 kPa (150 kg/m2). | [24 empty] | POP
|  | B.03 Půdorys 1.np - bourací práce : | [24 empty] | VV | 0
|  | 3.03s/3.06s : 1,00*2,10 |  | 2.1 | [22 empty] | VV | 0
|  | 3.08s/3.10s : 1,00*2,10 |  | 2.1 | [22 empty] | VV | 0
|  | 3.15s/3.16s : 1,00*2,10-0,60*2,00 |  | 0.9 | [22 empty] | VV | 0
|  | 3.17s/3.18s : 1,00*2,10-0,60*2,00 |  | 0.9 | [22 empty] | VV | 0
|  | 3.21s/3.23s : 2*0,90*2,00 |  | 3.6 | [22 empty] | VV | 0
|  | 3.02s/3.45s : 1,10*2,20 |  | 2.42 | [22 empty] | VV | 0
|  | 3.02s/3.37s : 1,45*2,10-0,80*2,00 |  | 1.445 | [22 empty] | VV | 0
|  | 3.48s/3.54s : 1,10*2,20 |  | 2.42 | [22 empty] | VV | 0
|  | 3.42s/3.54s : 1,10*2,20 |  | 2.42 | [22 empty] | VV | 0
|  | 3.42s, instalační šachta : 1,30*2,97 |  | 3.861 | [22 empty] | VV | 0
|  | 3.45s/3.54s : 1,10*2,20 |  | 2.42 | [22 empty] | VV | 0
|  | 3.35s, instalační šachta : 0,80*2,97 |  | 2.376 | [22 empty] | VV | 0
|  | Mezisoučet |  | 26.962 | [22 empty] | VV | 1
|  | B.04 Půdorys 2.np - bourací práce : | [24 empty] | VV | 0
|  | 4.24s/4.02s : 1,45*2,10 |  | 3.045 | [22 empty] | VV | 0
|  | 4.02s/4.24s : 1,25*2,10 |  | 2.625 | [22 empty] | VV | 0
|  | 4.06s/4.10s : 1,00*2,10-0,60*2,00 |  | 0.9 | [22 empty] | VV | 0
|  | 4.05s/4.06s : 1,00*2,10-0,60*2,00 |  | 0.9 | [22 empty] | VV | 0
|  | 4.01s/4.12s : 1,00*2,10-0,60*2,00 |  | 0.9 | [22 empty] | VV | 0
|  | 4.12s/4.13s : 1,345*2,10-0,60*2,00 |  | 1.6245 | [22 empty] | VV | 0
|  | 4.01s/4.14s : 1,00*2,10-0,60*2,00 |  | 0.9 | [22 empty] | VV | 0
|  | 4.14s/4.15s : 1,00*2,10-0,60*2,00 |  | 0.9 | [22 empty] | VV | 0
|  | 4.19s/4.21s : 1,00*2,10-0,60*2,00 |  | 0.9 | [22 empty] | VV | 0
|  | 4.22s/4.23s : 1,00*2,10-0,60*2,00 |  | 0.9 | [22 empty] | VV | 0
|  | 4.20s/4.23s : 1,00*2,10-0,60*2,00 |  | 0.9 | [22 empty] | VV | 0
|  | 4.17s/4.20s : 1,30*2,97 |  | 3.861 | [22 empty] | VV | 0
|  | 4.20s/4.26s : 1,15*2,97-0,60*2,00 |  | 2.2155 | [22 empty] | VV | 0
|  | 4.01s/4.35s : 1,20*2,10 |  | 2.52 | [22 empty] | VV | 0
|  | 4.01s/4.34s : 1,20*2,10 |  | 2.52 | [22 empty] | VV | 0
|  | 4.01s/4.32s : 1,04*2,10-0,80*2,00 |  | 0.584 | [22 empty] | VV | 0
|  | 4.38s/4.39s : 0,85*2,10-0,60*2,00 |  | 0.585 | [22 empty] | VV | 0
|  | 4.38s/4.41s : 0,90*2,10-0,60*2,00 |  | 0.69 | [22 empty] | VV | 0
|  | 4.36s/4.37s : 2*1,20*3,00 |  | 7.2 | [22 empty] | VV | 0
|  | Mezisoučet |  | 34.67 | [22 empty] | VV | 1
|  | 0,00000 | [24 empty] | VV | 0
151 | 971033631R00 | Vybourání otvorů ve zdivu cihelném z jakýchkoliv cihel pálených na jakoukoliv maltu vápenou nebo vápenocementovou, plochy do 4 m2, tloušťky do 150 mm | m2 | 17.258 |  | 0 |  | 0 |  | 0 | 21 | 0 | 0.00054 | 0.01 | 0.27 | 4.66 | 801-3 | RTS 21/ I | RTS 19/ II | 0.43 | 7.42 |  | Práce |  |  |  | POL1_
|  | základovém nebo nadzákladovém, | [24 empty] | SPI
|  | Včetně pomocného lešení o výšce podlahy do 1900 mm a pro zatížení do 1,5 kPa (150 kg/m2). | [24 empty] | POP
|  | B.03 Půdorys 1.np - bourací práce : | [24 empty] | VV | 0
|  | 3.11s/3.12s : 1,10*2,10-0,70*2,00 |  | 0.91 | [22 empty] | VV | 0
|  | 3.02s/3.12s : 1,13*2,10-0,80*2,00 |  | 0.773 | [22 empty] | VV | 0
|  | 3.02s/3.13s : 1,13*2,10-0,80*2,00 |  | 0.773 | [22 empty] | VV | 0
|  | 3.13s/3.14s : 1,10*2,10-0,80*2,00 |  | 0.71 | [22 empty] | VV | 0
|  | 3.02s/3.15s : 0,95*2,10-0,60*2,00 |  | 0.795 | [22 empty] | VV | 0
|  | 3.02s/3.17s : 1,00*2,10-0,60*2,00 |  | 0.9 | [22 empty] | VV | 0
|  | 3.23s/3.27s : 0,76*2,10 |  | 1.596 | [22 empty] | VV | 0
|  | 3.26s/3.29s : 1,00*2,10 |  | 2.1 | [22 empty] | VV | 0
|  | 3.27s/3.29s : 1,00*2,10 |  | 2.1 | [22 empty] | VV | 0
|  | 3.49s/3.54s : 1,10*2,10 |  | 2.31 | [22 empty] | VV | 0
|  | 3.49s/3.54s : 1,11*2,10-0,80*2,00 |  | 0.731 | [22 empty] | VV | 0
|  | Mezisoučet |  | 13.698 | [22 empty] | VV | 1
|  | B.04 Půdorys 2.np - bourací práce : | [24 empty] | VV | 0
|  | 4.01s/4.02s : 1,20*2,10-0,80*2,00 |  | 0.92 | [22 empty] | VV | 0
|  | 4.01s/4.03s : 1,20*2,10-0,60*2,00 |  | 1.32 | [22 empty] | VV | 0
|  | 4.01s/4.26s : 1,20*2,10-0,60*2,00 |  | 1.32 | [22 empty] | VV | 0
|  | Mezisoučet |  | 3.56 | [22 empty] | VV | 1
|  | 0,00000 | [24 empty] | VV | 0
152 | 971033641R00 | Vybourání otvorů ve zdivu cihelném z jakýchkoliv cihel pálených na jakoukoliv maltu vápenou nebo vápenocementovou, plochy do 4 m2, tloušťky do 300 mm | m3 | 1.1058 |  | 0 |  | 0 |  | 0 | 21 | 0 | 0.00182 | 0 | 1.8 | 1.99 | 801-3 | RTS 21/ I | RTS 19/ II | 3.2 | 3.54 |  | Práce |  |  |  | POL1_
|  | základovém nebo nadzákladovém, | [24 empty] | SPI
|  | Včetně pomocného lešení o výšce podlahy do 1900 mm a pro zatížení do 1,5 kPa (150 kg/m2). | [24 empty] | POP
|  | B.03 Půdorys 1.np - bourací práce : | [24 empty] | VV | 0
|  | 3.31s/3.32s : 1,00*2,10*0,30 |  | 0.63 | [22 empty] | VV | 0
|  | 3.49s/3.50s : 1,095*2,10*0,30 |  | 0.68985 | [22 empty] | VV | 0
|  | 3.02s/3.41s : 1,10*2,10*0,30 |  | 0.693 | [22 empty] | VV | 0
|  | Mezisoučet |  | 2.0128 | [22 empty] | VV | 1
|  | B.04 Půdorys 2.np - bourací práce : | [24 empty] | VV | 0
|  | 4.01s/4.46s : 1,10*2,10*0,30-0,80*2,00 |  | -0.907 | [22 empty] | VV | 0
|  | Mezisoučet |  | -0.907 | [22 empty] | VV | 1
|  | 0,00000 | [24 empty] | VV | 0
153 | 971033651R00 | Vybourání otvorů ve zdivu cihelném z jakýchkoliv cihel pálených na jakoukoliv maltu vápenou nebo vápenocementovou, plochy do 4 m2, tloušťky do 600 mm | m3 | 2.088 |  | 0 |  | 0 |  | 0 | 21 | 0 | 0.00182 | 0 | 1.8 | 3.76 | 801-3 | RTS 21/ I | RTS 19/ II | 3.61 | 7.54 |  | Práce |  |  |  | POL1_
|  | základovém nebo nadzákladovém, | [24 empty] | SPI
|  | Včetně pomocného lešení o výšce podlahy do 1900 mm a pro zatížení do 1,5 kPa (150 kg/m2). | [24 empty] | POP
|  | B.01 Půdorys 2.pp - bourací práce : | [24 empty] | VV | 0
|  | 1.06s, vybourání parapetu - montážní otvor : 2,00*(1,16+1,16)*0,45 |  | 2.088 | [22 empty] | VV | 0
|  | 0,00000 | [24 empty] | VV | 0
154 | 971038531R00 | Vybourání otvorů ve zdivu cihelném z dutých tvárnic nebo příčkovek plochy do 1 m2, tloušťky do 150 mm | m2 | 0.5 |  | 0 |  | 0 |  | 0 | 21 | 0 | 0.00165 | 0 | 0.165 | 0.08 | 801-3 | RTS 21/ I | RTS 19/ II | 0.47 | 0.24 |  | Práce |  |  |  | POL1_
|  | základovém nebo nadzákladovém, | [24 empty] | SPI
|  | Včetně pomocného lešení o výšce podlahy do 1900 mm a pro zatížení do 1,5 kPa (150 kg/m2). | [24 empty] | POP
|  | B.01 Půdorys 2.pp - bourací práce : | [24 empty] | VV | 0
|  | 1.08s/1.11s, prostup pro VZT106 : 0,50 |  | 0.5 | [22 empty] | VV | 0
|  | 0,00000 | [24 empty] | VV | 0
155 | 972054341R00 | Vybourání otvorů ve stropech nebo klenbách železobetonových plochy do 0,25 m2, tloušťky do 150 mm | kus | 0.0675 |  | 0 |  | 0 |  | 0 | 21 | 0 | 0 | 0 | 0.09 | 0.01 | 801-3 | RTS 21/ I | RTS 19/ II | 1.26 | 0.09 |  | Práce |  |  |  | POL1_
|  | bez odstranění podlahy a násypu, | [24 empty] | SPI
|  | B.03 Půdorys 1.np - bourací práce : | [24 empty] | VV | 0
|  | 3.06s, otevření topného kanálu v podlaze : 0,30*1,50*0,15 |  | 0.0675 | [22 empty] | VV | 0
|  | 0,00000 | [24 empty] | VV | 0
156 | 974031153R00 | Vysekání rýh v jakémkoliv zdivu cihelném v ploše do hloubky 100 mm, šířky do 100 mm | m | 6.8 |  | 0 |  | 0 |  | 0 | 21 | 0 | 0.00049 | 0 | 0.018 | 0.12 | 801-3 | RTS 21/ I | RTS 19/ II | 0.34 | 2.31 |  | Práce |  |  |  | POL1_
|  | Včetně pomocného lešení o výšce podlahy do 1900 mm a pro zatížení do 1,5 kPa (150 kg/m2). | [24 empty] | POP
|  | N.01 Půdorys 2.pp - nový stav : | [24 empty] | VV | 0
|  | N.02 Půdorys 1.pp - nový stav : | [24 empty] | VV | 0
|  | N.03 Půdorys 1.np - nový stav : | [24 empty] | VV | 0
|  | N.04 Půdorys 2.np - nový stav : | [24 empty] | VV | 0
|  | N.23 Výpis překladů - nový stav : | [24 empty] | VV | 0
|  | zdivo tl.100mm : | [24 empty] | VV | 0
|  | N/307 2x L40/40/4 : 1,20*2 |  | 2.4 | [22 empty] | VV | 0
|  | N/401 2x L40/40/4 : 1,50*2 |  | 3 | [22 empty] | VV | 0
|  | N/402 2x L40/40/4 : 1,40*1 |  | 1.4 | [22 empty] | VV | 0
|  | 0,00000 | [24 empty] | VV | 0
157 | 974031164R00 | Vysekání rýh v jakémkoliv zdivu cihelném v ploše do hloubky 150 mm, šířky do 150 mm | m | 45.52 |  | 0 |  | 0 |  | 0 | 21 | 0 | 0.00049 | 0.02 | 0.04 | 1.82 | 801-3 | RTS 21/ I | RTS 19/ II | 0.67 | 30.5 |  | Práce |  |  |  | POL1_
|  | Včetně pomocného lešení o výšce podlahy do 1900 mm a pro zatížení do 1,5 kPa (150 kg/m2). | [24 empty] | POP
|  | N.01 Půdorys 2.pp - nový stav : | [24 empty] | VV | 0
|  | N.02 Půdorys 1.pp - nový stav : | [24 empty] | VV | 0
|  | N.03 Půdorys 1.np - nový stav : | [24 empty] | VV | 0
|  | N.04 Půdorys 2.np - nový stav : | [24 empty] | VV | 0
|  | N.23 Výpis překladů - nový stav : | [24 empty] | VV | 0
|  | zdivo tl.150mm : | [24 empty] | VV | 0
|  | N/202 2x L40/40/4 : 1,40*4 |  | 5.6 | [22 empty] | VV | 0
|  | N/301 2x L40/40/4 : 1,40*4 |  | 5.6 | [22 empty] | VV | 0
|  | N/302 2x L40/40/4 : 1,30*10 |  | 13 | [22 empty] | VV | 0
|  | N/303 2x L40/40/4 : 1,50*1 |  | 1.5 | [22 empty] | VV | 0
|  | N/304 2x L40/40/4 : 0,80*1 |  | 0.8 | [22 empty] | VV | 0
|  | N/309 2x I140 : 1,36*2 |  | 2.72 | [22 empty] | VV | 0
|  | N/404 1x I140 : 1,75*1 |  | 1.75 | [22 empty] | VV | 0
|  | N/405 1x I140 : 1,30*1 |  | 1.3 | [22 empty] | VV | 0
|  | Mezisoučet |  | 32.27 | [22 empty] | VV | 1
|  | zdivo tl.375mm, rýha 2 : | [24 empty] | VV | 0
|  | N/308 2x I140 : 1,40*1 |  | 1.4 | [22 empty] | VV | 0
|  | N/310 2x I140 : 1,85*1 |  | 1.85 | [22 empty] | VV | 0
|  | N/406 2x I140 : 1,40*1 |  | 1.4 | [22 empty] | VV | 0
|  | Mezisoučet |  | 4.65 | [22 empty] | VV | 1
|  | zdivo tl.400mm, rýha 2 : | [24 empty] | VV | 0
|  | N/306 2x L40/40/4 : 0,70*1 |  | 0.7 | [22 empty] | VV | 0
|  | Mezisoučet |  | 0.7 | [22 empty] | VV | 1
|  | zdivo tl.450mm, rýha 2 : | [24 empty] | VV | 0
|  | N/101 3x I120 : 0,90*2 |  | 1.8 | [22 empty] | VV | 0
|  | N/102 3x I140 : 2,05*2 |  | 4.1 | [22 empty] | VV | 0
|  | N/104 3x I120 : 1,00*2 |  | 2 | [22 empty] | VV | 0
|  | Mezisoučet |  | 7.9 | [22 empty] | VV | 1
|  | 0,00000 | [24 empty] | VV | 0
158 | 974031167R00 | Vysekání rýh v jakémkoliv zdivu cihelném v ploše do hloubky 150 mm, šířky do 300 mm | m | 38.85 |  | 0 |  | 0 |  | 0 | 21 | 0 | 0.00049 | 0.02 | 0.081 | 3.15 | 801-3 | RTS 21/ I | RTS 19/ II | 0.81 | 31.47 |  | Práce |  |  |  | POL1_
|  | Včetně pomocného lešení o výšce podlahy do 1900 mm a pro zatížení do 1,5 kPa (150 kg/m2). | [24 empty] | POP
|  | N.01 Půdorys 2.pp - nový stav : | [24 empty] | VV | 0
|  | N.02 Půdorys 1.pp - nový stav : | [24 empty] | VV | 0
|  | N.03 Půdorys 1.np - nový stav : | [24 empty] | VV | 0
|  | N.04 Půdorys 2.np - nový stav : | [24 empty] | VV | 0
|  | N.23 Výpis překladů - nový stav : | [24 empty] | VV | 0
|  | zdivo tl.250mm : | [24 empty] | VV | 0
|  | N/403 2x L40/40/4 : 1,30*8 |  | 10.4 | [22 empty] | VV | 0
|  | N/407 1x I120 : 0,90*1 |  | 0.9 | [22 empty] | VV | 0
|  | Mezisoučet |  | 11.3 | [22 empty] | VV | 1
|  | zdivo tl.300mm : | [24 empty] | VV | 0
|  | N/103 L60/60/6 : 1,00*2 |  | 2 | [22 empty] | VV | 0
|  | N/201 2x I120 : 1,00*4 |  | 4 | [22 empty] | VV | 0
|  | N/203 2x I140 : 1,40*2 |  | 2.8 | [22 empty] | VV | 0
|  | N/204 3x I140 : 1,40*3 |  | 4.2 | [22 empty] | VV | 0
|  | N/305 2x I140 : 1,30*1 |  | 1.3 | [22 empty] | VV | 0
|  | Mezisoučet |  | 14.3 | [22 empty] | VV | 1
|  | zdivo tl.375mm, rýha 1 : | [24 empty] | VV | 0
|  | N/308 2x I140 : 1,40*1 |  | 1.4 | [22 empty] | VV | 0
|  | N/310 2x I140 : 1,85*1 |  | 1.85 | [22 empty] | VV | 0
|  | N/406 2x I140 : 1,40*1 |  | 1.4 | [22 empty] | VV | 0
|  | Mezisoučet |  | 4.65 | [22 empty] | VV | 1
|  | zdivo tl.400mm, rýha 1 : | [24 empty] | VV | 0
|  | N/306 2x L40/40/4 : 0,70*1 |  | 0.7 | [22 empty] | VV | 0
|  | Mezisoučet |  | 0.7 | [22 empty] | VV | 1
|  | zdivo tl.450mm, rýha 1 : | [24 empty] | VV | 0
|  | N/101 3x I120 : 0,90*2 |  | 1.8 | [22 empty] | VV | 0
|  | N/102 3x I140 : 2,05*2 |  | 4.1 | [22 empty] | VV | 0
|  | N/104 3x I120 : 1,00*2 |  | 2 | [22 empty] | VV | 0
|  | Mezisoučet |  | 7.9 | [22 empty] | VV | 1
|  | 0,00000 | [24 empty] | VV | 0
159 | 975053131R00 | Víceřadové podchycení stropů pro osazení nosníků do výšky podchycení 3,5 m při zatížení hmotnosti do 800 kg/m2 | m | 9.2544 |  | 0 |  | 0 |  | 0 | 21 | 0 | 0.01808 | 0.17 | 0 | 0 | 801-3 | RTS 21/ I | RTS 19/ II | 0.52 | 4.81 |  | Práce |  |  |  | POL1_
|  | B.03 Půdorys 1.np - bourací práce : | [24 empty] | VV | 0
|  | 1.05s, vybourání prostupu pro schodiště : 1,675*5,525 |  | 9.2544 | [22 empty] | VV | 0
|  | 0,00000 | [24 empty] | VV | 0
160 | 978059531R00 | Odsekání a odebrání obkladů stěn z obkládaček vnitřních z jakýchkoliv materiálů, plochy přes 2 m2 | m2 | 0 |  | 0 |  | 0 |  | 0 | 21 | 0 | 0 | 0 | 0.068 | 0 | 801-3 | RTS 21/ I | RTS 19/ II | 0.3 | 0 |  | Práce |  |  |  | POL1_
|  | včetně otlučení podkladní omítky až na zdivo, | [24 empty] | SPI
|  | N.03 Půdorys 1.np - nový stav : | [24 empty] | VV | 0
|  | 3.33 Sauna - čakárna+ochlazovna : | [24 empty] | VV | 0
|  | bazének - příprava podkladu pod nový obklad : | [24 empty] | VV | 0
|  | stěny : 2*(2,50+2,90)*0,50 |  | 5.4 | [22 empty] | VV | 0
|  | dno a ochoz : 3,15*3,485 |  | 10.9778 | [22 empty] | VV | 0
|  | Mezisoučet |  | 16.3777 | [22 empty] | VV | 1
|  | Bourání stávajících keramických obkladů - předpoklad, nutno upřesnit dle skutečnsoti : 150,00 |  | 150 | [22 empty] | VV | 0
|  | Mezisoučet |  | 150 | [22 empty] | VV | 1
|  | -166,37775 |  | -166.3777 | [22 empty] | VV | 0
161 | 900 R01X | Bourací práce neuvedené samostatnými položkami | soub | 1 |  | 0 |  | 0 |  | 0 | 21 | 0 | 0 | 0 | 0 | 0 |  | Vlastní | Indiv | 1 | 1 |  | Práce |  |  |  | POL1_
|  | např: | [24 empty] | POP
|  | - ocelové zábradlí z tribuny, zábradlí schodišť | [24 empty] | POP
|  | - konstrukce basketbalových košů | [24 empty] | POP
|  | - stržení obkladů dřevem, kobercem, červenými deskami | [24 empty] | POP
|  | - závěsy včetně garnyží | [24 empty] | POP
|  | - dmtž vertikálních žaluzií (investor rozhodne o případném zpětném použití) | [24 empty] | POP
|  | - dmtž laviček | [24 empty] | POP
|  | - dmtž čistících zón | [24 empty] | POP
|  | - sdk plantování | [24 empty] | POP
|  | - nevyužívané kotvící prvky | [24 empty] | POP
|  | - kryty VZT potrubí | [24 empty] | POP
|  | - kryty topení, vyrovnávací klíny | [24 empty] | POP
|  | - kuchyňské linky | [24 empty] | POP
|  | - dmtž prahů | [24 empty] | POP
|  | atd... | [24 empty] | POP
162 | 962084121X00 | Bourání příček deskových, nosná konstrukce rošt pro SDK, opláštění OSB, tl. příčky 5 cm | m2 | 25.3193 |  | 0 |  | 0 |  | 0 | 21 | 0 | 0.00067 | 0.02 | 0.1 | 2.53 |  | Vlastní | RTS 19/ I | 0.24 | 6.08 |  | Práce |  |  |  | POL1_
|  | B.04 Půdorys 2.np - bourací práce : | [24 empty] | VV | 0
|  | 4.28s, vč. dveří, zárubně atd. : (3,27+5,255)*2,97 |  | 25.3193 | [22 empty] | VV | 0
|  | 0,00000 | [24 empty] | VV | 0
163 | 962084131X00 | Bourání příček dřevěných | m2 | 16.7215 |  | 0 |  | 0 |  | 0 | 21 | 0 | 0.00067 | 0.01 | 0.1 | 1.67 |  | Vlastní | RTS 19/ I | 0.36 | 6.02 |  | Práce |  |  |  | POL1_
|  | B.02 Půdorys 1.pp - bourací práce : | [24 empty] | VV | 0
|  | 2.17s/2.20s, zpřístupnění sloupu - výměru dořešit dle skutečnosti : 5,00 |  | 5 | [22 empty] | VV | 0
|  | 2.17s/2.20s, otvor : 0,80*2,28 |  | 1.824 | [22 empty] | VV | 0
|  | 2.17s/2.15s, otvor : 1,26*2,28 |  | 2.8728 | [22 empty] | VV | 0
|  | 2.14s/2.15s, provizorní příčka : 3,081*2,28 |  | 7.0247 | [22 empty] | VV | 0
|  | 0,00000 | [24 empty] | VV | 0
164 | 962084131Y00 | Bourání příček deskových, ocelová konstrukce, opláštění plast + sádrokarton | m2 | 11.172 |  | 0 |  | 0 |  | 0 | 21 | 0 | 0.00067 | 0.01 | 0.1 | 1.12 |  | Vlastní | RTS 19/ I | 0.36 | 4.02 |  | Práce |  |  |  | POL1_
|  | B.03 Půdorys 1.np - bourací práce : | [24 empty] | VV | 0
|  | 3.02s/3.32s : 5,60*2,97-2,10*2,60 |  | 11.172 | [22 empty] | VV | 0
|  | 0,00000 | [24 empty] | VV | 0
165 | 968083002X00 | Vybourání oken do 2 m2 | m2 | 2.6912 |  | 0 |  | 0 |  | 0 | 21 | 0 | 0.001 | 0 | 0.03492 | 0.09 |  | Vlastní | RTS 19/ I | 0.52 | 1.4 |  | Práce |  |  |  | POL1_
|  | B.01 Půdorys 2.pp - bourací práce : | [24 empty] | VV | 0
|  | 1.06s, vybourání oken - montážní otvor : 2,00*(1,16*1,16) |  | 2.6912 | [22 empty] | VV | 0
|  | 0,00000 | [24 empty] | VV | 0
166 | 969909001RAX | Dmtž dělící opony v dolní hale, vč. plošiny nebo lešení - dle dodavatele | m2 | 0 |  | 0 |  | 0 |  | 0 | 21 | 0 | 0 | 0 | 0 | 0 |  | Vlastní | Indiv | 0 | 0 |  | Práce |  |  |  | POL1_
|  | B.02 Půdorys 1.pp - bourací práce : | [24 empty] | VV | 0
|  | 2.20s : 22,00*10,60 |  | 233.2 | [22 empty] | VV | 0
|  | oprava : -233,20 |  | -233.2 | [22 empty] | VV | 0
Díl: | 98 | Demolice |  |  |  | 0 |  | 0 |  | 0 |  | 0 |  | 0.04 |  | 2.21 |  |  |  |  | 9.61 | [5 empty] | DIL
167 | 981011111X00 | Rozebrání vestavby vrátnice, odvoz, likvidace | m3 | 12.992 |  | 0 |  | 0 |  | 0 | 21 | 0 | 0.00074 | 0.01 | 0.039 | 0.51 |  | Vlastní | Indiv | 0.17 | 2.21 |  | Práce |  |  |  | POL1_
|  | Budovy výšky do 35 m. | [24 empty] | POP
|  | B.03 Půdorys 1.np - bourací práce : | [24 empty] | VV | 0
|  | 3.50s : 3,20*1,40*2,90 |  | 12.992 | [22 empty] | VV | 0
|  | 0,00000 | [24 empty] | VV | 0
168 | 981011111Y00 | Rozebrání vestavby bufetu, odvoz, likvidace | m3 | 43.5325 |  | 0 |  | 0 |  | 0 | 21 | 0 | 0.00074 | 0.03 | 0.039 | 1.7 |  | Vlastní | Indiv | 0.17 | 7.4 |  | Práce |  |  |  | POL1_
|  | Budovy výšky do 35 m. | [24 empty] | POP
|  | B.03 Půdorys 1.np - bourací práce : | [24 empty] | VV | 0
|  | 3.55s : (8,55+5,82)/2*2,040*2,97 |  | 43.5325 | [22 empty] | VV | 0
|  | 0,00000 | [24 empty] | VV | 0
Díl: | 99 | Staveništní přesun hmot |  |  |  | 0 |  | 0 |  | 0 |  | 0 |  | 0 |  | 0 |  |  |  |  | 291.43 | [5 empty] | DIL
169 | 999281108R00 | Přesun hmot pro opravy a údržbu objektů pro opravy a údržbu dosavadních objektů včetně vnějších plášťů výšky do 12 m, | t | 154.034 |  | 0 |  | 0 |  | 0 | 21 | 0 | 0 | 0 | 0 | 0 | 801-4 | RTS 21/ I | RTS 19/ II | 1.892 | 291.43 |  | Přesun hmot |  |  |  | POL7_
|  | oborů 801, 803, 811 a 812 | [24 empty] | SPI
|  | Hmotnosti z položek s pořadovými čísly: : | [24 empty] | VV | 0
|  | 9,10,11,12,13,14,15,16,17,18,19,20,21,22,23,24,25,26,27,28,29,30,31,32,33,34,35,36,37,38,39,40,41, : | [24 empty] | VV | 0
|  | 42,43,44,45,46,47,48,49,50,51,52,54,55,58,59,60,61,62,63,64,65,66,68,69,70,73,75,82,84,86,89,90,92, : | [24 empty] | VV | 0
|  | 94,96,97,98,99,100,101,102,105,106,107,108,109,112,113,118,119,120,121,122,123,124,125,135,136,141, : | [24 empty] | VV | 0
|  | 142,143,144,145,146,147,148,149,150,151,152,153,154,156,157,158,159,162,163,164,165,167,168, : | [24 empty] | VV | 0
|  | Součet: : 154,03403 |  | 154.034 | [22 empty] | VV | 0
Díl: | 711 | Izolace proti vodě |  |  |  | 0 |  | 0 |  | 0 |  | 0 |  | 1.51 |  | 0.03 |  |  |  |  | 34.09 | [5 empty] | DIL
170 | 711111006RZ4 | Provedení izolace proti zemní vlhkosti natěradly za studena na ploše vodorovné asfaltovou penetrační suspenzí, včetně dodávky emulze 0,4 kg/m2 | m2 | 52.15 |  | 0 |  | 0 |  | 0 | 21 | 0 | 0.00044 | 0.02 | 0 | 0 | 800-711 | RTS 21/ I | RTS 19/ II | 0.03 | 1.56 |  | Práce |  |  |  | POL1_
|  | Odkaz na mn. položky pořadí 172 : 52,15000 |  | 52.15 | [22 empty] | VV | 5
171 | 711112006RZ3 | Provedení izolace proti zemní vlhkosti natěradly za studena na ploše svislé, včetně pomocného lešení o výšce podlahy do 1900 mm a pro zatížení do 1,5 kPa. asfaltovou penetrační emulzí, včetně dodávky emulze 0,3 kg/m2 | m2 | 7.68 |  | 0 |  | 0 |  | 0 | 21 | 0 | 0.00052 | 0 | 0 | 0 | 800-711 | RTS 21/ I | RTS 19/ II | 0.05 | 0.38 |  | Práce |  |  |  | POL1_
|  | Odkaz na mn. položky pořadí 173 : 7,68000 |  | 7.68 | [22 empty] | VV | 5
|  | 0,00000 | [24 empty] | VV | 0
172 | 711141559RT2 | Provedení izolace proti zemní vlhkosti pásy přitavením vodorovná, 2 vrstvy, bez dodávky izolačních pásů, | m2 | 52.15 |  | 0 |  | 0 |  | 0 | 21 | 0 | 0.00082 | 0.04 | 0 | 0 | 800-711 | RTS 21/ I | RTS 19/ II | 0.46 | 23.99 |  | Práce |  |  |  | POL1_
|  | N.01 Půdorys 2.pp - nový stav : | [24 empty] | VV | 0
|  | podlahová jímka : | [24 empty] | VV | 0
|  | 1.01 Plynová kotelna : 1,10*1,10 |  | 1.21 | [22 empty] | VV | 0
|  | 1.06 Strojovna : 1,10*1,10 |  | 1.21 | [22 empty] | VV | 0
|  | 1.09 Strojovna servis lyží : 1,10*1,10 |  | 1.21 | [22 empty] | VV | 0
|  | Mezisoučet |  | 3.63 | [22 empty] | VV | 1
|  | N.04 Půdorys 2.np - nový stav : | [24 empty] | VV | 0
|  | P01 : | [24 empty] | VV | 0
|  | 4.25 Horní hala otevř. kan. : 48,52 |  | 48.52 | [22 empty] | VV | 0
|  | Mezisoučet |  | 48.52 | [22 empty] | VV | 1
|  | N.01 Půdorys 2.pp - nový stav : | [24 empty] | VV | 0
|  | P04 : | [24 empty] | VV | 0
|  | 2.05 Fitness - posilovna, sportovní podlaha : 192,11 |  | 192.11 | [22 empty] | VV | 0
|  | 2.07 Fitness - aerobní sál : 91,13 |  | 91.13 | [22 empty] | VV | 0
|  | Mezisoučet |  | 283.24 | [22 empty] | VV | 1
|  | Doplnění vodorovné hydroizolace v místě výkopů pro kanalizaci : | [24 empty] | VV | 0
|  | B.03 Půdorys 1.np - bourací práce : | [24 empty] | VV | 0
|  | 3.14s kanalizace : 3,23 |  | 3.23 | [22 empty] | VV | 0
|  | 3.21s kanalizace : 1,36 |  | 1.36 | [22 empty] | VV | 0
|  | 3.29s kanalizace : 5,4 |  | 5.4 | [22 empty] | VV | 0
|  | 3.30s kanalizace : 1,51 |  | 1.51 | [22 empty] | VV | 0
|  | přesahy (napojení na stávající hydroizolaci) : 5,00 |  | 5 | [22 empty] | VV | 0
|  | Mezisoučet |  | 16.5 | [22 empty] | VV | 1
|  | Oprava : -299,74000 |  | -299.74 | [22 empty] | VV | 0
173 | 711142559RT2 | Provedení izolace proti zemní vlhkosti pásy přitavením svislá, 2 vrstvy, bez dodávky izolačních pásů, | m2 | 7.68 |  | 0 |  | 0 |  | 0 | 21 | 0 | 0.00099 | 0.01 | 0 | 0 | 800-711 | RTS 21/ I | RTS 19/ II | 0.532 | 4.09 |  | Práce |  |  |  | POL1_
|  | N.01 Půdorys 2.pp - nový stav : | [24 empty] | VV | 0
|  | podlahová jímka, svislá hydroizolace + přetažení na stávající vodorovnou : | [24 empty] | VV | 0
|  | 1.01 Plynová kotelna : 2*(0,80+0,80)*0,80 |  | 2.56 | [22 empty] | VV | 0
|  | 1.06 Strojovna : 2*(0,80+0,80)*0,80 |  | 2.56 | [22 empty] | VV | 0
|  | 1.09 Strojovna servis lyží : 2*(0,80+0,80)*0,80 |  | 2.56 | [22 empty] | VV | 0
|  | 0,00000 | [24 empty] | VV | 0
174 | 711140102R00 | Odstranění izolace proti vodě - pásy přitavením vodorovné, 2 vrstvy | m2 | 3 |  | 0 |  | 0 |  | 0 | 21 | 0 | 0 | 0 | 0.00974 | 0.03 | 800-711 | RTS 21/ I | RTS 19/ II | 0.04 | 0.12 |  | Práce |  |  |  | POL1_
|  | B.01 Půdorys 2.pp - bourací práce : | [24 empty] | VV | 0
|  | vybourání podlahy pro čerpací jímky : | [24 empty] | VV | 0
|  | 1.01s : 1,00*1,00 |  | 1 | [22 empty] | VV | 0
|  | 1.06s : 1,00*1,00 |  | 1 | [22 empty] | VV | 0
|  | 1.09s : 1,00*1,00 |  | 1 | [22 empty] | VV | 0
|  | 0,00000 | [24 empty] | VV | 0
175 | 711212001RS4 | Izolace proti vodě nátěr hydroizolační proti netlakové vodě | m2 | 10.68 |  | 0 |  | 0 |  | 0 | 21 | 0 | 0.00315 | 0.03 | 0 | 0 | 800-711 | RTS 21/ I | RTS 19/ II | 0.26 | 2.78 |  | Práce |  |  |  | POL1_
|  | N.01 Půdorys 2.pp - nový stav : | [24 empty] | VV | 0
|  | podlahová jímka : | [24 empty] | VV | 0
|  | podlaha : 3*(4*0,50)*0,50 |  | 3 | [22 empty] | VV | 0
|  | stěny : | [24 empty] | VV | 0
|  | Odkaz na mn. položky pořadí 173 : 7,68000 |  | 7.68 | [22 empty] | VV | 5
|  | 0,00000 | [24 empty] | VV | 0
176 | 711212321R00 | Izolace proti vodě stěrka hydroizolační proti vlhkosti | m2 | 0 |  | 0 |  | 0 |  | 0 | 21 | 0 | 0.00263 | 0 | 0 | 0 | 800-711 | RTS 21/ I | RTS 19/ II | 0.39 | 0 |  | Práce |  |  |  | POL1_
|  | 2 stěrkové vrstvy. | [24 empty] | POP
|  | N.03 Půdorys 1.np - nový stav : | [24 empty] | VV | 0
|  | 3.33 Sauna - čakárna+ochlazovna : | [24 empty] | VV | 0
|  | bazének : | [24 empty] | VV | 0
|  | Odkaz na mn. položky pořadí 359 : 0,00000 | [24 empty] | VV | 5
177 | 711210010RA0 | Izolace stěrkové nátěr hydroizolační těsnicí hmotou, tekutou jednosložkovou izolací , proti vlhkosti, včetně těsnicího pásu do spoje podlaha-stěna | m2 | 581.975 |  | 0 |  | 0 |  | 0 | 21 | 0 | 0.00136 | 0.79 | 0 | 0 | AP-PSV | RTS 21/ I | RTS 19/ II | 0 | 0 |  | Agregovaná položka |  |  |  | POL2_
|  | Nanesení hydroizolačního nátěru válečkem ve dvou vrstvách, nebo stěrkou v jedné vrstvě. Vlepení těsnicí pásky do spoje podlaha-stěna, přitlačení a uhlazení, přetažení pásky další vrstvou izolační stěrky. | [24 empty] | POP |  | Nanesení hydroizolačního nátěru válečkem ve dvou vrstvách, nebo stěrkou v jedné vrstvě. Vlepení těsnicí pásky do spoje podlaha-stěna, přitlačení a uhlazení, přetažení pásky další vrstvou izolační stěrky.
|  | PODLAHY : | [24 empty] | VV | 0
|  | P08, P08a : | [24 empty] | VV | 0
|  | N.03 Půdorys 1.np - nový stav : | [24 empty] | VV | 0
|  | 3.10 Umývárna asistenti : 6,75 |  | 6.75 | [22 empty] | VV | 0
|  | 3.11 Umývárna : 8,25 |  | 8.25 | [22 empty] | VV | 0
|  | 3.14 Umývárna : 11,98 |  | 11.98 | [22 empty] | VV | 0
|  | 3.24 Sauna - sprcha : 2,70 |  | 2.7 | [22 empty] | VV | 0
|  | 3.31 Sauna - odpočívárna : 28,21 |  | 28.21 | [22 empty] | VV | 0
|  | 3.33 Sauna - čakárna+ochlazovna : 37,36 |  | 37.36 | [22 empty] | VV | 0
|  | 3.34 Sauna - WC muži : 1,91 |  | 1.91 | [22 empty] | VV | 0
|  | 3.35 Sauna - potírna : 13,64 |  | 13.64 | [22 empty] | VV | 0
|  | 3.43 Umývárna ženy : 13,51 |  | 13.51 | [22 empty] | VV | 0
|  | 3.44 WC k umývárnám ženy : 1,98 |  | 1.98 | [22 empty] | VV | 0
|  | 3.48 Umývárna muži : 12,15 |  | 12.15 | [22 empty] | VV | 0
|  | 3.49 WC k umývárnám muži : 2,18 |  | 2.18 | [22 empty] | VV | 0
|  | N.04 Půdorys 2.np - nový stav : | [24 empty] | VV | 0
|  | 4.07 Umývárna muži : 10,08 |  | 10.08 | [22 empty] | VV | 0
|  | 4.11 Umývárna muži : 12,37 |  | 12.37 | [22 empty] | VV | 0
|  | 4.16 Umývárna muži : 12,37 |  | 12.37 | [22 empty] | VV | 0
|  | 4.22 Umývárna ženy : 10,08 |  | 10.08 | [22 empty] | VV | 0
|  | 4.42 Umývárna asistenti : 4,38 |  | 4.38 | [22 empty] | VV | 0
|  | P09 : | [24 empty] | VV | 0
|  | N.03 Půdorys 1.np - nový stav : | [24 empty] | VV | 0
|  | 3.07 WC - šatna asistentů : 1,28 |  | 1.28 | [22 empty] | VV | 0
|  | 3.08 Předsíň WC : 1,45 |  | 1.45 | [22 empty] | VV | 0
|  | 3.15 Předsíň WC muži : 3,30 |  | 3.3 | [22 empty] | VV | 0
|  | 3.16 WC muži : 6,84 |  | 6.84 | [22 empty] | VV | 0
|  | 3.17 Předsíň WC ženy : 4,19 |  | 4.19 | [22 empty] | VV | 0
|  | 3.18 WC ženy : 8,50 |  | 8.5 | [22 empty] | VV | 0
|  | 3.23 Sauna - WC ženy : 2,70 |  | 2.7 | [22 empty] | VV | 0
|  | 3.28 Sauna - bufet : 7,31 |  | 7.31 | [22 empty] | VV | 0
|  | 3.29 Předsíň WC pro obsluhu sauny : 0,99 |  | 0.99 | [22 empty] | VV | 0
|  | 3.30 Sauna - WC pro obsluhu : 1,85 |  | 1.85 | [22 empty] | VV | 0
|  | 3.32 Sauna - technická místnost+úklid : 5,96 |  | 5.96 | [22 empty] | VV | 0
|  | 3.36 Sauna - technická místnost : 3,80 |  | 3.8 | [22 empty] | VV | 0
|  | 3.45 WC ženy : 4,55 |  | 4.55 | [22 empty] | VV | 0
|  | 3.46 Předsíň WC ženy : 2,52 |  | 2.52 | [22 empty] | VV | 0
|  | 3.50 WC muži : 6,22 |  | 6.22 | [22 empty] | VV | 0
|  | 3.51 Předsíň WC muži : 2,41 |  | 2.41 | [22 empty] | VV | 0
|  | 3.53 WC bezbariérové : 3,05 |  | 3.05 | [22 empty] | VV | 0
|  | 3.54 WC obsluha bufetu : 1,91 |  | 1.91 | [22 empty] | VV | 0
|  | 3.55 Úklid : 2,43 |  | 2.43 | [22 empty] | VV | 0
|  | 3.58 WC zaměstnanci : 1,33 |  | 1.33 | [22 empty] | VV | 0
|  | 3.59 Umývárna zaměstnanci : 2,44 |  | 2.44 | [22 empty] | VV | 0
|  | N.04 Půdorys 2.np - nový stav : | [24 empty] | VV | 0
|  | 4.05 WC muži : 6,46 |  | 6.46 | [22 empty] | VV | 0
|  | 4.06 Předsíň WC muži : 3,11 |  | 3.11 | [22 empty] | VV | 0
|  | 4.12 Předsíň WC muži : 3,53 |  | 3.53 | [22 empty] | VV | 0
|  | 4.13 WC muži : 6,51 |  | 6.51 | [22 empty] | VV | 0
|  | 4.14 Předsíň WC ženy : 3,60 |  | 3.6 | [22 empty] | VV | 0
|  | 4.15 WC ženy : 6,15 |  | 6.15 | [22 empty] | VV | 0
|  | 4.23 WC ženy : 6,15 |  | 6.15 | [22 empty] | VV | 0
|  | 4.24 Předsíň WC ženy : 3,17 |  | 3.17 | [22 empty] | VV | 0
|  | 4.35 WC imobilní : 1,29 |  | 1.29 | [22 empty] | VV | 0
|  | 4.40 Předsíň WC asistenti : 1,13 |  | 1.13 | [22 empty] | VV | 0
|  | 4.41 WC asistenti : 1,44 |  | 1.44 | [22 empty] | VV | 0
|  | P24 : | [24 empty] | VV | 0
|  | N.04 Půdorys 2.np - nový stav : | [24 empty] | VV | 0
|  | 4.19 Úklidová komora - výlevka : 0,78 |  | 0.78 | [22 empty] | VV | 0
|  | Mezisoučet |  | 308.25 | [22 empty] | VV | 1
|  | STĚNY : | [24 empty] | VV | 0
|  | N.02 Půdorys 1.pp - nový stav : | [24 empty] | VV | 0
|  | 2.12 Sklad + úklid : (2*0,15+1,70)*(1,50+0,20) |  | 3.4 | [22 empty] | VV | 0
|  | N.03 Půdorys 1.np - nový stav : | [24 empty] | VV | 0
|  | 3.08 Předsíň WC : | [24 empty] | VV | 0
|  | za umyvadlem : 1,00*1,50 |  | 1.5 | [22 empty] | VV | 0
|  | 3.10 Umývárna asistenti : | [24 empty] | VV | 0
|  | sprcha : (2*1,50+1,90)*2,50 |  | 12.25 | [22 empty] | VV | 0
|  | za umyvadly : 1,50*1,50 |  | 2.25 | [22 empty] | VV | 0
|  | 3.11 Umývárna : | [24 empty] | VV | 0
|  | sprcha : (2*2,00+0,90)*2,50 |  | 12.25 | [22 empty] | VV | 0
|  | za umyvadly : 1,50*1,50 |  | 2.25 | [22 empty] | VV | 0
|  | 3.14 Umývárna : | [24 empty] | VV | 0
|  | sprcha : (2*1,40+3,70)*2,50 |  | 16.25 | [22 empty] | VV | 0
|  | za umyvadly : 1,50*1,50 |  | 2.25 | [22 empty] | VV | 0
|  | 3.15 Předsíň WC muži : | [24 empty] | VV | 0
|  | za umyvadly : 1,70*1,50 |  | 2.55 | [22 empty] | VV | 0
|  | 3.17 Předsíň WC ženy : | [24 empty] | VV | 0
|  | za umyvadly : 1,50*1,50 |  | 2.25 | [22 empty] | VV | 0
|  | 3.20 Masáže - ošetřovna : | [24 empty] | VV | 0
|  | za umyvadlem : 1,00*1,50 |  | 1.5 | [22 empty] | VV | 0
|  | 3.22 Sauna - chodba : | [24 empty] | VV | 0
|  | za výlevkou : (2*0,50+1,00)*1,50 |  | 3 | [22 empty] | VV | 0
|  | 3.23 Sauna - WC ženy : | [24 empty] | VV | 0
|  | za umyvadlem : 1,00*1,50 |  | 1.5 | [22 empty] | VV | 0
|  | 3.24 Sauna - sprcha : | [24 empty] | VV | 0
|  | sprcha : (2*1,20+1,00)*2,50 |  | 8.5 | [22 empty] | VV | 0
|  | 3.28 Sauna - bufet : | [24 empty] | VV | 0
|  | za umyvadlem : 1,00*1,50 |  | 1.5 | [22 empty] | VV | 0
|  | 3.30 Sauna - WC pro obsluhu : | [24 empty] | VV | 0
|  | za umývátkem : (0,50+0,50)*1,50 |  | 1.5 | [22 empty] | VV | 0
|  | 3.32 Sauna - technická místnost+úklid : | [24 empty] | VV | 0
|  | za výlevkou : (0,20+0,90)*1,50 |  | 1.65 | [22 empty] | VV | 0
|  | 3.33 Sauna - čakárna+ochlazovna : | [24 empty] | VV | 0
|  | sprcha : (2*1,50+2,80)*2,50 |  | 14.5 | [22 empty] | VV | 0
|  | 3.34 Sauna - WC muži : | [24 empty] | VV | 0
|  | za umyvadlem : 1,00*1,50 |  | 1.5 | [22 empty] | VV | 0
|  | 3.43 Umývárna ženy : | [24 empty] | VV | 0
|  | ve sprchách : (2*1,50+1,80)*2,50+(2*1,40+2,90)*2,50 |  | 26.25 | [22 empty] | VV | 0
|  | za umyvadly : 1,50*1,50 |  | 2.25 | [22 empty] | VV | 0
|  | 3.46 Předsíň WC ženy : | [24 empty] | VV | 0
|  | za umyvadlem : 1,00*1,50 |  | 1.5 | [22 empty] | VV | 0
|  | 3.48 Umývárna muži : | [24 empty] | VV | 0
|  | sprcha : (2*1,40+3,60+2,65)*2,50 |  | 22.625 | [22 empty] | VV | 0
|  | za umyvadlem : 1,00*1,50 |  | 1.5 | [22 empty] | VV | 0
|  | 3.51 Předsíň WC muži : | [24 empty] | VV | 0
|  | za umyvadlem : 1,00*1,50 |  | 1.5 | [22 empty] | VV | 0
|  | 3.53 WC bezbariérové : | [24 empty] | VV | 0
|  | za umyvadlem : 1,00*1,50 |  | 1.5 | [22 empty] | VV | 0
|  | 3.54 WC obsluha bufetu : | [24 empty] | VV | 0
|  | za umyvadlem : 1,00*1,50 |  | 1.5 | [22 empty] | VV | 0
|  | 3.55 Úklid : | [24 empty] | VV | 0
|  | za výlevkou : 1,00*1,50 |  | 1.5 | [22 empty] | VV | 0
|  | 3.59 Umývárna zaměstnanci : | [24 empty] | VV | 0
|  | za umyvadlem : 1,00*1,50 |  | 1.5 | [22 empty] | VV | 0
|  | N.04 Půdorys 2.np - nový stav : | [24 empty] | VV | 0
|  | 4.06 Předsíň WC muži : | [24 empty] | VV | 0
|  | za umyvadlem : 1,00*1,50 |  | 1.5 | [22 empty] | VV | 0
|  | 4.07 Umývárna muži : | [24 empty] | VV | 0
|  | ve sprchách : 2*(2*1,40+1,90)*2,50 |  | 23.5 | [22 empty] | VV | 0
|  | za umyvadly : 1,50*1,50 |  | 2.25 | [22 empty] | VV | 0
|  | 4.11 Umývárna muži : | [24 empty] | VV | 0
|  | ve sprchách : 2*(2*1,40+2,20)*2,50 |  | 25 | [22 empty] | VV | 0
|  | za umyvadly : 1,50*1,50 |  | 2.25 | [22 empty] | VV | 0
|  | 4.12 Předsíň WC muži : | [24 empty] | VV | 0
|  | za umyvadly : 1,50*1,50 |  | 2.25 | [22 empty] | VV | 0
|  | 4.14 Předsíň WC ženy : | [24 empty] | VV | 0
|  | za umyvadly : 1,50*1,50 |  | 2.25 | [22 empty] | VV | 0
|  | 4.16 Umývárna ženy : | [24 empty] | VV | 0
|  | ve sprchách : 2*(2*1,40+2,20)*2,50 |  | 25 | [22 empty] | VV | 0
|  | za umyvadly : 1,50*1,50 |  | 2.25 | [22 empty] | VV | 0
|  | 4.19 Úklidová komora - výlevka : | [24 empty] | VV | 0
|  | za výlevkou : 1,50*1,50 |  | 2.25 | [22 empty] | VV | 0
|  | 4.22 Umývárna ženy : | [24 empty] | VV | 0
|  | ve sprchách : 2*(2*1,40+1,80)*2,50 |  | 23 | [22 empty] | VV | 0
|  | za umyvadly : 1,50*1,50 |  | 2.25 | [22 empty] | VV | 0
|  | 4.24 Předsíň WC ženy : | [24 empty] | VV | 0
|  | za umyvadlem : 1,00*1,50 |  | 1.5 | [22 empty] | VV | 0
|  | 4.26 Úklidová komora : | [24 empty] | VV | 0
|  | 4.35 WC imobilní : | [24 empty] | VV | 0
|  | za umyvadlem : 1,00*1,50 |  | 1.5 | [22 empty] | VV | 0
|  | 4.40 Předsíň WC asistenti : | [24 empty] | VV | 0
|  | za umyvadlem : 1,00*1,50 |  | 1.5 | [22 empty] | VV | 0
|  | 4.42 Umývárna asistenti : | [24 empty] | VV | 0
|  | za umyvadlem : 1,00*1,50 |  | 1.5 | [22 empty] | VV | 0
|  | Mezisoučet |  | 273.725 | [22 empty] | VV | 1
178 | 62852265R | pás izolační z modifikovaného asfaltu natavitelný, mechanicky kotvený; nosná vložka skelná tkanina; horní strana jemný minerální posyp; spodní strana PE fólie; tl. 4,0 mm | m2 | 68.8045 |  | 0 |  | 0 |  | 0 | 21 | 0 | 0.0045 | 0.31 | 0 | 0 | SPCM | RTS 21/ I | RTS 19/ II | 0 | 0 |  | Specifikace |  |  |  | POL3_
|  | vrstva 1 : | [24 empty] | VV | 0
|  | Odkaz na mn. položky pořadí 172 : 52,15000 |  | 52.15 | [22 empty] | VV | 5
|  | Odkaz na mn. položky pořadí 173 : 7,68000 |  | 7.68 | [22 empty] | VV | 5
|  | Koeficient materiál +15% k čisté výměře: 0,15 |  | 8.9745 | [22 empty] | VV | 4
179 | 628522691R | pás izolační z modifikovaného asfaltu natavitelný; nosná vložka skelná rohož + Al fólie; horní strana jemný minerální posyp; spodní strana PE fólie; tl. 4,0 mm | m2 | 68.8045 |  | 0 |  | 0 |  | 0 | 21 | 0 | 0.0045 | 0.31 | 0 | 0 | SPCM | RTS 21/ I | RTS 19/ II | 0 | 0 |  | Specifikace |  |  |  | POL3_
|  | vrstva 2 : | [24 empty] | VV | 0
|  | Odkaz na mn. položky pořadí 172 : 52,15000 |  | 52.15 | [22 empty] | VV | 5
|  | Odkaz na mn. položky pořadí 173 : 7,68000 |  | 7.68 | [22 empty] | VV | 5
|  | Koeficient materiál +15% k čisté výměře: 0,15 |  | 8.9745 | [22 empty] | VV | 4
180 | 998711102R00 | Přesun hmot pro izolace proti vodě svisle do 12 m | t | 0.73019 |  | 0 |  | 0 |  | 0 | 21 | 0 | 0 | 0 | 0 | 0 | 800-711 | RTS 21/ I | RTS 19/ II | 1.598 | 1.17 |  | Přesun hmot |  |  |  | POL7_
|  | 50 m vodorovně měřeno od těžiště půdorysné plochy skládky do těžiště půdorysné plochy objektu | [24 empty] | SPI
|  | Hmotnosti z položek s pořadovými čísly: : | [24 empty] | VV | 0
|  | 170,171,172,173,175,176,178,179, : | [24 empty] | VV | 0
|  | Součet: : 0,73019 |  | 0.73019 | [22 empty] | VV | 0
Díl: | 712 | Povlakové krytiny |  |  |  | 0 |  | 0 |  | 0 |  | 0 |  | 0 |  | 0 |  |  |  |  | 0 | [5 empty] | DIL
181 | 712909001RAX | VZT prostupy střechou, kompletní provedení, bourací práce, lešení, začištění, vč. opravy střešní krytiny, provedení detailů, odvoz a likvidace suti atd. | kus | 15 |  | 0 |  | 0 |  | 0 | 21 | 0 | 0 | 0 | 0 | 0 |  | Vlastní | Indiv | 0 | 0 |  | Agregovaná položka |  |  |  | POL2_
|  | N.05 Střecha - nový stav : | [24 empty] | VV | 0
|  | VZT401 : 1 |  | 1 | [22 empty] | VV | 0
|  | VZT402 : 1 |  | 1 | [22 empty] | VV | 0
|  | VZT404 : 1 |  | 1 | [22 empty] | VV | 0
|  | VZT405 : 2 |  | 2 | [22 empty] | VV | 0
|  | VZT406 : 2 |  | 2 | [22 empty] | VV | 0
|  | VZT408 : 1 |  | 1 | [22 empty] | VV | 0
|  | VZT409 : 1 |  | 1 | [22 empty] | VV | 0
|  | VZT410 : 1 |  | 1 | [22 empty] | VV | 0
|  | VZT412 : 1 |  | 1 | [22 empty] | VV | 0
|  | VZT414 : 1 |  | 1 | [22 empty] | VV | 0
|  | VZT415 : 1 |  | 1 | [22 empty] | VV | 0
|  | VZT416 : 1 |  | 1 | [22 empty] | VV | 0
|  | VZT435 : 1 |  | 1 | [22 empty] | VV | 0
|  | 0,00000 | [24 empty] | VV | 0
182 | 712909001RAY | Příplatek k pol.712909001RAX za podchycení střešní konstrukce v místě bourání VZT prostupů, dle požadavku PD | soub | 1 |  | 0 |  | 0 |  | 0 | 21 | 0 | 0 | 0 | 0 | 0 |  | Vlastní | Indiv | 0 | 0 |  | Agregovaná položka |  |  |  | POL2_
|  | N.05 Střecha - nový stav : 1,00 |  | 1 | [22 empty] | VV | 0
|  | 0,00000 | [24 empty] | VV | 0
Díl: | 713 | Izolace tepelné |  |  |  | 0 |  | 0 |  | 0 |  | 0 |  | 0 |  | 0.02 |  |  |  |  | 0.37 | [5 empty] | DIL
183 | 713102111R00 | Odstranění tepelné izolace z desek, lamel, rohoží, pásů a foukané izolace podlah, volně uložené, z desek z expandovaného polystyrenu, tloušťky do 100 mm | m2 | 9.2544 |  | 0 |  | 0 |  | 0 | 21 | 0 | 0 | 0 | 0.002 | 0.02 | 800-713 | RTS 21/ I | RTS 19/ II | 0.04 | 0.37 |  | Práce |  |  |  | POL1_
|  | B.01 Půdorys 2.pp - bourací práce : | [24 empty] | VV | 0
|  | 1.04s, prostup stropem, tepelná izolace na stropní konstrukci : 1,675*5,525 |  | 9.2544 | [22 empty] | VV | 0
|  | Mezisoučet |  | 9.2544 | [22 empty] | VV | 1
|  | B.02 Půdorys 1.pp - bourací práce : | [24 empty] | VV | 0
|  | skladba P10s, pěnový polystyren tl.25mm + lepenka A400H : | [24 empty] | VV | 0
|  | 2.05s : 203,54 |  | 203.54 | [22 empty] | VV | 0
|  | 2.07s : 101,38 |  | 101.38 | [22 empty] | VV | 0
|  | Mezisoučet |  | 304.92 | [22 empty] | VV | 1
|  | skladba P11s, pěnový polystyren tl.25mm + lepenka A400H : | [24 empty] | VV | 0
|  | 2.01s : 21,41 |  | 21.41 | [22 empty] | VV | 0
|  | 2.21s : 3,81 |  | 3.81 | [22 empty] | VV | 0
|  | 2.22s : 3,56 |  | 3.56 | [22 empty] | VV | 0
|  | Mezisoučet |  | 28.78 | [22 empty] | VV | 1
|  | -333,70000 |  | -333.7 | [22 empty] | VV | 0
184 | 713121111R00 | Montáž tepelné izolace podlah jednovrstvá, bez dodávky materiálu | m2 | 0 |  | 0 |  | 0 |  | 0 | 21 | 0 | 0 | 0 | 0 | 0 | 800-713 | RTS 21/ I | RTS 19/ II | 0.08 | 0 |  | Práce |  |  |  | POL1_
|  | N.01 Půdorys 2.pp - nový stav : | [24 empty] | VV | 0
|  | P04 : | [24 empty] | VV | 0
|  | 2.05 Fitness - posilovna, sportovní podlaha : 192,11 |  | 192.11 | [22 empty] | VV | 0
|  | 2.07 Fitness - aerobní sál : 91,13 |  | 91.13 | [22 empty] | VV | 0
|  | Mezisoučet |  | 283.24 | [22 empty] | VV | 1
|  | -283,24000 |  | -283.24 | [22 empty] | VV | 0
185 | 713191120R00 | Izolace tepelné běžných konstrukcí - doplňky překrytí pásem asfaltovaným nepískovaným, včetně dodávky materiálu | m2 | 0 |  | 0 |  | 0 |  | 0 | 21 | 0 | 0.00112 | 0 | 0 | 0 | 800-713 | RTS 21/ I | RTS 19/ II | 0.07 | 0 |  | Práce |  |  |  | POL1_
|  | N.01 Půdorys 2.pp - nový stav : | [24 empty] | VV | 0
|  | P04 : | [24 empty] | VV | 0
|  | 2.05 Fitness - posilovna, sportovní podlaha : 192,11 |  | 192.11 | [22 empty] | VV | 0
|  | 2.07 Fitness - aerobní sál : 91,13 |  | 91.13 | [22 empty] | VV | 0
|  | Mezisoučet |  | 283.24 | [22 empty] | VV | 1
|  | -283,24000 |  | -283.24 | [22 empty] | VV | 0
186 | 283763204R | deska izolační extrudovaný polystyren; povrch hladký; polodrážka; tl. 60,0 mm; součinitel tepelné vodivosti 0,033 W/mK; R = 1,800 m2K/W; obj. hmotnost 33,00 kg/m3 | m2 | 0 |  | 0 |  | 0 |  | 0 | 21 | 0 | 0.00198 | 0 | 0 | 0 | SPCM | RTS 21/ I | RTS 19/ II | 0 | 0 |  | Specifikace |  |  |  | POL3_
|  | N.01 Půdorys 2.pp - nový stav : | [24 empty] | VV | 0
|  | P04 : | [24 empty] | VV | 0
|  | 2.05 Fitness - posilovna, sportovní podlaha : 192,11 |  | 192.11 | [22 empty] | VV | 0
|  | 2.07 Fitness - aerobní sál : 91,13 |  | 91.13 | [22 empty] | VV | 0
|  | Koeficient materiál +5% k čisté výměře: 0,05 |  | 14.162 | [22 empty] | VV | 4
|  | Mezisoučet |  | 297.402 | [22 empty] | VV | 1
|  | -297,40200 |  | -297.402 | [22 empty] | VV | 0
187 | 998713102R00 | Přesun hmot pro izolace tepelné v objektech výšky do 12 m | t | 0 |  | 0 |  | 0 |  | 0 | 21 | 0 | 0 | 0 | 0 | 0 | 800-713 | RTS 21/ I | RTS 19/ II | 1.831 | 0 |  | Přesun hmot |  |  |  | POL7_
|  | 50 m vodorovně | [24 empty] | SPI
|  | Hmotnosti z položek s pořadovými čísly: : | [24 empty] | VV | 0
|  | 185,186, : | [24 empty] | VV | 0
|  | Součet: : 0,00000 | [24 empty] | VV | 0
Díl: | 714 | Izolace akustické a protiotřesové |  |  |  | 0 |  | 0 |  | 0 |  | 0 |  | 0.37 |  | 0 |  |  |  |  | 21.41 | [5 empty] | DIL
188 | 713121111R00 | Montáž tepelné izolace podlah jednovrstvá, bez dodávky materiálu | m2 | 214.3318 |  | 0 |  | 0 |  | 0 | 21 | 0 | 0 | 0 | 0 | 0 | 800-713 | RTS 21/ I | RTS 19/ II | 0.08 | 17.15 |  | Práce |  |  |  | POL1_
|  | N.11 Rozšíření tribuny - konstrukce podlahy - nový stav : | [24 empty] | VV | 0
|  | podlaha, kročejová izolace : | [24 empty] | VV | 0
|  | běžné pole, 6ks : 6*4,07*5,82 |  | 142.1244 | [22 empty] | VV | 0
|  | běžné pole u pódia pro imobilní, 1ks : 4,07*2,70 |  | 10.989 | [22 empty] | VV | 0
|  | pódium pro imobilní, 1ks : 4,07*3,12 |  | 12.6984 | [22 empty] | VV | 0
|  | Mezisoučet |  | 165.8118 | [22 empty] | VV | 1
|  | N.04 Půdorys 2.np - nový stav : | [24 empty] | VV | 0
|  | P01 : | [24 empty] | VV | 0
|  | 4.25 Horní hala otevř. kan. : 48,52 |  | 48.52 | [22 empty] | VV | 0
|  | Mezisoučet |  | 48.52 | [22 empty] | VV | 1
|  | 0,00000 | [24 empty] | VV | 0
189 | 713191120R00 | Izolace tepelné běžných konstrukcí - doplňky překrytí pásem asfaltovaným nepískovaným, včetně dodávky materiálu | m2 | 48.52 |  | 0 |  | 0 |  | 0 | 21 | 0 | 0.00112 | 0.05 | 0 | 0 | 800-713 | RTS 21/ I | RTS 19/ II | 0.07 | 3.4 |  | Práce |  |  |  | POL1_
|  | N.04 Půdorys 2.np - nový stav : | [24 empty] | VV | 0
|  | P01 : | [24 empty] | VV | 0
|  | 4.25 Horní hala otevř. kan. : 48,52 |  | 48.52 | [22 empty] | VV | 0
|  | 0,00000 | [24 empty] | VV | 0
190 | 714110801X00 | Demontáž akust. obkladů | m2 | 0 |  | 0 |  | 0 |  | 0 | 21 | 0 | 0.00075 | 0 | 0.00502 | 0 |  | Vlastní | RTS 19/ I | 0.32 | 0 |  | Práce |  |  |  | POL1_
|  | položka včetně lešení nebo plošin | [24 empty] | POP
|  | B.02 Půdorys 1.pp - bourací práce : | [24 empty] | VV | 0
|  | výměry dle PD : | [24 empty] | VV | 0
|  | podhled : 1284,00 |  | 1284 | [22 empty] | VV | 0
|  | východní stěna : 225,00 |  | 225 | [22 empty] | VV | 0
|  | obklad nad tribunou : 85,00 |  | 85 | [22 empty] | VV | 0
|  | -1594,00000 |  | -1594 | [22 empty] | VV | 0
191 | 714211111RAX | Akustický podhled - obklad P05 v dolní hale, dod+mtž, kompletní provedení | m2 | 0 |  | 0 |  | 0 |  | 0 | 21 | 0 | 0 | 0 | 0 | 0 |  | Vlastní | Indiv | 0 | 0 |  | Agregovaná položka |  |  |  | POL2_
|  | Kompletní provedení vč. detailů, přesunu hmot, lešení, plošin | [24 empty] | POP
|  | Investor požaduje v prostoru haly dobu dozvuku dle stávajícího komfortu (výukový prostor se souběžnou výukou více skupin). Měřením bylo zjištěno, že hala je utlumena na úroveň posluchárny. Akustický návrh musí toto splnit. | [24 empty] | POP |  | Investor požaduje v prostoru haly dobu dozvuku dle stávajícího komfortu (výukový prostor se souběžnou výukou více skupin). Měřením bylo zjištěno, že hala je utlumena na úroveň posluchárny. Akustický návrh musí toto splnit.
|  | N.02 Půdorys 1.pp - nový stav : | [24 empty] | VV | 0
|  | 2.13 Chodba : 10,63 |  | 10.63 | [22 empty] | VV | 0
|  | 2.18 Chodba : 9,70 |  | 9.7 | [22 empty] | VV | 0
|  | 2.20 Dolní hala : 1117,62 |  | 1117.62 | [22 empty] | VV | 0
|  | -1137,95000 |  | -1137.95 | [22 empty] | VV | 0
192 | 283763201R | deska izolační extrudovaný polystyren; povrch hladký; polodrážka; tl. 30,0 mm; součinitel tepelné vodivosti 0,033 W/mK; R = 0,900 m2K/W; obj. hmotnost 33,00 kg/m3 | m2 | 50.946 |  | 0 |  | 0 |  | 0 | 21 | 0 | 0.00077 | 0.04 | 0 | 0 | SPCM | RTS 21/ I | RTS 19/ II | 0 | 0 |  | Specifikace |  |  |  | POL3_
|  | N.04 Půdorys 2.np - nový stav : | [24 empty] | VV | 0
|  | P01 : | [24 empty] | VV | 0
|  | 4.25 Horní hala otevř. kan. : 48,52 |  | 48.52 | [22 empty] | VV | 0
|  | Koeficient materiál +5% k čisté výměře: 0,05 |  | 2.426 | [22 empty] | VV | 4
|  | 0,00000 | [24 empty] | VV | 0
193 | 63166811R | deska izolační kročejová; minerální vlákno; tl. 20,0 mm; součinitel tepelné vodivosti 0,032 W/mK; R = 0,600 m2K/W; obj. hmotnost 80,00 kg/m3 | m2 | 174.1024 |  | 0 |  | 0 |  | 0 | 21 | 0 | 0.0016 | 0.28 | 0 | 0 | SPCM | RTS 20/ II | RTS 19/ II | 0 | 0 |  | Specifikace |  |  |  | POL3_
|  | N.11 Rozšíření tribuny - konstrukce podlahy - nový stav : | [24 empty] | VV | 0
|  | podlaha, kročejová izolace : | [24 empty] | VV | 0
|  | běžné pole, 6ks : 6*4,07*5,82 |  | 142.1244 | [22 empty] | VV | 0
|  | běžné pole u pódia pro imobilní, 1ks : 4,07*2,70 |  | 10.989 | [22 empty] | VV | 0
|  | pódium pro imobilní, 1ks : 4,07*3,12 |  | 12.6984 | [22 empty] | VV | 0
|  | Koeficient materiál +5% k čisté výměře: 0,05 |  | 8.2906 | [22 empty] | VV | 4
|  | 0,00000 | [24 empty] | VV | 0
194 | 998714102R00 | Přesun hmot v objektech výšky do 12 m | t | 0.37213 |  | 0 |  | 0 |  | 0 | 21 | 0 | 0 | 0 | 0 | 0 | 800-714 | RTS 21/ I | RTS 19/ II | 2.31 | 0.86 |  | Přesun hmot |  |  |  | POL7_
|  | 50 m vodorovně měřeno od těžiště půdorysné plochy skládky do těžiště půdorysné plochy objektu | [24 empty] | SPI
|  | Hmotnosti z položek s pořadovými čísly: : | [24 empty] | VV | 0
|  | 189,190,192,193, : | [24 empty] | VV | 0
|  | Součet: : 0,37213 |  | 0.37213 | [22 empty] | VV | 0
Díl: | 720 | Zdravotechnická instalace |  |  |  | 0 |  | 0 |  | 0 |  | 0 |  | 0 |  | 0 |  |  |  |  | 0 | [5 empty] | DIL
195 | 720909001RAX | ZTI - dle oceněné přílohy | soub | 1 | 0 | 0 |  | 0 |  | 0 | 21 | 0 | 0 | 0 | 0 | 0 |  | Vlastní | Indiv | 0 | 0 |  | Agregovaná položka |  |  |  | POL2_
|  | 1,00000 |  | 1 | [22 empty] | VV | 0
|  | 0,00000 | [24 empty] | VV | 0
196 | 720909002RAX | ZTI prostupy pro vodu a kanalizaci | kus | 170 |  | 0 |  | 0 |  | 0 | 21 | 0 | 0 | 0 | 0 | 0 |  | Vlastní | Indiv | 0 | 0 |  | Agregovaná položka |  |  |  | POL2_
|  | B.03 Půdorys 1.np - bourací práce : | [24 empty] | VV | 0
|  | voda, pr.100mm : 90,00 |  | 90 | [22 empty] | VV | 0
|  | kanalizace, pr.160 : 80,00 |  | 80 | [22 empty] | VV | 0
|  | 0,00000 | [24 empty] | VV | 0
197 | 720909003RAX | Doplnění hrubých podlah v místě vybourání pro kanalizaci, skladba P10, vč. obsypu potrubí | m2 | 11.5 |  | 0 |  | 0 |  | 0 | 21 | 0 | 0 | 0 | 0 | 0 |  | Vlastní | Indiv | 0 | 0 |  | Agregovaná položka |  |  |  | POL2_
|  | N.03 Půdorys 1.np - nový stav : | [24 empty] | VV | 0
|  | 3.14s kanalizace : 3,23 |  | 3.23 | [22 empty] | VV | 0
|  | 3.21s kanalizace : 1,36 |  | 1.36 | [22 empty] | VV | 0
|  | 3.29s kanalizace : 5,4 |  | 5.4 | [22 empty] | VV | 0
|  | 3.30s kanalizace : 1,51 |  | 1.51 | [22 empty] | VV | 0
|  | 0,00000 | [24 empty] | VV | 0
Díl: | 728 | Vzduchotechnika |  |  |  | 0 |  | 0 |  | 0 |  | 0 |  | 0 |  | 0 |  |  |  |  | 0 | [5 empty] | DIL
198 | 728909001RAX | VZT - dle oceněné přílohy | soub | 1 | 0 | 0 |  | 0 |  | 0 | 21 | 0 | 0 | 0 | 0 | 0 |  | Vlastní | Indiv | 0 | 0 |  | Agregovaná položka |  |  |  | POL2_
|  | 1,00000 |  | 1 | [22 empty] | VV | 0
|  | 0,00000 | [24 empty] | VV | 0
Díl: | 730 | Ústřední vytápění |  |  |  | 0 |  | 0 |  | 0 |  | 0 |  | 0 |  | 0 |  |  |  |  | 0 | [5 empty] | DIL
199 | 730909000RAX | Dmtž podlahového topení v místě nového prostupu stropem pro schodiště, vč. pomocných prací | m2 | 9.2544 |  | 0 |  | 0 |  | 0 | 21 | 0 | 0 | 0 | 0 | 0 |  | Vlastní | Indiv | 0 | 0 |  | Agregovaná položka |  |  |  | POL2_
|  | B.03 Půdorys 1.np - bourací práce : | [24 empty] | VV | 0
|  | 1.05s, vybourání prostupu pro schodiště : 1,675*5,525 |  | 9.2544 | [22 empty] | VV | 0
|  | 0,00000 | [24 empty] | VV | 0
200 | 730909001RAX | Vytápění - dle oceněné přílohy | soub | 0 | 0 | 0 |  | 0 |  | 0 | 21 | 0 | 0 | 0 | 0 | 0 |  | Vlastní | Indiv | 0 | 0 |  | Agregovaná položka |  |  |  | POL2_
|  | 1,00000 |  | 1 | [22 empty] | VV | 0
|  | -1,00000 |  | -1 | [22 empty] | VV | 0
Díl: | 762 | Konstrukce tesařské |  |  |  | 0 |  | 0 |  | 0 |  | 0 |  | 12.37 |  | 5.49 |  |  |  |  | 611.95 | [5 empty] | DIL
201 | 762342203RT2 | Montáž laťování střech o sklonu do 60° při vzdálenost latí přes 220 do 360 mm, včetně dodávky latí 30/50 mm | m2 | 10.6911 |  | 0 |  | 0 |  | 0 | 21 | 0 | 0.00275 | 0.03 | 0 | 0 | 800-762 | RTS 21/ I | RTS 19/ II | 0.16 | 1.71 |  | Práce |  |  |  | POL1_
|  | N.12 Opláštění vstupu do 2.pp - nový stav : | [24 empty] | VV | 0
|  | skladba S01 : ((1,85+1,85)*(1,60+0,281+0,097)+1,25*(2,32+0,281+0,097)) |  | 10.6911 | [22 empty] | VV | 0
|  | 0,00000 | [24 empty] | VV | 0
202 | 762522811R00 | Demontáž podlah s polštáři , z prken, tloušťky do 32 mm | m2 | 304.92 |  | 0 |  | 0 |  | 0 | 21 | 0 | 0 | 0 | 0.018 | 5.49 | 800-762 | RTS 21/ I | RTS 19/ II | 0.195 | 59.46 |  | Práce |  |  |  | POL1_
|  | B.02 Půdorys 1.pp - bourací práce : | [24 empty] | VV | 0
|  | skladba P10S : | [24 empty] | VV | 0
|  | 2.05s : 203,54 |  | 203.54 | [22 empty] | VV | 0
|  | 2.07s : 101,38 |  | 101.38 | [22 empty] | VV | 0
|  | 0,00000 | [24 empty] | VV | 0
203 | 762712110R00 | Prostorové vázané konstrukce z řeziva montáž hraněného , průřezové plochy do 120 cm2 | m | 539.53 |  | 0 |  | 0 |  | 0 | 21 | 0 | 0.00255 | 1.38 | 0 | 0 | 800-762 | RTS 21/ I | RTS 19/ II | 0.5 | 269.77 |  | Práce |  |  |  | POL1_
|  | včetně vyvrtání děr, osazení svorníků a dotažení rektifikačních článků. | [24 empty] | SPI
|  | N.11 Rozšíření tribuny - konstrukce podlahy - nový stav : | [24 empty] | VV | 0
|  | 5 podlahový nosník 80/120 : 17,57 |  | 17.57 | [22 empty] | VV | 0
|  | 10 nosník podlahy 80/120 : 86,33 |  | 86.33 | [22 empty] | VV | 0
|  | 11 nosník podlahy 80/120 : 87,30 |  | 87.3 | [22 empty] | VV | 0
|  | 12 nosník podlahy 80/120 : 105,73 |  | 105.73 | [22 empty] | VV | 0
|  | 13 nosník podlahy 80/120 : 161,02 |  | 161.02 | [22 empty] | VV | 0
|  | 14 fošna 50/180 : 33,72 |  | 33.72 | [22 empty] | VV | 0
|  | 15 fošna 50/180 : 36,00 |  | 36 | [22 empty] | VV | 0
|  | 16 fošna 50/180 : 2,62 |  | 2.62 | [22 empty] | VV | 0
|  | 17 fošna 50/180 : 3,00 |  | 3 | [22 empty] | VV | 0
|  | 18 zavětrování, prkno tl.25mm : 6,24 |  | 6.24 | [22 empty] | VV | 0
|  | 0,00000 | [24 empty] | VV | 0
204 | 762712120R00 | Prostorové vázané konstrukce z řeziva montáž hraněného , průřezové plochy přes 120 do 224 cm2 | m | 139.27 |  | 0 |  | 0 |  | 0 | 21 | 0 | 0.00255 | 0.36 | 0 | 0 | 800-762 | RTS 21/ I | RTS 19/ II | 0.6 | 83.56 |  | Práce |  |  |  | POL1_
|  | včetně vyvrtání děr, osazení svorníků a dotažení rektifikačních článků. | [24 empty] | SPI
|  | N.11 Rozšíření tribuny - konstrukce podlahy - nový stav : | [24 empty] | VV | 0
|  | 1 sloupek 140/140 : 1,89 |  | 1.89 | [22 empty] | VV | 0
|  | 3 nosník pódia 120/180 : 3,00 |  | 3 | [22 empty] | VV | 0
|  | 4 podlahový nosník 80/160 : 10,92 |  | 10.92 | [22 empty] | VV | 0
|  | 6 nosník pole 80/160 : 67,44 |  | 67.44 | [22 empty] | VV | 0
|  | 7 nosník pole 80/160 : 36,00 |  | 36 | [22 empty] | VV | 0
|  | 8 nosník pole u pódia 80/160 : 2,62 |  | 2.62 | [22 empty] | VV | 0
|  | 9 nosník pole u pódia 80/160 : 3,00 |  | 3 | [22 empty] | VV | 0
|  | Mezisoučet |  | 124.87 | [22 empty] | VV | 1
|  | D.1.2 K03 2.np - nosná konstrukce doplnění stropu : | [24 empty] | VV | 0
|  | hranol 120/180 : 14,40 |  | 14.4 | [22 empty] | VV | 0
|  | Mezisoučet |  | 14.4 | [22 empty] | VV | 1
|  | 0,00000 | [24 empty] | VV | 0
205 | 762712140R00 | Prostorové vázané konstrukce z řeziva montáž hraněného , průřezové plochy přes 228 do 450 cm2 | m | 43.74 |  | 0 |  | 0 |  | 0 | 21 | 0 | 0.00255 | 0.11 | 0 | 0 | 800-762 | RTS 21/ I | RTS 19/ II | 0.83 | 36.3 |  | Práce |  |  |  | POL1_
|  | včetně vyvrtání děr, osazení svorníků a dotažení rektifikačních článků. | [24 empty] | SPI
|  | N.11 Rozšíření tribuny - konstrukce podlahy - nový stav : | [24 empty] | VV | 0
|  | 2 nosník pódia 140/220 : 3,00 |  | 3 | [22 empty] | VV | 0
|  | Mezisoučet |  | 3 | [22 empty] | VV | 1
|  | Vypořádání dotazu uchazeče: : | [24 empty] | VV | 0
|  | D.1.2 K02 1.np - nosná konstrukce rozšíření tribuny : | [24 empty] | VV | 0
|  | nosník pódia 140/320 : 5,82+3,12+2,70+5*5,82 |  | 40.74 | [22 empty] | VV | 0
|  | Mezisoučet |  | 40.74 | [22 empty] | VV | 1
206 | 762795000R00 | Spojovací a ochranné prostředky hřebíky, svory, fiksační prkna, impregnace | m3 | 9.5131 |  | 0 |  | 0 |  | 0 | 21 | 0 | 0.0291 | 0.28 | 0 | 0 | 800-762 | RTS 21/ I | RTS 19/ II | 0 | 0 |  | Práce |  |  |  | POL1_
|  | Spoje dřevených prvků ocel. perforovanými plechy a ocel L s prolisem. Spojovací materiál vruty a hřebíky. | [24 empty] | POP |  | Spoje dřevených prvků ocel. perforovanými plechy a ocel L s prolisem. Spojovací materiál vruty a hřebíky.
|  | Pro kotvení zábradlí bude provedeno osedlání dřevěných nosníků plechovou příložkou z plechu P5 prošrobovanou skrz nosník. | [24 empty] | POP |  | Pro kotvení zábradlí bude provedeno osedlání dřevěných nosníků plechovou příložkou z plechu P5 prošrobovanou skrz nosník.
|  | Odkaz na mn. položky pořadí 215 : 9,51306 |  | 9.5131 | [22 empty] | VV | 5
|  | 0,00000 | [24 empty] | VV | 0
207 | 762811210R00 | Záklop stropů montáž z hrubých prken, vrchního na sraz, spáry zakryty lepenkovými pásy nebo lištami | m2 | 11.5 |  | 0 |  | 0 |  | 0 | 21 | 0 | 0 | 0 | 0 | 0 | 800-762 | RTS 21/ I | RTS 19/ II | 0.16 | 1.84 |  | Práce |  |  |  | POL1_
|  | prkna vč. impregnace | [24 empty] | POP
|  | D.1.2 K03 2.np - nosná konstrukce doplnění stropu : 11,50 |  | 11.5 | [22 empty] | VV | 0
|  | 0,00000 | [24 empty] | VV | 0
208 | 763611131R00 | Montáž bednění střech, z desek tl. do 18 mm, na sraz, šroubováním | m2 | 32.0733 |  | 0 |  | 0 |  | 0 | 21 | 0 | 7e-05 | 0 | 0 | 0 | 800-763 | RTS 21/ I | RTS 19/ II | 0.26 | 8.34 |  | Práce |  |  |  | POL1_
|  | vč. dodávky a montáže spojovacího materiálu | [24 empty] | SPI
|  | N.12 Opláštění vstupu do 2.pp - nový stav : | [24 empty] | VV | 0
|  | skladba S01, 2x SDK deska : ((1,85+1,85)*(1,60+0,281+0,097)+1,25*(2,32+0,281+0,097))*2 |  | 21.3822 | [22 empty] | VV | 0
|  | skladba S01, 1x překližka : ((1,85+1,85)*(1,60+0,281+0,097)+1,25*(2,32+0,281+0,097)) |  | 10.6911 | [22 empty] | VV | 0
|  | 0,00000 | [24 empty] | VV | 0
209 | 763614132RT1 | Montáž podlahy, z desek tl. do 18 mm, na P+D, šroubováním, bez dodávky desky | m2 | 331.6236 |  | 0 |  | 0 |  | 0 | 21 | 0 | 7e-05 | 0.02 | 0 | 0 | 800-763 | RTS 21/ I | RTS 19/ II | 0.26 | 86.22 |  | Práce |  |  |  | POL1_
|  | vč. dodávky a montáže spojovacího materiálu | [24 empty] | SPI
|  | N.11 Rozšíření tribuny - konstrukce podlahy - nový stav : | [24 empty] | VV | 0
|  | podlaha, 2x deska OSB3 - pero/drážka tl.12 mm : | [24 empty] | VV | 0
|  | běžné pole, 6ks : 2*(6*4,07*5,82) |  | 284.2488 | [22 empty] | VV | 0
|  | běžné pole u pódia pro imobilní, 1ks : 2*(4,07*2,70) |  | 21.978 | [22 empty] | VV | 0
|  | pódium pro imobilní, 1ks : 2*(4,07*3,12) |  | 25.3968 | [22 empty] | VV | 0
|  | 0,00000 | [24 empty] | VV | 0
210 | 763614232RT1 | Montáž podlahy, z desek tl. nad 18 mm, na P+D, šroubováním, bez dodávky desky | m2 | 165.8118 |  | 0 |  | 0 |  | 0 | 21 | 0 | 8e-05 | 0.01 | 0 | 0 | 800-763 | RTS 21/ I | RTS 19/ II | 0.26 | 43.11 |  | Práce |  |  |  | POL1_
|  | vč. dodávky a montáže spojovacího materiálu | [24 empty] | SPI
|  | N.11 Rozšíření tribuny - konstrukce podlahy - nový stav : | [24 empty] | VV | 0
|  | podlaha, 1x deska OSB3 - pero/drážka tl.22 mm : | [24 empty] | VV | 0
|  | běžné pole, 6ks : 6*4,07*5,82 |  | 142.1244 | [22 empty] | VV | 0
|  | běžné pole u pódia pro imobilní, 1ks : 4,07*2,70 |  | 10.989 | [22 empty] | VV | 0
|  | pódium pro imobilní, 1ks : 4,07*3,12 |  | 12.6984 | [22 empty] | VV | 0
|  | 0,00000 | [24 empty] | VV | 0
211 | 762900060RAB | Demontáž dřevěných podlah z prken, s polštáři | m2 | 0 |  | 0 |  | 0 |  | 0 | 21 | 0 | 0 | 0 | 0.0204 | 0 | AP-PSV | RTS 21/ I | RTS 19/ II | 0 | 0 |  | Agregovaná položka |  |  |  | POL2_
|  | Svislé přemístění ze 2. NP, nebo 1. PP, vodorovné vnitrostaveništní přemístění do 30 m, odvoz na skládku do 10 km. Bez poplatku za skládku. | [24 empty] | POP |  | Svislé přemístění ze 2. NP, nebo 1. PP, vodorovné vnitrostaveništní přemístění do 30 m, odvoz na skládku do 10 km. Bez poplatku za skládku.
|  | Demontáž dřevěné sportovní podlahy : | [24 empty] | VV | 0
|  | N.01 Půdorys 2.pp - nový stav : | [24 empty] | VV | 0
|  | P02 : | [24 empty] | VV | 0
|  | 2.13 Chodba : 10,63 |  | 10.63 | [22 empty] | VV | 0
|  | 2.18 Chodba : 9,70 |  | 9.7 | [22 empty] | VV | 0
|  | 2.20 Dolní hala : 1117,62 |  | 1117.62 | [22 empty] | VV | 0
|  | -1137,95000 |  | -1137.95 | [22 empty] | VV | 0
212 | 762520110RAX | Podlaha z prken hoblovaných pero-drážka, na polštáře, prkna tloušťky 26 mm | m2 | 0 |  | 0 |  | 0 |  | 0 | 21 | 0 | 0.02029 | 0 | 0 | 0 |  | Vlastní | Součtová | 0 | 0 |  | Agregovaná položka |  |  |  | POL2_
|  | vč. podkladů, dvojitého křížového roštu, spojovacího materiálu - kompletní provedení | [24 empty] | POP
|  | N.04 Půdorys 2.np - nový stav : | [24 empty] | VV | 0
|  | P01, tesařská podlaha : | [24 empty] | VV | 0
|  | 4.25 Horní hala otevř. kan. : 48,52 |  | 48.52 | [22 empty] | VV | 0
|  | -48,52000 |  | -48.52 | [22 empty] | VV | 0
213 | 595920040R | deska sádrokartonová stavební protipožární; š = 1 250 mm; l = 2 000 mm; tl = 15,0 mm | m2 | 24.5895 |  | 0 |  | 0 |  | 0 | 21 | 0 | 0.0135 | 0.33 | 0 | 0 | SPCM | RTS 21/ I | RTS 19/ II | 0 | 0 |  | Specifikace |  |  |  | POL3_
|  | N.12 Opláštění vstupu do 2.pp - nový stav : | [24 empty] | VV | 0
|  | skladba S01, 2x SDK deska : ((1,85+1,85)*(1,60+0,281+0,097)+1,25*(2,32+0,281+0,097))*2 |  | 21.3822 | [22 empty] | VV | 0
|  | Koeficient materiál +15%: 0,15 |  | 3.2073 | [22 empty] | VV | 4
|  | 0,00000 | [24 empty] | VV | 0
214 | 60512121R | hranol jehličnaté(SM; BO); l = 4 000 až 6 000 mm; jakost I | m3 | 0.34214 |  | 0 |  | 0 |  | 0 | 21 | 0 | 0.55 | 0.19 | 0 | 0 | SPCM | RTS 21/ I | RTS 19/ II | 0 | 0 |  | Specifikace |  |  |  | POL3_
|  | D.1.2 K03 2.np - nosná konstrukce doplnění stropu : | [24 empty] | VV | 0
|  | hranol 120/180 : 14,40*0,12*0,18 |  | 0.31104 | [22 empty] | VV | 0
|  | Koeficient materiál +10% k čisté výměře: 0,10 |  | 0.0311 | [22 empty] | VV | 4
|  | Koeficient : | [24 empty] | VV | 4
|  | 0,00000 | [24 empty] | VV | 0
215 | 605158641RX | Hranol konstrukční masivní KVH | m3 | 9.5131 |  | 0 |  | 0 |  | 0 | 21 | 0 | 0.5 | 4.76 | 0 | 0 |  | Vlastní | RTS 19/ I | 0 | 0 |  | Specifikace |  |  |  | POL3_
|  | N.11 Rozšíření tribuny - konstrukce podlahy - nový stav : | [24 empty] | VV | 0
|  | 1 sloupek 140/140 : 0,14*0,14*1,89 |  | 0.03704 | [22 empty] | VV | 0
|  | 2 nosník pódia 140/220 : 0,14*0,22*3,00 |  | 0.0924 | [22 empty] | VV | 0
|  | 3 nosník pódia 120/180 : 0,12*0,18*3,00 |  | 0.0648 | [22 empty] | VV | 0
|  | 4 podlahový nosník 80/160 : 0,08*0,16*10,92 |  | 0.13978 | [22 empty] | VV | 0
|  | 5 podlahový nosník 80/120 : 0,08*0,12*17,57 |  | 0.16867 | [22 empty] | VV | 0
|  | 6 nosník pole 80/160 : 0,08*0,16*67,44 |  | 0.86323 | [22 empty] | VV | 0
|  | 7 nosník pole 80/160 : 0,08*0,16*36,00 |  | 0.4608 | [22 empty] | VV | 0
|  | 8 nosník pole u pódia 80/160 : 0,08*0,16*2,62 |  | 0.03354 | [22 empty] | VV | 0
|  | 9 nosník pole u pódia 80/160 : 0,08*0,16*3,00 |  | 0.0384 | [22 empty] | VV | 0
|  | 10 nosník podlahy 80/120 : 0,08*0,12*86,33 |  | 0.82877 | [22 empty] | VV | 0
|  | 11 nosník podlahy 80/120 : 0,08*0,12*87,30 |  | 0.83808 | [22 empty] | VV | 0
|  | 12 nosník podlahy 80/120 : 0,08*0,12*105,73 |  | 1.015 | [22 empty] | VV | 0
|  | 13 nosník podlahy 80/120 : 0,08*0,12*161,02 |  | 1.5458 | [22 empty] | VV | 0
|  | 14 fošna 50/180 : 0,05*0,18*33,72 |  | 0.30348 | [22 empty] | VV | 0
|  | 15 fošna 50/180 : 0,05*0,18*36,00 |  | 0.324 | [22 empty] | VV | 0
|  | 16 fošna 50/180 : 0,05*0,18*2,62 |  | 0.02358 | [22 empty] | VV | 0
|  | 17 fošna 50/180 : 0,05*0,18*3,00 |  | 0.027 | [22 empty] | VV | 0
|  | 18 zavětrování, prkno tl.25mm : 0,025*0,12*6,24 |  | 0.01872 | [22 empty] | VV | 0
|  | Koeficient materiál +10% k čisté výměře: 0,10 |  | 0.68231 | [22 empty] | VV | 4
|  | Mezisoučet |  | 7.5054 | [22 empty] | VV | 1
|  | Vypořádání dotazu uchazeče: : | [24 empty] | VV | 0
|  | D.1.2 K02 1.np - nosná konstrukce rozšíření tribuny : | [24 empty] | VV | 0
|  | nosník pódia 140/320 : (5,82+3,12+2,70+5*5,82)*0,14*0,32 |  | 1.8252 | [22 empty] | VV | 0
|  | Koeficient materiál +10% k čisté výměře: 0,10 |  | 0.18252 | [22 empty] | VV | 4
|  | Mezisoučet |  | 2.0077 | [22 empty] | VV | 1
216 | 605158641RY | Příplatek k pol.605158641RY impregnace dřeva proti dřevokazným houbám hygienicky nezávadným materiál, certifikovaný pro použití ve školských stavbách | m3 | 9.8552 |  | 0 |  | 0 |  | 0 | 21 | 0 | 0 | 0 | 0 | 0 |  | Vlastní | Indiv | 0 | 0 |  | Specifikace |  |  |  | POL3_
|  | Odkaz na mn. položky pořadí 214 : 0,34214 |  | 0.34214 | [22 empty] | VV | 5
|  | Odkaz na mn. položky pořadí 215 : 9,51306 |  | 9.5131 | [22 empty] | VV | 5
|  | 0,00000 | [24 empty] | VV | 0
217 | 606216194R | překližka BK/BK; jakost BB/CP; tl = 10,0 mm; š = 2 500 mm; h = 1 250,0 mm; počet vrstev 5 | m2 | 13.8984 |  | 0 |  | 0 |  | 0 | 21 | 0 | 0.0085 | 0.12 | 0 | 0 | SPCM | RTS 21/ I | RTS 19/ II | 0 | 0 |  | Specifikace |  |  |  | POL3_
|  | N.12 Opláštění vstupu do 2.pp - nový stav : | [24 empty] | VV | 0
|  | skladba S01, 1x překližka : ((1,85+1,85)*(1,60+0,281+0,097)+1,25*(2,32+0,281+0,097)) |  | 10.6911 | [22 empty] | VV | 0
|  | Koeficient materiál +30% (předpoklad - nutno upřesnit): 0,30 |  | 3.2073 | [22 empty] | VV | 4
|  | 0,00000 | [24 empty] | VV | 0
218 | 60725036R | deska dřevoštěpková třívrstvá pro prostředí vlhké; strana nebroušená; hrana pero/drážka; tl = 12,0 mm | m2 | 364.786 |  | 0 |  | 0 |  | 0 | 21 | 0 | 0.0066 | 2.41 | 0 | 0 | SPCM | RTS 21/ I | RTS 19/ II | 0 | 0 |  | Specifikace |  |  |  | POL3_
|  | N.11 Rozšíření tribuny - konstrukce podlahy - nový stav : | [24 empty] | VV | 0
|  | podlaha, 2x deska OSB3 - pero/drážka tl.12 mm : | [24 empty] | VV | 0
|  | běžné pole, 6ks : 2*(6*4,07*5,82) |  | 284.2488 | [22 empty] | VV | 0
|  | běžné pole u pódia pro imobilní, 1ks : 2*(4,07*2,70) |  | 21.978 | [22 empty] | VV | 0
|  | pódium pro imobilní, 1ks : 2*(4,07*3,12) |  | 25.3968 | [22 empty] | VV | 0
|  | Koeficient materiál +10% k čisté výměře: 0,10 |  | 33.1624 | [22 empty] | VV | 4
|  | 0,00000 | [24 empty] | VV | 0
219 | 60725039R | deska dřevoštěpková třívrstvá pro prostředí vlhké; strana nebroušená; hrana pero/drážka; tl = 22,0 mm | m2 | 182.393 |  | 0 |  | 0 |  | 0 | 21 | 0 | 0.01298 | 2.37 | 0 | 0 | SPCM | RTS 21/ I | RTS 19/ II | 0 | 0 |  | Specifikace |  |  |  | POL3_
|  | N.11 Rozšíření tribuny - konstrukce podlahy - nový stav : | [24 empty] | VV | 0
|  | podlaha, 1x deska OSB3 - pero/drážka tl.22 mm : | [24 empty] | VV | 0
|  | běžné pole, 6ks : 6*4,07*5,82 |  | 142.1244 | [22 empty] | VV | 0
|  | běžné pole u pódia pro imobilní, 1ks : 4,07*2,70 |  | 10.989 | [22 empty] | VV | 0
|  | pódium pro imobilní, 1ks : 4,07*3,12 |  | 12.6984 | [22 empty] | VV | 0
|  | Koeficient materiál +10% k čisté výměře: 0,10 |  | 16.5812 | [22 empty] | VV | 4
|  | 0,00000 | [24 empty] | VV | 0
220 | 998762102R00 | Přesun hmot pro konstrukce tesařské v objektech výšky do 12 m | t | 12.3573 |  | 0 |  | 0 |  | 0 | 21 | 0 | 0 | 0 | 0 | 0 | 800-762 | RTS 21/ I | RTS 19/ II | 1.751 | 21.64 |  | Přesun hmot |  |  |  | POL7_
|  | 50 m vodorovně | [24 empty] | SPI
|  | Hmotnosti z položek s pořadovými čísly: : | [24 empty] | VV | 0
|  | 201,203,204,205,206,208,209,210,213,214,215,217,218,219, : | [24 empty] | VV | 0
|  | Součet: : 12,35728 |  | 12.3573 | [22 empty] | VV | 0
Díl: | 763 | Dřevostavby |  |  |  | 0 |  | 0 |  | 0 |  | 0 |  | 2.32 |  | 0 |  |  |  |  | 0 | [5 empty] | DIL
221 | 762161210X22 | Dřevěná dělící příčka SD22 na ocelové podkonstrukci | m2 | 23.8005 |  | 0 |  | 0 |  | 0 | 21 | 0 | 0.06422 | 1.53 | 0 | 0 |  | Vlastní | Součtová | 0 | 0 |  | Agregovaná položka |  |  |  | POL2_
|  | Příčka s jednoduchou nosnou kostrukcí ocelovou z profilů CW, UW 75 (pozink), opláštěná z jedné strany | [24 empty] | POP |  | Příčka s jednoduchou nosnou kostrukcí ocelovou z profilů CW, UW 75 (pozink), opláštěná z jedné strany
|  | 1x OSB3 pero drážka, povrchová úprava - lakování - lak transparentní matný, kompletní provedení | [24 empty] | POP
|  | N.04 Půdorys 2.np - nový stav : | [24 empty] | VV | 0
|  | 4.29 Malá nářaďovna : (6,23+2,585)*2,70 |  | 23.8005 | [22 empty] | VV | 0
|  | 0,00000 | [24 empty] | VV | 0
222 | 762161210X23 | Dřevěná dělící polopříčka SD23 na dřevěné podkonstrukci | m2 | 12.25 |  | 0 |  | 0 |  | 0 | 21 | 0 | 0.06422 | 0.79 | 0 | 0 |  | Vlastní | Součtová | 0 | 0 |  | Agregovaná položka |  |  |  | POL2_
|  | Dřevěná konstrukce z trámků 100/100, opláštění jednostranné - překlížka truhlářská BK typ MULTIFINE tl.15 mm na dřevěném roštu, vč. povrchové úpravy | [24 empty] | POP |  | Dřevěná konstrukce z trámků 100/100, opláštění jednostranné - překlížka truhlářská BK typ MULTIFINE tl.15 mm na dřevěném roštu, vč. povrchové úpravy
|  | Vč. ocelových vzpěr Jä 70/70/5, povrchové úpravy, kotvení a včetně zárubně. | [24 empty] | POP
|  | N.02 Půdorys 1.pp - nový stav : | [24 empty] | VV | 0
|  | 2.20 Dolní hala : 5,62*2,50-0,90*2,00 |  | 12.25 | [22 empty] | VV | 0
|  | 0,00000 | [24 empty] | VV | 0
223 | 762161210X24 | Dřevěná dělící příčka SD24 na dřevěné stávající podkonstrukci | m2 | 0 |  | 0 |  | 0 |  | 0 | 21 | 0 | 0.06422 | 0 | 0 | 0 |  | Vlastní | Součtová | 0 | 0 |  | Agregovaná položka |  |  |  | POL2_
|  | Opláštění ze strany haly - překlížka truhlářská BK typ MULTIFINE tl.odpovídající stávající konstrukci (předpoklad 18 m), opláštění ze strany místností pod tribunou - po odkrytí nosné konstrukce použít desku sádrokartonovou tl. odpovídající stávající konstrukci, předpoklad 2x sdk tl.12,5 mm. | [24 empty] | POP |  | Opláštění ze strany haly - překlížka truhlářská BK typ MULTIFINE tl.odpovídající stávající konstrukci (předpoklad 18 m), opláštění ze strany místností pod tribunou - po odkrytí nosné konstrukce použít desku sádrokartonovou tl. odpovídající stávající konstrukci, předpoklad 2x sdk tl.12,5 mm.
|  | N.02 Půdorys 1.pp - nový stav : | [24 empty] | VV | 0
|  | 2.16/2.20 : 0,90*2,00 |  | 1.8 | [22 empty] | VV | 0
|  | -1,80000 |  | -1.8 | [22 empty] | VV | 0
224 | 762161210Y23 | Dveře vnitřní do polopříčky SD23 | kus | 1 |  | 0 |  | 0 |  | 0 | 21 | 0 | 0 | 0 | 0 | 0 |  | Vlastní | Indiv | 0 | 0 |  | Agregovaná položka |  |  |  | POL2_
|  | - součást dřevěné polopříčky | [24 empty] | POP
|  | - materiál dle polopříčky | [24 empty] | POP
|  | - kování e/i - klika/klika | [24 empty] | POP
|  | - zámek vložkový | [24 empty] | POP
|  | - bez prahu | [24 empty] | POP
|  | - barva: odpovídající dtto. polopříčka - dýha BK | [24 empty] | POP
|  | Vypořádání dotazu uchazeče: : | [24 empty] | VV | 0
|  | N.24 Výpis výplní otvorů dveře vnitřní - nový stav : | [24 empty] | VV | 0
|  | D45 - dveře v interiérové polopříčce : | [24 empty] | VV | 0
|  | investice : 1 |  | 1 | [22 empty] | VV | 0
225 | 763411116URS | Sanitární příčky, vhodné do mokrého prostředí, dělící, z kompaktních desek tl.13mm | m2 | 28.21 |  | 0 |  | 0 |  | 0 | 21 | 0 | 0 | 0 | 0 | 0 |  | Vlastní | Indiv | 0 | 0 |  | Agregovaná položka |  |  |  | POL2_
|  | N.14 Sanitární příčky - nový stav : | [24 empty] | VV | 0
|  | SP01, 5ks : 5*(1,76+1,15-2*0,70)*2,00 |  | 15.1 | [22 empty] | VV | 0
|  | SP02, 1ks : (0,36+0,42+1,10+0,96)*2,00 |  | 5.68 | [22 empty] | VV | 0
|  | SP03, 1ks : (1,18-0,70)*2,00 |  | 0.96 | [22 empty] | VV | 0
|  | SP04, 1ks : (1,775+1,15-2*0,70)*2,00 |  | 3.05 | [22 empty] | VV | 0
|  | SP05, 1ks : (2,66+1,15-3*0,70)*2,00 |  | 3.42 | [22 empty] | VV | 0
|  | 0,00000 | [24 empty] | VV | 0
226 | 763411126URS | Dveře vnitřní do sanitárních příček šířky do 800 mm, výšky do 2 000 mm, z kompaktních desek tl.13mm, včetně nerezového kování | kus | 16 |  | 0 |  | 0 |  | 0 | 21 | 0 | 0 | 0 | 0 | 0 |  | Vlastní | Indiv | 0 | 0 |  | Agregovaná položka |  |  |  | POL2_
|  | N.14 Sanitární příčky - nový stav : | [24 empty] | VV | 0
|  | SP01, 5ks : 5*2,00 |  | 10 | [22 empty] | VV | 0
|  | SP03, 1ks : 1,00 |  | 1 | [22 empty] | VV | 0
|  | SP04, 1ks : 2,00 |  | 2 | [22 empty] | VV | 0
|  | SP05, 1ks : 3,00 |  | 3 | [22 empty] | VV | 0
|  | 0,00000 | [24 empty] | VV | 0
Díl: | 764 | Konstrukce klempířské |  |  |  | 0 |  | 0 |  | 0 |  | 0 |  | 0.03 |  | 0 |  |  |  |  | 7.06 | [5 empty] | DIL
227 | 764430360R00 | Oplechování zdí a nadezdívek z hliníkového plechu výroba a montáž rš 750 mm | m | 10 |  | 0 |  | 0 |  | 0 | 21 | 0 | 0.00328 | 0.03 | 0 | 0 | 800-764 | RTS 21/ I | RTS 19/ II | 0.69 | 6.9 |  | Práce |  |  |  | POL1_
|  | včetně rohů | [24 empty] | SPI
|  | N.26 Výpis zámečnických výrobků - nový stav : | [24 empty] | VV | 0
|  | Z23, oplechování průvlaků v prostoru schodiště, 1ks, r.š. 700mm : 10,00 |  | 10 | [22 empty] | VV | 0
|  | 0,00000 | [24 empty] | VV | 0
228 | 998764102R00 | Přesun hmot pro konstrukce klempířské v objektech výšky do 12 m | t | 0.0328 |  | 0 |  | 0 |  | 0 | 21 | 0 | 0 | 0 | 0 | 0 | 800-764 | RTS 21/ I | RTS 19/ II | 4.82 | 0.16 |  | Přesun hmot |  |  |  | POL7_
|  | 50 m vodorovně | [24 empty] | SPI
|  | Hmotnosti z položek s pořadovými čísly: : | [24 empty] | VV | 0
|  | 227, : | [24 empty] | VV | 0
|  | Součet: : 0,03280 |  | 0.0328 | [22 empty] | VV | 0
Díl: | 766 | Konstrukce truhlářské |  |  |  | 0 |  | 0 |  | 0 |  | 0 |  | 11.76 |  | 1.07 |  |  |  |  | 547.26 | [5 empty] | DIL
229 | 766111820R00 | Demontáž dřevěných stěn plných | m2 | 53.72 |  | 0 |  | 0 |  | 0 | 21 | 0 | 0 | 0 | 0.01695 | 0.91 | 800-766 | RTS 21/ I | RTS 19/ II | 0.16 | 8.6 |  | Práce |  |  |  | POL1_
|  | včetně demontáže lišt a vysklení, | [24 empty] | SPI
|  | demontáž sanitárních příček vč. dveřních křídel : | [24 empty] | VV | 0
|  | B.03 Půdorys 1.np - bourací práce : | [24 empty] | VV | 0
|  | 3.16s : (1,80+1,28)*2,00 |  | 6.16 | [22 empty] | VV | 0
|  | 3.18s : (2,70+2*1,28)*2,00 |  | 10.52 | [22 empty] | VV | 0
|  | 3.40s : (1,80+1,29)*2,00 |  | 6.18 | [22 empty] | VV | 0
|  | 3.47s : (1,80+1,29)*2,00 |  | 6.18 | [22 empty] | VV | 0
|  | B.04 Půdorys 2.np - bourací práce : | [24 empty] | VV | 0
|  | 4.05s : (1,80+1,29)*2,00 |  | 6.18 | [22 empty] | VV | 0
|  | 4.13s : (1,78+1,29)*2,00 |  | 6.14 | [22 empty] | VV | 0
|  | 4.15s : (1,80+1,29)*2,00 |  | 6.18 | [22 empty] | VV | 0
|  | 4.22s : (1,80+1,29)*2,00 |  | 6.18 | [22 empty] | VV | 0
|  | 0,00000 | [24 empty] | VV | 0
230 | 766211200R00 | Montáž madel schodišťových dřevěných nebo verzalitových, průběžných, | m | 70.3 |  | 0 |  | 0 |  | 0 | 21 | 0 | 1e-05 | 0 | 0 | 0 | 800-766 | RTS 21/ I | RTS 19/ II | 0.2 | 14.06 |  | Práce |  |  |  | POL1_
|  | N.15 Zábradlí schodiště 1.np-2.np - nový stav : | [24 empty] | VV | 0
|  | N.16 Výpis zábradlí - schodiště 1.np-2.np - nový stav : | [24 empty] | VV | 0
|  | madlo : 2*28,80 |  | 57.6 | [22 empty] | VV | 0
|  | Mezisoučet |  | 57.6 | [22 empty] | VV | 1
|  | N.17 Zábradlí schodiště 1.pp-1.np západní - nový stav : | [24 empty] | VV | 0
|  | N.18 Výpis zábradlí - schodiště 1.pp-1.np západní - nový stav : | [24 empty] | VV | 0
|  | madlo : 21,00 |  | 21 | [22 empty] | VV | 0
|  | Mezisoučet |  | 21 | [22 empty] | VV | 1
|  | N.19 Zábradlí schodiště 1.pp-1.np východní - nový stav : | [24 empty] | VV | 0
|  | N.20 Výpis zábradlí - schodiště 1.pp-1.np východní - nový stav : | [24 empty] | VV | 0
|  | madlo : 20,00 |  | 20 | [22 empty] | VV | 0
|  | Mezisoučet |  | 20 | [22 empty] | VV | 1
|  | N.25 Výpis truhlářských výrobků - nový stav : | [24 empty] | VV | 0
|  | T25 : 11*1,10 |  | 12.1 | [22 empty] | VV | 0
|  | T26 : 1*0,60 |  | 0.6 | [22 empty] | VV | 0
|  | Mezisoučet |  | 12.7 | [22 empty] | VV | 1
|  | -41,00000 |  | -41 | [22 empty] | VV | 0
231 | 766416142R00 | Montáž obložení stěn, sloupů a pilířů o ploše přes 5 m2, panely obkladovými, z aglomerovaných desek, velikosti přes 0,6 do 1,5 m2 | m2 | 299.7319 |  | 0 |  | 0 |  | 0 | 21 | 0 | 0.00017 | 0.05 | 0 | 0 | 800-766 | RTS 21/ I | RTS 19/ II | 0.49 | 146.87 |  | Práce |  |  |  | POL1_
|  | N.11 Rozšíření tribuny - konstrukce podlahy - nový stav : | [24 empty] | VV | 0
|  | Čela stupňů - obložení překlížkou : | [24 empty] | VV | 0
|  | běžné pole, 6ks : 6*5,82*(0,32+2*0,071+,15+3*0,30) |  | 52.799 | [22 empty] | VV | 0
|  | běžné pole u pódia pro imobilní, 1ks : 2,70*(0,32+2*0,071+,15+3*0,30) |  | 4.0824 | [22 empty] | VV | 0
|  | pódium pro imobilní, 1ks, čelo + 2x bok : 3,12*1,40+(4,07*1,40)/2*2 |  | 10.066 | [22 empty] | VV | 0
|  | Mezisoučet |  | 66.9474 | [22 empty] | VV | 1
|  | N.02 Půdorys 1.pp - nový stav : | [24 empty] | VV | 0
|  | opláštění stávající dřevěné konstrukce příček pod tribunou : | [24 empty] | VV | 0
|  | 2.12 : (3,25+6,825)*2,40 |  | 24.18 | [22 empty] | VV | 0
|  | 2.14-2.17 : (23,50+2*3,25)*2,40 |  | 72 | [22 empty] | VV | 0
|  | 2.19 : (3,25+6,775)*2,40 |  | 24.06 | [22 empty] | VV | 0
|  | odpočet otvorů : | [24 empty] | VV | 0
|  | D43, stávající dveře 1450/1970 : -1*1,45*1,97 |  | -2.8565 | [22 empty] | VV | 0
|  | D47, stávající dveře 1450/1970 : -2*1,45*1,97 |  | -5.713 | [22 empty] | VV | 0
|  | D32, 1000/1970 : -1*1,00*1,97 |  | -1.97 | [22 empty] | VV | 0
|  | D46, dveře zvukově izolační 800/1970 : -1*0,80*1,97 |  | -1.576 | [22 empty] | VV | 0
|  | D33, 2200/2250 : -1*2,20*2,25 |  | -4.95 | [22 empty] | VV | 0
|  | Mezisoučet |  | 103.1745 | [22 empty] | VV | 1
|  | N.04 Půdorys 2.np - nový stav : | [24 empty] | VV | 0
|  | 4.25 Horní hala : | [24 empty] | VV | 0
|  | obklad dřevěný, překližka tl.15mm : (4,90+(0,70+0,80+0,70)+5,50)*2,60 |  | 32.76 | [22 empty] | VV | 0
|  | obklad dřevěný, překližka tl.10mm : (5*(0,70+0,80+0,70)+5*5,25)*2,60 |  | 96.85 | [22 empty] | VV | 0
|  | Mezisoučet |  | 129.61 | [22 empty] | VV | 1
|  | 0,00000 | [24 empty] | VV | 0
232 | 766417111R00 | Montáž obložení stěn, sloupů a pilířů doplňkové konstrukce podkladový rošt pod obložení stěn | m | 1049.0618 |  | 0 |  | 0 |  | 0 | 21 | 0 | 0.00018 | 0.19 | 0 | 0 | 800-766 | RTS 21/ I | RTS 19/ II | 0.17 | 178.34 |  | Práce |  |  |  | POL1_
|  | předpoklad 3,5m/m2 plochy : | [24 empty] | VV | 0
|  | Odkaz na mn. položky pořadí 231 : 299,73194*3,5 |  | 1049.0618 | [22 empty] | VV | 5
|  | 0,00000 | [24 empty] | VV | 0
233 | 766411821R00 | Demontáž obložení stěn palubkami | m2 | 8.244 |  | 0 |  | 0 |  | 0 | 21 | 0 | 0 | 0 | 0.01098 | 0.09 | 800-766 | RTS 21/ I | RTS 19/ II | 0.37 | 3.05 |  | Práce |  |  |  | POL1_
|  | B.02 Půdorys 1.pp - bourací práce : | [24 empty] | VV | 0
|  | 2.18s a 2.19s, zpřistupnění sloupu pro provedení objímky : 2*(0,60+1,20)*2,29 |  | 8.244 | [22 empty] | VV | 0
|  | 0,00000 | [24 empty] | VV | 0
234 | 766411822R00 | Demontáž obložení stěn podkladových roštů | m2 | 8.244 |  | 0 |  | 0 |  | 0 | 21 | 0 | 0 | 0 | 0.008 | 0.07 | 800-766 | RTS 21/ I | RTS 19/ II | 0.07 | 0.58 |  | Práce |  |  |  | POL1_
|  | Odkaz na mn. položky pořadí 233 : 8,24400 |  | 8.244 | [22 empty] | VV | 5
|  | 0,00000 | [24 empty] | VV | 0
235 | 766422342R00 | Montáž obložení podhledů jednoduchých, panely obkladovými, z aglomerovaných desek, velikosti přes 0,6 do 1,5 m2 | m2 | 40.74 |  | 0 |  | 0 |  | 0 | 21 | 0 | 0.00028 | 0.01 | 0 | 0 | 800-766 | RTS 21/ I | RTS 19/ II | 0.47 | 19.15 |  | Práce |  |  |  | POL1_
|  | N.11 Rozšíření tribuny - konstrukce podlahy - nový stav : | [24 empty] | VV | 0
|  | Podhled - deska překlížka BK tl.18 mm na dřevěném roštu, šířka podhledu uvažována 1000mm : | [24 empty] | VV | 0
|  | běžné pole, 6ks : 6*5,82*1,00 |  | 34.92 | [22 empty] | VV | 0
|  | běžné pole u pódia pro imobilní, 1ks : 2,70*1,00 |  | 2.7 | [22 empty] | VV | 0
|  | pódium pro imobilní, 1ks, čelo + 2x bok : 3,12*1,00 |  | 3.12 | [22 empty] | VV | 0
|  | 0,00000 | [24 empty] | VV | 0
236 | 766427112R00 | Montáž obložení podhledů doplňkové konstrukce podkladový rošt | m | 142.59 |  | 0 |  | 0 |  | 0 | 21 | 0 | 0.00028 | 0.04 | 0 | 0 | 800-766 | RTS 21/ I | RTS 19/ II | 0.19 | 27.09 |  | Práce |  |  |  | POL1_
|  | N.11 Rozšíření tribuny - konstrukce podlahy - nový stav : | [24 empty] | VV | 0
|  | Podhled - deska překlížka BK tl.18 mm na dřevěném roštu, šířka podhledu uvažována 1000mm : | [24 empty] | VV | 0
|  | uvažováno 3,5m/m2 plochy podhledu (nutno upřesnit dle dílenské dokumentace) : | [24 empty] | VV | 0
|  | Odkaz na mn. položky pořadí 235 : 40,74000*3,5 |  | 142.59 | [22 empty] | VV | 5
|  | 0,00000 | [24 empty] | VV | 0
237 | 766421811R00 | Demontáž obložení podhledů panely velikosti do 1,5 m2 | m2 | 0 |  | 0 |  | 0 |  | 0 | 21 | 0 | 0 | 0 | 0.02465 | 0 | 800-766 | RTS 21/ I | RTS 19/ II | 0.3 | 0 |  | Práce |  |  |  | POL1_
|  | B.02 Půdorys 1.pp - bourací práce : | [24 empty] | VV | 0
|  | překližka : | [24 empty] | VV | 0
|  | 2.13s : 9,56 |  | 9.56 | [22 empty] | VV | 0
|  | 2.18s : 9,45 |  | 9.45 | [22 empty] | VV | 0
|  | 2.21s : 3,81 |  | 3.81 | [22 empty] | VV | 0
|  | B.03 Půdorys 1.np - bourací práce : | [24 empty] | VV | 0
|  | dřevěný podhled : | [24 empty] | VV | 0
|  | 3.55s : 148,65 |  | 148.65 | [22 empty] | VV | 0
|  | -171,47000 |  | -171.47 | [22 empty] | VV | 0
238 | 766421822R00 | Demontáž obložení podhledů podkladových roštů | m2 | 0 |  | 0 |  | 0 |  | 0 | 21 | 0 | 0 | 0 | 0.008 | 0 | 800-766 | RTS 21/ I | RTS 19/ II | 0.07 | 0 |  | Práce |  |  |  | POL1_
|  | Odkaz na mn. položky pořadí 237 : 0,00000 | [24 empty] | VV | 5
239 | 766661112R00 | Montáž dveřních křídel kompletizovaných otevíravých , , do ocelové nebo fošnové zárubně, jednokřídlových, šířky do 800 mm | kus | 22 |  | 0 |  | 0 |  | 0 | 21 | 0 | 0 | 0 | 0 | 0 | 800-766 | RTS 21/ I | RTS 19/ II | 1.45 | 31.9 |  | Práce |  |  |  | POL1_
|  | N.24 Výpis výplní otvorů dveře vnitřní - nový stav : | [24 empty] | VV | 0
|  | D01, 600/1970 : 1 |  | 1 | [22 empty] | VV | 0
|  | D02, 700/1970 : 4 |  | 4 | [22 empty] | VV | 0
|  | D02a, 700/1970 : 2 |  | 2 | [22 empty] | VV | 0
|  | D03, 700/1970 : 4 |  | 4 | [22 empty] | VV | 0
|  | D04, 800/1970 : 20 |  | 20 | [22 empty] | VV | 0
|  | D04, 800/1970 : 4 |  | 4 | [22 empty] | VV | 0
|  | D05, 800/1970 : 10 |  | 10 | [22 empty] | VV | 0
|  | D06, 800/1970 : 6 |  | 6 | [22 empty] | VV | 0
|  | D07, 800/1970 : 8 |  | 8 | [22 empty] | VV | 0
|  | D08, 800/1970 : 5 |  | 5 | [22 empty] | VV | 0
|  | D13, 800/1970 : 2 |  | 2 | [22 empty] | VV | 0
|  | D14, 800/1970 : 2 |  | 2 | [22 empty] | VV | 0
|  | D15, 800/1970 : 1 |  | 1 | [22 empty] | VV | 0
|  | D16, 800/1970 : 1 |  | 1 | [22 empty] | VV | 0
|  | D17, 800/1970 : 2 |  | 2 | [22 empty] | VV | 0
|  | D18, 600/1970 : 1 |  | 1 | [22 empty] | VV | 0
|  | D20, posuvné 800/1970 : 5 |  | 5 | [22 empty] | VV | 0
|  | D21, 700/1970 : 8 |  | 8 | [22 empty] | VV | 0
|  | D22, 700/1970 : 1 |  | 1 | [22 empty] | VV | 0
|  | D23, 800/1970 : 2 |  | 2 | [22 empty] | VV | 0
|  | D24, 800/1970 : 3 |  | 3 | [22 empty] | VV | 0
|  | D25, 800/1970 : 1 |  | 1 | [22 empty] | VV | 0
|  | D26, 800/1970 : 1 |  | 1 | [22 empty] | VV | 0
|  | D29, 800/1970 : 2 |  | 2 | [22 empty] | VV | 0
|  | D34, 800/1970 : 1 |  | 1 | [22 empty] | VV | 0
|  | D35, 800/1970 : 1 |  | 1 | [22 empty] | VV | 0
|  | D36, 800/1970 : 1 |  | 1 | [22 empty] | VV | 0
|  | D37, 800/1970 : 1 |  | 1 | [22 empty] | VV | 0
|  | D46, dveře zvukově izolační 800/1970 : 1 |  | 1 | [22 empty] | VV | 0
|  | -79,00000 |  | -79 | [22 empty] | VV | 0
240 | 766661122R00 | Montáž dveřních křídel kompletizovaných otevíravých , , do ocelové nebo fošnové zárubně, jednokřídlových, šířky přes 800 mm | kus | 18 |  | 0 |  | 0 |  | 0 | 21 | 0 | 0 | 0 | 0 | 0 | 800-766 | RTS 21/ I | RTS 19/ II | 1.5 | 27 |  | Práce |  |  |  | POL1_
|  | N.24 Výpis výplní otvorů dveře vnitřní - nový stav : | [24 empty] | VV | 0
|  | D09, 900/1970 : 2 |  | 2 | [22 empty] | VV | 0
|  | D10, 1000/1970 : 1 |  | 1 | [22 empty] | VV | 0
|  | D11, 1000/1970 : 1 |  | 1 | [22 empty] | VV | 0
|  | D12, 900/1970 : 4 |  | 4 | [22 empty] | VV | 0
|  | D27, 900/1970 : 4 |  | 4 | [22 empty] | VV | 0
|  | D28, 900/1970 : 1 |  | 1 | [22 empty] | VV | 0
|  | D32, 1000/1970 : 1 |  | 1 | [22 empty] | VV | 0
|  | D38, 900/1970 : 2 |  | 2 | [22 empty] | VV | 0
|  | D39, 900/1970 : 2 |  | 2 | [22 empty] | VV | 0
241 | 766661142R00 | Montáž dveřních křídel kompletizovaných otevíravých , , do ocelové nebo fošnové zárubně, dvoukřídlových, šířky přes 1450 mm | kus | 1 |  | 0 |  | 0 |  | 0 | 21 | 0 | 0 | 0 | 0 | 0 | 800-766 | RTS 21/ I | RTS 19/ II | 2.5 | 2.5 |  | Práce |  |  |  | POL1_
|  | N.24 Výpis výplní otvorů dveře vnitřní - nový stav : | [24 empty] | VV | 0
|  | D33, 2200/2250 : 1 |  | 1 | [22 empty] | VV | 0
|  | 0,00000 | [24 empty] | VV | 0
242 | 766670021R00 | Montáž kliky a štítku | kus | 41 |  | 0 |  | 0 |  | 0 | 21 | 0 | 0 | 0 | 0 | 0 | 800-766 | RTS 21/ I | RTS 19/ II | 0.78 | 31.98 |  | Práce |  |  |  | POL1_
|  | Odkaz na mn. položky pořadí 239 : 22,00000 |  | 22 | [22 empty] | VV | 5
|  | Odkaz na mn. položky pořadí 240 : 18,00000 |  | 18 | [22 empty] | VV | 5
|  | Odkaz na mn. položky pořadí 241 : 1,00000 |  | 1 | [22 empty] | VV | 5
243 | 766695213R00 | Ostatní montáž prahů dveří jednokřídlých, šířky přes 100 mm | kus | 77 |  | 0 |  | 0 |  | 0 | 21 | 0 | 1e-05 | 0 | 0 | 0 | 800-766 | RTS 21/ I | RTS 19/ II | 0.28 | 21.56 |  | Práce |  |  |  | POL1_
|  | N.24 Výpis výplní otvorů dveře vnitřní - nový stav : | [24 empty] | VV | 0
|  | D02, 700/1970 : 4 |  | 4 | [22 empty] | VV | 0
|  | D03, 700/1970 : 4 |  | 4 | [22 empty] | VV | 0
|  | D04, 800/1970 : 20 |  | 20 | [22 empty] | VV | 0
|  | D04, 800/1970 : 4 |  | 4 | [22 empty] | VV | 0
|  | D05, 800/1970 : 10 |  | 10 | [22 empty] | VV | 0
|  | D08, 800/1970 : 5 |  | 5 | [22 empty] | VV | 0
|  | D09, 900/1970 : 2 |  | 2 | [22 empty] | VV | 0
|  | D10, 1000/1970 : 1 |  | 1 | [22 empty] | VV | 0
|  | D11, 1000/1970 : 1 |  | 1 | [22 empty] | VV | 0
|  | D12, 900/1970 : 4 |  | 4 | [22 empty] | VV | 0
|  | D13, 800/1970 : 2 |  | 2 | [22 empty] | VV | 0
|  | D14, 800/1970 : 2 |  | 2 | [22 empty] | VV | 0
|  | D16, 800/1970 : 1 |  | 1 | [22 empty] | VV | 0
|  | D17, 800/1970 : 2 |  | 2 | [22 empty] | VV | 0
|  | D24, 800/1970 : 3 |  | 3 | [22 empty] | VV | 0
|  | D27, 900/1970 : 4 |  | 4 | [22 empty] | VV | 0
|  | D28, 900/1970 : 1 |  | 1 | [22 empty] | VV | 0
|  | D32, 1000/1970 : 1 |  | 1 | [22 empty] | VV | 0
|  | D37, 800/1970 : 1 |  | 1 | [22 empty] | VV | 0
|  | D38, 900/1970 : 2 |  | 2 | [22 empty] | VV | 0
|  | D39, 900/1970 : 2 |  | 2 | [22 empty] | VV | 0
|  | D46, dveře zvukově izolační 800/1970 : 1 |  | 1 | [22 empty] | VV | 0
|  | 0,00000 | [24 empty] | VV | 0
244 | 766812830R00 | Demontáž kuchyňských linek délky přes 1500 do 1800 mnm | kus | 0 |  | 0 |  | 0 |  | 0 | 21 | 0 | 0 | 0 | 0.166 | 0 | 800-766 | RTS 21/ I | RTS 19/ II | 0.88 | 0 |  | Práce |  |  |  | POL1_
|  | B.02 Půdorys 1.pp - bourací práce : | [24 empty] | VV | 0
|  | 2.05s : 1 |  | 1 | [22 empty] | VV | 0
|  | -1,00000 |  | -1 | [22 empty] | VV | 0
245 | 762911111X00 | Impregnace řeziva máčením Bochemit QB | m2 | 8.6548 |  | 0 |  | 0 |  | 0 | 21 | 0 | 6e-05 | 0 | 0 | 0 |  | Vlastní | Indiv | 0 | 0 |  | Práce |  |  |  | POL1_
|  | Odkaz na mn. položky pořadí 275 : 8,65476 |  | 8.6548 | [22 empty] | VV | 5
|  | 0,00000 | [24 empty] | VV | 0
246 | 766629301X00 | Montáž oken plochy do 1,50 m2 | kus | 2.6912 |  | 0 |  | 0 |  | 0 | 21 | 0 | 0.0009 | 0 | 0 | 0 |  | Vlastní | RTS 19/ I | 2.29 | 6.16 |  | Práce |  |  |  | POL1_
|  | B.01 Půdorys 2.pp - bourací práce : | [24 empty] | VV | 0
|  | 1.06s, zpětná mtž oken - montážní otvor : 2,00*(1,16*1,16) |  | 2.6912 | [22 empty] | VV | 0
|  | 0,00000 | [24 empty] | VV | 0
247 | 766919001RAX | Dod+Mtž zakrytí topných těles | m | 0 |  | 0 |  | 0 |  | 0 | 21 | 0 | 0 | 0 | 0 | 0 |  | Vlastní | Indiv | 0 | 0 |  | Agregovaná položka |  |  |  | POL2_
|  | N.25 Výpis truhlářských výrobků - nový stav : | [24 empty] | VV | 0
|  | T01 : 2*1,35 |  | 2.7 | [22 empty] | VV | 0
|  | T02 : 2*1,55 |  | 3.1 | [22 empty] | VV | 0
|  | T03 : 14*1,75 |  | 24.5 | [22 empty] | VV | 0
|  | T04, vč. odkládací desky (skříňka na AV techniku samostatnou položkou) : 1*(1,755+1,755) |  | 3.51 | [22 empty] | VV | 0
|  | -33,81000 |  | -33.81 | [22 empty] | VV | 0
248 | 766919002RAX | Dod+Mtž skříňka na AV techniku 1650/750/500mm | kus | 1 |  | 0 |  | 0 |  | 0 | 21 | 0 | 0 | 0 | 0 | 0 |  | Vlastní | Indiv | 0 | 0 |  | Agregovaná položka |  |  |  | POL2_
|  | N.25 Výpis truhlářských výrobků - nový stav : | [24 empty] | VV | 0
|  | T04 : 1 |  | 1 | [22 empty] | VV | 0
|  | 0,00000 | [24 empty] | VV | 0
249 | 766919003RAX | Dod+Mtž skříňka na AV techniku 1000/750/450mm | kus | 1 |  | 0 |  | 0 |  | 0 | 21 | 0 | 0 | 0 | 0 | 0 |  | Vlastní | Indiv | 0 | 0 |  | Agregovaná položka |  |  |  | POL2_
|  | N.25 Výpis truhlářských výrobků - nový stav : | [24 empty] | VV | 0
|  | T05 : 1 |  | 1 | [22 empty] | VV | 0
|  | 0,00000 | [24 empty] | VV | 0
250 | 766919004RAX | Dmtž a zpětná mtž ribstolí, renovace | kus | 0 |  | 0 |  | 0 |  | 0 | 21 | 0 | 0 | 0 | 0 | 0 |  | Vlastní | Indiv | 0 | 0 |  | Agregovaná položka |  |  |  | POL2_
|  | N.25 Výpis truhlářských výrobků - nový stav : | [24 empty] | VV | 0
|  | B.02 Půdorys 1.pp - bourací práce : | [24 empty] | VV | 0
|  | 2.05s : 3+1 |  | 4 | [22 empty] | VV | 0
|  | 2.07s : 3+3 |  | 6 | [22 empty] | VV | 0
|  | 2.20s : 6+6 |  | 12 | [22 empty] | VV | 0
|  | Mezisoučet |  | 22 | [22 empty] | VV | 1
|  | B.04 Půdorys 2.np - bourací práce : | [24 empty] | VV | 0
|  | 4.24s : 5+4+5 |  | 14 | [22 empty] | VV | 0
|  | -36,00000 |  | -36 | [22 empty] | VV | 0
251 | 766919005RAX | Dod+Mtž úložný prostor T07 | kus | 1 |  | 0 |  | 0 |  | 0 | 21 | 0 | 0 | 0 | 0 | 0 |  | Vlastní | Indiv | 0 | 0 |  | Agregovaná položka |  |  |  | POL2_
|  | N.25 Výpis truhlářských výrobků - nový stav : | [24 empty] | VV | 0
|  | T07 : 1 |  | 1 | [22 empty] | VV | 0
|  | 0,00000 | [24 empty] | VV | 0
252 | 766919006RAX | Dod+Mtž vestavěná skříň T09, 1240/2970/500mm | kus | 1 |  | 0 |  | 0 |  | 0 | 21 | 0 | 0 | 0 | 0 | 0 |  | Vlastní | Indiv | 0 | 0 |  | Agregovaná položka |  |  |  | POL2_
|  | N.25 Výpis truhlářských výrobků - nový stav : | [24 empty] | VV | 0
|  | T09 : 1 |  | 1 | [22 empty] | VV | 0
|  | 0,00000 | [24 empty] | VV | 0
253 | 766919007RAX | Dod+Mtž vestavěná skříň T10, 1840+825/2970/500mm | kus | 1 |  | 0 |  | 0 |  | 0 | 21 | 0 | 0 | 0 | 0 | 0 |  | Vlastní | Indiv | 0 | 0 |  | Agregovaná položka |  |  |  | POL2_
|  | N.25 Výpis truhlářských výrobků - nový stav : | [24 empty] | VV | 0
|  | T10 : 1 |  | 1 | [22 empty] | VV | 0
|  | 0,00000 | [24 empty] | VV | 0
254 | 766919008RAX | Dod+Mtž vestavěná skříň T11, 570/2400/800mm | kus | 16 |  | 0 |  | 0 |  | 0 | 21 | 0 | 0 | 0 | 0 | 0 |  | Vlastní | Indiv | 0 | 0 |  | Agregovaná položka |  |  |  | POL2_
|  | N.25 Výpis truhlářských výrobků - nový stav : | [24 empty] | VV | 0
|  | T11 : 16 |  | 16 | [22 empty] | VV | 0
|  | 0,00000 | [24 empty] | VV | 0
255 | 766919009RAX | Dod+Mtž lavice tribuny T21 | m | 78.07 |  | 0 |  | 0 |  | 0 | 21 | 0 | 0 | 0 | 0 | 0 |  | Vlastní | Indiv | 0 | 0 |  | Agregovaná položka |  |  |  | POL2_
|  | N.25 Výpis truhlářských výrobků - nový stav : | [24 empty] | VV | 0
|  | T21 : 3*1,89+2*2,00+12*4,20+4*4,50 |  | 78.07 | [22 empty] | VV | 0
|  | 0,00000 | [24 empty] | VV | 0
256 | 766919010RAX | Dod+Mtž dvířek T22 | kus | 1 |  | 0 |  | 0 |  | 0 | 21 | 0 | 0 | 0 | 0 | 0 |  | Vlastní | Indiv | 0 | 0 |  | Agregovaná položka |  |  |  | POL2_
|  | N.25 Výpis truhlářských výrobků - nový stav : | [24 empty] | VV | 0
|  | T22 : 1 |  | 1 | [22 empty] | VV | 0
|  | 0,00000 | [24 empty] | VV | 0
257 | 766919011RAX | Dod+Mtž potní kabiny, kompletní provedení, vč. demontáže a likvidace stávající potní místnosti | kus | 0 |  | 0 |  | 0 |  | 0 | 21 | 0 | 0 | 0 | 0 | 0 |  | Vlastní | Indiv | 0 | 0 |  | Agregovaná položka |  |  |  | POL2_
|  | N.03 Půdorys 1.np - nový stav : | [24 empty] | VV | 0
|  | 3.35 Sauna - potírna : 1 |  | 1 | [22 empty] | VV | 0
|  | -1,00000 |  | -1 | [22 empty] | VV | 0
258 | 766929001RAX | Podlaha palubová vč. povrchové úpravy a lajnování, jasanové palubky | m2 | 0 |  | 0 |  | 0 |  | 0 | 21 | 0 | 0 | 0 | 0 | 0 |  | Vlastní | Indiv | 0 | 0 |  | Agregovaná položka |  |  |  | POL2_
|  | Kompletní provedení vč. přesunu hmot | [24 empty] | POP
|  | V rámci této položky bude provedeno i překrytí PZD desek geotextilií a vyrovnání suchým pískem. | [24 empty] | POP
|  | Skladba podl | [24 empty] | POP
|  | - sportovní podlaha palubová | [24 empty] | POP
|  | - dvojitý rošt | [24 empty] | POP
|  | - podkladky na izolační fólii | [24 empty] | POP
|  | - vytmelení a přebroušení napojovací spáry | [24 empty] | POP
|  | - lakování a lajnování | [24 empty] | POP
|  | N.04 Půdorys 2.np - nový stav : | [24 empty] | VV | 0
|  | P01, finální nášlapná vrstva : | [24 empty] | VV | 0
|  | 4.25 Horní hala otevř. kan. : 48,52 |  | 48.52 | [22 empty] | VV | 0
|  | -48,52000 |  | -48.52 | [22 empty] | VV | 0
259 | 766929002RAX | Repase stávající palubové sportovní podlahy - zbroušení, lakování, lajnování | m2 | 0 |  | 0 |  | 0 |  | 0 | 21 | 0 | 0.02029 | 0 | 0 | 0 |  | Vlastní | Indiv | 0 | 0 |  | Agregovaná položka |  |  |  | POL2_
|  | Kompletní provedení vč. přesunu hmot | [24 empty] | POP
|  | N.04 Půdorys 2.np - nový stav : | [24 empty] | VV | 0
|  | P01a : | [24 empty] | VV | 0
|  | 4.25 Horní hala : 652,47 |  | 652.47 | [22 empty] | VV | 0
|  | 4.25 Horní hala pod radiátory : 22,74 |  | 22.74 | [22 empty] | VV | 0
|  | -675,21000 |  | -675.21 | [22 empty] | VV | 0
260 | 766929002RAY | Repase stávající vlysové podlahy - zbroušení, lakování | m2 | 0 |  | 0 |  | 0 |  | 0 | 21 | 0 | 0.02029 | 0 | 0 | 0 |  | Vlastní | Indiv | 0 | 0 |  | Agregovaná položka |  |  |  | POL2_
|  | Kompletní provedení vč. přesunu hmot | [24 empty] | POP
|  | P22 : | [24 empty] | VV | 0
|  | N.01 Půdorys 2.pp - nový stav : | [24 empty] | VV | 0
|  | 4.28 Nářaďovna : 30,00 |  | 30 | [22 empty] | VV | 0
|  | 4.29 Malá nářaďovna : 14,98 |  | 14.98 | [22 empty] | VV | 0
|  | -44,98000 |  | -44.98 | [22 empty] | VV | 0
261 | 766929002RAZ | Povrchová úprava - nátěr stávající sportovní podlahy protiskluzný | m2 | 0 |  | 0 |  | 0 |  | 0 | 21 | 0 | 0.02029 | 0 | 0 | 0 |  | Vlastní | Součtová | 0 | 0 |  | Agregovaná položka |  |  |  | POL2_
|  | Kompletní provedení vč. přesunu hmot | [24 empty] | POP
|  | Investice : 0 | [24 empty] | VV | 0
262 | 766929003RAX | Dřevěná sportovní podlaha s víceúrovňovým pružným roštěm, vč. zřízení nájezdů, povrchové úpravy a lajnování | m2 | 0 |  | 0 |  | 0 |  | 0 | 21 | 0 | 0.02029 | 0 | 0 | 0 |  | Vlastní | Indiv | 0 | 0 |  | Agregovaná položka |  |  |  | POL2_
|  | Kompletní provedení vč. přesunu hmot, vč. úpravy dveří D33 a úpravy vstupu do 2.16 | [24 empty] | POP
|  | N.01 Půdorys 2.pp - nový stav : | [24 empty] | VV | 0
|  | P02 : | [24 empty] | VV | 0
|  | 2.13 Chodba : 10,63 |  | 10.63 | [22 empty] | VV | 0
|  | 2.18 Chodba : 9,70 |  | 9.7 | [22 empty] | VV | 0
|  | 2.20 Dolní hala : 1117,62 |  | 1117.62 | [22 empty] | VV | 0
|  | -1137,95000 |  | -1137.95 | [22 empty] | VV | 0
263 | 766999040RAX | Dod+Mtž panikového kování dveře D40 + oprava nátěru zárubní | kus | 6 |  | 0 |  | 0 |  | 0 | 21 | 0 | 0 | 0 | 0 | 0 |  | Vlastní | Indiv | 0 | 0 |  | Agregovaná položka |  |  |  | POL2_
|  | veškeré parametry dle požadavků projektové dokumentace | [24 empty] | POP
|  | kompletní provedení vč. prahu, zámku, kování, madel, detailů, označení a pod. | [24 empty] | POP
|  | N.24 Výpis výplní otvorů dveře vnitřní - nový stav : | [24 empty] | VV | 0
|  | D40, úprava dveří 1450/1970 : 6 |  | 6 | [22 empty] | VV | 0
|  | 0,00000 | [24 empty] | VV | 0
264 | 766999041RAX | Úprava stávajících interiérových vrat D41, 1000/1970 | kus | 0 |  | 0 |  | 0 |  | 0 | 21 | 0 | 0 | 0 | 0 | 0 |  | Vlastní | Indiv | 0 | 0 |  | Agregovaná položka |  |  |  | POL2_
|  | veškeré parametry dle požadavků projektové dokumentace | [24 empty] | POP
|  | kompletní provedení | [24 empty] | POP
|  | N.24 Výpis výplní otvorů dveře vnitřní - nový stav : | [24 empty] | VV | 0
|  | D41, úprava vrat 1000/1970 : 1 |  | 1 | [22 empty] | VV | 0
|  | -1,00000 |  | -1 | [22 empty] | VV | 0
265 | 766999042RAX | Dod+Mtž vnitřní skládací dveře D42, 1000/1970 | kus | 1 |  | 0 |  | 0 |  | 0 | 21 | 0 | 0 | 0 | 0 | 0 |  | Vlastní | Indiv | 0 | 0 |  | Agregovaná položka |  |  |  | POL2_
|  | veškeré parametry dle požadavků projektové dokumentace | [24 empty] | POP
|  | kompletní provedení vč. prahu, zámku, kování a pod. | [24 empty] | POP
|  | N.24 Výpis výplní otvorů dveře vnitřní - nový stav : | [24 empty] | VV | 0
|  | D42, skládací dveře 1000/1970 : 1 |  | 1 | [22 empty] | VV | 0
|  | 0,00000 | [24 empty] | VV | 0
266 | 766999042RAY | Dod+Mtž vnitřní skládací dveře D42, 870/1970 | kus | 1 |  | 0 |  | 0 |  | 0 | 21 | 0 | 0 | 0 | 0 | 0 |  | Vlastní | Indiv | 0 | 0 |  | Agregovaná položka |  |  |  | POL2_
|  | veškeré parametry dle požadavků projektové dokumentace | [24 empty] | POP
|  | kompletní provedení vč. prahu, zámku, kování a pod. | [24 empty] | POP
|  | N.24 Výpis výplní otvorů dveře vnitřní - nový stav : | [24 empty] | VV | 0
|  | D42, skládací dveře 870/1970 : 1 |  | 1 | [22 empty] | VV | 0
|  | 0,00000 | [24 empty] | VV | 0
267 | 766999043RAX | Repase stávajících interirových dveří D43, 800/1970 | kus | 0 |  | 0 |  | 0 |  | 0 | 21 | 0 | 0 | 0 | 0 | 0 |  | Vlastní | Indiv | 0 | 0 |  | Agregovaná položka |  |  |  | POL2_
|  | demontáž křídla, kontrola funkčnosti kování, výměna kování (předpoklad 30% = 2ks), oprava nátěru zárubní a vrchní nátěr křídla (2x) | [24 empty] | POP |  | demontáž křídla, kontrola funkčnosti kování, výměna kování (předpoklad 30% = 2ks), oprava nátěru zárubní a vrchní nátěr křídla (2x)
|  | N.24 Výpis výplní otvorů dveře vnitřní - nový stav : | [24 empty] | VV | 0
|  | D43, stávající dveře 800/1970 : 6 |  | 6 | [22 empty] | VV | 0
|  | -6,00000 |  | -6 | [22 empty] | VV | 0
268 | 766999043RAY | Repase stávajících interirových dveří D43, 1450/1970 | kus | 0 |  | 0 |  | 0 |  | 0 | 21 | 0 | 0 | 0 | 0 | 0 |  | Vlastní | Indiv | 0 | 0 |  | Agregovaná položka |  |  |  | POL2_
|  | demontáž křídla, kontrola funkčnosti kování, výměna kování (předpoklad 30% = 1ks), oprava nátěru zárubní a vrchní nátěr křídla (2x) | [24 empty] | POP |  | demontáž křídla, kontrola funkčnosti kování, výměna kování (předpoklad 30% = 1ks), oprava nátěru zárubní a vrchní nátěr křídla (2x)
|  | D43, stávající dveře 1450/1970 : 3 |  | 3 | [22 empty] | VV | 0
|  | -3,00000 |  | -3 | [22 empty] | VV | 0
269 | 54914630R | kování interiérové kliky se štíty pro klíč; povrch - kliky pochromované; povrch - štíty leštěná nerez | kus | 0 |  | 0 |  | 0 |  | 0 | 21 | 0 | 0.0008 | 0 | 0 | 0 | SPCM | RTS 21/ I | RTS 19/ II | 0 | 0 |  | Specifikace |  |  |  | POL3_
|  | N.24 Výpis výplní otvorů dveře vnitřní - nový stav : | [24 empty] | VV | 0
|  | klika-klika : | [24 empty] | VV | 0
|  | D01, 600/1970 : 1 |  | 1 | [22 empty] | VV | 0
|  | D02, 700/1970 : 4 |  | 4 | [22 empty] | VV | 0
|  | D02a, 700/1970 : 2 |  | 2 | [22 empty] | VV | 0
|  | D03, 700/1970 : 4 |  | 4 | [22 empty] | VV | 0
|  | D05, 800/1970 : 10 |  | 10 | [22 empty] | VV | 0
|  | D06, 800/1970 : 6 |  | 6 | [22 empty] | VV | 0
|  | D07, 800/1970 : 8 |  | 8 | [22 empty] | VV | 0
|  | D08, 800/1970 : 5 |  | 5 | [22 empty] | VV | 0
|  | D13, 800/1970 : 2 |  | 2 | [22 empty] | VV | 0
|  | D14, 800/1970 : 2 |  | 2 | [22 empty] | VV | 0
|  | D15, 800/1970 : 1 |  | 1 | [22 empty] | VV | 0
|  | D16, 800/1970 : 1 |  | 1 | [22 empty] | VV | 0
|  | D17, 800/1970 : 2 |  | 2 | [22 empty] | VV | 0
|  | D18, 600/1970 : 1 |  | 1 | [22 empty] | VV | 0
|  | D21, 700/1970 : 8 |  | 8 | [22 empty] | VV | 0
|  | D22, 700/1970 : 1 |  | 1 | [22 empty] | VV | 0
|  | D23, 800/1970 : 2 |  | 2 | [22 empty] | VV | 0
|  | D24, 800/1970 : 3 |  | 3 | [22 empty] | VV | 0
|  | D25, 800/1970 : 1 |  | 1 | [22 empty] | VV | 0
|  | D26, 800/1970 : 1 |  | 1 | [22 empty] | VV | 0
|  | D27, 900/1970 : 4 |  | 4 | [22 empty] | VV | 0
|  | D28, 900/1970 : 1 |  | 1 | [22 empty] | VV | 0
|  | D29, 800/1970 : 2 |  | 2 | [22 empty] | VV | 0
|  | D33, 2200/2250 : 1 |  | 1 | [22 empty] | VV | 0
|  | D34, 800/1970 : 1 |  | 1 | [22 empty] | VV | 0
|  | D35, 800/1970 : 1 |  | 1 | [22 empty] | VV | 0
|  | D36, 800/1970 : 1 |  | 1 | [22 empty] | VV | 0
|  | D39, 900/1970 : 2 |  | 2 | [22 empty] | VV | 0
|  | -78,00000 |  | -78 | [22 empty] | VV | 0
270 | 549146401R | kování bezpečnostní klika - knoflík; povrch nerez-mat; bezpečnostní třída 3 | kus | 33 |  | 0 |  | 0 |  | 0 | 21 | 0 | 0 | 0 | 0 | 0 | SPCM | RTS 21/ I | RTS 19/ II | 0 | 0 |  | Specifikace |  |  |  | POL3_
|  | N.24 Výpis výplní otvorů dveře vnitřní - nový stav : | [24 empty] | VV | 0
|  | D04, 800/1970 : 20 |  | 20 | [22 empty] | VV | 0
|  | D09, 900/1970 : 2 |  | 2 | [22 empty] | VV | 0
|  | D10, 1000/1970 : 1 |  | 1 | [22 empty] | VV | 0
|  | D11, 1000/1970 : 1 |  | 1 | [22 empty] | VV | 0
|  | D12, 900/1970 : 4 |  | 4 | [22 empty] | VV | 0
|  | D32, 1000/1970 : 1 |  | 1 | [22 empty] | VV | 0
|  | D37, 800/1970 : 1 |  | 1 | [22 empty] | VV | 0
|  | D38, 900/1970 : 2 |  | 2 | [22 empty] | VV | 0
|  | D46, dveře zvukově izolační 800/1970 : 1 |  | 1 | [22 empty] | VV | 0
|  | 0,00000 | [24 empty] | VV | 0
271 | 549146401X | Bezpečnostní kování koule-koule | kus | 4 |  | 0 |  | 0 |  | 0 | 21 | 0 | 0 | 0 | 0 | 0 |  | Vlastní | RTS 19/ I | 0 | 0 |  | Specifikace |  |  |  | POL3_
|  | N.24 Výpis výplní otvorů dveře vnitřní - nový stav : | [24 empty] | VV | 0
|  | D04, 800/1970 : 4 |  | 4 | [22 empty] | VV | 0
|  | 0,00000 | [24 empty] | VV | 0
272 | 54915391X | Kování posuvných dveří | kus | 5 |  | 0 |  | 0 |  | 0 | 21 | 0 | 0.0001 | 0 | 0 | 0 |  | Vlastní | RTS 19/ I | 0 | 0 |  | Specifikace |  |  |  | POL3_
|  | N.24 Výpis výplní otvorů dveře vnitřní - nový stav : | [24 empty] | VV | 0
|  | kování posuvných dveří : | [24 empty] | VV | 0
|  | D20, posuvné 800/1970 : 5 |  | 5 | [22 empty] | VV | 0
|  | 0,00000 | [24 empty] | VV | 0
273 | 55399999RX | Ocelové výrobky - kotvy a spojky-atypické prvky | m | 70.3 |  | 0 |  | 0 |  | 0 | 21 | 0 | 0 | 0 | 0 | 0 |  | Vlastní | Indiv | 0 | 0 |  | Specifikace |  |  |  | POL3_
|  | madlo - úchyty, kotvení, spojovací materiál : | [24 empty] | VV | 0
|  | Odkaz na mn. položky pořadí 230 : 70,30000 |  | 70.3 | [22 empty] | VV | 5
274 | 60510002R | lať jehličnaté(SM/JD); průřez 24 cm2; jakost I; l = 3 000 až 5 000 mm | m | 163.9785 |  | 0 |  | 0 |  | 0 | 21 | 0 | 0.00132 | 0.22 | 0 | 0 | SPCM | RTS 19/ II | RTS 19/ II | 0 | 0 |  | Specifikace |  |  |  | POL3_
|  | vč. impregnace | [24 empty] | POP
|  | N.11 Rozšíření tribuny - konstrukce podlahy - nový stav : | [24 empty] | VV | 0
|  | Podhled - deska překlížka BK tl.18 mm na dřevěném roštu, šířka podhledu uvažována 1000mm : | [24 empty] | VV | 0
|  | Odkaz na mn. položky pořadí 236 : 142,59000 |  | 142.59 | [22 empty] | VV | 5
|  | Koeficient materiál +15% k čisté výměře: 0,15 |  | 21.3885 | [22 empty] | VV | 4
|  | Koeficient : | [24 empty] | VV | 4
|  | 0,00000 | [24 empty] | VV | 0
275 | 60515018R | hranolek SM/JD; průřez 25 až 75 cm2; l = 4 000 až 6 000 mm; jakost II | m3 | 8.6548 |  | 0 |  | 0 |  | 0 | 21 | 0 | 0.55 | 4.76 | 0 | 0 | SPCM | RTS 21/ I | RTS 19/ II | 0 | 0 |  | Specifikace |  |  |  | POL3_
|  | 0,0075m3/m´ : | [24 empty] | VV | 0
|  | Odkaz na mn. položky pořadí 232 : 1049,06133*0,0075 |  | 7.868 | [22 empty] | VV | 5
|  | Koeficient materiál +10% k čisté výměře: 0,10 |  | 0.7868 | [22 empty] | VV | 4
|  | Koeficient : | [24 empty] | VV | 4
|  | 0,00000 | [24 empty] | VV | 0
276 | 606216194R | překližka BK/BK; jakost BB/CP; tl = 10,0 mm; š = 2 500 mm; h = 1 250,0 mm; počet vrstev 5 | m2 | 116.22 |  | 0 |  | 0 |  | 0 | 21 | 0 | 0.0085 | 0.99 | 0 | 0 | SPCM | RTS 21/ I | RTS 19/ II | 0 | 0 |  | Specifikace |  |  |  | POL3_
|  | N.04 Půdorys 2.np - nový stav : | [24 empty] | VV | 0
|  | 4.25 Horní hala : | [24 empty] | VV | 0
|  | obklad dřevěný, překližka tl.10mm : (5*(0,70+0,80+0,70)+5*5,25)*2,60 |  | 96.85 | [22 empty] | VV | 0
|  | Koeficient materiál +20% k čisté výměře: 0,20 |  | 19.37 | [22 empty] | VV | 4
|  | 0,00000 | [24 empty] | VV | 0
277 | 606216196R | překližka BK/BK; jakost BB/CP; tl = 15,0 mm; š = 2 500 mm; h = 1 250,0 mm; počet vrstev 8 | m2 | 292.3463 |  | 0 |  | 0 |  | 0 | 21 | 0 | 0.0128 | 3.74 | 0 | 0 | SPCM | RTS 21/ I | RTS 19/ II | 0 | 0 |  | Specifikace |  |  |  | POL3_
|  | MULTIFINE tl.15mm | [24 empty] | POP
|  | Odkaz na mn. položky pořadí 231 : 299,73194 |  | 299.7319 | [22 empty] | VV | 5
|  | Koeficient materiál +20% k čisté výměře (nutno upřesnit dle spárořezu): 0,20 |  | 59.9464 | [22 empty] | VV | 4
|  | Mezisoučet |  | 359.6783 | [22 empty] | VV | 1
|  | Odkaz na mn. položky pořadí 235 : 40,74000 |  | 40.74 | [22 empty] | VV | 5
|  | Koeficient materiál +20% k čisté výměře (nutno upřesnit dle spárořezu): 0,20 |  | 8.148 | [22 empty] | VV | 4
|  | Mezisoučet |  | 48.888 | [22 empty] | VV | 1
|  | odpočet překližky tl.10mm : | [24 empty] | VV | 0
|  | Odkaz na mn. položky pořadí 276 : 116,22000*-1 |  | -116.22 | [22 empty] | VV | 5
|  | Mezisoučet |  | -116.22 | [22 empty] | VV | 1
|  | 0,00000 | [24 empty] | VV | 0
278 | 61165400X | Dveře vnitřní lamino HPL plné 1kř. 60x197 | kus | 1 |  | 0 |  | 0 |  | 0 | 21 | 0 | 0.025 | 0.03 | 0 | 0 |  | Vlastní | Indiv | 0 | 0 |  | Specifikace |  |  |  | POL3_
|  | odstín dveřního křídla a veškeré další parametry dle požadavků projektové dokumentace | [24 empty] | POP
|  | vložkový zámek řešený systémem generálního klíče | [24 empty] | POP
|  | N.24 Výpis výplní otvorů dveře vnitřní - nový stav : | [24 empty] | VV | 0
|  | D01, 600/1970 : 1 |  | 1 | [22 empty] | VV | 0
|  | D18, 600/1970 : 1 |  | 1 | [22 empty] | VV | 0
|  | -1,00000 |  | -1 | [22 empty] | VV | 0
279 | 61165401RX | Dveře vnitřní lamino HPL plné 1kř. 70x197 | kus | 14 |  | 0 |  | 0 |  | 0 | 21 | 0 | 0.029 | 0.41 | 0 | 0 |  | Vlastní | Indiv | 0 | 0 |  | Specifikace |  |  |  | POL3_
|  | odstín dveřního křídla a veškeré další parametry dle požadavků projektové dokumentace | [24 empty] | POP
|  | vložkový zámek řešený systémem generálního klíče | [24 empty] | POP
|  | N.24 Výpis výplní otvorů dveře vnitřní - nový stav : | [24 empty] | VV | 0
|  | D02, 700/1970 : 4 |  | 4 | [22 empty] | VV | 0
|  | D02a, 700/1970 : 2 |  | 2 | [22 empty] | VV | 0
|  | D03, 700/1970 : 4 |  | 4 | [22 empty] | VV | 0
|  | D21, 700/1970 : 8 |  | 8 | [22 empty] | VV | 0
|  | D22, 700/1970 : 1 |  | 1 | [22 empty] | VV | 0
|  | -5,00000 |  | -5 | [22 empty] | VV | 0
280 | 61165402RX | Dveře vnitřní lamino HPL plné 1kř. 80x197 | kus | 15 |  | 0 |  | 0 |  | 0 | 21 | 0 | 0.033 | 0.5 | 0 | 0 |  | Vlastní | Indiv | 0 | 0 |  | Specifikace |  |  |  | POL3_
|  | odstín dveřního křídla a veškeré další parametry dle požadavků projektové dokumentace | [24 empty] | POP
|  | vložkový zámek řešený systémem generálního klíče | [24 empty] | POP
|  | N.24 Výpis výplní otvorů dveře vnitřní - nový stav : | [24 empty] | VV | 0
|  | D04, 800/1970 : 20 |  | 20 | [22 empty] | VV | 0
|  | D04, 800/1970 : 4 |  | 4 | [22 empty] | VV | 0
|  | D05, 800/1970 : 10 |  | 10 | [22 empty] | VV | 0
|  | D06, 800/1970 : 6 |  | 6 | [22 empty] | VV | 0
|  | D07, 800/1970 : 8 |  | 8 | [22 empty] | VV | 0
|  | D08, 800/1970 : 5 |  | 5 | [22 empty] | VV | 0
|  | D13, 800/1970 : 2 |  | 2 | [22 empty] | VV | 0
|  | D14, 800/1970 : 2 |  | 2 | [22 empty] | VV | 0
|  | D17, 800/1970 : 2 |  | 2 | [22 empty] | VV | 0
|  | D20, posuvné 800/1970 : 5 |  | 5 | [22 empty] | VV | 0
|  | D23, 800/1970 : 2 |  | 2 | [22 empty] | VV | 0
|  | D24, 800/1970 : 3 |  | 3 | [22 empty] | VV | 0
|  | D29, 800/1970 : 2 |  | 2 | [22 empty] | VV | 0
|  | D35, 800/1970 : 1 |  | 1 | [22 empty] | VV | 0
|  | D36, 800/1970 : 1 |  | 1 | [22 empty] | VV | 0
|  | -58,00000 |  | -58 | [22 empty] | VV | 0
281 | 61165402RY | Dveře vnitřní lamino HPL plné 1kř. 80x197 zvukově izolační, požadavek na zvukovou izolaci 32 dB | kus | 1 |  | 0 |  | 0 |  | 0 | 21 | 0 | 0.033 | 0.03 | 0 | 0 |  | Vlastní | Indiv | 0 | 0 |  | Specifikace |  |  |  | POL3_
|  | odstín dveřního křídla a veškeré další parametry dle požadavků projektové dokumentace | [24 empty] | POP
|  | vložkový zámek řešený systémem generálního klíče | [24 empty] | POP
|  | N.24 Výpis výplní otvorů dveře vnitřní - nový stav : | [24 empty] | VV | 0
|  | D46, dveře zvukově izolační 800/1970 : 1 |  | 1 | [22 empty] | VV | 0
|  | 0,00000 | [24 empty] | VV | 0
282 | 61165403RX | Dveře vnitřní lamino HPL plné 1kř. 90x197 | kus | 7 |  | 0 |  | 0 |  | 0 | 21 | 0 | 0.037 | 0.26 | 0 | 0 |  | Vlastní | Indiv | 0 | 0 |  | Specifikace |  |  |  | POL3_
|  | odstín dveřního křídla a veškeré další parametry dle požadavků projektové dokumentace | [24 empty] | POP
|  | vložkový zámek řešený systémem generálního klíče | [24 empty] | POP
|  | N.24 Výpis výplní otvorů dveře vnitřní - nový stav : | [24 empty] | VV | 0
|  | D09, 900/1970 : 2 |  | 2 | [22 empty] | VV | 0
|  | D12, 900/1970 : 4 |  | 4 | [22 empty] | VV | 0
|  | D27, 900/1970 : 4 |  | 4 | [22 empty] | VV | 0
|  | D28, 900/1970 : 1 |  | 1 | [22 empty] | VV | 0
|  | D38, 900/1970 : 2 |  | 2 | [22 empty] | VV | 0
|  | D39, 900/1970 : 2 |  | 2 | [22 empty] | VV | 0
|  | -8,00000 |  | -8 | [22 empty] | VV | 0
283 | 61165403RY | Dveře vnitřní lamino HPL plné 1kř. 100x197 | kus | 1 |  | 0 |  | 0 |  | 0 | 21 | 0 | 0.037 | 0.04 | 0 | 0 |  | Vlastní | Indiv | 0 | 0 |  | Specifikace |  |  |  | POL3_
|  | odstín dveřního křídla a veškeré další parametry dle požadavků projektové dokumentace | [24 empty] | POP
|  | vložkový zámek řešený systémem generálního klíče | [24 empty] | POP
|  | N.24 Výpis výplní otvorů dveře vnitřní - nový stav : | [24 empty] | VV | 0
|  | D10, 1000/1970 : 1 |  | 1 | [22 empty] | VV | 0
|  | D32, 1000/1970 : 1 |  | 1 | [22 empty] | VV | 0
|  | -1,00000 |  | -1 | [22 empty] | VV | 0
284 | 61165408X | Dveře vnitřní lamino HPL plné 2kř. 220x225 | kus | 1 |  | 0 |  | 0 |  | 0 | 21 | 0 | 0.076 | 0.08 | 0 | 0 |  | Vlastní | RTS 19/ I | 0 | 0 |  | Specifikace |  |  |  | POL3_
|  | odstín dveřního křídla a veškeré další parametry dle požadavků projektové dokumentace | [24 empty] | POP
|  | vložkový zámek řešený systémem generálního klíče | [24 empty] | POP
|  | N.24 Výpis výplní otvorů dveře vnitřní - nový stav : | [24 empty] | VV | 0
|  | D33, 2200/2250 : 1 |  | 1 | [22 empty] | VV | 0
|  | 0,00000 | [24 empty] | VV | 0
285 | 61165412X | Dveře vnitřní lamino HPL 2/3sklo 1kř. 80x197 | kus | 3 |  | 0 |  | 0 |  | 0 | 21 | 0 | 0.033 | 0.1 | 0 | 0 |  | Vlastní | RTS 19/ I | 0 | 0 |  | Specifikace |  |  |  | POL3_
|  | odstín dveřního křídla a veškeré další parametry dle požadavků projektové dokumentace | [24 empty] | POP
|  | vložkový zámek řešený systémem generálního klíče | [24 empty] | POP
|  | N.24 Výpis výplní otvorů dveře vnitřní - nový stav : | [24 empty] | VV | 0
|  | D15, 800/1970 : 1 |  | 1 | [22 empty] | VV | 0
|  | D25, 800/1970 : 1 |  | 1 | [22 empty] | VV | 0
|  | D26, 800/1970 : 1 |  | 1 | [22 empty] | VV | 0
|  | 0,00000 | [24 empty] | VV | 0
286 | 61165642R | dveře speciální protipožární; vnitřní; vnější; š = 800 mm; h = 1 970,0 mm; hladké; EI 30 min; otevíravé; počet křídel 1; plné; povrch. úprava laminát | kus | 1 |  | 0 |  | 0 |  | 0 | 21 | 0 | 0.025 | 0.03 | 0 | 0 | SPCM | RTS 21/ I | RTS 19/ II | 0 | 0 |  | Specifikace |  |  |  | POL3_
|  | odstín dveřního křídla a veškeré další parametry dle požadavků projektové dokumentace | [24 empty] | POP
|  | vložkový zámek řešený systémem generálního klíče | [24 empty] | POP
|  | N.24 Výpis výplní otvorů dveře vnitřní - nový stav : | [24 empty] | VV | 0
|  | D16, 800/1970 : 1 |  | 1 | [22 empty] | VV | 0
|  | D34, 800/1970 : 1 |  | 1 | [22 empty] | VV | 0
|  | D37, 800/1970 : 1 |  | 1 | [22 empty] | VV | 0
|  | -2,00000 |  | -2 | [22 empty] | VV | 0
287 | 61165644R | dveře speciální protipožární; vnitřní; vnější; š = 1 100 mm; h = 1 970,0 mm; hladké; EI 30 min; otevíravé; počet křídel 1; plné; povrch. úprava laminát | kus | 0 |  | 0 |  | 0 |  | 0 | 21 | 0 | 0.028 | 0 | 0 | 0 | SPCM | RTS 21/ I | RTS 19/ II | 0 | 0 |  | Specifikace |  |  |  | POL3_
|  | odstín dveřního křídla a veškeré další parametry dle požadavků projektové dokumentace | [24 empty] | POP
|  | vložkový zámek řešený systémem generálního klíče | [24 empty] | POP
|  | N.24 Výpis výplní otvorů dveře vnitřní - nový stav : | [24 empty] | VV | 0
|  | D11, 1000/1970 : 1 |  | 1 | [22 empty] | VV | 0
|  | -1,00000 |  | -1 | [22 empty] | VV | 0
288 | 61187421R | práh buk; š = 150 mm; l = 900,0 mm; tl = 20,0 mm | kus | 74 |  | 0 |  | 0 |  | 0 | 21 | 0 | 0.00203 | 0.15 | 0 | 0 | SPCM | RTS 21/ I | RTS 19/ II | 0 | 0 |  | Specifikace |  |  |  | POL3_
|  | N.24 Výpis výplní otvorů dveře vnitřní - nový stav : | [24 empty] | VV | 0
|  | D02, 700/1970 : 4 |  | 4 | [22 empty] | VV | 0
|  | D03, 700/1970 : 4 |  | 4 | [22 empty] | VV | 0
|  | D04, 800/1970 : 20 |  | 20 | [22 empty] | VV | 0
|  | D04, 800/1970 : 4 |  | 4 | [22 empty] | VV | 0
|  | D05, 800/1970 : 10 |  | 10 | [22 empty] | VV | 0
|  | D08, 800/1970 : 5 |  | 5 | [22 empty] | VV | 0
|  | D09, 900/1970 : 2 |  | 2 | [22 empty] | VV | 0
|  | D12, 900/1970 : 4 |  | 4 | [22 empty] | VV | 0
|  | D13, 800/1970 : 2 |  | 2 | [22 empty] | VV | 0
|  | D14, 800/1970 : 2 |  | 2 | [22 empty] | VV | 0
|  | D16, 800/1970 : 1 |  | 1 | [22 empty] | VV | 0
|  | D17, 800/1970 : 2 |  | 2 | [22 empty] | VV | 0
|  | D24, 800/1970 : 3 |  | 3 | [22 empty] | VV | 0
|  | D27, 900/1970 : 4 |  | 4 | [22 empty] | VV | 0
|  | D28, 900/1970 : 1 |  | 1 | [22 empty] | VV | 0
|  | D37, 800/1970 : 1 |  | 1 | [22 empty] | VV | 0
|  | D38, 900/1970 : 2 |  | 2 | [22 empty] | VV | 0
|  | D39, 900/1970 : 2 |  | 2 | [22 empty] | VV | 0
|  | D46, dveře zvukově izolační 800/1970 : 1 |  | 1 | [22 empty] | VV | 0
|  | 0,00000 | [24 empty] | VV | 0
289 | 61187461R | práh buk; š = 150 mm; l = 1250,0 mm; tl = 20,0 mm | kus | 3 |  | 0 |  | 0 |  | 0 | 21 | 0 | 0.00281 | 0.01 | 0 | 0 | SPCM | RTS 21/ I | RTS 19/ II | 0 | 0 |  | Specifikace |  |  |  | POL3_
|  | N.24 Výpis výplní otvorů dveře vnitřní - nový stav : | [24 empty] | VV | 0
|  | D10, 1000/1970 : 1 |  | 1 | [22 empty] | VV | 0
|  | D11, 1000/1970 : 1 |  | 1 | [22 empty] | VV | 0
|  | D32, 1000/1970 : 1 |  | 1 | [22 empty] | VV | 0
|  | 0,00000 | [24 empty] | VV | 0
290 | 611909001X1 | Příplatek k ceně dveřního křídla za otevírání čipem nebo kartou | kus | 40 |  | 0 |  | 0 |  | 0 | 21 | 0 | 0 | 0 | 0 | 0 |  | Vlastní | Indiv | 0 | 0 |  | Specifikace |  |  |  | POL3_
|  | N.24 Výpis výplní otvorů dveře vnitřní - nový stav : | [24 empty] | VV | 0
|  | D04, 800/1970 : 20 |  | 20 | [22 empty] | VV | 0
|  | D04, 800/1970 : 4 |  | 4 | [22 empty] | VV | 0
|  | D09, 900/1970 : 2 |  | 2 | [22 empty] | VV | 0
|  | D10, 1000/1970 : 1 |  | 1 | [22 empty] | VV | 0
|  | D11, 1000/1970 : 1 |  | 1 | [22 empty] | VV | 0
|  | D12, 900/1970 : 4 |  | 4 | [22 empty] | VV | 0
|  | D25, 800/1970 : 1 |  | 1 | [22 empty] | VV | 0
|  | D28, 900/1970 : 1 |  | 1 | [22 empty] | VV | 0
|  | D32, 1000/1970 : 1 |  | 1 | [22 empty] | VV | 0
|  | D34, 800/1970 : 1 |  | 1 | [22 empty] | VV | 0
|  | D37, 800/1970 : 1 |  | 1 | [22 empty] | VV | 0
|  | D38, 900/1970 : 2 |  | 2 | [22 empty] | VV | 0
|  | D46, dveře zvukově izolační 800/1970 : 1 |  | 1 | [22 empty] | VV | 0
|  | 0,00000 | [24 empty] | VV | 0
291 | 611909001X2 | Příplatek k ceně dveřního křídla za WC zámek | kus | 3 |  | 0 |  | 0 |  | 0 | 21 | 0 | 0 | 0 | 0 | 0 |  | Vlastní | Indiv | 0 | 0 |  | Specifikace |  |  |  | POL3_
|  | N.24 Výpis výplní otvorů dveře vnitřní - nový stav : | [24 empty] | VV | 0
|  | D01, 600/1970 : 1 |  | 1 | [22 empty] | VV | 0
|  | D29, 800/1970 : 2 |  | 2 | [22 empty] | VV | 0
|  | 0,00000 | [24 empty] | VV | 0
292 | 611909001X3 | Příplatek k ceně dveřního křídla za oboustrannou kovovou mřížku | kus | 27 |  | 0 |  | 0 |  | 0 | 21 | 0 | 0 | 0 | 0 | 0 |  | Vlastní | Indiv | 0 | 0 |  | Specifikace |  |  |  | POL3_
|  | N.24 Výpis výplní otvorů dveře vnitřní - nový stav : | [24 empty] | VV | 0
|  | mřížka 400/450 : | [24 empty] | VV | 0
|  | D03, 700/1970 : 4 |  | 4 | [22 empty] | VV | 0
|  | Mezisoučet |  | 4 | [22 empty] | VV | 1
|  | mřížka 500/100 : | [24 empty] | VV | 0
|  | D06, 800/1970 : 6 |  | 6 | [22 empty] | VV | 0
|  | D07, 800/1970 : 8 |  | 8 | [22 empty] | VV | 0
|  | D28, 900/1970 : 1 |  | 1 | [22 empty] | VV | 0
|  | D35, 800/1970 : 1 |  | 1 | [22 empty] | VV | 0
|  | Mezisoučet |  | 16 | [22 empty] | VV | 1
|  | mřížka 500/200 : | [24 empty] | VV | 0
|  | D08, 800/1970 : 5 |  | 5 | [22 empty] | VV | 0
|  | D39, 900/1970 : 2 |  | 2 | [22 empty] | VV | 0
|  | Mezisoučet |  | 7 | [22 empty] | VV | 1
|  | 0,00000 | [24 empty] | VV | 0
293 | 611909001X4 | Příplatek k ceně dveřního křídla za vodorovné madlo pro imobilní ve výšce 900 mm | kus | 2 |  | 0 |  | 0 |  | 0 | 21 | 0 | 0 | 0 | 0 | 0 |  | Vlastní | Indiv | 0 | 0 |  | Specifikace |  |  |  | POL3_
|  | N.24 Výpis výplní otvorů dveře vnitřní - nový stav : | [24 empty] | VV | 0
|  | D29, 800/1970 : 2 |  | 2 | [22 empty] | VV | 0
|  | 0,00000 | [24 empty] | VV | 0
294 | 611909001X5 | Příplatek k ceně dveřního křídla za panikové kování | kus | 2 |  | 0 |  | 0 |  | 0 | 21 | 0 | 0 | 0 | 0 | 0 |  | Vlastní | Indiv | 0 | 0 |  | Specifikace |  |  |  | POL3_
|  | D09, 900/1970 : 2 |  | 2 | [22 empty] | VV | 0
|  | 0,00000 | [24 empty] | VV | 0
295 | 61191425RX | Madlo dřevěné dub, tyč pr. 42mm | m | 73.815 |  | 0 |  | 0 |  | 0 | 21 | 0 | 0.00169 | 0.12 | 0 | 0 |  | Vlastní | RTS 19/ I | 0 | 0 |  | Specifikace |  |  |  | POL3_
|  | Odkaz na mn. položky pořadí 230 : 70,30000 |  | 70.3 | [22 empty] | VV | 5
|  | Koeficient materiál +5%: 0,05 |  | 3.515 | [22 empty] | VV | 4
296 | 998766102R00 | Přesun hmot pro konstrukce truhlářské v objektech výšky do 12 m | t | 11.7409 |  | 0 |  | 0 |  | 0 | 21 | 0 | 0 | 0 | 0 | 0 | 800-766 | RTS 21/ I | RTS 19/ II | 2.421 | 28.42 |  | Přesun hmot |  |  |  | POL7_
|  | 50 m vodorovně | [24 empty] | SPI
|  | Hmotnosti z položek s pořadovými čísly: : | [24 empty] | VV | 0
|  | 230,231,232,235,236,243,245,246,269,272,274,275,276,277,278,279,280,281,282,283,284,285,286,287,288, : | [24 empty] | VV | 0
|  | 289,295, : | [24 empty] | VV | 0
|  | Součet: : 11,74090 |  | 11.7409 | [22 empty] | VV | 0
Díl: | 767 | Konstrukce zámečnické |  |  |  | 0 |  | 0 |  | 0 |  | 0 |  | 21.7 |  | 0.71 |  |  |  |  | 941.55 | [5 empty] | DIL
297 | 767112812R00 | Demontáž stěn a příček pro zasklení svařovaných | m2 | 21.5719 |  | 0 |  | 0 |  | 0 | 21 | 0 | 0 | 0 | 0.033 | 0.71 | 800-767 | RTS 21/ I | RTS 19/ II | 0.89 | 19.2 |  | Práce |  |  |  | POL1_
|  | vč. dveří, samozavíračů a pod. | [24 empty] | POP
|  | B.02 Půdorys 1.pp - bourací práce : | [24 empty] | VV | 0
|  | příčka prosklená, ocelové rámy : | [24 empty] | VV | 0
|  | 2.01s/2.05s : 3,355*3,17 |  | 10.6354 | [22 empty] | VV | 0
|  | 2.05s/2.11s : 3,45*3,17 |  | 10.9365 | [22 empty] | VV | 0
|  | 0,00000 | [24 empty] | VV | 0
298 | 767211111R00 | Montáž schodů ocelových rovných a podest osazených na ocelovou konstrukci šroubováním | kg | 1915 |  | 0 |  | 0 |  | 0 | 21 | 0 | 0 | 0 | 0 | 0 | 800-767 | RTS 21/ I | RTS 19/ II | 0.02 | 38.3 |  | Práce |  |  |  | POL1_
|  | D.1.2 K05 střecha - nosná ocelová konstrukce pro technologii VZT : | [24 empty] | VV | 0
|  | pororošty : 1915,00 |  | 1915 | [22 empty] | VV | 0
|  | 0,00000 | [24 empty] | VV | 0
299 | 767649191R00 | Montáž dveří montáž doplňků dveří samozavírače hydraulického | kus | 3 |  | 0 |  | 0 |  | 0 | 21 | 0 | 1e-05 | 0 | 0 | 0 | 800-767 | RTS 21/ I | RTS 19/ II | 0.45 | 1.35 |  | Práce |  |  |  | POL1_
300 | 767995101R00 | Výroba a montáž atypických kovovových doplňků staveb hmotnosti do 5 kg | kg | 44 |  | 0 |  | 0 |  | 0 | 21 | 0 | 6e-05 | 0 | 0 | 0 | 800-767 | RTS 21/ I | RTS 19/ II | 0.43 | 18.92 |  | Práce |  |  |  | POL1_
|  | N.26 Výpis zámečnických výrobků - nový stav : | [24 empty] | VV | 0
|  | Z15, 11ks : 11*4,00 |  | 44 | [22 empty] | VV | 0
|  | 0,00000 | [24 empty] | VV | 0
301 | 767995102R00 | Výroba a montáž atypických kovovových doplňků staveb hmotnosti přes 5 do 10 kg | kg | 10 |  | 0 |  | 0 |  | 0 | 21 | 0 | 6e-05 | 0 | 0 | 0 | 800-767 | RTS 21/ I | RTS 19/ II | 0.3 | 3 |  | Práce |  |  |  | POL1_
|  | N.26 Výpis zámečnických výrobků - nový stav : | [24 empty] | VV | 0
|  | Z14, 1ks : 1*10,00 |  | 10 | [22 empty] | VV | 0
|  | 0,00000 | [24 empty] | VV | 0
302 | 767995103R00 | Výroba a montáž atypických kovovových doplňků staveb hmotnosti přes 10 do 20 kg | kg | 114.3 |  | 0 |  | 0 |  | 0 | 21 | 0 | 6e-05 | 0.01 | 0 | 0 | 800-767 | RTS 21/ I | RTS 19/ II | 0.22 | 25.15 |  | Práce |  |  |  | POL1_
|  | N.01 Půdorys 2.pp - nový stav : | [24 empty] | VV | 0
|  | podlahová jímka, rám + pororošt : | [24 empty] | VV | 0
|  | 1.01 Plynová kotelna : 4*0,50*2+0,50*0,50*30 |  | 11.5 | [22 empty] | VV | 0
|  | 1.06 Strojovna : 4*0,50*2+0,50*0,50*30 |  | 11.5 | [22 empty] | VV | 0
|  | 1.09 Strojovna servis lyží : 4*0,50*2+0,50*0,50*30 |  | 11.5 | [22 empty] | VV | 0
|  | Mezisoučet |  | 34.5 | [22 empty] | VV | 1
|  | N.26 Výpis zámečnických výrobků - nový stav : | [24 empty] | VV | 0
|  | Z06, 1ks : 1*15,00 |  | 15 | [22 empty] | VV | 0
|  | Z10, 2ks : 2*18,00 |  | 36 | [22 empty] | VV | 0
|  | Z20, 1ks : 1*11,80 |  | 11.8 | [22 empty] | VV | 0
|  | Mezisoučet |  | 62.8 | [22 empty] | VV | 1
|  | D.1.2 K07 nosná konstrukce pro kameramany : 12,00+5,00 |  | 17 | [22 empty] | VV | 0
|  | Mezisoučet |  | 17 | [22 empty] | VV | 1
|  | 0,00000 | [24 empty] | VV | 0
303 | 767995104R00 | Výroba a montáž atypických kovovových doplňků staveb hmotnosti přes 20 do 50 kg | kg | 222 |  | 0 |  | 0 |  | 0 | 21 | 0 | 5e-05 | 0.01 | 0 | 0 | 800-767 | RTS 21/ I | RTS 19/ II | 0.1 | 22.2 |  | Práce |  |  |  | POL1_
|  | N.26 Výpis zámečnických výrobků - nový stav : | [24 empty] | VV | 0
|  | Z03, 1ks : 1*35,00 |  | 35 | [22 empty] | VV | 0
|  | Z04, 1ks : 1*25,00 |  | 25 | [22 empty] | VV | 0
|  | Z05, 1ks : 1*35,00 |  | 35 | [22 empty] | VV | 0
|  | Z11, 2ks : 2*50,00 |  | 100 | [22 empty] | VV | 0
|  | Z13, 1ks : 1*27,00 |  | 27 | [22 empty] | VV | 0
|  | 0,00000 | [24 empty] | VV | 0
304 | 767995105R00 | Výroba a montáž atypických kovovových doplňků staveb hmotnosti přes 50 do 100 kg | kg | 432.6 |  | 0 |  | 0 |  | 0 | 21 | 0 | 5e-05 | 0.02 | 0 | 0 | 800-767 | RTS 21/ I | RTS 19/ II | 0.08 | 34.61 |  | Práce |  |  |  | POL1_
|  | N.26 Výpis zámečnických výrobků - nový stav : | [24 empty] | VV | 0
|  | Z01, 1ks : 1*70,00 |  | 70 | [22 empty] | VV | 0
|  | Z12, 4ks : 4*55,00 |  | 220 | [22 empty] | VV | 0
|  | Mezisoučet |  | 290 | [22 empty] | VV | 1
|  | N.01 Půdorys 2.pp - nový stav : | [24 empty] | VV | 0
|  | roznášecí plech P5, 40kg/m2 : | [24 empty] | VV | 0
|  | 1.03 Bouldering, v místě nové příčky : 2,19*40,00 |  | 87.6 | [22 empty] | VV | 0
|  | Mezisoučet |  | 87.6 | [22 empty] | VV | 1
|  | D.1.2 K04 2.np - nosná konstrukce skladu nad schodištěm : 55,00 |  | 55 | [22 empty] | VV | 0
|  | Mezisoučet |  | 55 | [22 empty] | VV | 1
|  | 0,00000 | [24 empty] | VV | 0
305 | 767995106R00 | Výroba a montáž atypických kovovových doplňků staveb hmotnosti přes 100 do 250 kg | kg | 238.8 |  | 0 |  | 0 |  | 0 | 21 | 0 | 5e-05 | 0.01 | 0 | 0 | 800-767 | RTS 21/ I | RTS 19/ II | 0.05 | 11.94 |  | Práce |  |  |  | POL1_
|  | N.26 Výpis zámečnických výrobků - nový stav : | [24 empty] | VV | 0
|  | Z02, 1ks : 1*105,00 |  | 105 | [22 empty] | VV | 0
|  | Mezisoučet |  | 105 | [22 empty] | VV | 1
|  | N.23 Výpis překladů - nový stav : | [24 empty] | VV | 0
|  | N311 podchycení stropu : 133,80 |  | 133.8 | [22 empty] | VV | 0
|  | Mezisoučet |  | 133.8 | [22 empty] | VV | 1
|  | 0,00000 | [24 empty] | VV | 0
306 | 767995107R00 | Výroba a montáž atypických kovovových doplňků staveb hmotnosti přes 250 do 500 kg | kg | 1244.5 |  | 0 |  | 0 |  | 0 | 21 | 0 | 5e-05 | 0.06 | 0 | 0 | 800-767 | RTS 21/ I | RTS 19/ II | 0.04 | 49.78 |  | Práce |  |  |  | POL1_
|  | N.12 Opláštění vstupu do 2.pp - nový stav : | [24 empty] | VV | 0
|  | výpis oceli - požární oddělení prostoru schodiště : 281,68 |  | 281.68 | [22 empty] | VV | 0
|  | Mezisoučet |  | 281.68 | [22 empty] | VV | 1
|  | N.13 Výstupy ze schodiště 2.pp-1.pp - nový stav : | [24 empty] | VV | 0
|  | výpis oceli - výstupní vřeteno schodiště + zábradlí : 257,82 |  | 257.82 | [22 empty] | VV | 0
|  | Mezisoučet |  | 257.82 | [22 empty] | VV | 1
|  | D.1.2 K03 2.np - nosná konstrukce doplnění stropu : 410,00 |  | 410 | [22 empty] | VV | 0
|  | Mezisoučet |  | 410 | [22 empty] | VV | 1
|  | Vypořádání dotazu uchazeče: : | [24 empty] | VV | 0
|  | D.1.2 K02 1.np - nosná konstrukce rozšíření tribuny : | [24 empty] | VV | 0
|  | UPE 120 : 295,00 |  | 295 | [22 empty] | VV | 0
|  | Mezisoučet |  | 295 | [22 empty] | VV | 1
307 | 767995108R00 | Výroba a montáž atypických kovovových doplňků staveb hmotnosti přes 500 kg | kg | 12836.89 |  | 0 |  | 0 |  | 0 | 21 | 0 | 5e-05 | 0.64 | 0 | 0 | 800-767 | RTS 21/ I | RTS 19/ II | 0.03 | 385.11 |  | Práce |  |  |  | POL1_
|  | vč. veškerého spojovacího materiálu (pouze chemické kotvy uvedeny samostatnou položkou v kapitole 95) | [24 empty] | POP |  | vč. veškerého spojovacího materiálu (pouze chemické kotvy uvedeny samostatnou položkou v kapitole 95)
|  | N.15 Zábradlí schodiště 1.np-2.np - nový stav : | [24 empty] | VV | 0
|  | N.16 Výpis zábradlí - schodiště 1.np-2.np - nový stav : | [24 empty] | VV | 0
|  | prvek 1, 4ks : 4*95,46 |  | 381.84 | [22 empty] | VV | 0
|  | prvek 2, 4ks : 4*98,60 |  | 394.4 | [22 empty] | VV | 0
|  | prvek 3, 4ks : 4*59,35 |  | 237.4 | [22 empty] | VV | 0
|  | prvek 4, 4ks : 4*107,90 |  | 431.6 | [22 empty] | VV | 0
|  | prvek 5, 4ks : 4*108,02 |  | 432.08 | [22 empty] | VV | 0
|  | prvek 6, 12ks : 12*122,46 |  | 1469.52 | [22 empty] | VV | 0
|  | prvek 7, 4ks : 4*93,69 |  | 374.76 | [22 empty] | VV | 0
|  | prvek 8, 4ks : 4*17,96 |  | 71.84 | [22 empty] | VV | 0
|  | Mezisoučet |  | 3793.44 | [22 empty] | VV | 1
|  | N.17 Zábradlí schodiště 1.pp-1.np západní - nový stav : | [24 empty] | VV | 0
|  | N.18 Výpis zábradlí - schodiště 1.pp-1.np západní - nový stav : | [24 empty] | VV | 0
|  | prvek 10, 1ks : 87,90 |  | 87.9 | [22 empty] | VV | 0
|  | prvek 11, 2ks : 2*89,80 |  | 179.6 | [22 empty] | VV | 0
|  | prvek 12, 1ks : 90,40 |  | 90.4 | [22 empty] | VV | 0
|  | prvek 13, 2ks : 2*92,60 |  | 185.2 | [22 empty] | VV | 0
|  | prvek 14, 1ks : 128,74 |  | 128.74 | [22 empty] | VV | 0
|  | prvek 15, 2ks : 2*125,29 |  | 250.58 | [22 empty] | VV | 0
|  | Mezisoučet |  | 922.42 | [22 empty] | VV | 1
|  | N.19 Zábradlí schodiště 1.pp-1.np východní - nový stav : | [24 empty] | VV | 0
|  | N.20 Výpis zábradlí - schodiště 1.pp-1.np východní - nový stav : | [24 empty] | VV | 0
|  | prvek 16, 1ks : 96,70 |  | 96.7 | [22 empty] | VV | 0
|  | prvek 17, 1ks : 99,22 |  | 99.22 | [22 empty] | VV | 0
|  | prvek 18, 2ks : 2*100,50 |  | 201 | [22 empty] | VV | 0
|  | prvek 19, 10ks : 10*96,08 |  | 960.8 | [22 empty] | VV | 0
|  | prvek 20, 1ks : 140,67 |  | 140.67 | [22 empty] | VV | 0
|  | prvek 21, 2ks : 2*134,39 |  | 268.78 | [22 empty] | VV | 0
|  | prvek 22, 1ks : 61,54 |  | 61.54 | [22 empty] | VV | 0
|  | prvek 23, 1ks : 73,10 |  | 73.1 | [22 empty] | VV | 0
|  | prvek 24, 1ks : 13,40 |  | 13.4 | [22 empty] | VV | 0
|  | prvek 25, 1ks : 131,90 |  | 131.9 | [22 empty] | VV | 0
|  | Mezisoučet |  | 2047.11 | [22 empty] | VV | 1
|  | N.21 Zábradlí tribuny dolní haly - nový stav : | [24 empty] | VV | 0
|  | Výpis oceli : 1126,92 |  | 1126.92 | [22 empty] | VV | 0
|  | Mezisoučet |  | 1126.92 | [22 empty] | VV | 1
|  | D.1.2 K01 nosná ocelová konstrukce nového schodiště : 1100,00 |  | 1100 | [22 empty] | VV | 0
|  | Mezisoučet |  | 1100 | [22 empty] | VV | 1
|  | D.1.2 K05 střecha - nosná ocelová konstrukce pro technologii VZT : 3420,00+225,00+85,00+110,00+7,00 |  | 3847 | [22 empty] | VV | 0
|  | Mezisoučet |  | 3847 | [22 empty] | VV | 1
|  | 0,00000 | [24 empty] | VV | 0
308 | 767996805R00 | Demontáž ostatních doplňků staveb atypických konstrukcí o hmotnosti přes 500 kg | kg | 0 |  | 0 |  | 0 |  | 0 | 21 | 0 | 5e-05 | 0 | 0.001 | 0 | 800-767 | RTS 21/ I | RTS 19/ II | 0.03 | 0 |  | Práce |  |  |  | POL1_
|  | B.02 Půdorys 1.pp - bourací práce : | [24 empty] | VV | 0
|  | 2.20s, dmtž ocel rámů s ochrannými sítěmi, hmotnost dle PD : 7200,00 |  | 7200 | [22 empty] | VV | 0
|  | -7200,00000 |  | -7200 | [22 empty] | VV | 0
309 | 767586201X01 | Podhled minerální rastrový P01 | m2 | 423.64 |  | 0 |  | 0 |  | 0 | 21 | 0 | 0.00473 | 2 | 0 | 0 |  | Vlastní | RTS 19/ I | 0.42 | 177.93 |  | Práce |  |  |  | POL1_
|  | deska 600x600mm z minerální vlny s kašírovaným povrchem, hrana pro viditelnou konstrukci, vzhled hladký, barva bílá | [24 empty] | POP |  | deska 600x600mm z minerální vlny s kašírovaným povrchem, hrana pro viditelnou konstrukci, vzhled hladký, barva bílá
|  | Podhled P01 : | [24 empty] | VV | 0
|  | N.02 Půdorys 1.pp - nový stav : | [24 empty] | VV | 0
|  | 2.05 Fitness - v recepci : 10,00 |  | 10 | [22 empty] | VV | 0
|  | 2.05 Fitness - posilovna, lino : 34,25 |  | 34.25 | [22 empty] | VV | 0
|  | N.03 Půdorys 1.np - nový stav : | [24 empty] | VV | 0
|  | 3.07 WC - šatna asistentů : 1,28 |  | 1.28 | [22 empty] | VV | 0
|  | 3.08 Předsíň WC : 1,45 |  | 1.45 | [22 empty] | VV | 0
|  | 3.09 Šatna asistenti : 15,83 |  | 15.83 | [22 empty] | VV | 0
|  | 3.12 Šatna : 29,52 |  | 29.52 | [22 empty] | VV | 0
|  | 3.13 Šatna : 27,63 |  | 27.63 | [22 empty] | VV | 0
|  | 3.15 Předsíň WC muži : 3,30 |  | 3.3 | [22 empty] | VV | 0
|  | 3.16 WC muži : 6,84 |  | 6.84 | [22 empty] | VV | 0
|  | 3.17 Předsíň WC ženy : 4,19 |  | 4.19 | [22 empty] | VV | 0
|  | 3.18 WC ženy : 8,50 |  | 8.5 | [22 empty] | VV | 0
|  | 3.20 Masáže - ošetřovna : 9,34 |  | 9.34 | [22 empty] | VV | 0
|  | 3.21 Sauna - recepce : 8,00 |  | 8 | [22 empty] | VV | 0
|  | 3.22 Sauna - chodba : 11,33 |  | 11.33 | [22 empty] | VV | 0
|  | 3.23 Sauna - WC ženy : 2,70 |  | 2.7 | [22 empty] | VV | 0
|  | 3.25 Sauna - šatna 1 : 8,17 |  | 8.17 | [22 empty] | VV | 0
|  | 3.26 Sauna - šatna 2 : 7,82 |  | 7.82 | [22 empty] | VV | 0
|  | 3.27 Sauna - posezení : 21,20 |  | 21.2 | [22 empty] | VV | 0
|  | 3.28 Sauna - bufet : 7,31 |  | 7.31 | [22 empty] | VV | 0
|  | 3.29 Předsíň WC pro obsluhu sauny : 0,99 |  | 0.99 | [22 empty] | VV | 0
|  | 3.30 Sauna - WC pro obsluhu : 1,85 |  | 1.85 | [22 empty] | VV | 0
|  | 3.31 Sauna - odpočívárna : 28,21 |  | 28.21 | [22 empty] | VV | 0
|  | 3.34 Sauna - WC muži : 1,91 |  | 1.91 | [22 empty] | VV | 0
|  | 3.41 Chodba : 8,27 |  | 8.27 | [22 empty] | VV | 0
|  | 3.42 Šatna ženy - 53 míst : 45,09 |  | 45.09 | [22 empty] | VV | 0
|  | 3.45 WC ženy : 4,55 |  | 4.55 | [22 empty] | VV | 0
|  | 3.46 Předsíň WC ženy : 2,52 |  | 2.52 | [22 empty] | VV | 0
|  | 3.47 Šatna muži - 59 míst : 47,99 |  | 47.99 | [22 empty] | VV | 0
|  | 3.50 WC muži : 6,22 |  | 6.22 | [22 empty] | VV | 0
|  | 3.51 Předsíň WC muži : 2,41 |  | 2.41 | [22 empty] | VV | 0
|  | 3.53 WC bezbariérové : 3,05 |  | 3.05 | [22 empty] | VV | 0
|  | 3.54 WC obsluha bufetu : 1,91 |  | 1.91 | [22 empty] | VV | 0
|  | 3.55 Úklid : 2,43 |  | 2.43 | [22 empty] | VV | 0
|  | 3.56 Recepce : 9,53 |  | 9.53 | [22 empty] | VV | 0
|  | 3.58 WC zaměstnanci : 1,33 |  | 1.33 | [22 empty] | VV | 0
|  | 3.59 Umývárna zaměstnanci : 2,44 |  | 2.44 | [22 empty] | VV | 0
|  | N.04 Půdorys 2.np - nový stav : | [24 empty] | VV | 0
|  | 4.02 Vědecká laboratoř : 57,10 |  | 57.1 | [22 empty] | VV | 0
|  | 4.05 WC muži : 6,46 |  | 6.46 | [22 empty] | VV | 0
|  | 4.06 Předsíň WC muži : 3,11 |  | 3.11 | [22 empty] | VV | 0
|  | 4.08 Šatna muži : 15,31 |  | 15.31 | [22 empty] | VV | 0
|  | 4.09 Šatna muži : 14,76 |  | 14.76 | [22 empty] | VV | 0
|  | 4.12 Předsíň WC muži : 3,53 |  | 3.53 | [22 empty] | VV | 0
|  | 4.13 WC muži : 6,51 |  | 6.51 | [22 empty] | VV | 0
|  | 4.14 Předsíň WC ženy : 3,60 |  | 3.6 | [22 empty] | VV | 0
|  | 4.18 Šatna ženy : 14,78 |  | 14.78 | [22 empty] | VV | 0
|  | 4.20 Šatna ženy : 15,31 |  | 15.31 | [22 empty] | VV | 0
|  | 4.23 WC ženy : 6,15 |  | 6.15 | [22 empty] | VV | 0
|  | 4.24 Předsíň WC ženy : 3,17 |  | 3.17 | [22 empty] | VV | 0
|  | 4.31 Zasedací místnost KTV : 32,97 |  | 32.97 | [22 empty] | VV | 0
|  | 4.35 WC imobilní : 1,29 |  | 1.29 | [22 empty] | VV | 0
|  | 4.39 Šatna asistenti : 19,13 |  | 19.13 | [22 empty] | VV | 0
|  | 4.40 Předsíň WC asistenti : 1,13 |  | 1.13 | [22 empty] | VV | 0
|  | 4.41 WC asistenti : 1,44 |  | 1.44 | [22 empty] | VV | 0
|  | Oprava : -171,47 |  | -171.47 | [22 empty] | VV | 0
310 | 767586201X02 | Podhled minerální rastrový P02 | m2 | 65.23 |  | 0 |  | 0 |  | 0 | 21 | 0 | 0.00473 | 0.31 | 0 | 0 |  | Vlastní | Indiv | 0.42 | 27.4 |  | Práce |  |  |  | POL1_
|  | deska 600x600mm z minerální vlny s kašírovaným povrchem, hrana pro viditelnou konstrukci, podhled s akustickými požadavky, kazety absorbčbí třídy A a D dle akustického návrhu který bude součástí dodavatelské dokumentace, barva bílá | [24 empty] | POP |  | deska 600x600mm z minerální vlny s kašírovaným povrchem, hrana pro viditelnou konstrukci, podhled s akustickými požadavky, kazety absorbčbí třídy A a D dle akustického návrhu který bude součástí dodavatelské dokumentace, barva bílá
|  | N.02 Půdorys 1.pp - nový stav : | [24 empty] | VV | 0
|  | 2.16 Technické zázemí 1 : 17,49 |  | 17.49 | [22 empty] | VV | 0
|  | N.04 Půdorys 2.np - nový stav : | [24 empty] | VV | 0
|  | 4.30 Video učebna (část - skladba P12) : 35,24 |  | 35.24 | [22 empty] | VV | 0
|  | 4.30 Video učebna (část - skladba P23) : 12,50 |  | 12.5 | [22 empty] | VV | 0
311 | 767586201X03 | Podhled minerální rastrový P03 | m2 | 146.14 |  | 0 |  | 0 |  | 0 | 21 | 0 | 0.00473 | 0.69 | 0 | 0 |  | Vlastní | Indiv | 0.42 | 61.38 |  | Práce |  |  |  | POL1_
|  | deska 600x600mm z minerální vlny s kašírovaným povrchem do prostředí se zvýšenou relativní vlhkostí vzduchu (požadavek odolnosti 90% r.v.v.), hrana pro viditelnou konstrukci, vzhled hladký, barva bílá | [24 empty] | POP |  | deska 600x600mm z minerální vlny s kašírovaným povrchem do prostředí se zvýšenou relativní vlhkostí vzduchu (požadavek odolnosti 90% r.v.v.), hrana pro viditelnou konstrukci, vzhled hladký, barva bílá
|  | N.03 Půdorys 1.np - nový stav : | [24 empty] | VV | 0
|  | 3.10 Umývárna asistenti : 6,75 |  | 6.75 | [22 empty] | VV | 0
|  | 3.11 Umývárna : 8,25 |  | 8.25 | [22 empty] | VV | 0
|  | 3.14 Umývárna : 11,98 |  | 11.98 | [22 empty] | VV | 0
|  | 3.24 Sauna - sprcha : 2,70 |  | 2.7 | [22 empty] | VV | 0
|  | 3.33 Sauna - čakárna+ochlazovna : 37,36 |  | 37.36 | [22 empty] | VV | 0
|  | 3.43 Umývárna ženy : 13,51 |  | 13.51 | [22 empty] | VV | 0
|  | 3.44 WC k umývárnám ženy : 1,98 |  | 1.98 | [22 empty] | VV | 0
|  | 3.48 Umývárna muži : 12,15 |  | 12.15 | [22 empty] | VV | 0
|  | 3.49 WC k umývárnám muži : 2,18 |  | 2.18 | [22 empty] | VV | 0
|  | N.04 Půdorys 2.np - nový stav : | [24 empty] | VV | 0
|  | 4.07 Umývárna muži : 10,08 |  | 10.08 | [22 empty] | VV | 0
|  | 4.11 Umývárna muži : 12,37 |  | 12.37 | [22 empty] | VV | 0
|  | 4.16 Umývárna ženy : 12,37 |  | 12.37 | [22 empty] | VV | 0
|  | 4.22 Umývárna ženy : 10,08 |  | 10.08 | [22 empty] | VV | 0
|  | 4.42 Umývárna asistenti : 4,38 |  | 4.38 | [22 empty] | VV | 0
312 | 767995107X00 | Příplatek k pol. 767995107R00, dod+mtž pororoštů | soub | 1 |  | 0 |  | 0 |  | 0 | 21 | 0 | 0 | 0 | 0 | 0 |  | Vlastní | Indiv | 0 | 0 |  | Práce |  |  |  | POL1_
|  | N.13 Výstupy ze schodiště 2.pp-1.pp - nový stav : 1 |  | 1 | [22 empty] | VV | 0
|  | 0,00000 | [24 empty] | VV | 0
313 | 767999001RAX | Demontáž kotev VZT potrubí | soub | 1 |  | 0 |  | 0 |  | 0 | 21 | 0 | 0 | 0 | 0 | 0 |  | Vlastní | Indiv | 0 | 0 |  | Práce |  |  |  | POL1_
|  | B.03 Půdorys 1.np - bourací práce : | [24 empty] | VV | 0
|  | 3.02s : 1,00 |  | 1 | [22 empty] | VV | 0
|  | 0,00000 | [24 empty] | VV | 0
314 | 767999002RAX | Demontáž zábradlí | soub | 1 |  | 0 |  | 0 |  | 0 | 21 | 0 | 0 | 0 | 0 | 0 |  | Vlastní | Indiv | 0 | 0 |  | Práce |  |  |  | POL1_
|  | B.03 Půdorys 1.np - bourací práce : | [24 empty] | VV | 0
|  | 3.02s : 1,00 |  | 1 | [22 empty] | VV | 0
|  | 0,00000 | [24 empty] | VV | 0
315 | 767909001RAX | Dod+Mtž výplň zábradlí nerezová síť materiál AISI 316 | m2 | 90 |  | 0 |  | 0 |  | 0 | 21 | 0 | 0 | 0 | 0 | 0 |  | Vlastní | Indiv | 0 | 0 |  | Agregovaná položka |  |  |  | POL2_
|  | Kompletní provedení vč. všech nutných prací, kotvení, detailů, lanek a pod. | [24 empty] | POP
|  | N.21 Zábradlí tribuny dolní haly - nový stav : | [24 empty] | VV | 0
|  | Výpis oceli, síťovina : 90,00 |  | 90 | [22 empty] | VV | 0
|  | 0,00000 | [24 empty] | VV | 0
316 | 767909002RAX | Dod+Mtž ocelový žebřík Z21, s ochranným košem pro výstup na plošinu kameramanů v horní hale (4.25), kompletní provedení vč. kotvení, povrchové úpravy, lešení | kus | 1 |  | 0 |  | 0 |  | 0 | 21 | 0 | 0 | 0 | 0 | 0 |  | Vlastní | Indiv | 0 | 0 |  | Agregovaná položka |  |  |  | POL2_
|  | Zavěšeno na stávající nosnou konstrukci na stěně, překonávaná celková výška cca 5 m. Nástup na žebřík ve výšce min 2,5 m nebo zabezpečení proti neoprávněnému | [24 empty] | POP |  | Zavěšeno na stávající nosnou konstrukci na stěně, překonávaná celková výška cca 5 m. Nástup na žebřík ve výšce min 2,5 m nebo zabezpečení proti neoprávněnému
|  | vstupu. Výstup ze žebříku do boku. V případě, že bude varianta nástupu ve 2,5 m, doplnit odebíratelnou částí, která bude umožňovat nástup z úrovně podlahy a bude zajistitelná na pevnou část žebříku. | [24 empty] | POP |  | vstupu. Výstup ze žebříku do boku. V případě, že bude varianta nástupu ve 2,5 m, doplnit odebíratelnou částí, která bude umožňovat nástup z úrovně podlahy a bude zajistitelná na pevnou část žebříku.
|  | Položka vč. přesunu hmot | [24 empty] | POP
|  | N.26 Výpis zámečnických výrobků - nový stav : | [24 empty] | VV | 0
|  | Z21, 1ks : 1 |  | 1 | [22 empty] | VV | 0
|  | 0,00000 | [24 empty] | VV | 0
317 | 767999019RAX | Dod+Mtž vnitřní dveře D19, 1150/1970mm, ocelová konstrukce s povrchovou úpravou | kus | 2 |  | 0 |  | 0 |  | 0 | 21 | 0 | 0 | 0 | 0 | 0 |  | Vlastní | Indiv | 0 | 0 |  | Agregovaná položka |  |  |  | POL2_
|  | veškeré parametry dle požadavků projektové dokumentace | [24 empty] | POP
|  | kompletní provedení vč. prahu, zámku, kování, madel, detailů, označení a pod. | [24 empty] | POP
|  | Položka vč. přesunu hmot | [24 empty] | POP
|  | N.24 Výpis výplní otvorů dveře vnitřní - nový stav : | [24 empty] | VV | 0
|  | D19, 1150/1970 : 2 |  | 2 | [22 empty] | VV | 0
|  | 0,00000 | [24 empty] | VV | 0
318 | 767999030RAX | Dod+Mtž vnitřní dveře D30, 1950/2620mm, ocelová konstrukce s povrchovou úpravou | kus | 1 |  | 0 |  | 0 |  | 0 | 21 | 0 | 0 | 0 | 0 | 0 |  | Vlastní | Indiv | 0 | 0 |  | Agregovaná položka |  |  |  | POL2_
|  | veškeré parametry dle požadavků projektové dokumentace | [24 empty] | POP
|  | kompletní provedení vč. prahu, zámku, kování, madel, detailů, označení a pod. | [24 empty] | POP
|  | Položka vč. přesunu hmot | [24 empty] | POP
|  | N.24 Výpis výplní otvorů dveře vnitřní - nový stav : | [24 empty] | VV | 0
|  | D30, 1950/2620 : 1 |  | 1 | [22 empty] | VV | 0
|  | 0,00000 | [24 empty] | VV | 0
319 | 767999031RAX | Dod+Mtž vnitřní dveře D31, 1950/2620mm, ocelová konstrukce s povrchovou úpravou | kus | 1 |  | 0 |  | 0 |  | 0 | 21 | 0 | 0 | 0 | 0 | 0 |  | Vlastní | Indiv | 0 | 0 |  | Agregovaná položka |  |  |  | POL2_
|  | veškeré parametry dle požadavků projektové dokumentace | [24 empty] | POP
|  | kompletní provedení vč. prahu, zámku, kování, madel, detailů, označení a pod. | [24 empty] | POP
|  | Položka vč. přesunu hmot | [24 empty] | POP
|  | N.24 Výpis výplní otvorů dveře vnitřní - nový stav : | [24 empty] | VV | 0
|  | D31, 1950/2620 : 1 |  | 1 | [22 empty] | VV | 0
|  | 0,00000 | [24 empty] | VV | 0
320 | 767999044RAY | Repase stávajících interirových dveří D44 | kus | 0 |  | 0 |  | 0 |  | 0 | 21 | 0 | 0 | 0 | 0 | 0 |  | Vlastní | Indiv | 0 | 0 |  | Agregovaná položka |  |  |  | POL2_
|  | demontáž křídla, kontrola funkčnosti kování, výměna kování (předpoklad 30% = 1ks), oprava nátěru zárubní a vrchní nátěr křídla (2x) | [24 empty] | POP |  | demontáž křídla, kontrola funkčnosti kování, výměna kování (předpoklad 30% = 1ks), oprava nátěru zárubní a vrchní nátěr křídla (2x)
|  | N.24 Výpis výplní otvorů dveře vnitřní - nový stav : | [24 empty] | VV | 0
|  | D44, stávající ocelové dveře : 3 |  | 3 | [22 empty] | VV | 0
|  | -3,00000 |  | -3 | [22 empty] | VV | 0
321 | 767999045RAX | Dmtž + zpětná Mtž, nerezový žebřík - ochlazovací bazének | kus | 0 |  | 0 |  | 0 |  | 0 | 21 | 0 | 0 | 0 | 0 | 0 |  | Vlastní | Indiv | 0 | 0 |  | Agregovaná položka |  |  |  | POL2_
|  | demontáž křídla, kontrola funkčnosti kování, výměna kování (předpoklad 30% = 1ks), oprava nátěru zárubní a vrchní nátěr křídla (2x) | [24 empty] | POP |  | demontáž křídla, kontrola funkčnosti kování, výměna kování (předpoklad 30% = 1ks), oprava nátěru zárubní a vrchní nátěr křídla (2x)
|  | B.03 Půdorys 1.np - bourací práce : | [24 empty] | VV | 0
|  | 3.30s : 1 |  | 1 | [22 empty] | VV | 0
|  | -1,00000 |  | -1 | [22 empty] | VV | 0
322 | 13890101X | Přirážka za pozinkování ocelových výrobků | kg | 3847 |  | 0 |  | 0 |  | 0 | 21 | 0 | 0 | 0 | 0 | 0 |  | Vlastní | Indiv | 0 | 0 |  | Specifikace |  |  |  | POL3_
|  | D.1.2 K05 střecha - nosná ocelová konstrukce pro technologii VZT : 3420,00+225,00+85,00+110,00+7,00 |  | 3847 | [22 empty] | VV | 0
|  | 0,00000 | [24 empty] | VV | 0
323 | 13890101Y | Přirážka za nátěr ocelových výrobků, cena vztažena k hmotnosti konstrukce, RAL a parametry nátěru dle požadavku PD | kg | 11296.09 |  | 0 |  | 0 |  | 0 | 21 | 0 | 0 | 0 | 0 | 0 |  | Vlastní | Indiv | 0 | 0 |  | Specifikace |  |  |  | POL3_
|  | Odkaz na mn. položky pořadí 300 : 44,00000 |  | 44 | [22 empty] | VV | 5
|  | Odkaz na mn. položky pořadí 301 : 10,00000 |  | 10 | [22 empty] | VV | 5
|  | Odkaz na mn. položky pořadí 302 : 114,30000 |  | 114.3 | [22 empty] | VV | 5
|  | Odkaz na mn. položky pořadí 303 : 222,00000 |  | 222 | [22 empty] | VV | 5
|  | Odkaz na mn. položky pořadí 304 : 432,60000 |  | 432.6 | [22 empty] | VV | 5
|  | Odkaz na mn. položky pořadí 305 : 238,80000 |  | 238.8 | [22 empty] | VV | 5
|  | Odkaz na mn. položky pořadí 306 : 1244,50000 |  | 1244.5 | [22 empty] | VV | 5
|  | Odkaz na mn. položky pořadí 307 : 12836,89000 |  | 12836.89 | [22 empty] | VV | 5
|  | Mezisoučet |  | 15143.09 | [22 empty] | VV | 1
|  | odpočet žárového zinkování : | [24 empty] | VV | 0
|  | Odkaz na mn. položky pořadí 322 : 3847,00000*-1 |  | -3847 | [22 empty] | VV | 5
|  | Mezisoučet |  | -3847 | [22 empty] | VV | 1
|  | 0,00000 | [24 empty] | VV | 0
324 | 54917040R | zavírač dveří hydraulický hmotnost dveří 30 až 60 kg; š. dveří 900 mm; stříbrný | kus | 3 |  | 0 |  | 0 |  | 0 | 21 | 0 | 0.0027 | 0.01 | 0 | 0 | SPCM | RTS 21/ I | RTS 19/ II | 0 | 0 |  | Specifikace |  |  |  | POL3_
|  | Odkaz na mn. položky pořadí 299 : 3,00000 |  | 3 | [22 empty] | VV | 5
|  | 0,00000 | [24 empty] | VV | 0
325 | 55347146RX | Rošt podlahový 50/3 | m2 | 42.5 |  | 0 |  | 0 |  | 0 | 21 | 0 | 0.0292 | 1.24 | 0 | 0 |  | Vlastní | Indiv | 0 | 0 |  | Specifikace |  |  |  | POL3_
|  | D.1.2 K05 střecha - nosná ocelová konstrukce pro technologii VZT : | [24 empty] | VV | 0
|  | pororošty : 42,50 |  | 42.5 | [22 empty] | VV | 0
|  | 0,00000 | [24 empty] | VV | 0
326 | 55347148R | rošt podlahový svařovaný; š = 1 200 mm; l = 1 000 mm; nosný prut 30/3; oko 30/30; povrch žárové zinkování | kus | 2 |  | 0 |  | 0 |  | 0 | 21 | 0 | 0.0358 | 0.07 | 0 | 0 | SPCM | RTS 21/ I | RTS 19/ II | 0 | 0 |  | Specifikace |  |  |  | POL3_
|  | N.01 Půdorys 2.pp - nový stav : | [24 empty] | VV | 0
|  | podlahová jímka, rám + pororošt : | [24 empty] | VV | 0
|  | 1.01 Plynová kotelna : 0,50 |  | 0.5 | [22 empty] | VV | 0
|  | 1.06 Strojovna : 0,50 |  | 0.5 | [22 empty] | VV | 0
|  | 1.09 Strojovna servis lyží : 0,50 |  | 0.5 | [22 empty] | VV | 0
|  | prořez : 0,50 |  | 0.5 | [22 empty] | VV | 0
|  | 0,00000 | [24 empty] | VV | 0
327 | 55399992.AR | výrobek kovový vyrobený dělením, hmotnost výrobku do 10 kg | kg | 72.6 |  | 0 |  | 0 |  | 0 | 21 | 0 | 0.001 | 0.07 | 0 | 0 | SPCM | RTS 21/ I | RTS 19/ II | 0 | 0 |  | Specifikace |  |  |  | POL3_
|  | N.01 Půdorys 2.pp - nový stav : | [24 empty] | VV | 0
|  | podlahová jímka, rám 2kg/m´ : | [24 empty] | VV | 0
|  | 1.01 Plynová kotelna : 4*0,50*2 |  | 4 | [22 empty] | VV | 0
|  | 1.06 Strojovna : 4*0,50*2 |  | 4 | [22 empty] | VV | 0
|  | 1.09 Strojovna servis lyží : 4*0,50*2 |  | 4 | [22 empty] | VV | 0
|  | Koeficient materiál 10%: 0,10 |  | 1.2 | [22 empty] | VV | 4
|  | Mezisoučet |  | 13.2 | [22 empty] | VV | 1
|  | N.26 Výpis zámečnických výrobků - nový stav : | [24 empty] | VV | 0
|  | Z15, 11ks : 11*4,00 |  | 44 | [22 empty] | VV | 0
|  | Koeficient materiál 10%: 0,10 |  | 4.4 | [22 empty] | VV | 4
|  | Mezisoučet |  | 48.4 | [22 empty] | VV | 1
|  | N.26 Výpis zámečnických výrobků - nový stav : | [24 empty] | VV | 0
|  | Z14, 1ks : 1*10,00 |  | 10 | [22 empty] | VV | 0
|  | Koeficient materiál 10%: 0,10 |  | 1 | [22 empty] | VV | 4
|  | Mezisoučet |  | 11 | [22 empty] | VV | 1
|  | 0,00000 | [24 empty] | VV | 0
328 | 55399993.AR | výrobek kovový vyrobený dělením, hmotnost výrobku nad 10 kg | kg | 16560.049 |  | 0 |  | 0 |  | 0 | 21 | 0 | 0.001 | 16.56 | 0 | 0 | SPCM | RTS 21/ I | RTS 19/ II | 0 | 0 |  | Specifikace |  |  |  | POL3_
|  | N.12 Opláštění vstupu do 2.pp - nový stav : | [24 empty] | VV | 0
|  | výpis oceli - požární oddělení prostoru schodiště : 281,68 |  | 281.68 | [22 empty] | VV | 0
|  | Koeficient materiál +10%: 0,10 |  | 28.168 | [22 empty] | VV | 4
|  | Mezisoučet |  | 309.848 | [22 empty] | VV | 1
|  | N.13 Výstupy ze schodiště 2.pp-1.pp - nový stav : | [24 empty] | VV | 0
|  | výpis oceli - výstupní vřeteno schodiště + zábradlí : 257,82 |  | 257.82 | [22 empty] | VV | 0
|  | Koeficient materiál +10%: 0,10 |  | 25.782 | [22 empty] | VV | 4
|  | Mezisoučet |  | 283.602 | [22 empty] | VV | 1
|  | N.15 Zábradlí schodiště 1.np-2.np - nový stav : | [24 empty] | VV | 0
|  | N.16 Výpis zábradlí - schodiště 1.np-2.np - nový stav : | [24 empty] | VV | 0
|  | prvek 1, 4ks : 4*95,46 |  | 381.84 | [22 empty] | VV | 0
|  | prvek 2, 4ks : 4*98,60 |  | 394.4 | [22 empty] | VV | 0
|  | prvek 3, 4ks : 4*59,35 |  | 237.4 | [22 empty] | VV | 0
|  | prvek 4, 4ks : 4*107,90 |  | 431.6 | [22 empty] | VV | 0
|  | prvek 5, 4ks : 4*108,02 |  | 432.08 | [22 empty] | VV | 0
|  | prvek 6, 12ks : 12*122,46 |  | 1469.52 | [22 empty] | VV | 0
|  | prvek 7, 4ks : 4*93,69 |  | 374.76 | [22 empty] | VV | 0
|  | prvek 8, 4ks : 4*17,96 |  | 71.84 | [22 empty] | VV | 0
|  | Koeficient materiál +10%: 0,10 |  | 379.344 | [22 empty] | VV | 4
|  | Mezisoučet |  | 4172.784 | [22 empty] | VV | 1
|  | N.17 Zábradlí schodiště 1.pp-1.np západní - nový stav : | [24 empty] | VV | 0
|  | N.18 Výpis zábradlí - schodiště 1.pp-1.np západní - nový stav : | [24 empty] | VV | 0
|  | prvek 10, 1ks : 87,90 |  | 87.9 | [22 empty] | VV | 0
|  | prvek 11, 2ks : 2*89,80 |  | 179.6 | [22 empty] | VV | 0
|  | prvek 12, 1ks : 90,40 |  | 90.4 | [22 empty] | VV | 0
|  | prvek 13, 2ks : 2*92,60 |  | 185.2 | [22 empty] | VV | 0
|  | prvek 14, 1ks : 128,74 |  | 128.74 | [22 empty] | VV | 0
|  | prvek 15, 2ks : 2*125,29 |  | 250.58 | [22 empty] | VV | 0
|  | Koeficient materiál +10%: 0,10 |  | 92.242 | [22 empty] | VV | 4
|  | Mezisoučet |  | 1014.662 | [22 empty] | VV | 1
|  | N.19 Zábradlí schodiště 1.pp-1.np východní - nový stav : | [24 empty] | VV | 0
|  | N.20 Výpis zábradlí - schodiště 1.pp-1.np východní - nový stav : | [24 empty] | VV | 0
|  | prvek 16, 1ks : 96,70 |  | 96.7 | [22 empty] | VV | 0
|  | prvek 17, 1ks : 99,22 |  | 99.22 | [22 empty] | VV | 0
|  | prvek 18, 2ks : 2*100,50 |  | 201 | [22 empty] | VV | 0
|  | prvek 19, 10ks : 10*96,08 |  | 960.8 | [22 empty] | VV | 0
|  | prvek 20, 1ks : 140,67 |  | 140.67 | [22 empty] | VV | 0
|  | prvek 21, 2ks : 2*134,39 |  | 268.78 | [22 empty] | VV | 0
|  | prvek 22, 1ks : 61,54 |  | 61.54 | [22 empty] | VV | 0
|  | prvek 23, 1ks : 73,10 |  | 73.1 | [22 empty] | VV | 0
|  | prvek 24, 1ks : 13,40 |  | 13.4 | [22 empty] | VV | 0
|  | prvek 25, 1ks : 131,90 |  | 131.9 | [22 empty] | VV | 0
|  | Koeficient materiál +10%: 0,10 |  | 204.711 | [22 empty] | VV | 4
|  | Mezisoučet |  | 2251.821 | [22 empty] | VV | 1
|  | N.21 Zábradlí tribuny dolní haly - nový stav : | [24 empty] | VV | 0
|  | Výpis oceli : 1126,92 |  | 1126.92 | [22 empty] | VV | 0
|  | Koeficient materiál +10%: 0,10 |  | 112.692 | [22 empty] | VV | 4
|  | Mezisoučet |  | 1239.612 | [22 empty] | VV | 1
|  | N.26 Výpis zámečnických výrobků - nový stav : | [24 empty] | VV | 0
|  | Z06, 1ks : 1*15,00 |  | 15 | [22 empty] | VV | 0
|  | Z10, 2ks : 2*18,00 |  | 36 | [22 empty] | VV | 0
|  | Z20, 1ks : 1*11,80 |  | 11.8 | [22 empty] | VV | 0
|  | Koeficient materiál +10%: 0,10 |  | 6.28 | [22 empty] | VV | 4
|  | Mezisoučet |  | 69.08 | [22 empty] | VV | 1
|  | N.26 Výpis zámečnických výrobků - nový stav : | [24 empty] | VV | 0
|  | Z03, 1ks : 1*35,00 |  | 35 | [22 empty] | VV | 0
|  | Z04, 1ks : 1*25,00 |  | 25 | [22 empty] | VV | 0
|  | Z05, 1ks : 1*35,00 |  | 35 | [22 empty] | VV | 0
|  | Z11, 2ks : 2*50,00 |  | 100 | [22 empty] | VV | 0
|  | Z13, 1ks : 1*27,00 |  | 27 | [22 empty] | VV | 0
|  | Koeficient materiál +10%: 0,10 |  | 22.2 | [22 empty] | VV | 4
|  | Mezisoučet |  | 244.2 | [22 empty] | VV | 1
|  | N.26 Výpis zámečnických výrobků - nový stav : | [24 empty] | VV | 0
|  | Z01, 1ks : 1*70,00 |  | 70 | [22 empty] | VV | 0
|  | Z12, 4ks : 4*55,00 |  | 220 | [22 empty] | VV | 0
|  | Koeficient materiál +10%: 0,10 |  | 29 | [22 empty] | VV | 4
|  | Mezisoučet |  | 319 | [22 empty] | VV | 1
|  | N.26 Výpis zámečnických výrobků - nový stav : | [24 empty] | VV | 0
|  | Z02, 1ks : 1*105,00 |  | 105 | [22 empty] | VV | 0
|  | Koeficient materiál +10%: 0,10 |  | 10.5 | [22 empty] | VV | 4
|  | Mezisoučet |  | 115.5 | [22 empty] | VV | 1
|  | N.01 Půdorys 2.pp - nový stav : | [24 empty] | VV | 0
|  | roznášecí plech P5, 40kg/m2 : | [24 empty] | VV | 0
|  | 1.03 Bouldering, v místě nové příčky : 2,19*40,00 |  | 87.6 | [22 empty] | VV | 0
|  | Koeficient materiál +10%: 0,10 |  | 8.76 | [22 empty] | VV | 4
|  | Mezisoučet |  | 96.36 | [22 empty] | VV | 1
|  | N.23 Výpis překladů - nový stav : | [24 empty] | VV | 0
|  | N311 podchycení stropu : 133,80 |  | 133.8 | [22 empty] | VV | 0
|  | Koeficient materiál +10%: 0,10 |  | 13.38 | [22 empty] | VV | 4
|  | Mezisoučet |  | 147.18 | [22 empty] | VV | 1
|  | D.1.2 K01 : | [24 empty] | VV | 0
|  | nosná ocelová konstrukce nového schodiště : 1100,00 |  | 1100 | [22 empty] | VV | 0
|  | Koeficient materiál +10%: 0,10 |  | 110 | [22 empty] | VV | 4
|  | Mezisoučet |  | 1210 | [22 empty] | VV | 1
|  | D.1.2 K03 2.np - nosná konstrukce doplnění stropu : 410,00 |  | 410 | [22 empty] | VV | 0
|  | Koeficient materiál +10%: 0,10 |  | 41 | [22 empty] | VV | 4
|  | Mezisoučet |  | 451 | [22 empty] | VV | 1
|  | D.1.2 K04 2.np - nosná konstrukce skladu nad schodištěm : 55,00 |  | 55 | [22 empty] | VV | 0
|  | Koeficient materiál +10%: 0,10 |  | 5.5 | [22 empty] | VV | 4
|  | Mezisoučet |  | 60.5 | [22 empty] | VV | 1
|  | D.1.2 K05 střecha - nosná ocelová konstrukce pro technologii VZT : 3420,00+225,00+85,00+110,00+7,00 |  | 3847 | [22 empty] | VV | 0
|  | Koeficient materiál +10%: 0,10 |  | 384.7 | [22 empty] | VV | 4
|  | Mezisoučet |  | 4231.7 | [22 empty] | VV | 1
|  | D.1.2 K07 nosná konstrukce pro kameramany : 12,00+5,00 |  | 17 | [22 empty] | VV | 0
|  | Koeficient materiál +10%: 0,10 |  | 1.7 | [22 empty] | VV | 4
|  | Mezisoučet |  | 18.7 | [22 empty] | VV | 1
|  | Vypořádání dotazu uchazeče: : | [24 empty] | VV | 0
|  | D.1.2 K02 1.np - nosná konstrukce rozšíření tribuny : | [24 empty] | VV | 0
|  | UPE 120 : 295,00 |  | 295 | [22 empty] | VV | 0
|  | Koeficient materiál +10%: 0,10 |  | 29.5 | [22 empty] | VV | 4
|  | Mezisoučet |  | 324.5 | [22 empty] | VV | 1
329 | 998767102R00 | Přesun hmot pro kovové stavební doplňk. konstrukce v objektech výšky do 12 m | t | 21.7158 |  | 0 |  | 0 |  | 0 | 21 | 0 | 0 | 0 | 0 | 0 | 800-767 | RTS 21/ I | RTS 19/ II | 3.006 | 65.28 |  | Přesun hmot |  |  |  | POL7_
|  | 50 m vodorovně | [24 empty] | SPI
|  | Hmotnosti z položek s pořadovými čísly: : | [24 empty] | VV | 0
|  | 299,300,301,302,303,304,305,306,307,308,309,310,311,324,325,326,327,328, : | [24 empty] | VV | 0
|  | Součet: : 21,71581 |  | 21.7158 | [22 empty] | VV | 0
Díl: | 771 | Podlahy z dlaždic a obklady |  |  |  | 0 |  | 0 |  | 0 |  | 0 |  | 0 |  | 0 |  |  |  |  | 0 | [5 empty] | DIL
330 | 771101210R00 | Příprava podkladu pod dlažby penetrace podkladu pod dlažby | m2 | 0 |  | 0 |  | 0 |  | 0 | 21 | 0 | 0.00021 | 0 | 0 | 0 | 800-771 | RTS 21/ I | RTS 21/ I | 0.05 | 0 |  | Práce |  |  |  | POL1_
331 | 771475014R00 | Montáž soklíků z dlaždic keramických výšky 100 mm, soklíků vodorovných, kladených do flexibilního tmele | m | 0 |  | 0 |  | 0 |  | 0 | 21 | 0 | 0.00032 | 0 | 0 | 0 | 800-771 | RTS 21/ I | RTS 19/ II | 0.236 | 0 |  | Práce |  |  |  | POL1_
|  | 3.00 Vstup - exteriér : 2*1,00 |  | 2 | [22 empty] | VV | 0
|  | 3.31 Sauna - odpočívárna : 2*(4,00+8,05)-2*0,80 |  | 22.5 | [22 empty] | VV | 0
|  | 3.36 Sauna - technická místnost : 2*(1,15+3,51)-0,80 |  | 8.52 | [22 empty] | VV | 0
|  | -33,02000 |  | -33.02 | [22 empty] | VV | 0
332 | 771479001R00 | Montáž soklíků z dlaždic keramických Řezání dlaždic pro soklíky | m | 0 |  | 0 |  | 0 |  | 0 | 21 | 0 | 0 | 0 | 0 | 0 | 800-771 | RTS 21/ I | RTS 19/ II | 0.15 | 0 |  | Práce |  |  |  | POL1_
|  | Odkaz na mn. položky pořadí 330 : 0,00000 | [24 empty] | VV | 5
333 | 771575109RT1 | Montáž podlah z dlaždic keramických 300 x 300 mm, režných nebo glazovaných, hladkých, kladených do flexibilního tmele | m2 | 0 |  | 0 |  | 0 |  | 0 | 21 | 0 | 0.00504 | 0 | 0 | 0 | 800-771 | RTS 20/ II | RTS 19/ II | 0.98 | 0 |  | Práce |  |  |  | POL1_
|  | P08, P08a : | [24 empty] | VV | 0
|  | N.03 Půdorys 1.np - nový stav : | [24 empty] | VV | 0
|  | 3.10 Umývárna asistenti : 6,75 |  | 6.75 | [22 empty] | VV | 0
|  | 3.11 Umývárna : 8,25 |  | 8.25 | [22 empty] | VV | 0
|  | 3.14 Umývárna : 11,98 |  | 11.98 | [22 empty] | VV | 0
|  | 3.24 Sauna - sprcha : 2,70 |  | 2.7 | [22 empty] | VV | 0
|  | 3.31 Sauna - odpočívárna : 28,21 |  | 28.21 | [22 empty] | VV | 0
|  | 3.33 Sauna - čakárna+ochlazovna : 37,36 |  | 37.36 | [22 empty] | VV | 0
|  | 3.34 Sauna - WC muži : 1,91 |  | 1.91 | [22 empty] | VV | 0
|  | 3.35 Sauna - potírna : 13,64 |  | 13.64 | [22 empty] | VV | 0
|  | 3.43 Umývárna ženy : 13,51 |  | 13.51 | [22 empty] | VV | 0
|  | 3.44 WC k umývárnám ženy : 1,98 |  | 1.98 | [22 empty] | VV | 0
|  | 3.48 Umývárna muži : 12,15 |  | 12.15 | [22 empty] | VV | 0
|  | 3.49 WC k umývárnám muži : 2,18 |  | 2.18 | [22 empty] | VV | 0
|  | N.04 Půdorys 2.np - nový stav : | [24 empty] | VV | 0
|  | 4.07 Umývárna muži : 10,08 |  | 10.08 | [22 empty] | VV | 0
|  | 4.11 Umývárna muži : 12,37 |  | 12.37 | [22 empty] | VV | 0
|  | 4.16 Umývárna ženy : 12,37 |  | 12.37 | [22 empty] | VV | 0
|  | 4.22 Umývárna ženy : 10,08 |  | 10.08 | [22 empty] | VV | 0
|  | 4.42 Umývárna asistenti : 4,38 |  | 4.38 | [22 empty] | VV | 0
|  | Mezisoučet |  | 189.9 | [22 empty] | VV | 1
|  | P09 : | [24 empty] | VV | 0
|  | N.03 Půdorys 1.np - nový stav : | [24 empty] | VV | 0
|  | 3.07 WC - šatna asistentů : 1,28 |  | 1.28 | [22 empty] | VV | 0
|  | 3.08 Předsíň WC : 1,45 |  | 1.45 | [22 empty] | VV | 0
|  | 3.15 Předsíň WC muži : 3,30 |  | 3.3 | [22 empty] | VV | 0
|  | 3.16 WC muži : 6,84 |  | 6.84 | [22 empty] | VV | 0
|  | 3.17 Předsíň WC ženy : 4,19 |  | 4.19 | [22 empty] | VV | 0
|  | 3.18 WC ženy : 8,50 |  | 8.5 | [22 empty] | VV | 0
|  | 3.23 Sauna - WC ženy : 2,70 |  | 2.7 | [22 empty] | VV | 0
|  | 3.28 Sauna - bufet : 7,31 |  | 7.31 | [22 empty] | VV | 0
|  | 3.29 Předsíň WC pro obsluhu sauny : 0,99 |  | 0.99 | [22 empty] | VV | 0
|  | 3.30 Sauna - WC pro obsluhu : 1,85 |  | 1.85 | [22 empty] | VV | 0
|  | 3.32 Sauna - technická místnost+úklid : 5,96 |  | 5.96 | [22 empty] | VV | 0
|  | 3.36 Sauna - technická místnost : 3,80 |  | 3.8 | [22 empty] | VV | 0
|  | 3.45 WC ženy : 4,55 |  | 4.55 | [22 empty] | VV | 0
|  | 3.46 Předsíň WC ženy : 2,52 |  | 2.52 | [22 empty] | VV | 0
|  | 3.50 WC muži : 6,22 |  | 6.22 | [22 empty] | VV | 0
|  | 3.51 Předsíň WC muži : 2,41 |  | 2.41 | [22 empty] | VV | 0
|  | 3.53 WC bezbariérové : 3,05 |  | 3.05 | [22 empty] | VV | 0
|  | 3.54 WC obsluha bufetu : 1,91 |  | 1.91 | [22 empty] | VV | 0
|  | 3.55 Úklid : 2,43 |  | 2.43 | [22 empty] | VV | 0
|  | 3.58 WC zaměstnanci : 1,33 |  | 1.33 | [22 empty] | VV | 0
|  | 3.59 Umývárna zaměstnanci : 2,44 |  | 2.44 | [22 empty] | VV | 0
|  | N.04 Půdorys 2.np - nový stav : | [24 empty] | VV | 0
|  | 4.05 WC muži : 6,46 |  | 6.46 | [22 empty] | VV | 0
|  | 4.06 Předsíň WC muži : 3,11 |  | 3.11 | [22 empty] | VV | 0
|  | 4.12 Předsíň WC muži : 3,53 |  | 3.53 | [22 empty] | VV | 0
|  | 4.13 WC muži : 6,51 |  | 6.51 | [22 empty] | VV | 0
|  | 4.14 Předsíň WC ženy : 3,60 |  | 3.6 | [22 empty] | VV | 0
|  | 4.15 WC ženy : 6,15 |  | 6.15 | [22 empty] | VV | 0
|  | 4.23 WC ženy : 6,15 |  | 6.15 | [22 empty] | VV | 0
|  | 4.24 Předsíň WC ženy : 3,17 |  | 3.17 | [22 empty] | VV | 0
|  | 4.35 WC imobilní : 1,29 |  | 1.29 | [22 empty] | VV | 0
|  | 4.40 Předsíň WC asistenti : 1,13 |  | 1.13 | [22 empty] | VV | 0
|  | 4.41 WC asistenti : 1,44 |  | 1.44 | [22 empty] | VV | 0
|  | Mezisoučet |  | 117.57 | [22 empty] | VV | 1
|  | P11 : | [24 empty] | VV | 0
|  | 3.00 Vstup - exteriér : 5,11 |  | 5.11 | [22 empty] | VV | 0
|  | Mezisoučet |  | 5.11 | [22 empty] | VV | 1
|  | P24 : | [24 empty] | VV | 0
|  | N.04 Půdorys 2.np - nový stav : | [24 empty] | VV | 0
|  | 4.19 Úklidová komora - výlevka : 0,78 |  | 0.78 | [22 empty] | VV | 0
|  | Mezisoučet |  | 0.78 | [22 empty] | VV | 1
|  | -313,36000 |  | -313.36 | [22 empty] | VV | 0
334 | 771589794R00 | Příplatky k položkám za montáž mozaikových lepenců příplatek za spárování epoxidovou spárovací hmotou | m2 | 0 |  | 0 |  | 0 |  | 0 | 21 | 0 | -4e-05 | 0 | 0 | 0 | 800-771 | RTS 21/ I | RTS 19/ II | 0.1 | 0 |  | Práce |  |  |  | POL1_
|  | P08, P08a, nášlapná vrstva : | [24 empty] | VV | 0
|  | N.03 Půdorys 1.np - nový stav : | [24 empty] | VV | 0
|  | 3.10 Umývárna asistenti : 6,75 |  | 6.75 | [22 empty] | VV | 0
|  | 3.11 Umývárna : 8,25 |  | 8.25 | [22 empty] | VV | 0
|  | 3.14 Umývárna : 11,98 |  | 11.98 | [22 empty] | VV | 0
|  | 3.24 Sauna - sprcha : 2,70 |  | 2.7 | [22 empty] | VV | 0
|  | 3.31 Sauna - odpočívárna : 28,21 |  | 28.21 | [22 empty] | VV | 0
|  | 3.33 Sauna - čakárna+ochlazovna : 37,36 |  | 37.36 | [22 empty] | VV | 0
|  | 3.34 Sauna - WC muži : 1,91 |  | 1.91 | [22 empty] | VV | 0
|  | 3.35 Sauna - potírna : 13,64 |  | 13.64 | [22 empty] | VV | 0
|  | 3.43 Umývárna ženy : 13,51 |  | 13.51 | [22 empty] | VV | 0
|  | 3.44 WC k umývárnám ženy : 1,98 |  | 1.98 | [22 empty] | VV | 0
|  | 3.48 Umývárna muži : 12,15 |  | 12.15 | [22 empty] | VV | 0
|  | 3.49 WC k umývárnám muži : 2,18 |  | 2.18 | [22 empty] | VV | 0
|  | N.04 Půdorys 2.np - nový stav : | [24 empty] | VV | 0
|  | 4.07 Umývárna muži : 10,08 |  | 10.08 | [22 empty] | VV | 0
|  | 4.11 Umývárna muži : 12,37 |  | 12.37 | [22 empty] | VV | 0
|  | 4.16 Předsíň WC ženy : 12,37 |  | 12.37 | [22 empty] | VV | 0
|  | 4.22 Umývárna ženy : 10,08 |  | 10.08 | [22 empty] | VV | 0
|  | 4.42 Umývárna asistenti : 4,38 |  | 4.38 | [22 empty] | VV | 0
|  | -189,90000 |  | -189.9 | [22 empty] | VV | 0
335 | 771571931X00 | Oprava stávající keramické dlažby, vyčištění, přespárování | m2 | 0 |  | 0 |  | 0 |  | 0 | 21 | 0 | 0.00504 | 0 | 0 | 0 |  | Vlastní | Indiv | 0.15 | 0 |  | Práce |  |  |  | POL1_
|  | N.01 Půdorys 2.pp - nový stav : | [24 empty] | VV | 0
|  | 1.01 Plynová kotelna : 55,13 |  | 55.13 | [22 empty] | VV | 0
|  | -55,13000 |  | -55.13 | [22 empty] | VV | 0
336 | 59764207X | Keramická dlažba - provoz "bosá noha", uchazeč o zakázku použije j.c. 1000,- Kč/m2, typ a cena se upřesní dle výběru objednatele | m2 | 0 |  | 0 |  | 0 |  | 0 | 21 | 0 | 0.0192 | 0 | 0 | 0 |  | Vlastní | Indiv | 0 | 0 |  | Specifikace |  |  |  | POL3_
|  | P08, P08a, nášlapná vrstva : | [24 empty] | VV | 0
|  | N.03 Půdorys 1.np - nový stav : | [24 empty] | VV | 0
|  | 3.10 Umývárna asistenti : 6,75 |  | 6.75 | [22 empty] | VV | 0
|  | 3.11 Umývárna : 8,25 |  | 8.25 | [22 empty] | VV | 0
|  | 3.14 Umývárna : 11,98 |  | 11.98 | [22 empty] | VV | 0
|  | 3.24 Sauna - sprcha : 2,70 |  | 2.7 | [22 empty] | VV | 0
|  | 3.31 Sauna - odpočívárna : 28,21 |  | 28.21 | [22 empty] | VV | 0
|  | 3.33 Sauna - čakárna+ochlazovna : 37,36 |  | 37.36 | [22 empty] | VV | 0
|  | 3.34 Sauna - WC muži : 1,91 |  | 1.91 | [22 empty] | VV | 0
|  | 3.35 Sauna - potírna : 13,64 |  | 13.64 | [22 empty] | VV | 0
|  | 3.43 Umývárna ženy : 13,51 |  | 13.51 | [22 empty] | VV | 0
|  | 3.44 WC k umývárnám ženy : 1,98 |  | 1.98 | [22 empty] | VV | 0
|  | 3.48 Umývárna muži : 12,15 |  | 12.15 | [22 empty] | VV | 0
|  | 3.49 WC k umývárnám muži : 2,18 |  | 2.18 | [22 empty] | VV | 0
|  | N.04 Půdorys 2.np - nový stav : | [24 empty] | VV | 0
|  | 4.07 Umývárna muži : 10,08 |  | 10.08 | [22 empty] | VV | 0
|  | 4.11 Umývárna muži : 12,37 |  | 12.37 | [22 empty] | VV | 0
|  | 4.16 Předsíň WC ženy : 12,37 |  | 12.37 | [22 empty] | VV | 0
|  | 4.22 Umývárna ženy : 10,08 |  | 10.08 | [22 empty] | VV | 0
|  | 4.42 Umývárna asistenti : 4,38 |  | 4.38 | [22 empty] | VV | 0
|  | Koeficient materiál +8% k čisté výměře: 0,08 |  | 15.192 | [22 empty] | VV | 4
|  | -205,09200 |  | -205.092 | [22 empty] | VV | 0
337 | 59764207Y | Keramická dlažba - provoz "obuv", uchazeč o zakázku použije j.c. 1000,- Kč/m2, typ a cena se upřesní dle výběru objednatele | m2 | 0 |  | 0 |  | 0 |  | 0 | 21 | 0 | 0.0192 | 0 | 0 | 0 |  | Vlastní | Indiv | 0 | 0 |  | Specifikace |  |  |  | POL3_
|  | P09, nášlapná vrstva : | [24 empty] | VV | 0
|  | N.03 Půdorys 1.np - nový stav : | [24 empty] | VV | 0
|  | 3.07 WC - šatna asistentů : 1,28 |  | 1.28 | [22 empty] | VV | 0
|  | 3.08 Předsíň WC : 1,45 |  | 1.45 | [22 empty] | VV | 0
|  | 3.15 Předsíň WC muži : 3,30 |  | 3.3 | [22 empty] | VV | 0
|  | 3.16 WC muži : 6,84 |  | 6.84 | [22 empty] | VV | 0
|  | 3.17 Předsíň WC ženy : 4,19 |  | 4.19 | [22 empty] | VV | 0
|  | 3.18 WC ženy : 8,50 |  | 8.5 | [22 empty] | VV | 0
|  | 3.23 Sauna - WC ženy : 2,70 |  | 2.7 | [22 empty] | VV | 0
|  | 3.28 Sauna - bufet : 7,31 |  | 7.31 | [22 empty] | VV | 0
|  | 3.29 Předsíň WC pro obsluhu sauny : 0,99 |  | 0.99 | [22 empty] | VV | 0
|  | 3.30 Sauna - WC pro obsluhu : 1,85 |  | 1.85 | [22 empty] | VV | 0
|  | 3.32 Sauna - technická místnost+úklid : 5,96 |  | 5.96 | [22 empty] | VV | 0
|  | 3.36 Sauna - technická místnost : 3,80 |  | 3.8 | [22 empty] | VV | 0
|  | 3.45 WC ženy : 4,55 |  | 4.55 | [22 empty] | VV | 0
|  | 3.46 Předsíň WC ženy : 2,52 |  | 2.52 | [22 empty] | VV | 0
|  | 3.50 WC muži : 6,22 |  | 6.22 | [22 empty] | VV | 0
|  | 3.51 Předsíň WC muži : 2,41 |  | 2.41 | [22 empty] | VV | 0
|  | 3.53 WC bezbariérové : 3,05 |  | 3.05 | [22 empty] | VV | 0
|  | 3.54 WC obsluha bufetu : 1,91 |  | 1.91 | [22 empty] | VV | 0
|  | 3.55 Úklid : 2,43 |  | 2.43 | [22 empty] | VV | 0
|  | 3.58 WC zaměstnanci : 1,33 |  | 1.33 | [22 empty] | VV | 0
|  | 3.59 Umývárna zaměstnanci : 2,44 |  | 2.44 | [22 empty] | VV | 0
|  | N.04 Půdorys 2.np - nový stav : | [24 empty] | VV | 0
|  | 4.05 WC muži : 6,46 |  | 6.46 | [22 empty] | VV | 0
|  | 4.06 Předsíň WC muži : 3,11 |  | 3.11 | [22 empty] | VV | 0
|  | 4.12 Předsíň WC muži : 3,53 |  | 3.53 | [22 empty] | VV | 0
|  | 4.13 WC muži : 6,51 |  | 6.51 | [22 empty] | VV | 0
|  | 4.14 Předsíň WC ženy : 3,60 |  | 3.6 | [22 empty] | VV | 0
|  | 4.15 WC ženy : 6,15 |  | 6.15 | [22 empty] | VV | 0
|  | 4.23 WC ženy : 6,15 |  | 6.15 | [22 empty] | VV | 0
|  | 4.24 Předsíň WC ženy : 3,17 |  | 3.17 | [22 empty] | VV | 0
|  | 4.35 WC imobilní : 1,29 |  | 1.29 | [22 empty] | VV | 0
|  | 4.40 Předsíň WC asistenti : 1,13 |  | 1.13 | [22 empty] | VV | 0
|  | 4.41 WC asistenti : 1,44 |  | 1.44 | [22 empty] | VV | 0
|  | Koeficient materiál +8% k čisté výměře: 0,08 |  | 9.4056 | [22 empty] | VV | 4
|  | Mezisoučet |  | 126.9756 | [22 empty] | VV | 1
|  | P24 : | [24 empty] | VV | 0
|  | N.04 Půdorys 2.np - nový stav : | [24 empty] | VV | 0
|  | 4.19 Úklidová komora - výlevka : 0,78 |  | 0.78 | [22 empty] | VV | 0
|  | Koeficient materiál +8% k čisté výměře: 0,08 |  | 0.0624 | [22 empty] | VV | 4
|  | Mezisoučet |  | 0.8424 | [22 empty] | VV | 1
|  | -127,81800 |  | -127.818 | [22 empty] | VV | 0
338 | 59764207Z | Keramická dlažba - venkovní, uchazeč o zakázku použije j.c. 1000,- Kč/m2, typ a cena se upřesní dle výběru objednatele | m2 | 0 |  | 0 |  | 0 |  | 0 | 21 | 0 | 0.0192 | 0 | 0 | 0 |  | Vlastní | Indiv | 0 | 0 |  | Specifikace |  |  |  | POL3_
|  | P11 : | [24 empty] | VV | 0
|  | 3.00 Vstup - exteriér : 5,11 |  | 5.11 | [22 empty] | VV | 0
|  | Koeficient materiál +8% k čisté výměře: 0,08 |  | 0.4088 | [22 empty] | VV | 4
|  | -5,51880 |  | -5.5188 | [22 empty] | VV | 0
339 | 998771102R00 | Přesun hmot pro podlahy z dlaždic v objektech výšky do 12 m | t | 0 |  | 0 |  | 0 |  | 0 | 21 | 0 | 0 | 0 | 0 | 0 | 800-771 | RTS 21/ I | RTS 19/ II | 1.265 | 0 |  | Přesun hmot |  |  |  | POL7_
|  | 50 m vodorovně | [24 empty] | SPI
|  | Hmotnosti z položek s pořadovými čísly: : | [24 empty] | VV | 0
|  | 330,331,333,334,335,336,337,338, : | [24 empty] | VV | 0
|  | Součet: : 0,00000 | [24 empty] | VV | 0
Díl: | 775 | Podlahy vlysové a parketové |  |  |  | 0 |  | 0 |  | 0 |  | 0 |  | 0 |  | 0 |  |  |  |  | 0 | [5 empty] | DIL
340 | 775511800R00 | Demontáž podlah vlysových lepených včetně lišt | m2 | 0 |  | 0 |  | 0 |  | 0 | 21 | 0 | 0 | 0 | 0.025 | 0 | 800-775 | RTS 21/ I | RTS 19/ II | 0.2 | 0 |  | Práce |  |  |  | POL1_
|  | B.02 Půdorys 1.pp - bourací práce : | [24 empty] | VV | 0
|  | skladba P10S : | [24 empty] | VV | 0
|  | 2.05s : 203,54 |  | 203.54 | [22 empty] | VV | 0
|  | 2.07s : 101,38 |  | 101.38 | [22 empty] | VV | 0
|  | -304,92000 |  | -304.92 | [22 empty] | VV | 0
Díl: | 776 | Podlahy povlakové |  |  |  | 0 |  | 0 |  | 0 |  | 0 |  | 6.04 |  | 0 |  |  |  |  | 705.65 | [5 empty] | DIL
341 | 776101101R00 | Přípravné práce vysávání povlakových podlah průmyslovým vysavačem | m2 | 169.04 |  | 0 |  | 0 |  | 0 | 21 | 0 | 0 | 0 | 0 | 0 | 800-775 | RTS 21/ I | RTS 19/ II | 0.02 | 3.38 |  | Práce |  |  |  | POL1_
|  | položky neobsahují žádný materiál | [24 empty] | SPI
|  | Odkaz na mn. položky pořadí 341 : 169,04000 |  | 169.04 | [22 empty] | VV | 5
|  | 0,00000 | [24 empty] | VV | 0
342 | 776101115R00 | Přípravné práce vyrovnání podkladů samonivelační hmotou | m2 | 169.04 |  | 0 |  | 0 |  | 0 | 21 | 0 | 0 | 0 | 0 | 0 | 800-775 | RTS 21/ I | RTS 19/ II | 0.15 | 25.36 |  | Práce |  |  |  | POL1_
|  | položky neobsahují žádný materiál | [24 empty] | SPI
|  | P14 : | [24 empty] | VV | 0
|  | N.03 Půdorys 1.np - nový stav : | [24 empty] | VV | 0
|  | samonivelační stěrka pro dřevěné podklady : | [24 empty] | VV | 0
|  | 3.65 Tribuna dolní haly : 169,04 |  | 169.04 | [22 empty] | VV | 0
|  | 0,00000 | [24 empty] | VV | 0
343 | 776401800R00 | Demontáž soklíků nebo lišt pryžových nebo PVC odstranění a uložení na hromady | m | 0 |  | 0 |  | 0 |  | 0 | 21 | 0 | 0 | 0 | 0 | 0 | 800-775 | RTS 21/ I | RTS 19/ II | 0.04 | 0 |  | Práce |  |  |  | POL1_
|  | 1m/1m2 : | [24 empty] | VV | 0
|  | Odkaz na mn. položky pořadí 343 : 0,00000 | [24 empty] | VV | 5
344 | 776511810R00 | Odstranění povlakových podlah z nášlapné plochy lepených, bez podložky, z ploch přes 20 m2 | m2 | 0 |  | 0 |  | 0 |  | 0 | 21 | 0 | 0 | 0 | 0.001 | 0 | 800-775 | RTS 21/ I | RTS 19/ II | 0.11 | 0 |  | Práce |  |  |  | POL1_
|  | B.01 Půdorys 2.pp - bourací práce : | [24 empty] | VV | 0
|  | předpoklad 10% stávající plochy : | [24 empty] | VV | 0
|  | 1.06s : 16,31/100*10 |  | 1.631 | [22 empty] | VV | 0
|  | B.02 Půdorys 1.pp - bourací práce : | [24 empty] | VV | 0
|  | 2.01s : 21,41 |  | 21.41 | [22 empty] | VV | 0
|  | 2.11s : 15,50 |  | 15.5 | [22 empty] | VV | 0
|  | 2.14s : 14,32 |  | 14.32 | [22 empty] | VV | 0
|  | 2.15s : 10,49 |  | 10.49 | [22 empty] | VV | 0
|  | 2.16s : 17,23 |  | 17.23 | [22 empty] | VV | 0
|  | 2.17s : 25,26 |  | 25.26 | [22 empty] | VV | 0
|  | 2.21s : 3,81 |  | 3.81 | [22 empty] | VV | 0
|  | 2.22s : 3,56 |  | 3.56 | [22 empty] | VV | 0
|  | B.03 Půdorys 1.np - bourací práce : | [24 empty] | VV | 0
|  | 3.05s : 7,06 |  | 7.06 | [22 empty] | VV | 0
|  | 3.35s : 9,49 |  | 9.49 | [22 empty] | VV | 0
|  | 3.36s : 8,72 |  | 8.72 | [22 empty] | VV | 0
|  | 3.43s : 10,68 |  | 10.68 | [22 empty] | VV | 0
|  | 3.50s : 3,87 |  | 3.87 | [22 empty] | VV | 0
|  | 3.52s : 13,88 |  | 13.88 | [22 empty] | VV | 0
|  | 3.53s : 221,57 |  | 221.57 | [22 empty] | VV | 0
|  | 3.54s : 13,95 |  | 13.95 | [22 empty] | VV | 0
|  | 3.55s : 148,65 |  | 148.65 | [22 empty] | VV | 0
|  | B.04 Půdorys 2.np - bourací práce : | [24 empty] | VV | 0
|  | 4.02s : 57,53 |  | 57.53 | [22 empty] | VV | 0
|  | 4.10s : 28,61 |  | 28.61 | [22 empty] | VV | 0
|  | 4.20s : 28,48 |  | 28.48 | [22 empty] | VV | 0
|  | 4.29s : 47,74 |  | 47.74 | [22 empty] | VV | 0
|  | 4.30s : 34,24 |  | 34.24 | [22 empty] | VV | 0
|  | 4.31s : 3,93 |  | 3.93 | [22 empty] | VV | 0
|  | 4.33s : 4,80 |  | 4.8 | [22 empty] | VV | 0
|  | 4.36s : 16,84 |  | 16.84 | [22 empty] | VV | 0
|  | 4.37s : 18,00 |  | 18 | [22 empty] | VV | 0
|  | 4.42s : 24,22 |  | 24.22 | [22 empty] | VV | 0
|  | 4.43s : 19,84 |  | 19.84 | [22 empty] | VV | 0
|  | 4.44s : 15,32 |  | 15.32 | [22 empty] | VV | 0
|  | 4.45s : 13,93 |  | 13.93 | [22 empty] | VV | 0
|  | 4.46s : 19,67 |  | 19.67 | [22 empty] | VV | 0
|  | 4.47s : 15,77 |  | 15.77 | [22 empty] | VV | 0
|  | 4.48s : 22,52 |  | 22.52 | [22 empty] | VV | 0
|  | -922,52100 |  | -922.521 | [22 empty] | VV | 0
345 | 776521110R00 | Lepení povlakových podlah z plastů Lepení povlakových podlah z plastů - pásy z PVC, montáž, | m2 | 398.359 |  | 0 |  | 0 |  | 0 | 21 | 0 | 0.0004 | 0.16 | 0 | 0 | 800-775 | RTS 21/ I | RTS 19/ II | 0.38 | 151.38 |  | Práce |  |  |  | POL1_
|  | P12 : | [24 empty] | VV | 0
|  | N.02 Půdorys 1.pp - nový stav : | [24 empty] | VV | 0
|  | 2.01 Chodba : 18,10 |  | 18.1 | [22 empty] | VV | 0
|  | 2.02 Nasávací komora : 12,62 |  | 12.62 | [22 empty] | VV | 0
|  | 2.06 Instalační chodba : 38,53 |  | 38.53 | [22 empty] | VV | 0
|  | 2.09 Nasávací komora : 12,62 |  | 12.62 | [22 empty] | VV | 0
|  | 2.11 Chodba : 16,78 |  | 16.78 | [22 empty] | VV | 0
|  | 2.21 Schodiště - stupně : 9,04 |  | 9.04 | [22 empty] | VV | 0
|  | 2.21 Schodiště - podesta : 1,77 |  | 1.77 | [22 empty] | VV | 0
|  | N.03 Půdorys 1.np - nový stav : | [24 empty] | VV | 0
|  | 3.63 Vestibul - schodiště : 206,96 |  | 206.96 | [22 empty] | VV | 0
|  | 3.64 Bufet : 16,50 |  | 16.5 | [22 empty] | VV | 0
|  | N.04 Půdorys 2.np - nový stav : | [24 empty] | VV | 0
|  | 4.10 Chodba : 28,61 |  | 28.61 | [22 empty] | VV | 0
|  | 4.21 Chodba : 28,42 |  | 28.42 | [22 empty] | VV | 0
|  | 4.30 Video učebna (část - skladba P12) : 35,24 |  | 35.24 | [22 empty] | VV | 0
|  | Mezisoučet |  | 425.19 | [22 empty] | VV | 1
|  | P13 : | [24 empty] | VV | 0
|  | N.03 Půdorys 1.np - nový stav : | [24 empty] | VV | 0
|  | 3.02 Vestibul : 197,81 |  | 197.81 | [22 empty] | VV | 0
|  | 3.02 Schodiště : 18,22 |  | 18.22 | [22 empty] | VV | 0
|  | 3.12 Šatna : 29,52 |  | 29.52 | [22 empty] | VV | 0
|  | 3.13 Šatna : 27,63 |  | 27.63 | [22 empty] | VV | 0
|  | 3.27 Sauna - posezení : 21,20 |  | 21.2 | [22 empty] | VV | 0
|  | 3.41 Chodba : 8,27 |  | 8.27 | [22 empty] | VV | 0
|  | 3.42 Šatna ženy - 53 míst : 45,09 |  | 45.09 | [22 empty] | VV | 0
|  | 3.47 Šatna muži - 59 míst : 47,99 |  | 47.99 | [22 empty] | VV | 0
|  | 3.52 Chodba : 9,00 |  | 9 | [22 empty] | VV | 0
|  | N.04 Půdorys 2.np - nový stav : | [24 empty] | VV | 0
|  | 4.01 Vestibul : 185,01 |  | 185.01 | [22 empty] | VV | 0
|  | 4.01 Schodiště : 21,57 |  | 21.57 | [22 empty] | VV | 0
|  | 4.03 Chodba : 10,48 |  | 10.48 | [22 empty] | VV | 0
|  | 4.08 Šatna muži : 15,31 |  | 15.31 | [22 empty] | VV | 0
|  | 4.09 Šatna muži : 14,76 |  | 14.76 | [22 empty] | VV | 0
|  | 4.18 Šatna ženy : 14,78 |  | 14.78 | [22 empty] | VV | 0
|  | 4.20 Šatna ženy : 15,31 |  | 15.31 | [22 empty] | VV | 0
|  | 4.27 Chodba : 10,45 |  | 10.45 | [22 empty] | VV | 0
|  | Mezisoučet |  | 692.4 | [22 empty] | VV | 1
|  | P14 : | [24 empty] | VV | 0
|  | N.03 Půdorys 1.np - nový stav : | [24 empty] | VV | 0
|  | 3.65 Tribuna dolní haly : 169,04 |  | 169.04 | [22 empty] | VV | 0
|  | Mezisoučet |  | 169.04 | [22 empty] | VV | 1
|  | P23 : | [24 empty] | VV | 0
|  | N.04 Půdorys 2.np - nový stav : | [24 empty] | VV | 0
|  | 4.30 Video učebna (část - skladba P23) : | [24 empty] | VV | 0
|  | Mezisoučet | [24 empty] | VV | 1
|  | P25 : | [24 empty] | VV | 0
|  | N.02 Půdorys 1.pp - nový stav : | [24 empty] | VV | 0
|  | 2.05 Fitness - posilovna, lino : 34,25 |  | 34.25 | [22 empty] | VV | 0
|  | Mezisoučet |  | 34.25 | [22 empty] | VV | 1
|  | -922,52100 |  | -922.521 | [22 empty] | VV | 0
346 | 776521200RT1 | Lepení povlakových podlah z plastů Lepení povlakových podlah z plastových dílců z PVC nebo vinylu, montáž | m2 | 658.61 |  | 0 |  | 0 |  | 0 | 21 | 0 | 0.00033 | 0.22 | 0 | 0 | 800-775 | RTS 21/ I | RTS 19/ II | 0.45 | 296.37 |  | Práce |  |  |  | POL1_
|  | P16 : | [24 empty] | VV | 0
|  | N.03 Půdorys 1.np - nový stav : | [24 empty] | VV | 0
|  | 3.03 Chodba : 6,08 |  | 6.08 | [22 empty] | VV | 0
|  | 3.04 Sklad : 14,87 |  | 14.87 | [22 empty] | VV | 0
|  | 3.09 Šatna asistenti : 15,83 |  | 15.83 | [22 empty] | VV | 0
|  | 3.19 Sauna - sušení prádla : 2,23 |  | 2.23 | [22 empty] | VV | 0
|  | 3.20 Masáže - ošetřovna : 9,34 |  | 9.34 | [22 empty] | VV | 0
|  | 3.21 Sauna - recepce : 8,00 |  | 8 | [22 empty] | VV | 0
|  | 3.22 Sauna - chodba : 11,33 |  | 11.33 | [22 empty] | VV | 0
|  | 3.25 Sauna - šatna 1 : 8,17 |  | 8.17 | [22 empty] | VV | 0
|  | 3.26 Sauna - šatna 2 : 7,82 |  | 7.82 | [22 empty] | VV | 0
|  | 3.37 Schodiště : 16,33 |  | 16.33 | [22 empty] | VV | 0
|  | 3.38 Sklad : 1,58 |  | 1.58 | [22 empty] | VV | 0
|  | 3.56 Recepce : 9,53 |  | 9.53 | [22 empty] | VV | 0
|  | 3.60 Denní místnost : 20,86 |  | 20.86 | [22 empty] | VV | 0
|  | 3.61 Sklad : 4,35 |  | 4.35 | [22 empty] | VV | 0
|  | 3.62 Sklad - bufet sauny : 4,35 |  | 4.35 | [22 empty] | VV | 0
|  | N.04 Půdorys 2.np - nový stav : | [24 empty] | VV | 0
|  | 4.04 Úklidová komora : 2,56 |  | 2.56 | [22 empty] | VV | 0
|  | 4.26 Úklidová komora : 2,52 |  | 2.52 | [22 empty] | VV | 0
|  | 4.32 Schodiště, stupně : 3,98 |  | 3.98 | [22 empty] | VV | 0
|  | 4.32 Schodiště, podesta : 1,02 |  | 1.02 | [22 empty] | VV | 0
|  | 4.34 Předsíň : 5,13 |  | 5.13 | [22 empty] | VV | 0
|  | 4.39 Šatna asistenti : 19,13 |  | 19.13 | [22 empty] | VV | 0
|  | Mezisoučet |  | 175.01 | [22 empty] | VV | 1
|  | P17 : | [24 empty] | VV | 0
|  | N.01 Půdorys 2.pp - nový stav : | [24 empty] | VV | 0
|  | 1.03 Bouldering : 118,70 |  | 118.7 | [22 empty] | VV | 0
|  | N.02 Půdorys 1.pp - nový stav : | [24 empty] | VV | 0
|  | 2.12 Sklad + úklid : 20,42 |  | 20.42 | [22 empty] | VV | 0
|  | 2.14 Sklad KTV1 : 12,02 |  | 12.02 | [22 empty] | VV | 0
|  | 2.15 Sklad KTV2 : 13,61 |  | 13.61 | [22 empty] | VV | 0
|  | 2.16 Technické zázemí 1 : 17,49 |  | 17.49 | [22 empty] | VV | 0
|  | 2.17 Technické zázemí 2 : 25,45 |  | 25.45 | [22 empty] | VV | 0
|  | N.03 Půdorys 1.np - nový stav : | [24 empty] | VV | 0
|  | 3.39 Kancelář správce : 9,49 |  | 9.49 | [22 empty] | VV | 0
|  | N.04 Půdorys 2.np - nový stav : | [24 empty] | VV | 0
|  | 4.02 Vědecká laboratoř : 57,10 |  | 57.1 | [22 empty] | VV | 0
|  | 4.31 Zasedací místnost KTV : 32,97 |  | 32.97 | [22 empty] | VV | 0
|  | 4.31 Zasedací místnost KTV - úložný prostor : 2,97 |  | 2.97 | [22 empty] | VV | 0
|  | 4.33 Zázemí zasedací místnosti KTV : 8,55 |  | 8.55 | [22 empty] | VV | 0
|  | 4.37 Sekretariát KTV : 17,47 |  | 17.47 | [22 empty] | VV | 0
|  | 4.38 Kancelář vedoucího KTV : 18,34 |  | 18.34 | [22 empty] | VV | 0
|  | 4.43 Pracovna pedagoga : 19,84 |  | 19.84 | [22 empty] | VV | 0
|  | 4.44 Pracovna pedagoga : 19,84 |  | 19.84 | [22 empty] | VV | 0
|  | 4.45 Pracovna pedagoga : 15,48 |  | 15.48 | [22 empty] | VV | 0
|  | 4.46 Pracovna pedagoga : 13,93 |  | 13.93 | [22 empty] | VV | 0
|  | 4.47 Pracovna pedagoga : 19,46 |  | 19.46 | [22 empty] | VV | 0
|  | 4.48 Pracovna pedagoga : 15,76 |  | 15.76 | [22 empty] | VV | 0
|  | 4.49 Pracovna pedagoga : 22,52 |  | 22.52 | [22 empty] | VV | 0
|  | Mezisoučet |  | 481.41 | [22 empty] | VV | 1
|  | P18 : | [24 empty] | VV | 0
|  | N.01 Půdorys 2.pp - nový stav : | [24 empty] | VV | 0
|  | 1.03 Bouldering, v místě nové příčky : 2,19 |  | 2.19 | [22 empty] | VV | 0
|  | Mezisoučet |  | 2.19 | [22 empty] | VV | 1
347 | 776981112R00 | Přechodové, krycí a ukončující podlahové profily přechodová lišta, stejná výška podlahoviny, eloxovaný hliník, samolepicí profil, , šířka profilu 30 mm | m | 15 |  | 0 |  | 0 |  | 0 | 21 | 0 | 0.00017 | 0 | 0 | 0 | 800-775 | RTS 21/ I | RTS 19/ II | 0.15 | 2.25 |  | Práce |  |  |  | POL1_
|  | N.24 Výpis výplní otvorů dveře vnitřní - nový stav : | [24 empty] | VV | 0
|  | dveře u kterých nebude osazen dřevěný : | [24 empty] | VV | 0
|  | D07, 800/1970 : 8*0,80 |  | 6.4 | [22 empty] | VV | 0
|  | D20, posuvné 800/1970 : 5*0,80 |  | 4 | [22 empty] | VV | 0
|  | D29, 800/1970 : 2*0,80 |  | 1.6 | [22 empty] | VV | 0
|  | D33, 2200/2250 : 1*2,20 |  | 2.2 | [22 empty] | VV | 0
|  | D34, 800/1970 : 1*0,80 |  | 0.8 | [22 empty] | VV | 0
|  | 0,00000 | [24 empty] | VV | 0
348 | 776521110X00 | Příplatek k pol.776521110R00 za veškeré práce nutné ke kompletnímu provedení lina, soklíky, detaily, spoje, systémové příslušenství | m2 | 398.359 |  | 0 |  | 0 |  | 0 | 21 | 0 | 0 | 0 | 0 | 0 |  | Vlastní | Indiv | 0 | 0 |  | Práce |  |  |  | POL1_
|  | Dle technologického předpisu výrobce lina | [24 empty] | POP
|  | Odkaz na mn. položky pořadí 344 : 398,35900 |  | 398.359 | [22 empty] | VV | 5
349 | 776521110Y00 | Lepení povlak.podlah z pásů PVC na stěny | m2 | 578.2686 |  | 0 |  | 0 |  | 0 | 21 | 0 | 0.0004 | 0.23 | 0 | 0 |  | Vlastní | Indiv | 0.38 | 219.74 |  | Práce |  |  |  | POL1_
|  | N.02 Půdorys 1.pp - nový stav : | [24 empty] | VV | 0
|  | 2.01 Chodba : (0,95+1,27+0,68+2*0,85+0,65+1,27+3,50+0,95)*1,20 |  | 13.164 | [22 empty] | VV | 0
|  | 2.11 Chodba : (0,95+1,60+0,65+2*0,50+1,80+3,325+0,386)*1,20 |  | 11.6532 | [22 empty] | VV | 0
|  | Mezisoučet |  | 24.8172 | [22 empty] | VV | 1
|  | N.03 Půdorys 1.np - nový stav : | [24 empty] | VV | 0
|  | 3.02 Vestibul : (2,20+6,02+5,637+15,50)*2,97-(2*0,90+4*0,80+2*0,90)*2,00 |  | 73.5903 | [22 empty] | VV | 0
|  | 3.02 Schodiště : (2*6,45+1,80)*2,97*2 |  | 87.318 | [22 empty] | VV | 0
|  | 3.09 Šatna asistenti : (0,50+0,25+0,25+2,15+0,75)*1,50 |  | 5.85 | [22 empty] | VV | 0
|  | 3.12 Šatna : (2,00+0,20+2,40)*1,50 |  | 6.9 | [22 empty] | VV | 0
|  | 3.13 Šatna : (1,32+0,27+0,80+0,80+3,20)*1,50 |  | 9.585 | [22 empty] | VV | 0
|  | 3.25 Sauna - šatna 1 : (3,725+0,30+1,849+0,30)*1,50 |  | 9.261 | [22 empty] | VV | 0
|  | 3.26 Sauna - šatna 2 : (2,430+0,70+2,439)*1,50 |  | 8.3535 | [22 empty] | VV | 0
|  | 3.41 Chodba : (2*6,30+1,30)*2,85-1,20*2,00 |  | 37.215 | [22 empty] | VV | 0
|  | 3.42 Šatna ženy - 53 míst : (2,80+2,30+2,00+2,25+2,35+2,80)*1,50 |  | 21.75 | [22 empty] | VV | 0
|  | 3.47 Šatna muži - 59 míst : (0,60+1,25+0,60+2,65+5,60+0,30+0,20)*1,50 |  | 16.8 | [22 empty] | VV | 0
|  | 3.52 Chodba : (2*6,30+1,30)*2,97-(1,20+0,80+0,70)*2,00 |  | 35.883 | [22 empty] | VV | 0
|  | 3.63 Vestibul - schodiště : (10,43+2*2,50+11,60)*2,97-(1,60+1,60)*2,00+2*(4,20+5,50+2*1,05)*1,785+4*0,60*2,05 |  | 120.9251 | [22 empty] | VV | 0
|  | Mezisoučet |  | 433.4309 | [22 empty] | VV | 1
|  | N.04 Půdorys 2.np - nový stav : | [24 empty] | VV | 0
|  | 4.01 Vestibul : (6,60+4,905+1,695+3,284+1,734+0,90+2,45+1,815+2,40)*2,97-(4*0,80+3*0,80)*2,00 |  | 65.3755 | [22 empty] | VV | 0
|  | 4.08 Šatna muži : (2*0,70+2,50+2,20)*1,50 |  | 9.15 | [22 empty] | VV | 0
|  | 4.09 Šatna muži : (0,75+2,85+1,90)*1,50 |  | 8.25 | [22 empty] | VV | 0
|  | 4.18 Šatna ženy : (2*0,75+2,84+2,35)*1,50 |  | 10.035 | [22 empty] | VV | 0
|  | 4.20 Šatna ženy : (2*0,70+2,50+2,20)*1,50 |  | 9.15 | [22 empty] | VV | 0
|  | 4.27 Chodba : (6,25+7,40+0,15+2*0,25)*1,20 |  | 17.16 | [22 empty] | VV | 0
|  | 4.39 Šatna asistenti : 0,60*1,50 |  | 0.9 | [22 empty] | VV | 0
|  | Mezisoučet |  | 120.0205 | [22 empty] | VV | 1
|  | 0,00000 | [24 empty] | VV | 0
350 | 776972622RAX | Čistící rohož pro vnitřní použití v prostoru únikové cesty, dodávka + montáž, včetně rámu | m2 | 10.33 |  | 0 |  | 0 |  | 0 | 21 | 0 | 0.012 | 0.12 | 0 | 0 |  | Vlastní | RTS 19/ I | 0.05 | 0.52 |  | Práce |  |  |  | POL1_
|  | N.03 Půdorys 1.np - nový stav : | [24 empty] | VV | 0
|  | 3.01 Zádveří : 10,33 |  | 10.33 | [22 empty] | VV | 0
|  | 0,00000 | [24 empty] | VV | 0
351 | 776520030RAB | Podlahy povlakové podlahovina homogenní protiskluzná elektrostaticky vodivá, 608 x 608 x 2,00 mm, z čtverců, včetně soklíku, bez vyrovnání podkladu | m2 | 6.96 |  | 0 |  | 0 |  | 0 | 21 | 0 | 0.00346 | 0.02 | 0 | 0 | AP-PSV | RTS 21/ I | RTS 19/ II | 0 | 0 |  | Agregovaná položka |  |  |  | POL2_
|  | lepení a dodávka podlahoviny z PVC, bez podkladu. Svaření podlahoviny. Dodávka a lepení podlahových soklíků z měkčeného PVC. Pastování a vyleštění podlah. | [24 empty] | SPI |  | lepení a dodávka podlahoviny z PVC, bez podkladu. Svaření podlahoviny. Dodávka a lepení podlahových soklíků z měkčeného PVC. Pastování a vyleštění podlah.
|  | bez vyrovnání podkladu | [24 empty] | POP
|  | P20 : | [24 empty] | VV | 0
|  | 3.57 Server : 6,96 |  | 6.96 | [22 empty] | VV | 0
|  | 0,00000 | [24 empty] | VV | 0
352 | 776909001RAX | Mtž bodově pružné pryžové sportovní podlahy | m2 | 0 |  | 0 |  | 0 |  | 0 | 21 | 0 | 0.00832 | 0 | 0 | 0 |  | Vlastní | Indiv | 0.15 | 0 |  | Agregovaná položka |  |  |  | POL2_
|  | Kompletní provedení | [24 empty] | POP
|  | - podlahovina | [24 empty] | POP
|  | - systémové lepidlo | [24 empty] | POP
|  | - rychletvrdnoucí samonivelační hmota | [24 empty] | POP
|  | N.01 Půdorys 2.pp - nový stav : | [24 empty] | VV | 0
|  | P04 : | [24 empty] | VV | 0
|  | 2.05 Fitness - posilovna, sportovní podlaha : 192,11 |  | 192.11 | [22 empty] | VV | 0
|  | 2.07 Fitness - aerobní sál : 91,13 |  | 91.13 | [22 empty] | VV | 0
|  | Mezisoučet |  | 283.24 | [22 empty] | VV | 1
|  | -283,24000 |  | -283.24 | [22 empty] | VV | 0
353 | 776909001RAY | Dod bodově pružné pryžové sportovní podlahy, uchazeč o zakázku použije j.c. 1200,- Kč/m2, typ a cena se upřesní dle výběru objednatele | m2 | 0 |  | 0 |  | 0 |  | 0 | 21 | 0 | 0.00832 | 0 | 0 | 0 |  | Vlastní | Indiv | 0.15 | 0 |  | Agregovaná položka |  |  |  | POL2_
|  | Kompletní provedení | [24 empty] | POP
|  | - podlahovina | [24 empty] | POP
|  | - systémové lepidlo | [24 empty] | POP
|  | - rychletvrdnoucí samonivelační hmota | [24 empty] | POP
|  | N.01 Půdorys 2.pp - nový stav : | [24 empty] | VV | 0
|  | P04 : | [24 empty] | VV | 0
|  | 2.05 Fitness - posilovna, sportovní podlaha : 192,11 |  | 192.11 | [22 empty] | VV | 0
|  | 2.07 Fitness - aerobní sál : 91,13 |  | 91.13 | [22 empty] | VV | 0
|  | Mezisoučet |  | 283.24 | [22 empty] | VV | 1
|  | -283,24000 |  | -283.24 | [22 empty] | VV | 0
354 | 24551415R | vyrovnávací stěrka hydraulicky vytvrzujicí; armovaná vlákny; pro podlahy; samonivelační; samozabíhavá; pro interiér; tl. vrstvy 3,0 až 10,0 mm; k vyrovnání dřevěných podkladů, k renovaci dřevěných podlah | kg | 0 |  | 0 |  | 0 |  | 0 | 21 | 0 | 0.001 | 0 | 0 | 0 | SPCM | RTS 19/ I | RTS 19/ I | 0 | 0 |  | Specifikace |  |  |  | POL3_
|  | P14 : | [24 empty] | VV | 0
|  | N.03 Půdorys 1.np - nový stav : | [24 empty] | VV | 0
|  | samonivelační stěrka pro dřevěné podklady : | [24 empty] | VV | 0
|  | 3.65 Tribuna dolní haly, vrstva 2mm : 169,04*2,5 |  | 422.6 | [22 empty] | VV | 0
|  | -422,60000 |  | -422.6 | [22 empty] | VV | 0
355 | 28410154X | Linoleum přírodní, uchazeč o zakázku použije j.c. 800,- Kč/m2, typ a cena se upřesní dle výběru objednatele | m2 | 1054.7578 |  | 0 |  | 0 |  | 0 | 21 | 0 | 0.003 | 3.16 | 0 | 0 |  | Vlastní | RTS 19/ I | 0 | 0 |  | Specifikace |  |  |  | POL3_
|  | Podlahy : | [24 empty] | VV | 0
|  | Odkaz na mn. položky pořadí 344 : 398,35900 |  | 398.359 | [22 empty] | VV | 5
|  | Koeficient materiál +8% k čisté výměře: 0,08 |  | 31.8687 | [22 empty] | VV | 4
|  | Mezisoučet |  | 430.2277 | [22 empty] | VV | 1
|  | Stěny : | [24 empty] | VV | 0
|  | Odkaz na mn. položky pořadí 348 : 578,26860 |  | 578.2686 | [22 empty] | VV | 5
|  | Koeficient materiál +8% k čisté výměře: 0,08 |  | 46.2615 | [22 empty] | VV | 4
|  | Mezisoučet |  | 624.5301 | [22 empty] | VV | 1
356 | 28412303X | Podlahovina PVC (Vinyl), uchazeč o zakázku použije j.c. 400,- Kč/m2, typ a cena se upřesní dle výběru objednatele | m2 | 711.2988 |  | 0 |  | 0 |  | 0 | 21 | 0 | 0.003 | 2.13 | 0 | 0 |  | Vlastní | Indiv | 0 | 0 |  | Specifikace |  |  |  | POL3_
|  | Odkaz na mn. položky pořadí 345 : 658,61000 |  | 658.61 | [22 empty] | VV | 5
|  | Koeficient materiál +8% k čisté výměře: 0,08 |  | 52.6888 | [22 empty] | VV | 4
357 | 998776102R00 | Přesun hmot pro podlahy povlakové v objektech výšky do 12 m | t | 6.0327 |  | 0 |  | 0 |  | 0 | 21 | 0 | 0 | 0 | 0 | 0 | 800-775 | RTS 21/ I | RTS 19/ II | 1.102 | 6.65 |  | Přesun hmot |  |  |  | POL7_
|  | vodorovně do 50 m | [24 empty] | SPI
|  | Hmotnosti z položek s pořadovými čísly: : | [24 empty] | VV | 0
|  | 345,346,347,349,350,354,355,356, : | [24 empty] | VV | 0
|  | Součet: : 6,03267 |  | 6.0327 | [22 empty] | VV | 0
Díl: | 777 | Podlahy ze syntetických hmot |  |  |  | 0 |  | 0 |  | 0 |  | 0 |  | 4.15 |  | 0 |  |  |  |  | 241.8 | [5 empty] | DIL
358 | 777315161X00 | Samonivelační podlahová stěrka ze směsi epoxidu a křemičitého písku, vč. provedení detailů a soklíků | m2 | 619.993 |  | 0 |  | 0 |  | 0 | 21 | 0 | 0.0067 | 4.15 | 0 | 0 |  | Vlastní | Indiv | 0.39 | 241.8 |  | Agregovaná položka |  |  |  | POL2_
|  | - pečetící nátěr | [24 empty] | POP
|  | - samonivelační podlahová stěrka | [24 empty] | POP
|  | N.01 Půdorys 2.pp - nový stav : | [24 empty] | VV | 0
|  | P05 : | [24 empty] | VV | 0
|  | 1.04 Schodiště : 17,86 |  | 17.86 | [22 empty] | VV | 0
|  | 1.05 Sklad : 5,54 |  | 5.54 | [22 empty] | VV | 0
|  | 1.06 Strojovna : 27,38 |  | 27.38 | [22 empty] | VV | 0
|  | 1.08 KTV sklad potřeb : 117,87 |  | 117.87 | [22 empty] | VV | 0
|  | 1.09 Strojovna servis lyží : 51,58 |  | 51.58 | [22 empty] | VV | 0
|  | 1.10 Zvukotlumící komora : 1,80 |  | 1.8 | [22 empty] | VV | 0
|  | 1.11 KTV sklad potřeb : 127,11 |  | 127.11 | [22 empty] | VV | 0
|  | N.02 Půdorys 1.pp - nový stav : | [24 empty] | VV | 0
|  | 2.03 Předsíň : 14,29 |  | 14.29 | [22 empty] | VV | 0
|  | 2.04 Strojovna : 36,03 |  | 36.03 | [22 empty] | VV | 0
|  | 2.08 Strojovna : 36,29 |  | 36.29 | [22 empty] | VV | 0
|  | 2.10 Předsíň : 14,17 |  | 14.17 | [22 empty] | VV | 0
|  | 2.19 Průchod do haly z exteriéru : 21,95 |  | 21.95 | [22 empty] | VV | 0
|  | Mezisoučet |  | 471.87 | [22 empty] | VV | 1
|  | P06 : | [24 empty] | VV | 0
|  | N.01 Půdorys 2.pp - nový stav : | [24 empty] | VV | 0
|  | 1.01 Plynová kotelna : 55,13 |  | 55.13 | [22 empty] | VV | 0
|  | N.03 Půdorys 1.np - nový stav : | [24 empty] | VV | 0
|  | 3.40 Dílna : 6,72 |  | 6.72 | [22 empty] | VV | 0
|  | Mezisoučet |  | 61.85 | [22 empty] | VV | 1
|  | PXX : | [24 empty] | VV | 0
|  | N.04 Půdorys 2.np - nový stav : | [24 empty] | VV | 0
|  | 4.17 Strojovna VZT : 29,91 |  | 29.91 | [22 empty] | VV | 0
|  | Mezisoučet |  | 29.91 | [22 empty] | VV | 1
|  | Koeficient +10% k čisté ploše - vytažení na stěnu: 0,10 |  | 56.363 | [22 empty] | VV | 4
|  | Mezisoučet |  | 56.363 | [22 empty] | VV | 1
|  | 0,00000 | [24 empty] | VV | 0
Díl: | 781 | Obklady keramické |  |  |  | 0 |  | 0 |  | 0 |  | 0 |  | 17.68 |  | 0 |  |  |  |  | 714.87 | [5 empty] | DIL
359 | 781101210R00 | Příprava podkladu pod obklady penetrace podkladu pod obklady | m2 | 685.632 |  | 0 |  | 0 |  | 0 | 21 | 0 | 0.00021 | 0.14 | 0 | 0 | 800-771 | RTS 21/ I | RTS 21/ I | 0.05 | 34.28 |  | Práce |  |  |  | POL1_
|  | včetně dodávky materiálu. | [24 empty] | POP
|  | Odkaz na mn. položky pořadí 360 : 685,63200 |  | 685.632 | [22 empty] | VV | 5
360 | 781475116RT1 | Montáž obkladů vnitřních z dlaždic keramických 300 x 300 mm, , kladených do flexibilního tmele | m2 | 685.632 |  | 0 |  | 0 |  | 0 | 21 | 0 | 0.00524 | 3.59 | 0 | 0 | 800-771 | RTS 20/ II | RTS 19/ II | 0.96 | 658.21 |  | Práce |  |  |  | POL1_7
|  | N.02 Půdorys 1.pp - nový stav : | [24 empty] | VV | 0
|  | za kuchyňskou linkou : | [24 empty] | VV | 0
|  | 2.05 Fitness - posilovna, lino : (0,60+2,40)*1,50 |  | 4.5 | [22 empty] | VV | 0
|  | za výlevkou - na výšku předstěny : | [24 empty] | VV | 0
|  | 2.12 Sklad + úklid : (2*0,15+1,70)*(1,50+0,20) |  | 3.4 | [22 empty] | VV | 0
|  | Mezisoučet |  | 7.9 | [22 empty] | VV | 1
|  | N.03 Půdorys 1.np - nový stav : | [24 empty] | VV | 0
|  | za kuchyňskou linkou : | [24 empty] | VV | 0
|  | 3.28 Sauna - bufet : (2*0,60+2,40)*1,50 |  | 5.4 | [22 empty] | VV | 0
|  | 3.60 Denní místnost : (0,60+2,00)*1,50 |  | 3.9 | [22 empty] | VV | 0
|  | 3.64 Bufet : (2*0,60+2,40)*1,50 |  | 5.4 | [22 empty] | VV | 0
|  | v=1,50m : | [24 empty] | VV | 0
|  | 3.20 Masáže - ošetřovna : 2*(3,60+2,68)*1,50-(0,80+2*0,70)*1,50 |  | 15.54 | [22 empty] | VV | 0
|  | 3.22 Sauna - chodba : 2*(4,90+4,00)*1,50-(4*0,80+3*0,70)*1,50 |  | 18.75 | [22 empty] | VV | 0
|  | 3.32 Sauna - technická místnost+úklid : 2*(1,795+4,755)*1,50-0,70*1,50 |  | 18.6 | [22 empty] | VV | 0
|  | v=2,00m : | [24 empty] | VV | 0
|  | 3.07 WC - šatna asistentů : 2*(1,05+1,26)*2,00-0,70*2,00 |  | 7.84 | [22 empty] | VV | 0
|  | 3.08 Předsíň WC : 2*(1,00+1,45)*2,00-2*0,70*2,00 |  | 7 | [22 empty] | VV | 0
|  | 3.10 Umývárna asistenti : 2*(3,55+1,90)*2,00-0,80*2,00 |  | 20.2 | [22 empty] | VV | 0
|  | 3.11 Umývárna : 2*(3,55+2,50)*2,00-0,90*2,00 |  | 22.4 | [22 empty] | VV | 0
|  | 3.14 Umývárna : 2*(3,73+3,55)*2,00-0,90*2,00 |  | 27.32 | [22 empty] | VV | 0
|  | 3.15 Předsíň WC muži : 2*(1,95+1,80)*2,00-0,80*2,00 |  | 13.4 | [22 empty] | VV | 0
|  | 3.16 WC muži : 2*(3,60+1,80)*2,00-0,80*2,00 |  | 20 | [22 empty] | VV | 0
|  | 3.17 Předsíň WC ženy : 2*(2,60+1,65)*2,00-0,80*2,00 |  | 15.4 | [22 empty] | VV | 0
|  | 3.18 WC ženy : 2*(2,90+2,70)*2,00-0,80*2,00 |  | 20.8 | [22 empty] | VV | 0
|  | 3.23 Sauna - WC ženy : 2*(1,00+2,49)*2,00-0,70*2,00 |  | 12.56 | [22 empty] | VV | 0
|  | 3.24 Sauna - sprcha : 2*(1,00+2,49)*2,00-0,70*2,00 |  | 12.56 | [22 empty] | VV | 0
|  | 3.29 Předsíň WC pro obsluhu sauny : 2*(1,10+0,90)*2,00-0,70*2,00 |  | 6.6 | [22 empty] | VV | 0
|  | 3.30 Sauna - WC pro obsluhu : 2*(2,05+0,90)*2,00-0,70*2,00 |  | 10.4 | [22 empty] | VV | 0
|  | 3.33 Sauna - čekárna+ochlazovna : 2*(7,805+7,855)*2,00+(2*1,50+0,20)*2,00-(0,80+0,70+0,70+0,70)*2,00 |  | 63.24 | [22 empty] | VV | 0
|  | 3.34 Sauna - WC muži : 2*(1,20+1,59)*2,00-0,70*2,00 |  | 9.76 | [22 empty] | VV | 0
|  | 3.43 Umývárna ženy : 2*(3,895+4,50)*2,00-(0,70+0,80)*2,00 |  | 30.58 | [22 empty] | VV | 0
|  | 3.44 WC k umývárnám ženy : 2*(1,20+1,69)*2,00-0,70*2,00 |  | 10.16 | [22 empty] | VV | 0
|  | 3.45 WC ženy : 2*(1,815+2,46)*2,00-0,80*2,00 |  | 15.5 | [22 empty] | VV | 0
|  | 3.46 Předsíň WC ženy : 2*(1,865+1,25)*2,00-0,80*2,00 |  | 10.86 | [22 empty] | VV | 0
|  | 3.48 Umývárna muži : 2*(3,58+3,60)*2,00-(0,80+0,70)*2,00 |  | 25.72 | [22 empty] | VV | 0
|  | 3.49 WC k umývárnám muži : 2*(1,30+1,675)*2,00-0,80*2,00 |  | 10.3 | [22 empty] | VV | 0
|  | 3.50 WC muži : 2*(1,98+3,97)*2,00-0,80*2,00 |  | 22.2 | [22 empty] | VV | 0
|  | 3.51 Předsíň WC muži : 2*(2,00+1,20)*2,00-0,80*2,00 |  | 11.2 | [22 empty] | VV | 0
|  | 3.53 WC bezbariérové : 2*(1,825+1,67)*2,00-0,90*2,00 |  | 12.18 | [22 empty] | VV | 0
|  | 3.54 WC obsluha bufetu : 2*(1,30+1,625)*2,00-0,70*2,00 |  | 10.3 | [22 empty] | VV | 0
|  | 3.55 Úklid : 2*(1,40+1,75)*2,00-0,80*2,00 |  | 11 | [22 empty] | VV | 0
|  | 3.58 WC zaměstnanci : 2*(1,475+0,90)*2,00-0,70*2,00 |  | 8.1 | [22 empty] | VV | 0
|  | 3.59 Umývárna zaměstnanci : 2*(1,575+1,55)*2,00-(2*0,70)*2,00 |  | 9.7 | [22 empty] | VV | 0
|  | Mezisoučet |  | 524.87 | [22 empty] | VV | 1
|  | N.04 Půdorys 2.np - nový stav : | [24 empty] | VV | 0
|  | za kuchyňskou linkou : | [24 empty] | VV | 0
|  | 4.33 Zázemí zasedací místnosti KTV : (0,60+2,20)*1,50 |  | 4.2 | [22 empty] | VV | 0
|  | v=1,50m : | [24 empty] | VV | 0
|  | 4.19 Úklidová komora - výlevka : (0,75+1,20)*1,50-0,70*2,00 |  | 1.525 | [22 empty] | VV | 0
|  | v=2,00m : | [24 empty] | VV | 0
|  | 4.05 WC muži : 2*(3,80+1,80)*2,00-0,80*2,00 |  | 20.8 | [22 empty] | VV | 0
|  | 4.06 Předsíň WC muži : 2*(2,00+1,80)*2,00-(2*0,80)*2,00 |  | 12 | [22 empty] | VV | 0
|  | 4.12 Předsíň WC muži : 2*(2,00+1,80)*2,00-(2*0,80)*2,00 |  | 12 | [22 empty] | VV | 0
|  | 4.13 WC muži : 2*(3,615+1,80)*2,00-0,80*2,00 |  | 20.06 | [22 empty] | VV | 0
|  | 4.14 Předsíň WC ženy : 2*(2,00+1,80)*2,00-(2*0,80)*2,00 |  | 12 | [22 empty] | VV | 0
|  | 4.15 WC ženy : 2*(3,615+1,80)*2,00-0,80*2,00 |  | 20.06 | [22 empty] | VV | 0
|  | 4.35 WC imobilní : 2*(2,00+1,87)*2,00-0,90*2,00 |  | 13.68 | [22 empty] | VV | 0
|  | 4.40 Předsíň WC asistenti : 2*(1,25+0,90)*2,00-(0,70+0,60)*2,00 |  | 6 | [22 empty] | VV | 0
|  | 4.41 WC asistenti : 2*(1,25+1,15)*2,00-0,60*2,00 |  | 8.4 | [22 empty] | VV | 0
|  | v=2,10m : | [24 empty] | VV | 0
|  | 4.07 Umývárna muži : 2*(5,60+1,90)*2,10-0,80*2,00 |  | 29.9 | [22 empty] | VV | 0
|  | 4.11 Umývárna muži : 2*(5,60+2,205)*2,10-0,80*2,00 |  | 31.181 | [22 empty] | VV | 0
|  | 4.16 Umývárna ženy : 2*(5,60+2,205)*2,10-0,80*2,00 |  | 31.181 | [22 empty] | VV | 0
|  | 4.22 Umývárna ženy : 2*(5,60+1,90)*2,10-0,80*2,00 |  | 29.9 | [22 empty] | VV | 0
|  | 4.23 WC ženy : 2*(3,55+1,80)*2,10-0,80*2,00 |  | 20.87 | [22 empty] | VV | 0
|  | 4.24 Předsíň WC ženy : 2*(2,00+1,80)*2,10-(2*0,80)*2,00 |  | 12.76 | [22 empty] | VV | 0
|  | 4.42 Umývárna asistenti : 2*(1,825+2,40)*2,10-0,70*2,00 |  | 16.345 | [22 empty] | VV | 0
|  | Mezisoučet |  | 302.862 | [22 empty] | VV | 1
|  | -150,00000 |  | -150 | [22 empty] | VV | 0
361 | 781485136RT1 | Montáž obkladů vnitřních z mozaikových lepenců keramických, z dílků, do 50 x 50 mm, lepených do epoxidového lepidla, včetně spárování | m2 | 0 |  | 0 |  | 0 |  | 0 | 21 | 0 | 0.00322 | 0 | 0 | 0 | 800-771 | RTS 21/ I | RTS 19/ II | 1.39 | 0 |  | Práce |  |  |  | POL1_
|  | N.03 Půdorys 1.np - nový stav : | [24 empty] | VV | 0
|  | 3.33 Sauna - čakárna+ochlazovna : | [24 empty] | VV | 0
|  | bazének : | [24 empty] | VV | 0
|  | stěny : 2*(2,50+2,90)*0,50 |  | 5.4 | [22 empty] | VV | 0
|  | dno a ochoz : 3,15*3,485 |  | 10.9778 | [22 empty] | VV | 0
|  | -16,37775 |  | -16.3777 | [22 empty] | VV | 0
362 | 781475116XT1 | Příplatek k pol. 781475116RT1 za detaily, silikonování, lišty, otvory | m2 | 685.632 |  | 0 |  | 0 |  | 0 | 21 | 0 | 0 | 0 | 0 | 0 |  | Vlastní | Indiv | 0 | 0 |  | Práce |  |  |  | POL1_
|  | Odkaz na mn. položky pořadí 358 : 685,63200 |  | 685.632 | [22 empty] | VV | 5
363 | 597622036R | obklad keramický mozaika; 5 x 5 cm; š = 300 mm; l = 300 mm; h = 6,0 mm; pro bazény; barva tmavě modrá; mat; protiskluzová úprava, glazovaný; PEI 4 | m2 | 0 |  | 0 |  | 0 |  | 0 | 21 | 0 | 0.0129 | 0 | 0 | 0 | SPCM | RTS 21/ I | RTS 19/ II | 0 | 0 |  | Specifikace |  |  |  | POL3_
|  | Odkaz na mn. položky pořadí 359 : 0,00000 | [24 empty] | VV | 5
|  | Koeficient materiál +5% k čisté výměře: 0,05 | [24 empty] | VV | 4
364 | 59782130X | Obklad keramický, uchazeč o zakázku použije j.c. 500,- Kč/m2, typ a cena se upřesní dle výběru objednatele | m2 | 754.1952 |  | 0 |  | 0 |  | 0 | 21 | 0 | 0.0185 | 13.95 | 0 | 0 |  | Vlastní | Indiv | 0 | 0 |  | Specifikace |  |  |  | POL3_7
|  | materiál +10% k čisté výměře : | [24 empty] | VV | 0
|  | Odkaz na mn. položky pořadí 358 : 685,63200*1,1 |  | 754.1952 | [22 empty] | VV | 5
365 | 998781102R00 | Přesun hmot pro obklady keramické v objektech výšky do 12 m | t | 17.6893 |  | 0 |  | 0 |  | 0 | 21 | 0 | 0 | 0 | 0 | 0 | 800-771 | RTS 21/ I | RTS 19/ II | 1.265 | 22.38 |  | Přesun hmot |  |  |  | POL7_
|  | Hmotnosti z položek s pořadovými čísly: : | [24 empty] | VV | 0
|  | 359,360,361,363,364, : | [24 empty] | VV | 0
|  | Součet: : 17,68931 |  | 17.6893 | [22 empty] | VV | 0
Díl: | 783 | Nátěry |  |  |  | 0 |  | 0 |  | 0 |  | 0 |  | 0.25 |  | 0 |  |  |  |  | 235.38 | [5 empty] | DIL
366 | 783222100R00 | Nátěry kov.stavebních doplňk.konstrukcí syntetické dvojnásobné, | m2 | 304.287 |  | 0 |  | 0 |  | 0 | 21 | 0 | 0.00024 | 0.07 | 0 | 0 | 800-783 | RTS 21/ I | RTS 19/ II | 0.29 | 88.24 |  | Práce |  |  |  | POL1_
|  | včetně pomocného lešení. | [24 empty] | POP
|  | N.01 Půdorys 2.pp - nový stav : | [24 empty] | VV | 0
|  | N.02 Půdorys 1.pp - nový stav : | [24 empty] | VV | 0
|  | N.03 Půdorys 1.np - nový stav : | [24 empty] | VV | 0
|  | N.04 Půdorys 2.np - nový stav : | [24 empty] | VV | 0
|  | Zárubeň ocelová H 160 600x1970x160 P : 2,00*(0,60+2*2,00)*(0,05+0,16+0,05) |  | 2.392 | [22 empty] | VV | 0
|  | Zárubeň ocelová H 160 700x1970x160 L : 4,00*(0,70+2*2,00)*(0,05+0,16+0,05) |  | 4.888 | [22 empty] | VV | 0
|  | Zárubeň ocelová H 160 700x1970x160 P : 3,00*(0,70+2*2,00)*(0,05+0,16+0,05) |  | 3.666 | [22 empty] | VV | 0
|  | Zárubeň ocelová H 160 800x1970x160 L : 27,00*(0,80+2*2,00)*(0,05+0,16+0,05) |  | 33.696 | [22 empty] | VV | 0
|  | Zárubeň ocelová H 160 800x1970x160 P : 34,00*(0,80+2*2,00)*(0,05+0,16+0,05) |  | 42.432 | [22 empty] | VV | 0
|  | Zárubeň ocelová H 160 900x1970x160 L : 4,00*(0,90+2*2,00)*(0,05+0,16+0,05) |  | 5.096 | [22 empty] | VV | 0
|  | Zárubeň ocelová H 160 900x1970x160 P : 6,00*(0,90+2*2,00)*(0,05+0,16+0,05) |  | 7.644 | [22 empty] | VV | 0
|  | Zárubeň ocelová H 160 1100x1970x160 P : 1,00*(1,10+2*2,00)*(0,05+0,16+0,05) |  | 1.326 | [22 empty] | VV | 0
|  | Zárubeň ocelová S150 700x1970x150 L : 5,00*(0,70+2*2,00)*(0,05+0,16+0,05) |  | 6.11 | [22 empty] | VV | 0
|  | Zárubeň ocelová S150 700x1970x150 P : 8,00*(0,70+2*2,00)*(0,05+0,16+0,05) |  | 9.776 | [22 empty] | VV | 0
|  | Zárubeň ocelová S150 800x1970x150 L : 3,00*(0,80+2*2,00)*(0,05+0,16+0,05) |  | 3.744 | [22 empty] | VV | 0
|  | Zárubeň ocelová S150 800x1970x150 P : 5,00*(0,80+2*2,00)*(0,05+0,16+0,05) |  | 6.24 | [22 empty] | VV | 0
|  | Zárubeň ocelová S150 900x1970x150 L : 3,00*(0,90+2*2,00)*(0,05+0,16+0,05) |  | 3.822 | [22 empty] | VV | 0
|  | Zárubeň ocelová S150 900x1970x150 P : 2,00*(0,90+2*2,00)*(0,05+0,16+0,05) |  | 2.548 | [22 empty] | VV | 0
|  | Zárubeň ocelová S150 1100x1970x150 L : 2,00*(1,10+2*2,00)*(0,05+0,16+0,05) |  | 2.652 | [22 empty] | VV | 0
|  | Zárubeň ocelová ZH 160/1970/800 L, P, EW 30 : 2,00*(0,80+2*2,00)*(0,05+0,16+0,05) |  | 2.496 | [22 empty] | VV | 0
|  | Zárubeň ocelová ZH 160/1970/1100 L, P, EW 30 : 1,00*(1,10+2*2,00)*(0,05+0,16+0,05) |  | 1.326 | [22 empty] | VV | 0
|  | Zárubeň ocelová SH 150/1970/800 L, P, EW 30 : 1,00*(0,80+2*2,00)*(0,05+0,16+0,05) |  | 1.248 | [22 empty] | VV | 0
|  | Mezisoučet |  | 141.102 | [22 empty] | VV | 1
|  | N.12 Opláštění vstupu do 2.pp - nový stav : | [24 empty] | VV | 0
|  | výpis oceli - požární oddělení prostoru schodiště : | [24 empty] | VV | 0
|  | Jä 100/3 : 2,195*2*0,40 |  | 1.756 | [22 empty] | VV | 0
|  | Jä 100/3 : 2,285*3*0,40 |  | 2.742 | [22 empty] | VV | 0
|  | Jä 100/3 : 2,25*1*0,40 |  | 0.9 | [22 empty] | VV | 0
|  | Jä 100/3 : 1,6*2*0,40 |  | 1.28 | [22 empty] | VV | 0
|  | Jä 100/3 : 1,25*1*0,40 |  | 0.5 | [22 empty] | VV | 0
|  | Jä 100/3 : 1,54*1*0,40 |  | 0.616 | [22 empty] | VV | 0
|  | C100/2 : 4,95*1*0,40 |  | 1.98 | [22 empty] | VV | 0
|  | C100/2 : 5,7*1*0,40 |  | 2.28 | [22 empty] | VV | 0
|  | C100/2 : 4,07*2*0,40 |  | 3.256 | [22 empty] | VV | 0
|  | C100/2 : 1,55*3*0,40 |  | 1.86 | [22 empty] | VV | 0
|  | C100/2 : 0,9*3*0,40 |  | 1.08 | [22 empty] | VV | 0
|  | plech 100/200 : 0,10*0,20*5*2 |  | 0.2 | [22 empty] | VV | 0
|  | plech 140/300 : 0,14*0,30*5*2 |  | 0.42 | [22 empty] | VV | 0
|  | Mezisoučet |  | 18.87 | [22 empty] | VV | 1
|  | N.13 Výstupy ze schodiště 2.pp-1.pp - nový stav : | [24 empty] | VV | 0
|  | Jä 120/4 : 0,432*1*0,48 |  | 0.20736 | [22 empty] | VV | 0
|  | UE140 : 1,460*2*0,48 |  | 1.4016 | [22 empty] | VV | 0
|  | UE140 : 0,220*1*0,48 |  | 0.1056 | [22 empty] | VV | 0
|  | UE140 : 1,680*1*0,48 |  | 0.8064 | [22 empty] | VV | 0
|  | Jä 40/3 : 2,600*1*0,16 |  | 0.416 | [22 empty] | VV | 0
|  | L 60/6 : 4,000*1*0,24 |  | 0.96 | [22 empty] | VV | 0
|  | zábradlí sloupky, příčle, madlo : 15*1 |  | 15 | [22 empty] | VV | 0
|  | plechy : 1 |  | 1 | [22 empty] | VV | 0
|  | Mezisoučet |  | 19.897 | [22 empty] | VV | 1
|  | N.15 Zábradlí schodiště 1.np-2.np - nový stav : | [24 empty] | VV | 0
|  | N.16 Výpis zábradlí - schodiště 1.np-2.np - nový stav : | [24 empty] | VV | 0
|  | prvek 1, 4ks : 4*3,08 |  | 12.32 | [22 empty] | VV | 0
|  | prvek 2, 4ks : 4*3,18 |  | 12.72 | [22 empty] | VV | 0
|  | prvek 3, 4ks : 4*1,92 |  | 7.68 | [22 empty] | VV | 0
|  | prvek 4, 4ks : 4*3,48 |  | 13.92 | [22 empty] | VV | 0
|  | prvek 5, 4ks : 4*3,49 |  | 13.96 | [22 empty] | VV | 0
|  | prvek 6, 12ks : 12*3,94 |  | 47.28 | [22 empty] | VV | 0
|  | prvek 7, 4ks : 4*3,02 |  | 12.08 | [22 empty] | VV | 0
|  | prvek 8, 4ks : 4*0,60 |  | 2.4 | [22 empty] | VV | 0
|  | Mezisoučet |  | 122.36 | [22 empty] | VV | 1
|  | N.17 Zábradlí schodiště 1.pp-1.np západní - nový stav : | [24 empty] | VV | 0
|  | N.18 Výpis zábradlí - schodiště 1.pp-1.np západní - nový stav : | [24 empty] | VV | 0
|  | prvek 10, 1ks : 2,84 |  | 2.84 | [22 empty] | VV | 0
|  | prvek 11, 2ks : 2*2,90 |  | 5.8 | [22 empty] | VV | 0
|  | prvek 12, 1ks : 2,92 |  | 2.92 | [22 empty] | VV | 0
|  | prvek 13, 2ks : 2*2,99 |  | 5.98 | [22 empty] | VV | 0
|  | prvek 14, 1ks : 4,15 |  | 4.15 | [22 empty] | VV | 0
|  | prvek 15, 2ks : 2*4,04 |  | 8.08 | [22 empty] | VV | 0
|  | Mezisoučet |  | 29.77 | [22 empty] | VV | 1
|  | N.19 Zábradlí schodiště 1.pp-1.np východní - nový stav : | [24 empty] | VV | 0
|  | N.20 Výpis zábradlí - schodiště 1.pp-1.np východní - nový stav : | [24 empty] | VV | 0
|  | prvek 16, 1ks : 3,13 |  | 3.13 | [22 empty] | VV | 0
|  | prvek 17, 1ks : 3,20 |  | 3.2 | [22 empty] | VV | 0
|  | prvek 18, 2ks : 2*3,24 |  | 6.48 | [22 empty] | VV | 0
|  | prvek 19, 10ks : 10*3,10 |  | 31 | [22 empty] | VV | 0
|  | prvek 20, 1ks : 4,53 |  | 4.53 | [22 empty] | VV | 0
|  | prvek 21, 2ks : 2*4,33 |  | 8.66 | [22 empty] | VV | 0
|  | prvek 22, 1ks : 2,00 |  | 2 | [22 empty] | VV | 0
|  | prvek 23, 1ks : 2,37 |  | 2.37 | [22 empty] | VV | 0
|  | prvek 24, 1ks : 0,45 |  | 0.45 | [22 empty] | VV | 0
|  | prvek 25, 1ks : 4,25 |  | 4.25 | [22 empty] | VV | 0
|  | Mezisoučet |  | 66.07 | [22 empty] | VV | 1
|  | -93,78200 |  | -93.782 | [22 empty] | VV | 0
367 | 783626311RT3 | Nátěry truhlářských výrobků syntetické lazurovací, 3x lakování | m2 | 340.4719 |  | 0 |  | 0 |  | 0 | 21 | 0 | 0.00047 | 0.16 | 0 | 0 | 800-783 | RTS 21/ I | RTS 19/ II | 0.38 | 129.38 |  | Práce |  |  |  | POL1_
|  | Montáž a dodávka lešení. Trojnásobný nátěr výrobku, dodávka nátěrové hmoty. Demontáž lešení. | [24 empty] | POP
|  | Barevně sjednotit se stávajícím obložením. | [24 empty] | POP
|  | Nátěr překližky lazurovacím lakem : | [24 empty] | VV | 0
|  | Odkaz na mn. položky pořadí 231 : 299,73194 |  | 299.7319 | [22 empty] | VV | 5
|  | Odkaz na mn. položky pořadí 235 : 40,74000 |  | 40.74 | [22 empty] | VV | 5
|  | 0,00000 | [24 empty] | VV | 0
368 | 783671103R00 | Nátěry truhlářských výrobků polyuretanové 3x lakováním | m2 | 33.5149 |  | 0 |  | 0 |  | 0 | 21 | 0 | 0.00049 | 0.02 | 0 | 0 | 800-783 | RTS 21/ I | RTS 19/ II | 0.53 | 17.76 |  | Práce |  |  |  | POL1_
|  | N.24 Výpis výplní otvorů dveře vnitřní - nový stav : | [24 empty] | VV | 0
|  | nátěr prahů před úpravou rozměru a montáží : | [24 empty] | VV | 0
|  | Prah bukový délka 90 cm šířka 15 cm tl. 2 cm : 74,00*(2*0,15+2*0,02)*0,90 |  | 22.644 | [22 empty] | VV | 0
|  | Prah bukový délka 125 cm šířka 15 cm tl. 2 cm : 3,00*(2*0,15+2*0,02)*1,25 |  | 1.275 | [22 empty] | VV | 0
|  | Mezisoučet |  | 23.919 | [22 empty] | VV | 1
|  | madlo pr.42mm x 3,14 = 0,13m2 : | [24 empty] | VV | 0
|  | Odkaz na mn. položky pořadí 295 : 73,81500*0,13 |  | 9.596 | [22 empty] | VV | 5
|  | Mezisoučet |  | 9.596 | [22 empty] | VV | 1
Díl: | 784 | Malby |  |  |  | 0 |  | 0 |  | 0 |  | 0 |  | 0 |  | 0 |  |  |  |  | 0 | [5 empty] | DIL
369 | 784161401R00 | Příprava povrchu Penetrace (napouštění) podkladu disperzní, jednonásobná | m2 | 0 |  | 0 |  | 0 |  | 0 | 21 | 0 | 0.00017 | 0 | 0 | 0 | 800-784 | RTS 21/ I | RTS 19/ II | 0.03 | 0 |  | Práce |  |  |  | POL1_
|  | Odkaz na mn. položky pořadí 368 : 0,00000 | [24 empty] | VV | 5
370 | 784165521R00 | Malby z malířských směsí otěruvzdorných, , barevné, jednonásobné | m2 | 0 |  | 0 |  | 0 |  | 0 | 21 | 0 | 0.00024 | 0 | 0 | 0 | 800-784 | RTS 21/ I | RTS 19/ II | 0.07 | 0 |  | Práce |  |  |  | POL1_
|  | Oprava : 0,00 | [24 empty] | VV | 0
371 | 784165521X00 | Příplatek k pol.784165521R00 za přípravu nebo opravu podkladu | m2 | 0 |  | 0 |  | 0 |  | 0 | 21 | 0 | 0 | 0 | 0 | 0 |  | Vlastní | Indiv | 0 | 0 |  | Práce |  |  |  | POL1_
|  | veškeré nutné náklady na přípravu podkladu | [24 empty] | POP
|  | - např. ruční očištění | [24 empty] | POP
|  | - škrábání maleb | [24 empty] | POP
|  | - mýdlování, sádrování a pod. | [24 empty] | POP
|  | - oprava omítky | [24 empty] | POP
|  | Odkaz na mn. položky pořadí 368 : 0,00000 | [24 empty] | VV | 5
372 | 784165521Y00 | Příplatek k pol.784165521R00 za omyvatelný nátěr | m2 | 0 |  | 0 |  | 0 |  | 0 | 21 | 0 | 0 | 0 | 0 | 0 |  | Vlastní | Indiv | 0 | 0 |  | Práce |  |  |  | POL1_
|  | na výšku stěny : | [24 empty] | VV | 0
|  | 2.07 Fitness - aerobní sál : (11,65+11,85+8,705+0,45+4,585+0,45+7,35)*3,21 |  | 144.5784 | [22 empty] | VV | 0
|  | v do výšky žebřin : | [24 empty] | VV | 0
|  | 4.25 Horní hala : 40,56*3,50 |  | 141.96 | [22 empty] | VV | 0
|  | v=1,20m : | [24 empty] | VV | 0
|  | 2.01 Chodba : (0,89+1,25+3,03+1,306+3,543+3,153)*1,20 |  | 15.8064 | [22 empty] | VV | 0
|  | 3.02 Vestibul : 2*(5,59+40,20)*1,20 |  | 109.896 | [22 empty] | VV | 0
|  | 3.02 Schodiště : 2*(0,00+0,00)*1,20 | [24 empty] | VV | 0
|  | 3.03 Chodba : 2*(3,80+1,80)*1,20 |  | 13.44 | [22 empty] | VV | 0
|  | 3.04 Sklad : 2*(3,65+4,65)*1,20 |  | 19.92 | [22 empty] | VV | 0
|  | 3.05 Výměník : 2*(6,95+6,25)*1,20 |  | 31.68 | [22 empty] | VV | 0
|  | 3.06 Elektrorozvodna : 2*(3,70+5,87)*1,20 |  | 22.968 | [22 empty] | VV | 0
|  | 3.09 Šatna asistenti : 2*(3,88+1,25)*1,20 |  | 12.312 | [22 empty] | VV | 0
|  | 3.12 Šatna : 2*(9,95+3,05)*1,20 |  | 31.2 | [22 empty] | VV | 0
|  | 3.13 Šatna : 2*(9,97+3,20)*1,20 |  | 31.608 | [22 empty] | VV | 0
|  | 3.21 Sauna - recepce : 2*(2,30+3,48)*1,20 |  | 13.872 | [22 empty] | VV | 0
|  | 3.25 Sauna - šatna 1 : 2*(3,73+2,50)*1,20 |  | 14.952 | [22 empty] | VV | 0
|  | 3.26 Sauna - šatna 2 : 2*(2,45+3,45)*1,20 |  | 14.16 | [22 empty] | VV | 0
|  | 3.36 Sauna - technická místnost : 2*(1,15+3,51)*1,20 |  | 11.184 | [22 empty] | VV | 0
|  | 3.37 Schodiště : 2*(2,60+6,26)*1,20 |  | 21.264 | [22 empty] | VV | 0
|  | 3.63 Vestibul - schodiště : 2*(5,61+42,90)*1,20 |  | 116.424 | [22 empty] | VV | 0
|  | 4.01 Vestibul : 2*(5,60+36,75)*1,20 |  | 101.64 | [22 empty] | VV | 0
|  | 4.08 Šatna muži : 2*(6,10+2,80)*1,20 |  | 21.36 | [22 empty] | VV | 0
|  | 4.09 Šatna muži : 2*(6,10+2,42)*1,20 |  | 20.448 | [22 empty] | VV | 0
|  | 4.10 Chodba : 2*(3,35+8,70)*1,20 |  | 28.92 | [22 empty] | VV | 0
|  | 4.18 Šatna ženy : 2*(6,10+2,42)*1,20 |  | 20.448 | [22 empty] | VV | 0
|  | 4.20 Šatna ženy : 2*(6,10+2,60)*1,20 |  | 20.88 | [22 empty] | VV | 0
|  | 4.21 Chodba : 2*(3,35+8,80)*1,20 |  | 29.16 | [22 empty] | VV | 0
|  | 4.27 Chodba : 2*(7,15+1,45)*1,20 |  | 20.64 | [22 empty] | VV | 0
|  | 4.28 Nářaďovna : 2*(7,40+6,26)*1,20 |  | 32.784 | [22 empty] | VV | 0
|  | 4.29 Malá nářaďovna : 2*(6,26+2,56)*1,20 |  | 21.168 | [22 empty] | VV | 0
|  | 4.30 Video učebna : 2*(8,00+5,90)*1,20 |  | 33.36 | [22 empty] | VV | 0
|  | 4.32 Schodiště, stupně : 2*(1,10+2,18)*1,20 |  | 7.872 | [22 empty] | VV | 0
|  | 4.39 Šatna asistenti : 2*(5,70+4,92)*1,20 |  | 25.488 | [22 empty] | VV | 0
|  | v=1,50m : | [24 empty] | VV | 0
|  | 3.42 Šatna ženy - 53 míst : 2*(5,90+7,85)*1,50 |  | 41.25 | [22 empty] | VV | 0
|  | 3.47 Šatna muži - 59 míst : 2*(5,85+8,50)*1,50 |  | 43.05 | [22 empty] | VV | 0
|  | Mezisoučet |  | 1235.6928 | [22 empty] | VV | 1
|  | ODPOČET LINA na stěnách : | [24 empty] | VV | 0
|  | 2.01 Chodba : -1*(0,95+1,27+0,68+2*0,85+0,65+1,27+3,50+0,95)*1,20 |  | -13.164 | [22 empty] | VV | 0
|  | 3.02 Vestibul : -1*((2,20+6,02+5,637+15,50)*2,97-(2*0,90+4*0,80+2*0,90)*2,00) |  | -73.5903 | [22 empty] | VV | 0
|  | 3.02 Schodiště : -1*(2*6,45+1,80)*2,97*2 |  | -87.318 | [22 empty] | VV | 0
|  | 3.09 Šatna asistenti : -1*(0,50+0,25+0,25+2,15+0,75)*1,50 |  | -5.85 | [22 empty] | VV | 0
|  | 3.12 Šatna : -1*(2,00+0,20+2,40)*1,50 |  | -6.9 | [22 empty] | VV | 0
|  | 3.13 Šatna : -1*(1,32+0,27+0,80+0,80+3,20)*1,50 |  | -9.585 | [22 empty] | VV | 0
|  | 3.25 Sauna - šatna 1 : -1*(3,725+0,30+1,849+0,30)*1,50 |  | -9.261 | [22 empty] | VV | 0
|  | 3.26 Sauna - šatna 2 : -1*(2,430+0,70+2,439)*1,50 |  | -8.3535 | [22 empty] | VV | 0
|  | 3.42 Šatna ženy - 53 míst : -1*(2,80+2,30+2,00+2,25+2,35+2,80)*1,50 |  | -21.75 | [22 empty] | VV | 0
|  | 3.47 Šatna muži - 59 míst : -1*(0,60+1,25+0,60+2,65+5,60+0,30+0,20)*1,50 |  | -16.8 | [22 empty] | VV | 0
|  | 3.63 Vestibul - schodiště : -1*((10,43+2*2,50+11,60)*2,97-(1,60+1,60)*2,00+2*(4,20+5,50+2*1,05)*1,785+4*0,60*2,05) |  | -120.9251 | [22 empty] | VV | 0
|  | 4.01 Vestibul : -1*((6,60+4,905+1,695+3,284+1,734+0,90+2,45+1,815+2,40)*2,97-(4*0,80+3*0,80)*2,00) |  | -65.3755 | [22 empty] | VV | 0
|  | 4.08 Šatna muži : -1*(2*0,70+2,50+2,20)*1,50 |  | -9.15 | [22 empty] | VV | 0
|  | 4.09 Šatna muži : -1*(0,75+2,85+1,90)*1,50 |  | -8.25 | [22 empty] | VV | 0
|  | 4.18 Šatna ženy : -1*(2*0,75+2,84+2,35)*1,50 |  | -10.035 | [22 empty] | VV | 0
|  | 4.20 Šatna ženy : -1*(2*0,70+2,50+2,20)*1,50 |  | -9.15 | [22 empty] | VV | 0
|  | 4.27 Chodba : -1*(6,25+7,40+0,15+2*0,25)*1,20 |  | -17.16 | [22 empty] | VV | 0
|  | 4.39 Šatna asistenti : -1*0,60*1,50 |  | -0.9 | [22 empty] | VV | 0
|  | Mezisoučet |  | -493.5174 | [22 empty] | VV | 1
|  | -742,17540 |  | -742.1754 | [22 empty] | VV | 0
373 | 784165521Z00 | Příplatek k pol. 784165521R00 za zakrývání podlah a předmětů vč. pozdějšího odkrytí, cena vztažena k výměře malby | m2 | 0 |  | 0 |  | 0 |  | 0 | 21 | 0 | 0 | 0 | 0 | 0 |  | Vlastní | Indiv | 0 | 0 |  | Práce |  |  |  | POL1_
|  | Odkaz na mn. položky pořadí 370 : 0,00000 | [24 empty] | VV | 5
Díl: | 786 | Čalounické úpravy |  |  |  | 0 |  | 0 |  | 0 |  | 0 |  | 0.07 |  | 0 |  |  |  |  | 8.44 | [5 empty] | DIL
374 | 786999001X00 | Dod+Mtž interiérová roleta zatemňovací (black out), RI01, 3000/2035mm | kus | 3 |  | 0 |  | 0 |  | 0 | 21 | 0 | 0.0162 | 0.05 | 0 | 0 |  | Vlastní | Indiv | 2.11 | 6.33 |  | Agregovaná položka |  |  |  | POL2_
|  | N.28 Rolety interiérové - nový stav : | [24 empty] | VV | 0
|  | RI01 : 3 |  | 3 | [22 empty] | VV | 0
|  | 0,00000 | [24 empty] | VV | 0
375 | 786999002X00 | Dod+Mtž japonská dělící stěna, RI02, 2560/2970mm | kus | 1 |  | 0 |  | 0 |  | 0 | 21 | 0 | 0.0162 | 0.02 | 0 | 0 |  | Vlastní | Indiv | 2.11 | 2.11 |  | Agregovaná položka |  |  |  | POL2_
|  | N.28 Rolety interiérové - nový stav : | [24 empty] | VV | 0
|  | RI02 : 1 |  | 1 | [22 empty] | VV | 0
|  | 0,00000 | [24 empty] | VV | 0
Díl: | 787 | Zasklívání |  |  |  | 0 |  | 0 |  | 0 |  | 0 |  | 0 |  | 0.3 |  |  |  |  | 6.04 | [5 empty] | DIL
376 | 787600802R00 | Vysklení oken a dveří sklo ploché přes 1 do 3 m2 | m2 | 21.5719 |  | 0 |  | 0 |  | 0 | 21 | 0 | 0 | 0 | 0.014 | 0.3 | 800-787 | RTS 21/ I | RTS 19/ II | 0.24 | 5.18 |  | Práce |  |  |  | POL1_
|  | B.02 Půdorys 1.pp - bourací práce : | [24 empty] | VV | 0
|  | příčka prosklená, ocelové rámy : | [24 empty] | VV | 0
|  | Odkaz na mn. položky pořadí 297 : 21,57185 |  | 21.5719 | [22 empty] | VV | 5
|  | Mezisoučet |  | 21.5719 | [22 empty] | VV | 1
|  | B.03 Půdorys 1.np - bourací práce : | [24 empty] | VV | 0
|  | 3.02s/3.32s - nadsvětlík dvoukřídlových dveří : 2,10*0,60 |  | 1.26 | [22 empty] | VV | 0
|  | 3.02s/3.43s - nadsvětlík dvoukřídlových dveří : 2,10*0,60 |  | 1.26 | [22 empty] | VV | 0
|  | Oprava : -2,52000 |  | -2.52 | [22 empty] | VV | 0
377 | 787601822R00 | Vysklení oken a dveří příplatek k ceně za konstrukce s Al-lištami oboustrannými | m2 | 21.5719 |  | 0 |  | 0 |  | 0 | 21 | 0 | 0 | 0 | 0 | 0 | 800-787 | RTS 21/ I | RTS 19/ II | 0.04 | 0.86 |  | Práce |  |  |  | POL1_
|  | Odkaz na mn. položky pořadí 373 : 21,57185 |  | 21.5719 | [22 empty] | VV | 5
378 | 787600802X00 | Demontáž zrcadlového obkladu, dřevěný rám | m2 | 0 |  | 0 |  | 0 |  | 0 | 21 | 0 | 0 | 0 | 0.014 | 0 |  | Vlastní | Indiv | 0.24 | 0 |  | Práce |  |  |  | POL1_
|  | B.02 Půdorys 1.pp - bourací práce : | [24 empty] | VV | 0
|  | 2.05s : 7,00*1,80+2,00*1,80 |  | 16.2 | [22 empty] | VV | 0
|  | 2.07s : 17,00*1,80 |  | 30.6 | [22 empty] | VV | 0
|  | -46,80000 |  | -46.8 | [22 empty] | VV | 0
Díl: | 799 | Ostatní |  |  |  | 0 |  | 0 |  | 0 |  | 0 |  | 0 |  | 0 |  |  |  |  | 0 | [5 empty] | DIL
379 | 799909001X00 | Dod+Mtž venkovní rohož z pryžových profilů 2700/700/18 ozn. KP01 | kus | 0 |  | 0 |  | 0 |  | 0 | 21 | 0 | 0 | 0 | 0 | 0 |  | Vlastní | Indiv | 0 | 0 |  | Agregovaná položka |  |  |  | POL2_
|  | 1,00000 |  | 1 | [22 empty] | VV | 0
|  | -1,00000 |  | -1 | [22 empty] | VV | 0
380 | 799909002X00 | Dod+Mtž vnitřní poklop revizní šachty 600/900/50 ozn. KP02 | kus | 1 |  | 0 |  | 0 |  | 0 | 21 | 0 | 0 | 0 | 0 | 0 |  | Vlastní | Indiv | 0 | 0 |  | Agregovaná položka |  |  |  | POL2_
|  | 1,00000 |  | 1 | [22 empty] | VV | 0
|  | 0,00000 | [24 empty] | VV | 0
381 | 799909003X00 | Dod+Mtž vnitřní poklop revizní šachty 600/600/50 ozn. KP03 | kus | 6 |  | 0 |  | 0 |  | 0 | 21 | 0 | 0 | 0 | 0 | 0 |  | Vlastní | Indiv | 0 | 0 |  | Agregovaná položka |  |  |  | POL2_
|  | 6,00000 |  | 6 | [22 empty] | VV | 0
|  | 0,00000 | [24 empty] | VV | 0
382 | 799909004X00 | Dod+Mtž rám s mříží s pororoštu ozn. KP04 | kus | 3 |  | 0 |  | 0 |  | 0 | 21 | 0 | 0 | 0 | 0 | 0 |  | Vlastní | Indiv | 0 | 0 |  | Agregovaná položka |  |  |  | POL2_
|  | 3,00000 |  | 3 | [22 empty] | VV | 0
|  | 0,00000 | [24 empty] | VV | 0
383 | 799909005X00 | Dod+Mtž regálový systém 5 polic, 1200/500 ozn. KP05 | kus | 4 |  | 0 |  | 0 |  | 0 | 21 | 0 | 0 | 0 | 0 | 0 |  | Vlastní | Indiv | 0 | 0 |  | Agregovaná položka |  |  |  | POL2_
|  | 4,00000 |  | 4 | [22 empty] | VV | 0
|  | 0,00000 | [24 empty] | VV | 0
384 | 799909006X00 | Dod+Mtž regálový systém 5 polic, 1200/600 ozn. KP06 | kus | 12 |  | 0 |  | 0 |  | 0 | 21 | 0 | 0 | 0 | 0 | 0 |  | Vlastní | Indiv | 0 | 0 |  | Agregovaná položka |  |  |  | POL2_
|  | 12,00000 |  | 12 | [22 empty] | VV | 0
|  | 0,00000 | [24 empty] | VV | 0
385 | 799909007X00 | Dod+Mtž regálový systém 5 polic, 1200/600 ozn. KP07 | kus | 12 |  | 0 |  | 0 |  | 0 | 21 | 0 | 0 | 0 | 0 | 0 |  | Vlastní | Indiv | 0 | 0 |  | Agregovaná položka |  |  |  | POL2_
|  | 12,00000 |  | 12 | [22 empty] | VV | 0
|  | 0,00000 | [24 empty] | VV | 0
386 | 799909008X00 | Dod+Mtž regálový systém 5 polic, 1200/600 ozn. KP08 | kus | 4 |  | 0 |  | 0 |  | 0 | 21 | 0 | 0 | 0 | 0 | 0 |  | Vlastní | Indiv | 0 | 0 |  | Agregovaná položka |  |  |  | POL2_
|  | 4,00000 |  | 4 | [22 empty] | VV | 0
|  | 0,00000 | [24 empty] | VV | 0
387 | 799909009X00 | Dod+Mtž regálový systém 3 police, 30001500 ozn. KP09 | kus | 2 |  | 0 |  | 0 |  | 0 | 21 | 0 | 0 | 0 | 0 | 0 |  | Vlastní | Indiv | 0 | 0 |  | Agregovaná položka |  |  |  | POL2_
|  | 2,00000 |  | 2 | [22 empty] | VV | 0
|  | 0,00000 | [24 empty] | VV | 0
388 | 799909010X00 | Dod+Mtž stojan na kola pro 8ks kol ozn. KP10 | kus | 1 |  | 0 |  | 0 |  | 0 | 21 | 0 | 0 | 0 | 0 | 0 |  | Vlastní | Indiv | 0 | 0 |  | Agregovaná položka |  |  |  | POL2_
|  | 1,00000 |  | 1 | [22 empty] | VV | 0
|  | 0,00000 | [24 empty] | VV | 0
389 | 799909011X00 | Dod+Mtž konzolový systém ozn. KP11 | kus | 6 |  | 0 |  | 0 |  | 0 | 21 | 0 | 0 | 0 | 0 | 0 |  | Vlastní | Indiv | 0 | 0 |  | Agregovaná položka |  |  |  | POL2_
|  | 6,00000 |  | 6 | [22 empty] | VV | 0
|  | 0,00000 | [24 empty] | VV | 0
390 | 799909012X00 | Dod+Mtž trezor ozn. KP12 | kus | 2 |  | 0 |  | 0 |  | 0 | 21 | 0 | 0 | 0 | 0 | 0 |  | Vlastní | Indiv | 0 | 0 |  | Agregovaná položka |  |  |  | POL2_
|  | 2,00000 |  | 2 | [22 empty] | VV | 0
|  | 0,00000 | [24 empty] | VV | 0
391 | 799909013X00 | Dod+Mtž ochranné rohy zdiva ozn. KP13 | kus | 52 |  | 0 |  | 0 |  | 0 | 21 | 0 | 0 | 0 | 0 | 0 |  | Vlastní | Indiv | 0 | 0 |  | Agregovaná položka |  |  |  | POL2_
|  | 52,00000 |  | 52 | [22 empty] | VV | 0
|  | 0,00000 | [24 empty] | VV | 0
392 | 799909014X00 | Dod+Mtž vybavení umývárny u wc pro veřejnost ozn. KP14 | soub | 1 |  | 0 |  | 0 |  | 0 | 21 | 0 | 0 | 0 | 0 | 0 |  | Vlastní | Indiv | 0 | 0 |  | Agregovaná položka |  |  |  | POL2_
|  | 1,00000 |  | 1 | [22 empty] | VV | 0
|  | 0,00000 | [24 empty] | VV | 0
393 | 799909015X00 | Dod+Mtž vybavení kabiny na wc pro veřejnost ozn. KP15 | soub | 1 |  | 0 |  | 0 |  | 0 | 21 | 0 | 0 | 0 | 0 | 0 |  | Vlastní | Indiv | 0 | 0 |  | Agregovaná položka |  |  |  | POL2_
|  | 1,00000 |  | 1 | [22 empty] | VV | 0
|  | 0,00000 | [24 empty] | VV | 0
394 | 799909016X00 | Dod+Mtž vybavení umýváren sprch pro veřejnost ozn. KP16 | kus | 8 |  | 0 |  | 0 |  | 0 | 21 | 0 | 0 | 0 | 0 | 0 |  | Vlastní | Indiv | 0 | 0 |  | Agregovaná položka |  |  |  | POL2_
|  | 8,00000 |  | 8 | [22 empty] | VV | 0
|  | 0,00000 | [24 empty] | VV | 0
395 | 799909017X00 | Dod+Mtž vybavení sprch asistentů ozn. KP17 | kus | 2 |  | 0 |  | 0 |  | 0 | 21 | 0 | 0 | 0 | 0 | 0 |  | Vlastní | Indiv | 0 | 0 |  | Agregovaná položka |  |  |  | POL2_
|  | 2,00000 |  | 2 | [22 empty] | VV | 0
|  | 0,00000 | [24 empty] | VV | 0
396 | 799909018X00 | Dod+Mtž vybavení předsíní wc asistenti zaměstnanci ozn. KP18 | kus | 5 |  | 0 |  | 0 |  | 0 | 21 | 0 | 0 | 0 | 0 | 0 |  | Vlastní | Indiv | 0 | 0 |  | Agregovaná položka |  |  |  | POL2_
|  | 5,00000 |  | 5 | [22 empty] | VV | 0
|  | 0,00000 | [24 empty] | VV | 0
397 | 799909019X00 | Dod+Mtž vybavení wc pro imobilní ozn. KP19 | kus | 2 |  | 0 |  | 0 |  | 0 | 21 | 0 | 0 | 0 | 0 | 0 |  | Vlastní | Indiv | 0 | 0 |  | Agregovaná položka |  |  |  | POL2_
|  | 2,00000 |  | 2 | [22 empty] | VV | 0
|  | 0,00000 | [24 empty] | VV | 0
398 | 799909020X00 | Dod+Mtž vybavení sprch pro imobilní ozn. KP20 | kus | 2 |  | 0 |  | 0 |  | 0 | 21 | 0 | 0 | 0 | 0 | 0 |  | Vlastní | Indiv | 0 | 0 |  | Agregovaná položka |  |  |  | POL2_
|  | 2,00000 |  | 2 | [22 empty] | VV | 0
|  | 0,00000 | [24 empty] | VV | 0
399 | 799909022X00 | Dod+Mtž konstrukce pro sklopné basketbalové koše ozn. KP22 | kus | 0 |  | 0 |  | 0 |  | 0 | 21 | 0 | 0 | 0 | 0 | 0 |  | Vlastní | Indiv | 0 | 0 |  | Agregovaná položka |  |  |  | POL2_
|  | - konstrukce pro basketbal zvedaná pod strop do celkové výšky do 8,7 m, ocelová konstrukce, elektromotor, elektronika s ovladací skříňkou, bez el.rozvodů od hl.el.rozvaděče k ovládací skříňce a od ovládací skříňky k motorům košíkové | [24 empty] | POP |  | - konstrukce pro basketbal zvedaná pod strop do celkové výšky do 8,7 m, ocelová konstrukce, elektromotor, elektronika s ovladací skříňkou, bez el.rozvodů od hl.el.rozvaděče k ovládací skříňce a od ovládací skříňky k motorům košíkové
|  | - deska čirá - polykarbonát v ocelovém rámu 1800x1050mm | [24 empty] | POP
|  | - koš na košíkovou sklopný-komaxit, Liga | [24 empty] | POP
|  | - ochrana desky z PU pěny | [24 empty] | POP
|  | - síťka na košíkovou Polyamid | [24 empty] | POP
|  | 2,00000 |  | 2 | [22 empty] | VV | 0
|  | -2,00000 |  | -2 | [22 empty] | VV | 0
400 | 799909023X00 | Dmtž+ zpětná Mtž kruhy ozn. KP23, revize, obnova nátěrů | kus | 2 |  | 0 |  | 0 |  | 0 | 21 | 0 | 0 | 0 | 0 | 0 |  | Vlastní | Indiv | 0 | 0 |  | Agregovaná položka |  |  |  | POL2_
|  | 2,00000 |  | 2 | [22 empty] | VV | 0
|  | 0,00000 | [24 empty] | VV | 0
401 | 799909024X00 | Ibnova nátěru závěsu šplhacích lan a tyčí ozn. KP24, kompletní provedení | kus | 0 |  | 0 |  | 0 |  | 0 | 21 | 0 | 0 | 0 | 0 | 0 |  | Vlastní | Indiv | 0 | 0 |  | Agregovaná položka |  |  |  | POL2_
|  | 1,00000 |  | 1 | [22 empty] | VV | 0
|  | -1,00000 |  | -1 | [22 empty] | VV | 0
402 | 799909025X01 | Dodávka+montáž dělící opony dvouplášťová ozn. KP25, vč.konstrukce pro zavěšení a elektroinstalačních prací (dolní hala) | kus | 1 |  | 0 |  | 0 |  | 0 | 21 | 0 | 0 | 0 | 0 | 0 |  | Vlastní | Indiv | 0 | 0 |  | Agregovaná položka |  |  |  | POL2_
|  | Oprava : 1 |  | 1 | [22 empty] | VV | 0
403 | 799909026X01 | Dodávka+Montáž dělící opony ochranné sítě se spodní částí látkovou ozn. KP26, vč. konstrukce pro zavěšení 10,6x22m (dolní hala) | m2 | 466.4 |  | 0 |  | 0 |  | 0 | 21 | 0 | 0 | 0 | 0 | 0 |  | Vlastní | Indiv | 0 | 0 |  | Agregovaná položka |  |  |  | POL2_
|  | Oprava : | [24 empty] | VV | 0
|  | 2ks : 2*10,60*22,00 |  | 466.4 | [22 empty] | VV | 0
404 | 799909026Y01 | Dodávka+Montáž dělící opony ochranné sítě se spodní částí látkovou ozn. KP26, vč. konstrukce pro zavěšení 8,70x16,80m (horní hala) | m2 | 292.32 |  | 0 |  | 0 |  | 0 | 21 | 0 | 0 | 0 | 0 | 0 |  | Vlastní | Indiv | 0 | 0 |  | Agregovaná položka |  |  |  | POL2_
|  | Oprava : | [24 empty] | VV | 0
|  | 2ks : 8,70*16,80*2 |  | 292.32 | [22 empty] | VV | 0
405 | 799909027X00 | Úprava horolezecké stěny - demontáž, montáž - rozměr 1,2 x 3 m | soub | 0 |  | 0 |  | 0 |  | 0 | 21 | 0 | 0 | 0 | 0 | 0 |  | Vlastní | Indiv | 0 | 0 |  | Agregovaná položka |  |  |  | POL2_
|  | Konstrukce - stěna - překlížka BK děrovaná tl. 30 mm, podpůrná konstrukce ocel (odhad nově dodaného materiálu ocel 50 kg). | [24 empty] | POP |  | Konstrukce - stěna - překlížka BK děrovaná tl. 30 mm, podpůrná konstrukce ocel (odhad nově dodaného materiálu ocel 50 kg).
|  | Investice : 0 | [24 empty] | VV | 0
406 | 799919000RAX | Dmtž a zpětná Mtž interaktivní tabule | kus | 0 |  | 0 |  | 0 |  | 0 | 21 | 0 | 0 | 0 | 0 | 0 |  | Vlastní | Indiv | 0 | 0 |  | Agregovaná položka |  |  |  | POL2_
|  | B.04 Půdorys 2.np - bourací práce : | [24 empty] | VV | 0
|  | 4.24s : 1 |  | 1 | [22 empty] | VV | 0
|  | -1,00000 |  | -1 | [22 empty] | VV | 0
407 | 799919001RAX | Dmtž a zpětná Mtž časomíry | kus | 0 |  | 0 |  | 0 |  | 0 | 21 | 0 | 0 | 0 | 0 | 0 |  | Vlastní | Indiv | 0 | 0 |  | Agregovaná položka |  |  |  | POL2_
|  | B.04 Půdorys 2.np - bourací práce : | [24 empty] | VV | 0
|  | 4.24s : 1 |  | 1 | [22 empty] | VV | 0
|  | -1,00000 |  | -1 | [22 empty] | VV | 0
408 | 799999999X00 | Dod+Mtž označení a symboly, kompletní provedení | soub | 1 |  | 0 |  | 0 |  | 0 | 21 | 0 | 0 | 0 | 0 | 0 |  | Vlastní | Indiv | 0 | 0 |  | Agregovaná položka |  |  |  | POL2_
|  | Vyhrazené prostory a zařízení uvedené v § 7 (záchodové kabiny) a §8 (prostory pro shromažďování) vyhlášky č. 398/2009Sb. musí být označeny příslušným symbolem podle přílohy č. 4 k této vyhlášce a na viditelném místě musí být umístěna orientační tabule s označením o přístupu k nim. Pokud je u změn dokončených staveb užíván zvláštní bezbariérový vstup, musí být na vhodném místě umístěna informace včetně symbolu o jeho umístění a přístupové trase k němu. Dále každé hygienické zařízení a šatna, které jsou určeny pro užívání veřejností, musí být hmatově označena v souladu s požadavkem uvedeným v bodě 5.2.přílohy č. 3 k této vyhlášce (citace: Dveře musí mít na vnější straně ve výši 200 mm nad klikou umístěn štítek s hmatným orientačním znakem a s příslušným nápisem v Braillově písmu jako je text "WC ženy", "sprchy muži" nebo "šatny ženy". Braillovo písmo musí mít parametry standardní sazby.). | [24 empty] | POP |  | Vyhrazené prostory a zařízení uvedené v § 7 (záchodové kabiny) a §8 (prostory pro shromažďování) vyhlášky č. 398/2009Sb. musí být označeny příslušným symbolem podle přílohy č. 4 k této vyhlášce a na viditelném místě musí být umístěna orientační tabule s označením o přístupu k nim. Pokud je u změn dokončených staveb užíván zvláštní bezbariérový vstup, musí být na vhodném místě umístěna informace včetně symbolu o jeho umístění a přístupové trase k němu. Dále každé hygienické zařízení a šatna, které jsou určeny pro užívání veřejností, musí být hmatově označena v souladu s požadavkem uvedeným v bodě 5.2.přílohy č. 3 k této vyhlášce (citace: Dveře musí mít na vnější straně ve výši 200 mm nad klikou umístěn štítek s hmatným orientačním znakem a s příslušným nápisem v Braillově písmu jako je text "WC ženy", "sprchy muži" nebo "šatny ženy". Braillovo písmo musí mít parametry standardní sazby.).
|  | 1,00000 |  | 1 | [22 empty] | VV | 0
|  | 0,00000 | [24 empty] | VV | 0
Díl: | M21 | Elektromontáže |  |  |  | 0 |  | 0 |  | 0 |  | 0 |  | 0 |  | 0 |  |  |  |  | 0 | [5 empty] | DIL
409 | 210909001RAX | Elektroinstalace - dle oceněné přílohy | soub | 1 | 0 | 0 |  | 0 |  | 0 | 21 | 0 | 0 | 0 | 0 | 0 |  | Vlastní | Indiv | 0 | 0 |  | Agregovaná položka |  |  |  | POL2_
|  | 1,00000 |  | 1 | [22 empty] | VV | 0
|  | 0,00000 | [24 empty] | VV | 0
Díl: | M22 | Montáž sdělovací a zabezp. techniky |  |  |  | 0 |  | 0 |  | 0 |  | 0 |  | 0 |  | 0 |  |  |  |  | 70 | [5 empty] | DIL
410 | 900 R01 | Hodinové zúčtovací sazby stavební dělník, tarifní třída 4 | h | 70 |  | 0 |  | 0 |  | 0 | 21 | 0 | 0 | 0 | 0 | 0 | 801-1 | RTS 21/ I | RTS 21/ I | 1 | 70 |  | Práce |  |  |  | POL1_
|  | Vypořádání dotazů uchazeče : | [24 empty] | VV | 0
|  | Demontáž stávající technologie Slaboproud : 70,00 |  | 70 | [22 empty] | VV | 0
411 | 220909001RAX | Slaboproud - dle oceněné přílohy | soub | 1 | 0 | 0 |  | 0 |  | 0 | 21 | 0 | 0 | 0 | 0 | 0 |  | Vlastní | Indiv | 0 | 0 |  | Agregovaná položka |  |  |  | POL2_
|  | 1,00000 |  | 1 | [22 empty] | VV | 0
|  | 0,00000 | [24 empty] | VV | 0
412 | 220909002RAX | Slaboproud - ASSET, SKV, EZS, LATIS, závory - dle oceněné přílohy | soub | 1 | 0 | 0 |  | 0 |  | 0 | 21 | 0 | 0 | 0 | 0 | 0 |  | Vlastní | Indiv | 0 | 0 |  | Agregovaná položka |  |  |  | POL2_
|  | 1,00000 |  | 1 | [22 empty] | VV | 0
|  | 0,00000 | [24 empty] | VV | 0
413 | 220909003RAX | Likvidace demontované technologie Slaboproud | soub | 1 |  | 0 |  | 0 |  | 0 | 21 | 0 | 0 | 0 | 0 | 0 |  | Vlastní | Indiv | 0 | 0 |  | Agregovaná položka |  |  |  | POL2_
|  | - přesun vybouraných hmot v rámci staveniště | [24 empty] | POP
|  | - nakládka, odvoz, uložení na skládku | [24 empty] | POP
|  | - poplatek za skládku | [24 empty] | POP
|  | Vypořádání dotazů uchazeče : 1,00000 |  | 1 | [22 empty] | VV | 0
Díl: | M33 | Montáže dopravních zařízení a vah-výtahy |  |  |  | 0 |  | 0 |  | 0 |  | 0 |  | 0 |  | 0 |  |  |  |  | 0 | [5 empty] | DIL
414 | 330909001RAX | Dod+Mtž vertikální schodišťové plošiny 850x1400mm, vč. dojezdové jámy a nájezdu ze slzičkového plechu | soub | 1 |  | 0 |  | 0 |  | 0 | 21 | 0 | 0 | 0 | 0 | 0 |  | Vlastní | Indiv | 0 | 0 |  | Práce |  |  |  | POL1_
|  | Svislá schodišťová plošina Z 200 s opláštěním: | [24 empty] | POP
|  | Plošina bude usazena na zapuštěném betonovém základě. Rozměr přepravní plochy plošiny: 1 400 x 900 mm (přepravní plocha plošiny); celkový rozměr plošiny cca 1570 x 1310 mm; konstrukční výška plošiny 200 mm (zapuštění pod úroveň terénu); zdvih cca 1800 mm; nosnost 315 kg; příkon 1,5 kW; motor třífázový; pohonový mechanismus je řetězový | [24 empty] | POP |  | Plošina bude usazena na zapuštěném betonovém základě. Rozměr přepravní plochy plošiny: 1 400 x 900 mm (přepravní plocha plošiny); celkový rozměr plošiny cca 1570 x 1310 mm; konstrukční výška plošiny 200 mm (zapuštění pod úroveň terénu); zdvih cca 1800 mm; nosnost 315 kg; příkon 1,5 kW; motor třífázový; pohonový mechanismus je řetězový
|  | elektromechanický; počet stanic 2; rychlost pojezdu je 0,114 m/s; standardní materiálové provedení (ocel, plech, bezpečnostní sklo), povrchová úprava šopování (nástřik zinku) + komaxit RAL 7035 ve standartu,vnější provedení - plošina opláštěna (materiál plech a CONNEX – bezpečnostní sklo), výška nad horní stanicí 2 200 mm. Pohon je umístěn v technické stěně, hloubka technické stěny je cca 300 mm. Kotvení plošiny je k nosnému rámu šachty. Rám opláštění tvoří ocelová konstrukce. V jednotlivých zastávkách budou 2x kovové dveře s prosklením, dveře osazeny elektrozámky, popř. dveřními uzávěrami - jištění proti nežádoucímu otevření. Přivolávací/odesílací tlačítka ve všech zastávkách a ovládání na plošině. Plošina je vybavena bezpečnostními prvky jako omezovač rychlosti spojen se zachycovačem. Plošina je vybavena bezpečnostním dnem a je poháněna řetězovým pohonem. Elektrická přípojka je situována uvnitř budovy. Jedná se o kabel CYKY 5 x 1,5mm + pospojování žlutozeleným kabelem o průřezu 6mm. Celý tento okruh má být jištěn jističem 6A s charakteristikou C. V místě nad horní zastávkou bude ze zdi vyveden volný konec tohoto kabelu v délce 1,5m. Plošina je určena pro přepravu osob s omezenou schopností pohybu a orientace. | [24 empty] | POP |  | elektromechanický; počet stanic 2; rychlost pojezdu je 0,114 m/s; standardní materiálové provedení (ocel, plech, bezpečnostní sklo), povrchová úprava šopování (nástřik zinku) + komaxit RAL 7035 ve standartu,vnější provedení - plošina opláštěna (materiál plech a CONNEX – bezpečnostní sklo), výška nad horní stanicí 2 200 mm. Pohon je umístěn v technické stěně, hloubka technické stěny je cca 300 mm. Kotvení plošiny je k nosnému rámu šachty. Rám opláštění tvoří ocelová konstrukce. V jednotlivých zastávkách budou 2x kovové dveře s prosklením, dveře osazeny elektrozámky, popř. dveřními uzávěrami - jištění proti nežádoucímu otevření. Přivolávací/odesílací tlačítka ve všech zastávkách a ovládání na plošině. Plošina je vybavena bezpečnostními prvky jako omezovač rychlosti spojen se zachycovačem. Plošina je vybavena bezpečnostním dnem a je poháněna řetězovým pohonem. Elektrická přípojka je situována uvnitř budovy. Jedná se o kabel CYKY 5 x 1,5mm + pospojování žlutozeleným kabelem o průřezu 6mm. Celý tento okruh má být jištěn jističem 6A s charakteristikou C. V místě nad horní zastávkou bude ze zdi vyveden volný konec tohoto kabelu v délce 1,5m. Plošina je určena pro přepravu osob s omezenou schopností pohybu a orientace.
POP
|  | Další vybavení plošiny: | [24 empty] | POP
|  | - nouzový ruční pohon trvale přístupný z horní zastávky | [24 empty] | POP
|  | - barva plošina dle volby v RAL | [24 empty] | POP
|  | - plošina má certifikát EN81-41, provedení v souladu s vyhláškou 398/2009 sb | [24 empty] | POP
|  | N.02 Půdorys 1.pp - nový stav : | [24 empty] | VV | 0
|  | 2.03 Předsíň : 1 |  | 1 | [22 empty] | VV | 0
|  | 0,00000 | [24 empty] | VV | 0
Díl: | M36 | Montáže měřících a regulačních zařízení |  |  |  | 0 |  | 0 |  | 0 |  | 0 |  | 0 |  | 0 |  |  |  |  | 45 | [5 empty] | DIL
415 | 900 R01 | Hodinové zúčtovací sazby stavební dělník, tarifní třída 4 | h | 45 |  | 0 |  | 0 |  | 0 | 21 | 0 | 0 | 0 | 0 | 0 | 801-1 | RTS 21/ I | RTS 21/ I | 1 | 45 |  | Práce |  |  |  | POL1_
|  | Vypořádání dotazů uchazeče : | [24 empty] | VV | 0
|  | Demontáž stávající technologie MaR : 45,00 |  | 45 | [22 empty] | VV | 0
416 | 360909001RAX | MaR - dle oceněné přílohy | soub | 1 | 0 | 0 |  | 0 |  | 0 | 21 | 0 | 0 | 0 | 0 | 0 |  | Vlastní | Indiv | 0 | 0 |  | Agregovaná položka |  |  |  | POL2_
|  | 1,00000 |  | 1 | [22 empty] | VV | 0
|  | 0,00000 | [24 empty] | VV | 0
417 | 360909002RAX | Likvidace demontované technologie MaR | soub | 1 |  | 0 |  | 0 |  | 0 | 21 | 0 | 0 | 0 | 0 | 0 |  | Vlastní | Indiv | 0 | 0 |  | Agregovaná položka |  |  |  | POL2_
|  | - přesun vybouraných hmot v rámci staveniště | [24 empty] | POP
|  | - nakládka, odvoz, uložení na skládku | [24 empty] | POP
|  | - poplatek za skládku | [24 empty] | POP
|  | Vypořádání dotazů uchazeče : 1,00000 |  | 1 | [22 empty] | VV | 0
Díl: | D96 | Přesuny suti a vybouraných hmot |  |  |  | 0 |  | 0 |  | 0 |  | 0 |  | 0 |  | 0 |  |  |  |  | 641.13 | [5 empty] | DIL
418 | 979012112R00 | Svislá doprava suti a vybouraných hmot svislá doprava suti na výšku do 3,5 m, | t | 196.6051 |  | 0 |  | 0 |  | 0 | 21 | 0 | 0 | 0 | 0 | 0 | 821-1 | RTS 21/ I | RTS 19/ II | 0.749 | 147.26 |  | Přesun suti |  |  |  | POL8_
|  | s popřípadným nutným naložením do dopravního zařízení, s vyprázdněním dopravního zařízení na hromadu nebo do dopravního prostředku, vč. příplatku za každých dalších i započatých 3,5 m výšky nad 3,5 m, | [24 empty] | SPI |  | s popřípadným nutným naložením do dopravního zařízení, s vyprázdněním dopravního zařízení na hromadu nebo do dopravního prostředku, vč. příplatku za každých dalších i započatých 3,5 m výšky nad 3,5 m,
|  | Demontážní hmotnosti z položek s pořadovými čísly: : | [24 empty] | VV | 0
|  | 117,118,119,120,121,122,123,124,125,126,127,135,136,137,138,139,140,141,142,143,144,145,146,147,148, : | [24 empty] | VV | 0
|  | 149,150,151,152,153,154,155,156,157,158,162,163,164,165,167,168,174,183,190,202,229,233,234,237,238, : | [24 empty] | VV | 0
|  | 244,297,308,340,344,376,378, : | [24 empty] | VV | 0
|  | Součet: : 196,60509 |  | 196.6051 | [22 empty] | VV | 0
419 | 979013119R00 | Svislá doprava suti a vybouraných hmot svislá doprava vybouraných hmot na výšku do 3,5 m, příplatek za každých dalších i započatých 3,5 m výšky přes 3,5 m | t | 393.2102 |  | 0 |  | 0 |  | 0 | 21 | 0 | 0 | 0 | 0 | 0 | 821-1 | RTS 21/ I | RTS 19/ II | 0.1 | 39.32 |  | Přesun suti |  |  |  | POL8_
|  | s popřípadným nutným naložením do dopravního zařízení, s vyprázdněním dopravního zařízení na hromadu nebo do dopravního prostředku, vč. příplatku za každých dalších i započatých 3,5 m výšky nad 3,5 m, | [24 empty] | SPI |  | s popřípadným nutným naložením do dopravního zařízení, s vyprázdněním dopravního zařízení na hromadu nebo do dopravního prostředku, vč. příplatku za každých dalších i započatých 3,5 m výšky nad 3,5 m,
|  | Demontážní hmotnosti z položek s pořadovými čísly: : | [24 empty] | VV | 0
|  | 117,118,119,120,121,122,123,124,125,126,127,135,136,137,138,139,140,141,142,143,144,145,146,147,148, : | [24 empty] | VV | 0
|  | 149,150,151,152,153,154,155,156,157,158,162,163,164,165,167,168,174,183,190,202,229,233,234,237,238, : | [24 empty] | VV | 0
|  | 244,297,308,340,344,376,378, : | [24 empty] | VV | 0
|  | Součet: : 393,21017 |  | 393.2102 | [22 empty] | VV | 0
420 | 979081111R00 | Odvoz suti a vybouraných hmot na skládku do 1 km | t | 196.6051 |  | 0 |  | 0 |  | 0 | 21 | 0 | 0 | 0 | 0 | 0 | 801-3 | RTS 21/ I | RTS 19/ II | 0.49 | 96.34 |  | Přesun suti |  |  |  | POL8_
|  | Včetně naložení na dopravní prostředek a složení na skládku, bez poplatku za skládku. | [24 empty] | POP
|  | Demontážní hmotnosti z položek s pořadovými čísly: : | [24 empty] | VV | 0
|  | 117,118,119,120,121,122,123,124,125,126,127,135,136,137,138,139,140,141,142,143,144,145,146,147,148, : | [24 empty] | VV | 0
|  | 149,150,151,152,153,154,155,156,157,158,162,163,164,165,167,168,174,183,190,202,229,233,234,237,238, : | [24 empty] | VV | 0
|  | 244,297,308,340,344,376,378, : | [24 empty] | VV | 0
|  | Součet: : 196,60509 |  | 196.6051 | [22 empty] | VV | 0
421 | 979081121R00 | Odvoz suti a vybouraných hmot na skládku příplatek za každý další 1 km | t | 2752.4712 |  | 0 |  | 0 |  | 0 | 21 | 0 | 0 | 0 | 0 | 0 | 801-3 | RTS 21/ I | RTS 19/ II | 0 | 0 |  | Přesun suti |  |  |  | POL8_
|  | Demontážní hmotnosti z položek s pořadovými čísly: : | [24 empty] | VV | 0
|  | 117,118,119,120,121,122,123,124,125,126,127,135,136,137,138,139,140,141,142,143,144,145,146,147,148, : | [24 empty] | VV | 0
|  | 149,150,151,152,153,154,155,156,157,158,162,163,164,165,167,168,174,183,190,202,229,233,234,237,238, : | [24 empty] | VV | 0
|  | 244,297,308,340,344,376,378, : | [24 empty] | VV | 0
|  | Součet: : 2752,47120 |  | 2752.4712 | [22 empty] | VV | 0
422 | 979082111R00 | Vnitrostaveništní doprava suti a vybouraných hmot do 10 m | t | 196.6051 |  | 0 |  | 0 |  | 0 | 21 | 0 | 0 | 0 | 0 | 0 | 801-3 | RTS 21/ I | RTS 19/ II | 0.942 | 185.2 |  | Přesun suti |  |  |  | POL8_
|  | Demontážní hmotnosti z položek s pořadovými čísly: : | [24 empty] | VV | 0
|  | 117,118,119,120,121,122,123,124,125,126,127,135,136,137,138,139,140,141,142,143,144,145,146,147,148, : | [24 empty] | VV | 0
|  | 149,150,151,152,153,154,155,156,157,158,162,163,164,165,167,168,174,183,190,202,229,233,234,237,238, : | [24 empty] | VV | 0
|  | 244,297,308,340,344,376,378, : | [24 empty] | VV | 0
|  | Součet: : 196,60509 |  | 196.6051 | [22 empty] | VV | 0
423 | 979082121R00 | Vnitrostaveništní doprava suti a vybouraných hmot příplatek k ceně za každých dalších 5 m | t | 1572.8407 |  | 0 |  | 0 |  | 0 | 21 | 0 | 0 | 0 | 0 | 0 | 801-3 | RTS 21/ I | RTS 19/ II | 0.11 | 173.01 |  | Přesun suti |  |  |  | POL8_
|  | Demontážní hmotnosti z položek s pořadovými čísly: : | [24 empty] | VV | 0
|  | 117,118,119,120,121,122,123,124,125,126,127,135,136,137,138,139,140,141,142,143,144,145,146,147,148, : | [24 empty] | VV | 0
|  | 149,150,151,152,153,154,155,156,157,158,162,163,164,165,167,168,174,183,190,202,229,233,234,237,238, : | [24 empty] | VV | 0
|  | 244,297,308,340,344,376,378, : | [24 empty] | VV | 0
|  | Součet: : 1572,84068 |  | 1572.8407 | [22 empty] | VV | 0
424 | 979990107R00 | Poplatek za skládku směs betonu,cihel a dřeva, skupina 17 01 01, 17 01 02 a 17 02 01 z Katalogu odpadů | t | 196.6051 |  | 0 |  | 0 |  | 0 | 21 | 0 | 0 | 0 | 0 | 0 | 801-3 | RTS 21/ I | RTS 19/ II | 0 | 0 |  | Přesun suti |  |  |  | POL8_
|  | Demontážní hmotnosti z položek s pořadovými čísly: : | [24 empty] | VV | 0
|  | 117,118,119,120,121,122,123,124,125,126,127,135,136,137,138,139,140,141,142,143,144,145,146,147,148, : | [24 empty] | VV | 0
|  | 149,150,151,152,153,154,155,156,157,158,162,163,164,165,167,168,174,183,190,202,229,233,234,237,238, : | [24 empty] | VV | 0
|  | 244,297,308,340,344,376,378, : | [24 empty] | VV | 0
|  | Součet: : 196,60509 |  | 196.6051 | [22 empty] | VV | 0
Díl: | VN | Vedlejší náklady |  |  |  | 0 |  | 0 |  | 0 |  | 0 |  | 0 |  | 0 |  |  |  |  | 0 | [5 empty] | DIL
425 | 005111021R | Vytyčení inženýrských sítí | Soubor | 0.7 |  | 0 |  | 0 |  | 0 | 21 | 0 | 0 | 0 | 0 | 0 |  | RTS 21/ I | Indiv | 0 | 0 |  | VRN |  |  |  | POL99_8
|  | Zaměření a vytýčení stávajících inženýrských sítí v místě stavby z hlediska jejich ochrany při provádění stavby. | [24 empty] | POP |  | Zaměření a vytýčení stávajících inženýrských sítí v místě stavby z hlediska jejich ochrany při provádění stavby.
POP
|  | POZOR - prostorem spiningu 3.32s, vestibulu 3.02s a šatny asistentů 3.08s vede optický kabel - NEPORUŠIT ! | [24 empty] | POP |  | POZOR - prostorem spiningu 3.32s, vestibulu 3.02s a šatny asistentů 3.08s vede optický kabel - NEPORUŠIT !
|  | 1,00000 |  | 1 | [22 empty] | VV | 0
|  | -0,30000 |  | -0.3 | [22 empty] | VV | 0
426 | 005121 R | Zařízení staveniště | Soubor | 1 |  | 0 |  | 0 |  | 0 | 21 | 0 | 0 | 0 | 0 | 0 |  | RTS 21/ I | Indiv | 0 | 0 |  | VRN |  |  |  | POL99_2
|  | Veškeré náklady spojené s vybudováním, provozem a odstraněním zařízení staveniště. | [24 empty] | POP
|  | Dále náklady na ochranu staveniště před vstupem nepovolaných osob, včetně příslušného značení, náklady na osvětlení staveniště, náklady na vypracování potřebné dokumentace pro provoz staveniště z hlediska požární ochrany (požární řád a poplachová směrnice) a z hlediska provozu staveniště (provozně dopravní řád). | [24 empty] | POP |  | Dále náklady na ochranu staveniště před vstupem nepovolaných osob, včetně příslušného značení, náklady na osvětlení staveniště, náklady na vypracování potřebné dokumentace pro provoz staveniště z hlediska požární ochrany (požární řád a poplachová směrnice) a z hlediska provozu staveniště (provozně dopravní řád).
Díl: | ON | Ostatní náklady |  |  |  | 0 |  | 0 |  | 0 |  | 0 |  | 0 |  | 0 |  |  |  |  | 0 | [5 empty] | DIL
427 | 00523 R | Zkoušky a revize | Soubor | 0.7 |  | 0 |  | 0 |  | 0 | 21 | 0 | 0 | 0 | 0 | 0 |  | RTS 21/ I | Indiv | 0 | 0 |  | VRN |  |  |  | POL99_8
|  | Náklady zhotovitele, související s prováděním zkoušek a revizí předepsaných technickými normami nebo objednatelem a které jsou pro provedení díla nezbytné. | [24 empty] | POP |  | Náklady zhotovitele, související s prováděním zkoušek a revizí předepsaných technickými normami nebo objednatelem a které jsou pro provedení díla nezbytné.
|  | 1,00000 |  | 1 | [22 empty] | VV | 0
|  | -0,30000 |  | -0.3 | [22 empty] | VV | 0
428 | 005241010R | Dokumentace skutečného provedení | Soubor | 1 |  | 0 |  | 0 |  | 0 | 21 | 0 | 0 | 0 | 0 | 0 |  | RTS 21/ I | Indiv | 0 | 0 |  | VRN |  |  |  | POL99_2
|  | Náklady na vyhotovení dokumentace skutečného provedení stavby a její předání objednateli v požadované formě a požadovaném počtu. | [24 empty] | POP |  | Náklady na vyhotovení dokumentace skutečného provedení stavby a její předání objednateli v požadované formě a požadovaném počtu.
429 | 004111020X | Vypracování dílenské dokumentace | Soubor | 0.7 |  | 0 |  | 0 |  | 0 | 21 | 0 | 0 | 0 | 0 | 0 |  | Vlastní | Indiv | 0 | 0 |  | VRN |  |  |  | POL99_8
|  | 1,00000 |  | 1 | [22 empty] | VV | 0
|  | -0,30000 |  | -0.3 | [22 empty] | VV | 0
[25 empty] | 15 | 21 | DPH
| Celkem |  |  |  |  | 0 | [18 empty] | 0 | 0 | SUM
END
Note on S6: Jedná se o informaci, zda se jedná o položku, která je do rozpočtu zadána z cenové soustavy RTS, nebo vlastní.
Note on T6: Jedná se o název CÚ, která je zadána u položky rozpočtu

## 1B 2.01b2 Pol
Položkový soupis prací a dodávek | [26 empty] | #TypZaznamu#
S: | 02520003 | TUL KTV | [24 empty] | STA
O: | 1B | INVESTICE MŠMT | [21 empty] | STA |  |  | OBJ
R: | 2.01b2 | SO2 - Venkovní úpravy, revize 12.2.2021 | [24 empty] | ROZ
P.č. | Číslo položky | Název položky | MJ | Množství | Cena / MJ | Celkem | Dodávka | Dodávka celk. | Montáž | Montáž celk. | DPH | Cena s DPH | Hmotnost / MJ | Hmotnost celk.(t) | Dem. hmotnost / MJ | Dem. hmotnost celk.(t) | Ceník | Cen. soustava / platnost | Cenová úroveň | Nhod / MJ | Nhod celk. | Dodavatel | Typ položky
Díl: | 1 | Zemní práce |  |  |  | 0 |  | 0 |  | 0 |  | 0 |  | 0.02 |  | 5.21 |  |  |  |  | 90.73 | [5 empty] | DIL
1 | 113202111R00 | Vytrhání obrub z krajníků nebo obrubníků stojatých | m | 19.3 |  | 0 |  | 0 |  | 0 | 21 | 0 | 0 | 0 | 0.27 | 5.21 | 822-1 | RTS 21/ I | RTS 19/ II | 0.12 | 2.32 |  | Práce |  |  |  | POL1_
|  | s vybouráním lože, s přemístěním hmot na skládku na vzdálenost do 3 m nebo naložením na dopravní prostředek | [24 empty] | SPI |  | s vybouráním lože, s přemístěním hmot na skládku na vzdálenost do 3 m nebo naložením na dopravní prostředek
|  | D.2.1. 01 Situace nový stav : | [24 empty] | VV | 0
|  | výměna poškozených kusů, předpoklad 20% : 55,00/100*20 |  | 11 | [22 empty] | VV | 0
|  | asfaltová cesta v místě přespádování, výměna obrub : 5,00+(1,50+1,80) |  | 8.3 | [22 empty] | VV | 0
|  | 0,00000 | [24 empty] | VV | 0
2 | 121101100R00 | Sejmutí ornice s přemístěním na vzdálenost do 50 m | m3 | 123.885 |  | 0 |  | 0 |  | 0 | 21 | 0 | 0 | 0 | 0 | 0 | 800-1 | RTS 21/ I | RTS 19/ II | 0.1 | 12.39 |  | Práce |  |  |  | POL1_
|  | nebo lesní půdy, s vodorovným přemístěním na hromady v místě upotřebení nebo na dočasné či trvalé skládky se složením | [24 empty] | SPI |  | nebo lesní půdy, s vodorovným přemístěním na hromady v místě upotřebení nebo na dočasné či trvalé skládky se složením
|  | Odkaz na mn. položky pořadí 26 : 223,90000*0,15 |  | 33.585 | [22 empty] | VV | 5
|  | Odkaz na mn. položky pořadí 27 : 255,20000*0,15 |  | 38.28 | [22 empty] | VV | 5
|  | Odkaz na mn. položky pořadí 28 : 313,70000*0,15 |  | 47.055 | [22 empty] | VV | 5
|  | Odkaz na mn. položky pořadí 29 : 33,10000*0,15 |  | 4.965 | [22 empty] | VV | 5
|  | 0,00000 | [24 empty] | VV | 0
3 | 122202202R00 | Odkopávky a prokopávky pro silnice v hornině 3 přes 100 do 1 000 m3 | m3 | 171.847 |  | 0 |  | 0 |  | 0 | 21 | 0 | 0 | 0 | 0 | 0 | 800-1 | RTS 21/ I | RTS 19/ II | 0.22 | 37.81 |  | Práce |  |  |  | POL1_
|  | s přemístěním výkopku v příčných profilech na vzdálenost do 15 m nebo s naložením na dopravní prostředek. | [24 empty] | SPI |  | s přemístěním výkopku v příčných profilech na vzdálenost do 15 m nebo s naložením na dopravní prostředek.
|  | D.2.1. 01 Situace nový stav : | [24 empty] | VV | 0
|  | živičná vozovka, hl. výkopu, tl.420mm : | [24 empty] | VV | 0
|  | Odkaz na mn. položky pořadí 26 : 223,90000*0,42 |  | 94.038 | [22 empty] | VV | 5
|  | chodník betonová dlažba, tl.250mm : | [24 empty] | VV | 0
|  | Odkaz na mn. položky pořadí 27 : 255,20000*0,25 |  | 63.8 | [22 empty] | VV | 5
|  | dlážděná vozovka parkování, tl.420mm : | [24 empty] | VV | 0
|  | Odkaz na mn. položky pořadí 28 : 313,70000*0,42 |  | 131.754 | [22 empty] | VV | 5
|  | zpevněná plocha šotolina : | [24 empty] | VV | 0
|  | Odkaz na mn. položky pořadí 31 : 30,70000*0,2 |  | 6.14 | [22 empty] | VV | 5
|  | Mezisoučet |  | 295.732 | [22 empty] | VV | 1
|  | odpočet stržené ornice : | [24 empty] | VV | 0
|  | Odkaz na mn. položky pořadí 2 : 123,88500*-1 |  | -123.885 | [22 empty] | VV | 5
|  | Mezisoučet |  | -123.885 | [22 empty] | VV | 1
|  | 0,00000 | [24 empty] | VV | 0
4 | 122202209R00 | Odkopávky a prokopávky pro silnice v hornině 3 příplatek za lepivost horniny | m3 | 171.847 |  | 0 |  | 0 |  | 0 | 21 | 0 | 0 | 0 | 0 | 0 | 800-1 | RTS 21/ I | RTS 19/ II | 0.09 | 15.47 |  | Práce |  |  |  | POL1_
|  | s přemístěním výkopku v příčných profilech na vzdálenost do 15 m nebo s naložením na dopravní prostředek. | [24 empty] | SPI |  | s přemístěním výkopku v příčných profilech na vzdálenost do 15 m nebo s naložením na dopravní prostředek.
|  | Odkaz na mn. položky pořadí 3 : 171,84700 |  | 171.847 | [22 empty] | VV | 5
|  | 0,00000 | [24 empty] | VV | 0
5 | 139601102R00 | Ruční výkop jam, rýh a šachet v hornině 3 | m3 | 2.19 |  | 0 |  | 0 |  | 0 | 21 | 0 | 0 | 0 | 0 | 0 | 800-1 | RTS 21/ I | RTS 19/ II | 3.53 | 7.73 |  | Práce |  |  |  | POL1_
|  | s přehozením na vzdálenost do 5 m nebo s naložením na ruční dopravní prostředek | [24 empty] | SPI
|  | D.2.1. 03 Venkovní schodiště 2.pp-1.pp bourací práce : | [24 empty] | VV | 0
|  | odebrání nesoudržné vrstvy vytěženého terénu : 7,30*2,00*0,15 |  | 2.19 | [22 empty] | VV | 0
|  | 0,00000 | [24 empty] | VV | 0
6 | 162301101R00 | Vodorovné přemístění výkopku z horniny 1 až 4, na vzdálenost přes 50 do 500 m | m3 | 174.037 |  | 0 |  | 0 |  | 0 | 21 | 0 | 0 | 0 | 0 | 0 | 800-1 | RTS 21/ I | RTS 19/ II | 0.01 | 1.74 |  | Práce |  |  |  | POL1_
|  | po suchu, bez naložení výkopku, avšak se složením bez rozhrnutí, zpáteční cesta vozidla. | [24 empty] | SPI
|  | z výkopiště na mezideponii : | [24 empty] | VV | 0
|  | Odkaz na mn. položky pořadí 3 : 171,84700 |  | 171.847 | [22 empty] | VV | 5
|  | Odkaz na mn. položky pořadí 5 : 2,19000 |  | 2.19 | [22 empty] | VV | 5
|  | 0,00000 | [24 empty] | VV | 0
7 | 162701105R00 | Vodorovné přemístění výkopku z horniny 1 až 4, na vzdálenost přes 9 000 do 10 000 m | m3 | 234.622 |  | 0 |  | 0 |  | 0 | 21 | 0 | 0 | 0 | 0 | 0 | 800-1 | RTS 21/ I | RTS 19/ II | 0.01 | 2.35 |  | Práce |  |  |  | POL1_
|  | po suchu, bez naložení výkopku, avšak se složením bez rozhrnutí, zpáteční cesta vozidla. | [24 empty] | SPI
|  | Odkaz na mn. položky pořadí 2 : 123,88500 |  | 123.885 | [22 empty] | VV | 5
|  | Odkaz na mn. položky pořadí 3 : 171,84700 |  | 171.847 | [22 empty] | VV | 5
|  | Odkaz na mn. položky pořadí 5 : 2,19000 |  | 2.19 | [22 empty] | VV | 5
|  | odpočet ornice která bude zpětně využita (422m2 v tl.15cm) : -422*0,15 |  | -63.3 | [22 empty] | VV | 0
|  | 0,00000 | [24 empty] | VV | 0
8 | 162701109R00 | Vodorovné přemístění výkopku příplatek k ceně za každých dalších i započatých 1 000 m přes 10 000 m z horniny 1 až 4 | m3 | 1173.11 |  | 0 |  | 0 |  | 0 | 21 | 0 | 0 | 0 | 0 | 0 | 800-1 | RTS 21/ I | RTS 19/ II | 0 | 0 |  | Práce |  |  |  | POL1_
|  | po suchu, bez naložení výkopku, avšak se složením bez rozhrnutí, zpáteční cesta vozidla. | [24 empty] | SPI
|  | Odkaz na mn. položky pořadí 7 : 234,62200*5 |  | 1173.11 | [22 empty] | VV | 5
|  | 0,00000 | [24 empty] | VV | 0
9 | 171201201R00 | Uložení sypaniny na dočasnou skládku tak, že na 1 m2 plochy připadá přes 2 m3 výkopku nebo ornice | m3 | 234.622 |  | 0 |  | 0 |  | 0 | 21 | 0 | 0 | 0 | 0 | 0 | 800-1 | RTS 21/ I | RTS 19/ II | 0.01 | 2.35 |  | Práce |  |  |  | POL1_
|  | Odkaz na mn. položky pořadí 7 : 234,62200 |  | 234.622 | [22 empty] | VV | 5
|  | 0,00000 | [24 empty] | VV | 0
10 | 181101101R00 | Úprava pláně v zářezech v hornině 1 až 4, bez zhutnění | m2 | 856.6 |  | 0 |  | 0 |  | 0 | 21 | 0 | 0 | 0 | 0 | 0 | 800-1 | RTS 21/ I | RTS 19/ II | 0.01 | 8.57 |  | Práce |  |  |  | POL1_
|  | vyrovnáním výškových rozdílů, ploch vodorovných a ploch do sklonu 1 : 5. | [24 empty] | SPI
|  | Odkaz na mn. položky pořadí 26 : 223,90000 |  | 223.9 | [22 empty] | VV | 5
|  | Odkaz na mn. položky pořadí 27 : 255,20000 |  | 255.2 | [22 empty] | VV | 5
|  | Odkaz na mn. položky pořadí 28 : 313,70000 |  | 313.7 | [22 empty] | VV | 5
|  | Odkaz na mn. položky pořadí 29 : 33,10000 |  | 33.1 | [22 empty] | VV | 5
|  | Odkaz na mn. položky pořadí 31 : 30,70000 |  | 30.7 | [22 empty] | VV | 5
|  | 0,00000 | [24 empty] | VV | 0
11 | 199000005R00 | Poplatky za skládku zeminy 1- 4 | t | 422.3196 |  | 0 |  | 0 |  | 0 | 21 | 0 | 0 | 0 | 0 | 0 | 800-1 | RTS 21/ I | RTS 19/ II | 0 | 0 |  | Práce |  |  |  | POL1_
|  | 1,8t/m3 : | [24 empty] | VV | 0
|  | Odkaz na mn. položky pořadí 9 : 234,62200*1,8 |  | 422.3196 | [22 empty] | VV | 5
|  | 0,00000 | [24 empty] | VV | 0
12 | 184401111X00 | Přesazení stávajících stromů | kus | 0 |  | 0 |  | 0 |  | 0 | 21 | 0 | 0 | 0 | 0 | 0 |  | Vlastní | Indiv | 8.288 | 0 |  | Práce |  |  |  | POL1_
13 | 112100001RAA | Odstranění stromů kácení stromů o průměru kmene do 500 mm, odstranění pařezů včetně odvozu, spálení větví | kus | 0 |  | 0 |  | 0 |  | 0 | 21 | 0 | 0.00304 | 0 | 0 | 0 | AP-HSV | RTS 21/ I | Součtová | 0 | 0 |  | Agregovaná položka |  |  |  | POL2_
|  | Kácení stromů s odřezáním kmene a s odvětvením, odstranění pařezů s přesekáním kořenů, naložení kmenů a pařezů na dopravní prostředek a vodorovné přemístění, spálení větví. | [24 empty] | SPI |  | Kácení stromů s odřezáním kmene a s odvětvením, odstranění pařezů s přesekáním kořenů, naložení kmenů a pařezů na dopravní prostředek a vodorovné přemístění, spálení větví.
|  | Včetně vodorovného přemístění do 1 km. | [24 empty] | POP
14 | 181300010RAA | Rozprostření ornice v rovině nebo svahu do 1 : 5 a osetí travou při tloušťce 150 mm, dovoz ornice ze vzdálenosti 500 m | m2 | 422 |  | 0 |  | 0 |  | 0 | 21 | 0 | 3e-05 | 0.01 | 0 | 0 | AP-HSV | RTS 21/ I | RTS 19/ II | 0 | 0 |  | Agregovaná položka |  |  |  | POL2_
|  | vč. urovnání ornice, naložení na skládce, vodorovným přemístěním ornice na místo rozprostření, založení trávníku osetím a dodávky travního semene. | [24 empty] | SPI |  | vč. urovnání ornice, naložení na skládce, vodorovným přemístěním ornice na místo rozprostření, založení trávníku osetím a dodávky travního semene.
|  | Včetně přesunu hmot. | [24 empty] | POP
POP
|  | - travní semeno okrasné parkové, v předpokládaném druhovém složení: | [24 empty] | POP
|  | Jílek vytrvalý 2n 35%, lipnice luční 5%, kostřava červená dlouze výběžkatá 25%, kostřava červená krátce výběžkatá 10%, kostřava červená trsnatá 20%, poháňka hřebenatá 5% | [24 empty] | POP |  | Jílek vytrvalý 2n 35%, lipnice luční 5%, kostřava červená dlouze výběžkatá 25%, kostřava červená krátce výběžkatá 10%, kostřava červená trsnatá 20%, poháňka hřebenatá 5%
|  | - Předpoklad péče - Zeminu je nutné překopat a nakypřit a poté urovnat hráběmi. Výsev provádíme od dubna do září, osivo rovnoměrně rozsejte 40 g/m2, poté osivo stlačte nebo uválcujte. | [24 empty] | POP |  | - Předpoklad péče - Zeminu je nutné překopat a nakypřit a poté urovnat hráběmi. Výsev provádíme od dubna do září, osivo rovnoměrně rozsejte 40 g/m2, poté osivo stlačte nebo uválcujte.
|  | - První 4 týdny je nutné místo udržovat neustále vlhké. Doba klíčení se pohybuje okolo 14 dní. | [24 empty] | POP
|  | - Doporučení: | [24 empty] | POP
|  | - poprvé sekat po 3 - 4 týdnech- výška střihu 4 - 5 cm. | [24 empty] | POP
|  | D.2.1. 01 Situace nový stav : 422,00 |  | 422 | [22 empty] | VV | 0
|  | 0,00000 | [24 empty] | VV | 0
15 | 184201112XAB | Výsadba stromu s balem, v rovině, Jasan pensynválský | kus | 2 |  | 0 |  | 0 |  | 0 | 21 | 0 | 0.00617 | 0.01 | 0 | 0 |  | Vlastní | Indiv | 0 | 0 |  | Agregovaná položka |  |  |  | POL2_
|  | Hloubení jamek v hornině 1 až 4 bez výměny půdy, s případným naložením přebytečných výkopků na dopravní prostředek, s odvozem na vzdálenost do 20 km a se složením. Výsadba stromu se zalitím. Dovoz vody. Ukotvení dřeviny třemi a více kůly, s ochranou proti poškození v místě vzepření. Osazení kůlů k dřevině s uvázáním. Dodávka kůlu a motouzu. | [24 empty] | POP |  | Hloubení jamek v hornině 1 až 4 bez výměny půdy, s případným naložením přebytečných výkopků na dopravní prostředek, s odvozem na vzdálenost do 20 km a se složením. Výsadba stromu se zalitím. Dovoz vody. Ukotvení dřeviny třemi a více kůly, s ochranou proti poškození v místě vzepření. Osazení kůlů k dřevině s uvázáním. Dodávka kůlu a motouzu.
|  | Včetně přesunu hmot. | [24 empty] | POP
|  | výsadba dvou nových stromů : 2 |  | 2 | [22 empty] | VV | 0
Díl: | 2 | Základy a zvláštní zakládání |  |  |  | 0 |  | 0 |  | 0 |  | 0 |  | 3.34 |  | 0 |  |  |  |  | 49.8 | [5 empty] | DIL
16 | 271571111R00 | Polštáře zhutněné pod základy štěrkopísek tříděný, | m3 | 1.46 |  | 0 |  | 0 |  | 0 | 21 | 0 | 2.1 | 3.07 | 0 | 0 | 800-2 | RTS 21/ I | RTS 19/ II | 0.97 | 1.42 |  | Práce |  |  |  | POL1_
|  | D.2.1. 04 Venkovní schodiště 2.pp-1.pp nový stav : | [24 empty] | VV | 0
|  | pod deskou : 7,30*2,00*0,10 |  | 1.46 | [22 empty] | VV | 0
|  | 0,00000 | [24 empty] | VV | 0
17 | 289970111R00 | Geotextílie separační, filtrační, zpevňující polypropylén, 300 g/m2 | m2 | 537.6 |  | 0 |  | 0 |  | 0 | 21 | 0 | 0.0005 | 0.27 | 0 | 0 | 800-2 | RTS 21/ I | RTS 19/ II | 0.09 | 48.38 |  | Práce |  |  |  | POL1_
|  | D.2.1. 01 Situace nový stav : | [24 empty] | VV | 0
|  | živičná vozovka : | [24 empty] | VV | 0
|  | Odkaz na mn. položky pořadí 26 : 223,90000 |  | 223.9 | [22 empty] | VV | 5
|  | dlážděná vozovka parkování : | [24 empty] | VV | 0
|  | Odkaz na mn. položky pořadí 28 : 313,70000 |  | 313.7 | [22 empty] | VV | 5
|  | 0,00000 | [24 empty] | VV | 0
Díl: | 4 | Vodorovné konstrukce |  |  |  | 0 |  | 0 |  | 0 |  | 0 |  | 0 |  | 0 |  |  |  |  | 0 | [5 empty] | DIL
18 | 430321514R00 | Beton schodišťových konstrukcí (stupňů, schodnic, ramen, podest s nosníky) železový třídy C 30/37 | m3 | 0 |  | 0 |  | 0 |  | 0 | 21 | 0 | 2.5251 | 0 | 0 | 0 | 801-1 | RTS 21/ I | RTS 19/ II | 3.77 | 0 |  | Práce |  |  |  | POL1_
|  | D.2.1. 04 Venkovní schodiště 2.pp-1.pp nový stav : | [24 empty] | VV | 0
|  | stupně : 42*(0,30*0,18)/2*2,00 |  | 2.268 | [22 empty] | VV | 0
|  | deska : 7,30*2,00*0,15 |  | 2.19 | [22 empty] | VV | 0
|  | -4,45800 |  | -4.458 | [22 empty] | VV | 0
19 | 430361921R00 | Výztuž schodišťových konstrukcí (stupňů, schodnic, ramen, podest s nosníky) ze svařovaných sítí | t | 0 |  | 0 |  | 0 |  | 0 | 21 | 0 | 1.0584 | 0 | 0 | 0 | 801-1 | RTS 21/ I | RTS 19/ II | 22.82 | 0 |  | Práce |  |  |  | POL1_
|  | Včetně distančních prvků. | [24 empty] | SPI
|  | D.2.1. 04 Venkovní schodiště 2.pp-1.pp nový stav : 188,00/1000 |  | 0.188 | [22 empty] | VV | 0
|  | -0,18800 |  | -0.188 | [22 empty] | VV | 0
20 | 434351141R00 | Bednění stupňů betonovaných na podstupňové desce nebo na terénu přímočarých zřízení | m2 | 0 |  | 0 |  | 0 |  | 0 | 21 | 0 | 0.01693 | 0 | 0 | 0 | 801-1 | RTS 21/ I | RTS 19/ II | 1.54 | 0 |  | Práce |  |  |  | POL1_
|  | D.2.1. 04 Venkovní schodiště 2.pp-1.pp nový stav : | [24 empty] | VV | 0
|  | stupně : 42*2,00*0,20 |  | 16.8 | [22 empty] | VV | 0
|  | -16,80000 |  | -16.8 | [22 empty] | VV | 0
21 | 434351142R00 | Bednění stupňů betonovaných na podstupňové desce nebo na terénu přímočarých odstranění | m2 | 0 |  | 0 |  | 0 |  | 0 | 21 | 0 | 0 | 0 | 0 | 0 | 801-1 | RTS 21/ I | RTS 19/ II | 0.26 | 0 |  | Práce |  |  |  | POL1_
|  | Odkaz na mn. položky pořadí 20 : 0,00000 | [24 empty] | VV | 5
22 | 430321514X00 | Příplatek k pol.430321514R00 za drenážní beton 40/50 XF4 | m3 | 0 |  | 0 |  | 0 |  | 0 | 21 | 0 | 0 | 0 | 0 | 0 |  | Vlastní | Indiv | 0 | 0 |  | Práce |  |  |  | POL1_
|  | Odkaz na mn. položky pořadí 18 : 0,00000 | [24 empty] | VV | 5
Díl: | 5 | Komunikace |  |  |  | 0 |  | 0 |  | 0 |  | 0 |  | 744.73 |  | 0 |  |  |  |  | 353.04 | [5 empty] | DIL
23 | 564851111R00 | Podklad ze štěrkodrti s rozprostřením a zhutněním frakce 0-63 mm, tloušťka po zhutnění 150 mm | m2 | 1363.5 |  | 0 |  | 0 |  | 0 | 21 | 0 | 0.378 | 515.4 | 0 | 0 | 822-1 | RTS 21/ I | RTS 19/ II | 0.03 | 40.91 |  | Práce |  |  |  | POL1_
|  | D.2.1. 01 Situace nový stav : | [24 empty] | VV | 0
|  | živičná vozovka : | [24 empty] | VV | 0
|  | štěrkodrť A : | [24 empty] | VV | 0
|  | Odkaz na mn. položky pořadí 26 : 223,90000 |  | 223.9 | [22 empty] | VV | 5
|  | štěrkodrť B : | [24 empty] | VV | 0
|  | Odkaz na mn. položky pořadí 26 : 223,90000 |  | 223.9 | [22 empty] | VV | 5
|  | Mezisoučet |  | 447.8 | [22 empty] | VV | 1
|  | chodník betonová dlažba : | [24 empty] | VV | 0
|  | štěrkodrť B : | [24 empty] | VV | 0
|  | Odkaz na mn. položky pořadí 27 : 255,20000 |  | 255.2 | [22 empty] | VV | 5
|  | Mezisoučet |  | 255.2 | [22 empty] | VV | 1
|  | dlážděná vozovka parkování : | [24 empty] | VV | 0
|  | štěrkodrť A : | [24 empty] | VV | 0
|  | Odkaz na mn. položky pořadí 28 : 313,70000 |  | 313.7 | [22 empty] | VV | 5
|  | štěrkodrť B : | [24 empty] | VV | 0
|  | Odkaz na mn. položky pořadí 28 : 313,70000 |  | 313.7 | [22 empty] | VV | 5
|  | Mezisoučet |  | 627.4 | [22 empty] | VV | 1
|  | pochůzí betonové dlaždice s vymývaným povrchem : | [24 empty] | VV | 0
|  | Odkaz na mn. položky pořadí 29 : 33,10000 |  | 33.1 | [22 empty] | VV | 5
|  | Mezisoučet |  | 33.1 | [22 empty] | VV | 1
|  | 0,00000 | [24 empty] | VV | 0
24 | 565151111RT2 | Podklad z kameniva obaleného asfaltem ACP 16+ až ACP 22+, v pruhu šířky do 3 m, třídy 1, tloušťka po zhutnění 70 mm | m2 | 223.9 |  | 0 |  | 0 |  | 0 | 21 | 0 | 0.18463 | 41.34 | 0 | 0 | 822-1 | RTS 21/ I | RTS 19/ II | 0.064 | 14.33 |  | Práce |  |  |  | POL1_
|  | s rozprostřením a zhutněním | [24 empty] | SPI
|  | D.2.1. 01 Situace nový stav : | [24 empty] | VV | 0
|  | živičná vozovka : 223,90 |  | 223.9 | [22 empty] | VV | 0
|  | 0,00000 | [24 empty] | VV | 0
25 | 567211210R00 | Podklad z prostého betonu třídy II., tloušťky 100 mm | m2 | 33.1 |  | 0 |  | 0 |  | 0 | 21 | 0 | 0.25336 | 8.39 | 0 | 0 | 822-1 | RTS 21/ I | RTS 19/ II | 0.14 | 4.63 |  | Práce |  |  |  | POL1_
|  | D.2.1. 01 Situace nový stav : | [24 empty] | VV | 0
|  | pochůzí betonové dlaždice s vymývaným povrchem : | [24 empty] | VV | 0
|  | Odkaz na mn. položky pořadí 29 : 33,10000 |  | 33.1 | [22 empty] | VV | 5
|  | 0,00000 | [24 empty] | VV | 0
26 | 577131211RT2 | Beton asfaltový s rozprostřením a zhutněním v pruhu šířky do 3 m, ACO 8 nebo ACO 11 nebo ACO 16, tloušťky 40 mm, plochy od 201 do 1000 m2 | m2 | 223.9 |  | 0 |  | 0 |  | 0 | 21 | 0 | 0.10141 | 22.71 | 0 | 0 | 822-1 | RTS 21/ I | RTS 19/ II | 0.064 | 14.33 |  | Práce |  |  |  | POL1_
|  | D.2.1. 01 Situace nový stav : | [24 empty] | VV | 0
|  | živičná vozovka : 223,90 |  | 223.9 | [22 empty] | VV | 0
|  | 0,00000 | [24 empty] | VV | 0
27 | 596215021R00 | Kladení zámkové dlažby do drtě tloušťka dlažby 60 mm, tloušťka lože 40 mm | m2 | 255.2 |  | 0 |  | 0 |  | 0 | 21 | 0 | 0.0739 | 18.86 | 0 | 0 | 822-1 | RTS 21/ I | RTS 19/ II | 0.452 | 115.35 |  | Práce |  |  |  | POL1_
|  | s provedením lože z kameniva drceného, s vyplněním spár, s dvojitým hutněním a se smetením přebytečného materiálu na krajnici. S dodáním hmot pro lože a výplň spár. | [24 empty] | SPI |  | s provedením lože z kameniva drceného, s vyplněním spár, s dvojitým hutněním a se smetením přebytečného materiálu na krajnici. S dodáním hmot pro lože a výplň spár.
|  | D.2.1. 01 Situace nový stav : | [24 empty] | VV | 0
|  | chodník betonová dlažba : 255,20 |  | 255.2 | [22 empty] | VV | 0
|  | 0,00000 | [24 empty] | VV | 0
28 | 596215040R00 | Kladení zámkové dlažby do drtě tloušťka dlažby 80 mm, tloušťka lože 40 mm | m2 | 313.7 |  | 0 |  | 0 |  | 0 | 21 | 0 | 0.0739 | 23.18 | 0 | 0 | 822-1 | RTS 21/ I | RTS 19/ II | 0.48 | 150.58 |  | Práce |  |  |  | POL1_
|  | s provedením lože z kameniva drceného, s vyplněním spár, s dvojitým hutněním a se smetením přebytečného materiálu na krajnici. S dodáním hmot pro lože a výplň spár. | [24 empty] | SPI |  | s provedením lože z kameniva drceného, s vyplněním spár, s dvojitým hutněním a se smetením přebytečného materiálu na krajnici. S dodáním hmot pro lože a výplň spár.
|  | D.2.1. 01 Situace nový stav : | [24 empty] | VV | 0
|  | dlážděná vozovka parkování : 313,70 |  | 313.7 | [22 empty] | VV | 0
|  | 0,00000 | [24 empty] | VV | 0
29 | 596831111RV4 | Kladení dlažby z betonových nebo kameninových dlaždic včetně dodávky dlaždic betonových vymývaných, rozměru 50/50 mm, tloušťky 60 mm, do lože z vápenné malty | m2 | 33.1 |  | 0 |  | 0 |  | 0 | 21 | 0 | 0.35132 | 11.63 | 0 | 0 | 822-1 | RTS 21/ I | RTS 19/ II | 0.39 | 12.91 |  | Práce |  |  |  | POL1_
|  | komunikací pro pěší do velikosti dlaždic 0,25 m2 s provedením lože do tl. 30 mm, s vyplněním spár a se smetením přebytečného materiálu na vzdálenost do 3 m | [24 empty] | SPI |  | komunikací pro pěší do velikosti dlaždic 0,25 m2 s provedením lože do tl. 30 mm, s vyplněním spár a se smetením přebytečného materiálu na vzdálenost do 3 m
|  | D.2.1. 01 Situace nový stav : | [24 empty] | VV | 0
|  | pochůzí betonové dlaždice s vymývaným povrchem : 33,10 |  | 33.1 | [22 empty] | VV | 0
|  | 0,00000 | [24 empty] | VV | 0
30 | 577131211XT2 | Přespádování stávající asfaltové plochy - kompletní provedení | m2 | 0 |  | 0 |  | 0 |  | 0 | 21 | 0 | 0.10141 | 0 | 0 | 0 |  | Vlastní | Indiv | 0.06 | 0 |  | Práce |  |  |  | POL1_
|  | D.2.1. 01 Situace nový stav : 16,10 |  | 16.1 | [22 empty] | VV | 0
|  | -16,10000 |  | -16.1 | [22 empty] | VV | 0
31 | 564921010XA0 | Zpevněná plocha, šotolina | m2 | 30.7 |  | 0 |  | 0 |  | 0 | 21 | 0 | 0.43402 | 13.32 | 0 | 0 |  | Vlastní | Indiv | 0 | 0 |  | Agregovaná položka |  |  |  | POL2_
|  | D.2.1. 01 Situace nový stav : | [24 empty] | VV | 0
|  | zpevněná plocha šotolina : 30,70 |  | 30.7 | [22 empty] | VV | 0
|  | 0,00000 | [24 empty] | VV | 0
32 | 59245020R | dlažba betonová zámková, dvouvrstvá; kost; šedá; l = 200 mm; š = 165 mm; tl. 60,0 mm | m2 | 262.856 |  | 0 |  | 0 |  | 0 | 21 | 0 | 0.1296 | 34.07 | 0 | 0 | SPCM | RTS 21/ I | RTS 19/ II | 0 | 0 |  | Specifikace |  |  |  | POL3_
|  | Odkaz na mn. položky pořadí 27 : 255,20000 |  | 255.2 | [22 empty] | VV | 5
|  | Koeficient materiál +3% k čisté výměře: 0,03 |  | 7.656 | [22 empty] | VV | 4
|  | 0,00000 | [24 empty] | VV | 0
33 | 59245030R | dlažba betonová zámková, dvouvrstvá; kost; šedá; l = 200 mm; š = 165 mm; tl. 80,0 mm | m2 | 323.111 |  | 0 |  | 0 |  | 0 | 21 | 0 | 0.1728 | 55.83 | 0 | 0 | SPCM | RTS 21/ I | RTS 19/ II | 0 | 0 |  | Specifikace |  |  |  | POL3_
|  | Odkaz na mn. položky pořadí 28 : 313,70000 |  | 313.7 | [22 empty] | VV | 5
|  | Koeficient materiál +3% k čisté výměře: 0,03 |  | 9.411 | [22 empty] | VV | 4
|  | 0,00000 | [24 empty] | VV | 0
Díl: | 62 | Úpravy povrchů vnější |  |  |  | 0 |  | 0 |  | 0 |  | 0 |  | 0 |  | 0 |  |  |  |  | 0 | [5 empty] | DIL
34 | 622904121X00 | Kartáčování povrchu schodišťových stupňů | m2 | 0 |  | 0 |  | 0 |  | 0 | 21 | 0 | 0 | 0 | 0 | 0 |  | Vlastní | RTS 19/ I | 0.43 | 0 |  | Práce |  |  |  | POL1_
|  | D.2.1. 04 Venkovní schodiště 2.pp-1.pp nový stav : | [24 empty] | VV | 0
|  | stupně : 42*0,30*2,00 |  | 25.2 | [22 empty] | VV | 0
|  | -25,20000 |  | -25.2 | [22 empty] | VV | 0
Díl: | 91 | Doplňující práce na komunikaci |  |  |  | 0 |  | 0 |  | 0 |  | 0 |  | 73.48 |  | 0 |  |  |  |  | 91.17 | [5 empty] | DIL
35 | 912291111RT6 | Osazení směrového kůlu z plastických hmot, včetně dodávky sloupku | kus | 8 |  | 0 |  | 0 |  | 0 | 21 | 0 | 0.1772 | 1.42 | 0 | 0 | 822-1 | RTS 21/ I | RTS 21/ I | 0.83 | 6.64 |  | Práce |  |  |  | POL1_
|  | s vykopáním nebo vyvrtáním jamek, s odhozem výkopku do 3 m, se zabetonováním, nebo uklínováním patek kamenem. Včetně spojovacího materiálu. | [24 empty] | SPI |  | s vykopáním nebo vyvrtáním jamek, s odhozem výkopku do 3 m, se zabetonováním, nebo uklínováním patek kamenem. Včetně spojovacího materiálu.
|  | Směrový sloupek Z11G červený kulatý | [24 empty] | POP
|  | investice : 8 |  | 8 | [22 empty] | VV | 0
|  | oprava : 0 | [24 empty] | VV | 0
36 | 914001121RT6 | Osazení a montáž svislých dopravních značek sloupek, do betonového základu a AL patky, včetně dodávky sloupku a značky | kus | 1 |  | 0 |  | 0 |  | 0 | 21 | 0 | 0.1184 | 0.12 | 0 | 0 | 822-1 | RTS 21/ I | RTS 21/ I | 0.92 | 0.92 |  | Práce |  |  |  | POL1_
|  | Svislá dopravní značka DZ 500x700, IP12 se symbolem dle přílohy č. 4 bod 1 vyhlášky č. 398/2009 Sb., o obecných technických požadavcích zabezpečujících bezbariérové užívání staveb, upevněná na sloupku s patkou, materiál ocel FeZn (komplet), základ - beton blok 0,3 x 0,3 x¨0,5 m, beton C20/25 XF2. | [24 empty] | POP |  | Svislá dopravní značka DZ 500x700, IP12 se symbolem dle přílohy č. 4 bod 1 vyhlášky č. 398/2009 Sb., o obecných technických požadavcích zabezpečujících bezbariérové užívání staveb, upevněná na sloupku s patkou, materiál ocel FeZn (komplet), základ - beton blok 0,3 x 0,3 x¨0,5 m, beton C20/25 XF2.
|  | Svislá dopravní značka DZ 500x700, IP12 : | [24 empty] | VV | 0
|  | investice : 1 |  | 1 | [22 empty] | VV | 0
|  | oprava : 0 | [24 empty] | VV | 0
37 | 916661111RT5 | Osazení parkového obrubníku betonového včetně dodávky obrubníku 80x250x1000 mm, s boční opěrou z betonu prostého | m | 80.41 |  | 0 |  | 0 |  | 0 | 21 | 0 | 0.19189 | 15.43 | 0 | 0 | 822-1 | RTS 21/ I | RTS 19/ II | 0.16 | 12.87 |  | Práce |  |  |  | POL1_
|  | se zřízením lože z betonu prostého C 12/15 tl. 80-100 mm | [24 empty] | SPI
|  | D.2.1. 01 Situace nový stav : | [24 empty] | VV | 0
|  | dlažba z vymývaného betonu : 2*1,33 |  | 2.66 | [22 empty] | VV | 0
|  | prostor pro venkovní výuku - šotolina : 2*4,00+2*1,85+3,60 |  | 15.3 | [22 empty] | VV | 0
|  | dlažba zámková - chodníky : 10,25+7,75+1,75+6,20+28,45+5,45+2,60 |  | 62.45 | [22 empty] | VV | 0
|  | 0,00000 | [24 empty] | VV | 0
38 | 917762111RT5 | Osazení silničního nebo chodníkového obrubníku včetně dodávky betonovéího obrubníku rozměru 1000/100/250 mm, ležatého, s boční opěrou z betonu prostého, do lože z betonu prostého C 12/15 | m | 42 |  | 0 |  | 0 |  | 0 | 21 | 0 | 0.24358 | 10.23 | 0 | 0 | 822-1 | RTS 21/ I | RTS 19/ II | 0.34 | 14.28 |  | Práce |  |  |  | POL1_
|  | S dodáním hmot pro lože tl. 80-100 mm. | [24 empty] | SPI
|  | D.2.1. 01 Situace nový stav : | [24 empty] | VV | 0
|  | parkoviště : 42,00 |  | 42 | [22 empty] | VV | 0
|  | 0,00000 | [24 empty] | VV | 0
39 | 917862111RT5 | Osazení silničního nebo chodníkového obrubníku včetně dodávky betonovéího obrubníku rozměru 1000/100/250 mm, stojatého, s boční opěrou z betonu prostého, do lože z betonu prostého C 12/15 | m | 209.1 |  | 0 |  | 0 |  | 0 | 21 | 0 | 0.22133 | 46.28 | 0 | 0 | 822-1 | RTS 21/ I | RTS 19/ II | 0.27 | 56.46 |  | Práce |  |  |  | POL1_
|  | S dodáním hmot pro lože tl. 80-100 mm. | [24 empty] | SPI
|  | D.2.1. 01 Situace nový stav : | [24 empty] | VV | 0
|  | parkoviště : 12,00+(4,50)+5,80+28,50+4,00+5,35+12,70 |  | 72.85 | [22 empty] | VV | 0
|  | výměna poškozených kusů, předpoklad 20% : 55,00/100*20 |  | 11 | [22 empty] | VV | 0
|  | Mezisoučet |  | 83.85 | [22 empty] | VV | 1
|  | asfaltová cesta : | [24 empty] | VV | 0
|  | v úrovni asfaltu pro zasakování : 52,25+(6,00) |  | 58.25 | [22 empty] | VV | 0
|  | protilehlá strana + parkoviště pro imobilní : 35,50+3,00+7,00+3,50+4,70+(5,00) |  | 58.7 | [22 empty] | VV | 0
|  | Mezisoučet |  | 116.95 | [22 empty] | VV | 1
|  | asfaltová cesta v místě přespádování, výměna obrub : 5,00+(1,50+1,80) |  | 8.3 | [22 empty] | VV | 0
|  | Mezisoučet |  | 8.3 | [22 empty] | VV | 1
|  | 0,00000 | [24 empty] | VV | 0
40 | 935112211R00 | Osazení příkopového žlabu se zřízením lože tl. 100 mm z betonu C 8/10, z betonových příkopových tvárnic, šířky přes 500 do 800 mm | m | 0 |  | 0 |  | 0 |  | 0 | 21 | 0 | 0.18207 | 0 | 0 | 0 | 822-1 | RTS 21/ I | RTS 19/ II | 0.25 | 0 |  | Práce |  |  |  | POL1_
|  | s vyplněním a zatřením spár cementovou maltou, se zřízením lože tl. 10 cm | [24 empty] | SPI
|  | Včetně dodání hmot pro lože a vyplnění spár. | [24 empty] | POP
|  | D.2.1. 01 Situace nový stav : | [24 empty] | VV | 0
|  | výměna žlabovek : 45,00 |  | 45 | [22 empty] | VV | 0
|  | -45,00000 |  | -45 | [22 empty] | VV | 0
41 | 59227001R | žlab odvodňovací beton; l = 295,5 mm; š = 665 mm; h = 155,0 mm; barva přírodní | kus | 0 |  | 0 |  | 0 |  | 0 | 21 | 0 | 0.0375 | 0 | 0 | 0 | SPCM | RTS 21/ I | RTS 19/ II | 0 | 0 |  | Specifikace |  |  |  | POL3_
|  | D.2.1. 01 Situace nový stav : | [24 empty] | VV | 0
|  | výměna žlabovek : | [24 empty] | VV | 0
|  | 1,5ks/m : | [24 empty] | VV | 0
|  | Odkaz na mn. položky pořadí 40 : 0,00000*1,5 | [24 empty] | VV | 5
Díl: | 96 | Bourání konstrukcí |  |  |  | 0 |  | 0 |  | 0 |  | 0 |  | 0 |  | 0 |  |  |  |  | 0 | [5 empty] | DIL
42 | 961044111R00 | Bourání základů z betonu prostého | m3 | 0 |  | 0 |  | 0 |  | 0 | 21 | 0 | 0 | 0 | 2 | 0 | 801-3 | RTS 21/ I | RTS 19/ II | 6.44 | 0 |  | Práce |  |  |  | POL1_
|  | nebo vybourání otvorů průřezové plochy přes 4 m2 v základech, | [24 empty] | SPI
|  | D.2.1. 01 Situace nový stav : | [24 empty] | VV | 0
|  | výměna žlabovek - vybourání stávajících vč. lože : 45,00*0,50*0,30 |  | 6.75 | [22 empty] | VV | 0
|  | Mezisoučet |  | 6.75 | [22 empty] | VV | 1
|  | D.2.1. 03 Venkovní schodiště 2.pp-1.pp bourací práce : | [24 empty] | VV | 0
|  | odbourání betonových stupňů : 42*(0,30*0,18)/2*2,00 |  | 2.268 | [22 empty] | VV | 0
|  | odvourání desky (předpoklad) : 7,30*2,00*0,15 |  | 2.19 | [22 empty] | VV | 0
|  | Mezisoučet |  | 4.458 | [22 empty] | VV | 1
|  | -11,20800 |  | -11.208 | [22 empty] | VV | 0
43 | 965081922R00 | Bourání podlah z betonových nebo čedičových dlaždic, tloušťky do 40 mm, plochy do 1 m2 | m2 | 0 |  | 0 |  | 0 |  | 0 | 21 | 0 | 0 | 0 | 0.11 | 0 | 801-3 | RTS 21/ I | RTS 19/ II | 0.5 | 0 |  | Práce |  |  |  | POL1_
|  | bez podkladního lože, s jakoukoliv výplní spár | [24 empty] | SPI
|  | D.2.1. 03 Venkovní schodiště 2.pp-1.pp bourací práce : | [24 empty] | VV | 0
|  | odbourání teracových stupňů : 42*0,30*2,00 |  | 25.2 | [22 empty] | VV | 0
|  | -25,20000 |  | -25.2 | [22 empty] | VV | 0
Díl: | 99 | Staveništní přesun hmot |  |  |  | 0 |  | 0 |  | 0 |  | 0 |  | 0 |  | 0 |  |  |  |  | 315.2 | [5 empty] | DIL
44 | 998223011R00 | Přesun hmot pozemních komunikací, kryt dlážděný jakékoliv délky objektu | t | 808.2148 |  | 0 |  | 0 |  | 0 | 21 | 0 | 0 | 0 | 0 | 0 | 822-1 | RTS 21/ I | RTS 19/ II | 0.39 | 315.2 |  | Přesun hmot |  |  |  | POL7_
|  | vodorovně do 200 m | [24 empty] | SPI
|  | přesun hmot pro dlážděné i živičné komunikace | [24 empty] | POP
|  | Hmotnosti z položek s pořadovými čísly: : | [24 empty] | VV | 0
|  | 16,17,23,24,25,26,27,28,29,32,33,35,36,37,38,39, : | [24 empty] | VV | 0
|  | Součet: : 808,21483 |  | 808.2148 | [22 empty] | VV | 0
Díl: | 771 | Podlahy z dlaždic a obklady |  |  |  | 0 |  | 0 |  | 0 |  | 0 |  | 0.92 |  | 0 |  |  |  |  | 49.27 | [5 empty] | DIL
45 | 771775118RU7 | Montáž podlah vnějších z dlaždic keramických 60 x 60 cm, režných nebo glazovaných, hladkých, kladených do flexibilního tmele | m2 | 35.4 |  | 0 |  | 0 |  | 0 | 21 | 0 | 0.00536 | 0.19 | 0 | 0 | 800-771 | RTS 21/ I | RTS 19/ II | 1.35 | 47.79 |  | Práce |  |  |  | POL1_
|  | D.2.1. 01 Situace nový stav : | [24 empty] | VV | 0
|  | vstup : 35,40 |  | 35.4 | [22 empty] | VV | 0
|  | 0,00000 | [24 empty] | VV | 0
46 | 59764207Z | Keramická dlažba - venkovní, uchazeč o zakázku použije j.c. 1000,- Kč/m2, typ a cena se upřesní dle výběru objednatele | m2 | 38.232 |  | 0 |  | 0 |  | 0 | 21 | 0 | 0.0192 | 0.73 | 0 | 0 |  | Vlastní | Indiv | 0 | 0 |  | Specifikace |  |  |  | POL3_
|  | Odkaz na mn. položky pořadí 45 : 35,40000 |  | 35.4 | [22 empty] | VV | 5
|  | Koeficient materiál +8% k čisté výměře: 0,08 |  | 2.832 | [22 empty] | VV | 4
|  | 0,00000 | [24 empty] | VV | 0
47 | 998771101R00 | Přesun hmot pro podlahy z dlaždic v objektech výšky do 6 m | t | 0.9238 |  | 0 |  | 0 |  | 0 | 21 | 0 | 0 | 0 | 0 | 0 | 800-771 | RTS 21/ I | RTS 19/ II | 1.598 | 1.48 |  | Přesun hmot |  |  |  | POL7_
|  | 50 m vodorovně | [24 empty] | SPI
|  | Hmotnosti z položek s pořadovými čísly: : | [24 empty] | VV | 0
|  | 45,46, : | [24 empty] | VV | 0
|  | Součet: : 0,92380 |  | 0.9238 | [22 empty] | VV | 0
Díl: | 783 | Nátěry |  |  |  | 0 |  | 0 |  | 0 |  | 0 |  | 0 |  | 0 |  |  |  |  | 0 | [5 empty] | DIL
48 | 783425350R00 | Nátěry potrubí a armatur syntetické potrubí, do DN 100 mm, dvojnásobné s 1x emailováním a základním nátěrem | m | 0 |  | 0 |  | 0 |  | 0 | 21 | 0 | 0.00012 | 0 | 0 | 0 | 800-783 | RTS 21/ I | RTS 19/ II | 0.14 | 0 |  | Práce |  |  |  | POL1_
|  | na vzduchu schnoucí | [24 empty] | SPI
|  | D.2.1. 04 Venkovní schodiště 2.pp-1.pp nový stav : | [24 empty] | VV | 0
|  | zábradlí : 7,50+6,60+6*1,20 |  | 21.3 | [22 empty] | VV | 0
|  | -21,30000 |  | -21.3 | [22 empty] | VV | 0
49 | 783425350X00 | Příplatek k pol. 783425350R00 za přípravu podkladu | soub | 0 |  | 0 |  | 0 |  | 0 | 21 | 0 | 0 | 0 | 0 | 0 |  | Vlastní | Indiv | 0 | 0 |  | Práce |  |  |  | POL1_
|  | 1,00000 |  | 1 | [22 empty] | VV | 0
|  | -1,00000 |  | -1 | [22 empty] | VV | 0
Díl: | 799 | Ostatní |  |  |  | 0 |  | 0 |  | 0 |  | 0 |  | 0 |  | 0 |  |  |  |  | 0 | [5 empty] | DIL
50 | 799909001RAX | Odpadkový koš, 360/860/410mm | kus | 5 |  | 0 |  | 0 |  | 0 | 21 | 0 | 0 | 0 | 0 | 0 |  | Vlastní | Indiv | 0 | 0 |  | Agregovaná položka |  |  |  | POL2_1
|  | D.2.1. 07 Výpis venkovního mobiliáře : 5 |  | 5 | [22 empty] | VV | 0
|  | 0,00000 | [24 empty] | VV | 0
51 | 799909002RAX | Zahradní lavičky, 400/440/1600mm | kus | 17 |  | 0 |  | 0 |  | 0 | 21 | 0 | 0 | 0 | 0 | 0 |  | Vlastní | Indiv | 0 | 0 |  | Agregovaná položka |  |  |  | POL2_1
|  | D.2.1. 07 Výpis venkovního mobiliáře : 17 |  | 17 | [22 empty] | VV | 0
|  | 0,00000 | [24 empty] | VV | 0
52 | 799909004RAX | Stojan na 4ks kol, RAL 7016 | kus | 20 |  | 0 |  | 0 |  | 0 | 21 | 0 | 0 | 0 | 0 | 0 |  | Vlastní | Indiv | 0 | 0 |  | Agregovaná položka |  |  |  | POL2_1
|  | D.2.1. 07 Výpis venkovního mobiliáře : 20 |  | 20 | [22 empty] | VV | 0
|  | 0,00000 | [24 empty] | VV | 0
53 | 799909005RAX | Dod+Mtž zastřešení kontejnerů, kompletní provedení vž. stavebních přípomocí | kus | 1 |  | 0 |  | 0 |  | 0 | 21 | 0 | 0 | 0 | 0 | 0 |  | Vlastní | Indiv | 0 | 0 |  | Agregovaná položka |  |  |  | POL2_
|  | D.2.1. 05 Zastřešení kontejnerů - nový stav : 1 |  | 1 | [22 empty] | VV | 0
|  | 0,00000 | [24 empty] | VV | 0
Díl: | M21 | Elektromontáže |  |  |  | 0 |  | 0 |  | 0 |  | 0 |  | 0 |  | 0 |  |  |  |  | 0 | [5 empty] | DIL
54 | 210909001RAY | Elektroinstalace SO2 - dle oceněné přílohy | soub | 1 | 0 | 0 |  | 0 |  | 0 | 21 | 0 | 0 | 0 | 0 | 0 |  | Vlastní | Indiv | 0 | 0 |  | Agregovaná položka |  |  |  | POL2_
|  | 1,00000 |  | 1 | [22 empty] | VV | 0
|  | 0,00000 | [24 empty] | VV | 0
Díl: | D96 | Přesuny suti a vybouraných hmot |  |  |  | 0 |  | 0 |  | 0 |  | 0 |  | 0 |  | 0 |  |  |  |  | 16.99 | [5 empty] | DIL
55 | 979012112R00 | Svislá doprava suti a vybouraných hmot svislá doprava suti na výšku do 3,5 m, | t | 5.211 |  | 0 |  | 0 |  | 0 | 21 | 0 | 0 | 0 | 0 | 0 | 821-1 | RTS 21/ I | RTS 19/ II | 0.749 | 3.9 |  | Přesun suti |  |  |  | POL8_
|  | s popřípadným nutným naložením do dopravního zařízení, s vyprázdněním dopravního zařízení na hromadu nebo do dopravního prostředku, vč. příplatku za každých dalších i započatých 3,5 m výšky nad 3,5 m, | [24 empty] | SPI |  | s popřípadným nutným naložením do dopravního zařízení, s vyprázdněním dopravního zařízení na hromadu nebo do dopravního prostředku, vč. příplatku za každých dalších i započatých 3,5 m výšky nad 3,5 m,
|  | Demontážní hmotnosti z položek s pořadovými čísly: : | [24 empty] | VV | 0
|  | 1, : | [24 empty] | VV | 0
|  | Součet: : 5,21100 |  | 5.211 | [22 empty] | VV | 0
56 | 979013119R00 | Svislá doprava suti a vybouraných hmot svislá doprava vybouraných hmot na výšku do 3,5 m, příplatek za každých dalších i započatých 3,5 m výšky přes 3,5 m | t | 10.422 |  | 0 |  | 0 |  | 0 | 21 | 0 | 0 | 0 | 0 | 0 | 821-1 | RTS 21/ I | RTS 19/ II | 0.1 | 1.04 |  | Přesun suti |  |  |  | POL8_
|  | s popřípadným nutným naložením do dopravního zařízení, s vyprázdněním dopravního zařízení na hromadu nebo do dopravního prostředku, vč. příplatku za každých dalších i započatých 3,5 m výšky nad 3,5 m, | [24 empty] | SPI |  | s popřípadným nutným naložením do dopravního zařízení, s vyprázdněním dopravního zařízení na hromadu nebo do dopravního prostředku, vč. příplatku za každých dalších i započatých 3,5 m výšky nad 3,5 m,
|  | Demontážní hmotnosti z položek s pořadovými čísly: : | [24 empty] | VV | 0
|  | 1, : | [24 empty] | VV | 0
|  | Součet: : 10,42200 |  | 10.422 | [22 empty] | VV | 0
57 | 979081111R00 | Odvoz suti a vybouraných hmot na skládku do 1 km | t | 5.211 |  | 0 |  | 0 |  | 0 | 21 | 0 | 0 | 0 | 0 | 0 | 801-3 | RTS 21/ I | RTS 19/ II | 0.49 | 2.55 |  | Přesun suti |  |  |  | POL8_
|  | Včetně naložení na dopravní prostředek a složení na skládku, bez poplatku za skládku. | [24 empty] | POP
|  | Demontážní hmotnosti z položek s pořadovými čísly: : | [24 empty] | VV | 0
|  | 1, : | [24 empty] | VV | 0
|  | Součet: : 5,21100 |  | 5.211 | [22 empty] | VV | 0
58 | 979081121R00 | Odvoz suti a vybouraných hmot na skládku příplatek za každý další 1 km | t | 72.954 |  | 0 |  | 0 |  | 0 | 21 | 0 | 0 | 0 | 0 | 0 | 801-3 | RTS 21/ I | RTS 19/ II | 0 | 0 |  | Přesun suti |  |  |  | POL8_
|  | Demontážní hmotnosti z položek s pořadovými čísly: : | [24 empty] | VV | 0
|  | 1, : | [24 empty] | VV | 0
|  | Součet: : 72,95400 |  | 72.954 | [22 empty] | VV | 0
59 | 979082111R00 | Vnitrostaveništní doprava suti a vybouraných hmot do 10 m | t | 5.211 |  | 0 |  | 0 |  | 0 | 21 | 0 | 0 | 0 | 0 | 0 | 801-3 | RTS 21/ I | RTS 19/ II | 0.942 | 4.91 |  | Přesun suti |  |  |  | POL8_
|  | Demontážní hmotnosti z položek s pořadovými čísly: : | [24 empty] | VV | 0
|  | 1, : | [24 empty] | VV | 0
|  | Součet: : 5,21100 |  | 5.211 | [22 empty] | VV | 0
60 | 979082121R00 | Vnitrostaveništní doprava suti a vybouraných hmot příplatek k ceně za každých dalších 5 m | t | 41.688 |  | 0 |  | 0 |  | 0 | 21 | 0 | 0 | 0 | 0 | 0 | 801-3 | RTS 21/ I | RTS 19/ II | 0.11 | 4.59 |  | Přesun suti |  |  |  | POL8_
|  | Demontážní hmotnosti z položek s pořadovými čísly: : | [24 empty] | VV | 0
|  | 1, : | [24 empty] | VV | 0
|  | Součet: : 41,68800 |  | 41.688 | [22 empty] | VV | 0
61 | 979990001R00 | Poplatek za skládku stavební suti | t | 5.211 |  | 0 |  | 0 |  | 0 | 21 | 0 | 0 | 0 | 0 | 0 | 801-3 | RTS 20/ I | RTS 19/ II | 0 | 0 |  | Přesun suti |  |  |  | POL8_
|  | Demontážní hmotnosti z položek s pořadovými čísly: : | [24 empty] | VV | 0
|  | 1, : | [24 empty] | VV | 0
|  | Součet: : 5,21100 |  | 5.211 | [22 empty] | VV | 0
Díl: | VN | Vedlejší náklady |  |  |  | 0 |  | 0 |  | 0 |  | 0 |  | 0 |  | 0 |  |  |  |  | 0 | [5 empty] | DIL
62 | 005111021R | Vytyčení inženýrských sítí | Soubor | 0.9 |  | 0 |  | 0 |  | 0 | 21 | 0 | 0 | 0 | 0 | 0 |  | RTS 21/ I | Indiv | 0 | 0 |  | VRN |  |  |  | POL99_8
63 | 005111020R | Vytyčení stavby | Soubor | 1 |  | 0 |  | 0 |  | 0 | 21 | 0 | 0 | 0 | 0 | 0 |  | RTS 21/ I | Indiv | 0 | 0 |  | VRN |  |  |  | POL99_2
|  | Geodetické zaměření rohů stavby, stabilizace bodů a sestavení laviček. | [24 empty] | POP
|  | Vyhotovení protokolu o vytyčení stavby se seznamem souřadnic vytyčených bodů a jejich polohopisnými (S-JTSK) a výškopisnými (Bpv) hodnotami. | [24 empty] | POP |  | Vyhotovení protokolu o vytyčení stavby se seznamem souřadnic vytyčených bodů a jejich polohopisnými (S-JTSK) a výškopisnými (Bpv) hodnotami.
64 | 005121 R | Zařízení staveniště | Soubor | 1 |  | 0 |  | 0 |  | 0 | 21 | 0 | 0 | 0 | 0 | 0 |  | RTS 21/ I | Indiv | 0 | 0 |  | VRN |  |  |  | POL99_2
|  | Veškeré náklady spojené s vybudováním, provozem a odstraněním zařízení staveniště. | [24 empty] | POP
|  | Dále náklady na ochranu staveniště před vstupem nepovolaných osob, včetně příslušného značení, náklady na osvětlení staveniště, náklady na vypracování potřebné dokumentace pro provoz staveniště z hlediska požární ochrany (požární řád a poplachová směrnice) a z hlediska provozu staveniště (provozně dopravní řád). | [24 empty] | POP |  | Dále náklady na ochranu staveniště před vstupem nepovolaných osob, včetně příslušného značení, náklady na osvětlení staveniště, náklady na vypracování potřebné dokumentace pro provoz staveniště z hlediska požární ochrany (požární řád a poplachová směrnice) a z hlediska provozu staveniště (provozně dopravní řád).
Díl: | ON | Ostatní náklady |  |  |  | 0 |  | 0 |  | 0 |  | 0 |  | 0 |  | 0 |  |  |  |  | 0 | [5 empty] | DIL
65 | 00523 R | Zkoušky a revize | Soubor | 0.9 |  | 0 |  | 0 |  | 0 | 21 | 0 | 0 | 0 | 0 | 0 |  | RTS 21/ I | Indiv | 0 | 0 |  | VRN |  |  |  | POL99_8
|  | Náklady zhotovitele, související s prováděním zkoušek a revizí předepsaných technickými normami nebo objednatelem a které jsou pro provedení díla nezbytné. | [24 empty] | POP |  | Náklady zhotovitele, související s prováděním zkoušek a revizí předepsaných technickými normami nebo objednatelem a které jsou pro provedení díla nezbytné.
66 | 005241010R | Dokumentace skutečného provedení | Soubor | 1 |  | 0 |  | 0 |  | 0 | 21 | 0 | 0 | 0 | 0 | 0 |  | RTS 21/ I | Indiv | 0 | 0 |  | VRN |  |  |  | POL99_2
|  | Náklady na vyhotovení dokumentace skutečného provedení stavby a její předání objednateli v požadované formě a požadovaném počtu. | [24 empty] | POP |  | Náklady na vyhotovení dokumentace skutečného provedení stavby a její předání objednateli v požadované formě a požadovaném počtu.
67 | 005241020R | Geodetické zaměření skutečného provedení | Soubor | 0.9 |  | 0 |  | 0 |  | 0 | 21 | 0 | 0 | 0 | 0 | 0 |  | RTS 21/ I | Indiv | 0 | 0 |  | VRN |  |  |  | POL99_8
|  | Náklady na provedení skutečného zaměření stavby v rozsahu nezbytném pro zápis změny do katastru nemovitostí. | [24 empty] | POP |  | Náklady na provedení skutečného zaměření stavby v rozsahu nezbytném pro zápis změny do katastru nemovitostí.
68 | 004111020X | Vypracování dílenské dokumentace | Soubor | 0.9 |  | 0 |  | 0 |  | 0 | 21 | 0 | 0 | 0 | 0 | 0 |  | Vlastní | Indiv | 0 | 0 |  | VRN |  |  |  | POL99_8
[25 empty] | 15 | 21 | DPH
| Celkem |  |  |  |  | 0 | [18 empty] | 0 | 0 | SUM
END
Note on S6: Jedná se o informaci, zda se jedná o položku, která je do rozpočtu zadána z cenové soustavy RTS, nebo vlastní.
Note on T6: Jedná se o název CÚ, která je zadána u položky rozpočtu

## Rekapitulace PŘÍLOH
SO1
720909001RAX | ZTI - dle oceněné přílohy | soub | 1 | 0
728909001RAX | VZT - dle oceněné přílohy | soub | 1 | 0
730909001RAX | Vytápění - dle oceněné přílohy | soub | 1 | 0
210909001RAX | Elektroinstalace - dle oceněné přílohy | soub | 1 | 0
220909001RAX | Slaboproud - dle oceněné přílohy | soub | 1 | 0
220909002RAX | Slaboproud - ASSET, SKV, EZS, LATIS, závory - dle oceněné přílohy | soub | 1 | 0
360909001RAX | MaR - dle oceněné přílohy | soub | 1 | 0
| Profese SO1 celkem bez DPH |  |  | 0
SO2
210909001RAY | Elektroinstalace SO2 - dle oceněné přílohy | soub | 1 | 0
| Profese SO2 celkem bez DPH |  |  | 0

## 720 ZTI Revize 02_2020
OCENĚNÝ VÝKAZ VÝMĚR PRO NABÍDKOVÝ ROZPOČET
STAVBA: Rekonstrukce KTV TUL Harcov
OBJEKT: Rekonstrukce KTV TUL Harcov
ČÁST: D.1.4.1 - Zdravotně technické instalace, plyn
Zadavatel ve vztahu k zadávací dokumentaci a všem jejím náležitostem uvádí, že pokud se kdekoliv objevují odkazy na obchodní firmy, názvy, specifická označení zboží a služeb, které platí pro určitou osobu, jedná se pouze o příkladný popis řemeslného zpracování, vizuálního, kvalitativního a technologického standardu a zadavatel jednoznačně připouští použití i jiných kvalitativně a technicky obdobných řešení v souladu se zákonem č.134/2016 Sb.
Dokumentace, včetně výkazu výměr je zahrnuta do části NEI -Opravy a udržovací práce dle vyhl. č. 410/2009 Sb., § 55, odst. 2 v platném znění
P.Č. | Kód položky | Zkrácený popis | Množství | MJ | Cena jednotková | Dodávka celkem | Montáž celkem | Technický ( doplňkový) popis položky | Výkres, umístění
1 | 2 | 3 | 4 | 5 | 6 | 7 | 8 | 9 | 10
| PRÁCE A DODÁVKY SOUČET | [5 empty] | 0
| PRÁCE A DODÁVKY OBJEKTU CELKEM (HLAVA III) |  |  |  | 0 |  | 0
| 721 | Vnitřní kanalizace |  |  |  | 0 | 0
1 | 721001 | Umělohmotné kanalizační trubky šedé barvy PVC-HT-DN32 - dodávka | 25 | m | 0 | 0 |  | Umělohmotné kanalizační trubky šedé barvy PVC-HT-DN32 vlastnosti - tvarová stálost do teploty odpadní vody +95°C, násuvné hrdlo se zabudovaným těsnícím kroužkem z elastomeru, včetně tvarovek, odboček, redukcí a systémových prvků pro upevnění potrubí (závěsy, objímky), kotvící a spojovací materiál, včetně zhotovení drážek 110 x 110 pro instalace vedené pouze ve zdivu - dodávka | ZT-02, 03, 04, 06, 07
2 | 721002 | Umělohmotné kanalizační trubky šedé barvy PVC-HT-DN32 - montáž | 25 | m | 0 |  | 0 | Umělohmotné kanalizační trubky šedé barvy PVC-HT-DN32 - montáž
3 | 721003 | Umělohmotné kanalizační trubky šedé barvy PVC-HT-DN40 - dodávka | 35 | m | 0 | 0 |  | Umělohmotné kanalizační trubky šedé barvy PVC-HT-DN40 vlastnosti - tvarová stálost do teploty odpadní vody +95°C, násuvné hrdlo se zabudovaným těsnícím kroužkem z elastomeru, včetně tvarovek, odboček, redukcí a systémových prvků pro upevnění potrubí (závěsy, objímky), kotvící a spojovací materiál, včetně zhotovení drážek 110 x 110 pro instalace vedené pouze ve zdivu - dodávka | ZT-02, 03, 04, 06, 07
4 | 721004 | Umělohmotné kanalizační trubky šedé barvy PVC-HT-DN40 - montáž | 35 | m | 0 |  | 0 | Umělohmotné kanalizační trubky šedé barvy PVC-HT-DN40 - montáž
5 | 721005 | Umělohmotné kanalizační trubky šedé barvy PVC-HT-DN50 - dodávka | 150 | m | 0 | 0 |  | Umělohmotné kanalizační trubky šedé barvy PVC-HT-DN50 vlastnosti - tvarová stálost do teploty odpadní vody +95°C, násuvné hrdlo se zabudovaným těsnícím kroužkem z elastomeru, včetně tvarovek, odboček, redukcí a systémových prvků pro upevnění potrubí (závěsy, objímky), kotvící a spojovací materiál, včetně zhotovení drážek 150 x 150 pro instalace vedené pouze ve zdivu - dodávka | ZT-02, 03, 04, 06, 07
6 | 721006 | Umělohmotné kanalizační trubky šedé barvy PVC-HT-DN50 - montáž | 150 | m | 0 |  | 0 | Umělohmotné kanalizační trubky šedé barvy PVC-HT-DN50 - montáž
7 | 721007 | Umělohmotné kanalizační trubky šedé barvy PVC-HT-DN75 - dodávka | 55 | m | 0 | 0 |  | Umělohmotné kanalizační trubky šedé barvy PVC-HT-DN75 vlastnosti - tvarová stálost do teploty odpadní vody +95°C, násuvné hrdlo se zabudovaným těsnícím kroužkem z elastomeru, včetně tvarovek, odboček, redukcí a systémových prvků pro upevnění potrubí (závěsy, objímky), kotvící a spojovací materiál, včetně zhotovení drážek 200 x 200 pro instalace vedené pouze ve zdivu - dodávka | ZT-02, 03, 04, 06, 07
8 | 721008 | Umělohmotné kanalizační trubky šedé barvy PVC-HT-DN75 - montáž | 55 | m | 0 |  | 0 | Umělohmotné kanalizační trubky šedé barvy PVC-HT-DN75 - montáž
9 | 721009 | Umělohmotné kanalizační trubky šedé barvy PVC-HT-DN110 - dodávka | 424 | m | 0 | 0 |  | Umělohmotné kanalizační trubky šedé barvy PVC-HT-DN110 vlastnosti - tvarová stálost do teploty odpadní vody +95°C, násuvné hrdlo se zabudovaným těsnícím kroužkem z elastomeru, včetně tvarovek, odboček, redukcí a systémových prvků pro upevnění potrubí (závěsy, objímky), kotvící a spojovací materiál, včetně zhotovení drážek 250 x 250 pro instalace vedené pouze ve zdivu - dodávka | ZT-02, 03, 04, 06, 07
10 | 721010 | Umělohmotné kanalizační trubky šedé barvy PVC-HT-DN110 - montáž | 424 | m | 0 |  | 0 | Umělohmotné kanalizační trubky šedé barvy PVC-HT-DN110 - montáž
11 | 721011 | Umělohmotné kanalizační trubky šedé barvy PVC-HT-DN125 - dodávka | 161 | m | 0 | 0 |  | Umělohmotné kanalizační trubky šedé barvy PVC-HT-DN125 vlastnosti - tvarová stálost do teploty odpadní vody +95°C, násuvné hrdlo se zabudovaným těsnícím kroužkem z elastomeru, včetně tvarovek, odboček, redukcí a systémových prvků pro upevnění potrubí (závěsy, objímky), kotvící a spojovací materiál, včetně zhotovení drážek 300 x 300 pro instalace vedené pouze ve zdivu - dodávka | ZT-02, 03, 04, 06, 07
12 | 721012 | Umělohmotné kanalizační trubky šedé barvy PVC-HT-DN1125 - montáž | 161 | m | 0 |  | 0 | Umělohmotné kanalizační trubky šedé barvy PVC-HT-DN125 - montáž
13 | 721013 | Kanalizační potrubí oranžové barvy PVC-KG-SN4-DN110 ukládané v zemi - dodávka | 20 | m | 0 | 0 |  | Kanalizační potrubí oranžové barvy PVC-KG-SN4-DN110 ukládané v zemi, včetně tvarovek, redukcí, odboček a obetonování potrubí betonem třídy C 16/20 v místě odboček a kolen pro fixaci systému ležaté kanalizace, spojovací materiál - dodávka | ZT-03
14 | 721014 | Kanalizační potrubí oranžové barvy PVC-KG-SN4-DN110 ukládané v zemi - montáž | 20 | m | 0 |  | 0 | Kanalizační potrubí oranžové barvy PVC-KG-SN4-DN110 ukládané v zemi - montáž
15 | 721015 | Kanalizační potrubí oranžové barvy PVC-KG-SN4-DN125 ukládané v zemi - dodávka | 40 | m | 0 | 0 |  | Kanalizační potrubí oranžové barvy PVC-KG-SN4-DN125 ukládané v zemi, včetně tvarovek, redukcí, odboček a obetonování potrubí betonem třídy C 16/20 v místě odboček a kolen pro fixaci systému ležaté kanalizace, spojovací materiál - dodávka | ZT-03
16 | 721016 | Kanalizační potrubí oranžové barvy PVC-KG-SN4-DN125 ukládané v zemi - montáž | 40 | m | 0 |  | 0 | Kanalizační potrubí oranžové barvy PVC-KG-SN4-DN125 ukládané v zemi - montáž
17 | 721017 | Vložení plastové odbočky 125/110-45° do stávajícího litinového ležatého potrubí DN125 - dodávka | 1 | kus | 0 | 0 |  | Vložení plastové odbočky 125/110-45° do stávajícího litinového ležatého potrubí DN125, včetně kotvícího a spojovacího materiálu - dodávka | ZT-03
18 | 721018 | Vložení plastové odbočky 125/110-45° do stávajícího litinového ležatého potrubí DN125 - montáž | 1 | kus | 0 |  | 0 | Vložení plastové odbočky 125/110-45° do stávajícího litinového ležatého potrubí DN125 - montáž
19 | 721019 | Vložení plastové odbočky 125/125-45° do stávajícího litinového ležatého potrubí DN125 - dodávka | 1 | kus | 0 | 0 |  | Vložení plastové odbočky 125/125-45° do stávajícího litinového ležatého potrubí DN125, včetně kotvícího a spojovacího materiálu - dodávka | ZT-03
20 | 721020 | Vložení plastové odbočky 125/125-45° do stávajícího litinového ležatého potrubí DN125 - montáž | 1 | kus | 0 |  | 0 | Vložení plastové odbočky 125/125-45° do stávajícího litinového ležatého potrubí DN125 - montáž
21 | 721021 | Vložení plastové odbočky 160/125-45° do stávajícího litinového ležatého potrubí DN160 - dodávka | 5 | kus | 0 | 0 |  | Vložení plastové odbočky 160/125-45° do stávajícího litinového ležatéhopotrubí DN160, včetně kotvícího a spojovacího materiálu - dodávka | ZT-03
22 | 721022 | Vložení plastové odbočky 160/125-45° do stávajícího litinového ležatého potrubí DN160 - montáž | 5 | kus | 0 |  | 0 | Vložení plastové odbočky 160/125-45° do stávajícího litinového ležatého potrubí DN160 - montáž
23 | 721023 | Vložení plastové odbočky 200/125-45° do stávajícího litinového ležatého potrubí DN200 - dodávka | 2 | kus | 0 | 0 |  | Vložení plastové odbočky 200/125-45° do stávajícího litinového ležatého potrubí DN200, včetně kotvícího a spojovacího materiálu - dodávka | ZT-03
24 | 721024 | Vložení plastové odbočky 200/125-45° do stávajícího litinového ležatého potrubí DN200 - montáž | 2 | kus | 0 |  | 0 | Vložení plastové odbočky 200/125-45° do stávajícího litinového ležatého potrubí DN200 - montáž
25 | 721025 | Plastová revizní dvířka 250 x 250 s instalací do stěny v barvě bílé - dodávka | 4 | kus | 0 | 0 |  | Plastová revizní dvířka 250 x 250 s instalací do stěny v barvě bílé, popřípadě pro vložení dlažby na magnetický rámeček, včetně kotvícího a spojovacího materiálu pro přístup k prvkům pro VZT odvodnění - dodávka | ZT-02, 03, 04, 06, 07
26 | 721026 | Plastová revizní dvířka 250 x 250 s instalací do stěny v barvě bílé - montáž | 4 | kus | 0 |  | 0 | Plastová revizní dvířka 250 x 250 s instalací do stěny v barvě bílé - montáž
27 | 721027 | Plastová revizní dvířka 300 x 300 s instalací do stěny v barvě bílé - dodávka | 42 | kus | 0 | 0 |  | Plastová revizní dvířka 300 x 300 s instalací do stěny v barvě bílé, popřípadě pro vložení dlažby na magnetický rámeček, včetně kotvícího a spojovacího materiálu pro přístup k čistícím kusům kanalizace a sifonům z tvarovek pro přečerpávací zařízení - dodávka | ZT-02, 03, 04, 06, 07
28 | 721028 | Plastová revizní dvířka 300 x 300 s instalací do stěny v barvě bílé - montáž | 42 | kus | 0 |  | 0 | Plastová revizní dvířka 300 x 300 s instalací do stěny v barvě bílé - montáž
29 | 721029 | Čistící tvarovka s plastovým víčkem pro kanalizační potrubí PVC-HT-DN75 - dodávka | 4 | kus | 0 | 0 |  | Čistící tvarovka s plastovým víčkem pro kanalizační potrubí PVC-HT-DN75, včetně spojovacího materiálu - dodávka | ZT-02, 03, 04, 06, 07
30 | 721030 | Čistící tvarovka s plastovým víčkem pro kanalizační potrubí PVC-HT-DN75 - montáž | 4 | kus | 0 |  | 0 | Čistící tvarovka s plastovým víčkem pro kanalizační potrubí PVC-HT-DN75 - montáž
31 | 721031 | Čistící tvarovka s plastovým víčkem pro kanalizační potrubí PVC-HT-DN110 - dodávka | 36 | kus | 0 | 0 |  | Čistící tvarovka s plastovým víčkem pro kanalizační potrubí PVC-HT-DN110, včetně spojovacího materiálu - dodávka | ZT-02, 03, 04, 06, 07
32 | 721032 | Čistící tvarovka s plastovým víčkem pro kanalizační potrubí PVC-HT-DN110 - montáž | 36 | kus | 0 |  | 0 | Čistící tvarovka s plastovým víčkem pro kanalizační potrubí PVC-HT-DN110 - montáž
33 | 721033 | Čistící tvarovka s plastovým víčkem pro kanalizační potrubí PVC-HT-DN125 - dodávka | 12 | kus | 0 | 0 |  | Čistící tvarovka s plastovým víčkem pro kanalizační potrubí PVC-HT-DN125, včetně spojovacího materiálu - dodávka | ZT-02, 03, 04, 06, 07
34 | 721034 | Čistící tvarovka s plastovým víčkem pro kanalizační potrubí PVC-HT-DN125 - montáž | 12 | kus | 0 |  | 0 | Čistící tvarovka s plastovým víčkem pro kanalizační potrubí PVC-HT-DN125 - montáž
35 | 721035 | Instalační prvek s plastovou krytkou 110 x 110 v barvě bílé s pryžovou kuličkou - dodávka | 4 | kus | 0 | 0 |  | Instalační prvek s plastovou krytkou 110 x 110 v barvě bílé s pryžovou kuličkou, tvořící zápachový prvek pro napojení odvodu kondenzátu z VZT jednotek chlazení včetně kotvícího a spojovacího materiálu - dodávka | ZT-02, 03, 04, 06, 07
36 | 721036 | Instalační prvek s plastovou krytkou 110 x 110 v barvě bílé s pryžovou kuličkou - montáž | 4 | kus | 0 |  | 0 | Instalační prvek s plastovou krytkou 110 x 110 v barvě bílé s pryžovou kuličkou - montáž
37 | 721037 | Instalační prvek pro napojení myčky - dodávka | 3 | kus | 0 | 0 |  | Instalační prvek pro napojení myčky, s integrovanným výtokovým pračkovým ventilem DN20 na studenou vodu a pachotěsnou zápachovou pryžovou uzávěrkou v podobě kuličky, nerezové krytky, včetně spojovacího a kotvícího materiálu - dodávka | ZT-02, 03, 04, 06, 07
38 | 721038 | Instalační prvek pro napojení myčky - montáž | 3 | kus | 0 |  | 0 | Instalační prvek pro napojení myčky - montáž
39 | 721039 | Zpětná armatura DN50 s víčkem pro kontrolu a čištění - dodávka | 2 | kus | 0 | 0 |  | Zpětná armatura DN50 s víčkem pro kontrolu a čištění, pro napojení výtlaku z čerpadel v bezodtokových jímkách, kotvící a spojovací materiál - dodávka | ZT-02, 03, 04, 06, 07
40 | 721040 | Zpětná armatura DN50 s víčkem pro kontrolu a čištění - montáž | 2 | kus | 0 |  | 0 | Zpětná armatura DN50 s víčkem pro kontrolu a čištění - montáž
41 | 721041 | Odvětrávací plastová střešní hlavice pro splaškové kanalizační potrubí šedé barvy PVC-HT-DN75, včetně střešní krycí růžice - dodávka | 2 | kus | 0 | 0 |  | Odvětrávací plastová střešní hlavice pro splaškové kanalizační potrubí šedé barvy PVC-HT-DN75, včetně plastové střešní krycí růžice, spojovavího materiálu a zpětného zaizolování střešního pláště - dodávka | ZT-05, 06, 07
42 | 721042 | Odvětrávací plastová střešní hlavice pro splaškové kanalizační potrubí šedé barvy PVC-HT-DN75, včetně plastové střešní krycí růžice - montáž | 2 | kus | 0 |  | 0 | Odvětrávací plastová střešní hlavice pro splaškové kanalizační potrubí šedé barvy PVC-HT-DN75, včetně plastové střešní krycí růžice - montáž
43 | 721043 | Odvětrávací plastová střešní hlavice pro splaškové kanalizační potrubí šedé barvy PVC-HT-DN110, včetně střešní krycí růžice - dodávka | 6 | kus | 0 | 0 |  | Odvětrávací plastová střešní hlavice pro splaškové kanalizační potrubí šedé barvy PVC-HT-DN110, včetně plastové střešní krycí růžice, spojovavího materiálu a zpětného zaizolování střešního pláště - dodávka | ZT-05, 06, 07
44 | 721044 | Odvětrávací plastová střešní hlavice pro splaškové kanalizační potrubí šedé barvy PVC-HT-DN110, včetně plastové střešní krycí růžice - montáž | 6 | kus | 0 |  | 0 | Odvětrávací plastová střešní hlavice pro splaškové kanalizační potrubí šedé barvy PVC-HT-DN110, včetně plastové střešní krycí růžice - montáž
45 | 721045 | Podlahová vpusť DN50 s nerezovou vtokovou mřížkou 145 x 145 a vodorovným odtokem s nízkou stavební výškou - dodávka | 6 | kus | 0 | 0 |  | Podlahová vpusť DN50 s nerezovou vtokovou mřížkou 145 x 145 a vodorovným odtokem s nízkou stavební výškou, včetně izolační soupravy, komínového izolačního nástavce, garance pachotěsnosti i v případě vyschnutí vodní zápachové uzávěrky, spojovacího a kotvícího materiál, izolační a vymezovací kroužky - dodávka | ZT-02, 03, 04, 06, 07
46 | 721046 | Podlahová vpusť DN50 s nerezovou vtokovou mřížkou 145 x 145 a vodorovným odtokem s nízkou stavební výškou - montáž | 6 | kus | 0 |  | 0 | Podlahová vpusť DN50 s nerezovou vtokovou mřížkou 145 x 145 a vodorovným odtokem s nízkou stavební výškou - montáž
47 | 721047 | Podlahová vpusť DN110 s nerezovou vtokovou mřížkou 145 x 145 se svislým odtokem - dodávka | 32 | kus | 0 | 0 |  | Podlahová vpusť DN110 s nerezovou vtokovou mřížkou 145 x 145 se svislým odtokem, včetně izolační soupravy, komínového izolačního nástavce, garance pachotěsnosti i v případě vyschnutí vodní zápachové uzávěrky, spojovacího a kotvícího materiál, izolační a vymezovací kroužky - dodávka | ZT-02, 03, 04, 06, 07
48 | 721048 | Podlahová vpusť DN110 s nerezovou vtokovou mřížkou 145 x 145 se svislým odtokem - montáž | 32 | kus | 0 |  | 0 | Podlahová vpusť DN110 s nerezovou vtokovou mřížkou 145 x 145 se svislým odtokem - montáž
49 | 721049 | Zpětné přetěsnění stávajícího litinového potrubí, včetně hrdel pomocí konopného provazce se zálivkou nebo za použití montážní vodotěsné kanalizační pěny, pro litinové potrubí - dodávka | 9 | m | 0 | 0 |  | Zpětné přetěsnění stávajícího litinového potrubí, včetně hrdel pomocí konopného provazce se zálivkou nebo za použití montážní vodotěsné kanalizační pěny, pro litinové potrubí - dodávka | ZT-03
50 | 721050 | Zpětné přetěsnění stávajícího litinového potrubí, včetně hrdel pomocí konopného provazce se zálivkou nebo za použití montážní vodotěsné kanalizační pěny, pro litinové potrubí - montáž | 9 | m | 0 |  | 0 | Zpětné přetěsnění stávajícího litinového potrubí, včetně hrdel pomocí konopného provazce se zálivkou nebo za použití montážní vodotěsné kanalizační pěny, pro litinové potrubí - montáž
51 | 721051 | Protipožární manžeta s požární odolností dle PBŘ EI - 30min., pro prostupy plastového potrubí o průměru DN110 požádně dělícími konstrukcemi - dodávka | 12 | kus | 0 | 0 |  | Protipožární manžeta s požární odolností dle PBŘ EI - 30min., pro prostupy plastového potrubí o průměru DN110 požádně dělícími konstrukcemi, včetně kotvícího a spojovacího materiálu - dodávka | ZT-02, 03, 04, 06, 07
52 | 721052 | Protipožární manžeta s požární odolností dle PBŘ EI - 30min. pro potrubí DN110 - montáž | 12 | kus | 0 |  | 0 | Protipožární manžeta s požární odolností dle PBŘ EI - 30min. pro potrubí DN110 - montáž
53 | 721053 | Protipožární manžeta s požární odolností dle PBŘ EI - 30min., pro prostupy plastového potrubí o průměru DN125 požádně dělícími konstrukcemi - dodávka | 7 | kus | 0 | 0 |  | Protipožární manžeta s požární odolností dle PBŘ EI - 30min., pro prostupy plastového potrubí o průměru DN110 požádně dělícími konstrukcemi, včetně kotvícího a spojovacího materiálu - dodávka | ZT-02, 03, 04, 06, 07
54 | 721054 | Protipožární manžeta s požární odolností dle PBŘ EI - 30min. pro potrubí DN125 - montáž | 7 | kus | 0 |  | 0 | Protipožární manžeta s požární odolností dle PBŘ EI - 30min. pro potrubí DN125 - montáž
55 | 721055 | Protipožární manžeta s požární odolností dle PBŘ EI - 45min., pro prostupy plastového potrubí o průměru DN75 požádně dělícími konstrukcemi - dodávka | 6 | kus | 0 | 0 |  | Protipožární manžeta s požární odolností dle PBŘ EI - 45min., pro prostupy plastového potrubí o průměru DN75 požádně dělícími konstrukcemi, včetně kotvícího a spojovacího materiálu - dodávka | ZT-02, 03, 04, 06, 07
56 | 721056 | Protipožární manžeta s požární odolností dle PBŘ EI - 45min. pro potrubí DN75 - montáž | 6 | kus | 0 |  | 0 | Protipožární manžeta s požární odolností dle PBŘ EI - 45min. pro potrubí DN75 - montáž
57 | 721057 | Protipožární manžeta s požární odolností dle PBŘ EI - 45min., pro prostupy plastového potrubí o průměru DN110 požádně dělícími konstrukcemi - dodávka | 41 | kus | 0 | 0 |  | Protipožární manžeta s požární odolností dle PBŘ EI - 45min., pro prostupy plastového potrubí o průměru DN110 požádně dělícími konstrukcemi, včetně kotvícího a spojovacího materiálu - dodávka | ZT-02, 03, 04, 06, 07
58 | 721058 | Protipožární manžeta s požární odolností dle PBŘ EI - 45min. pro potrubí DN110 - montáž | 41 | kus | 0 |  | 0 | Protipožární manžeta s požární odolností dle PBŘ EI - 45min. pro potrubí DN110 - montáž
59 | 721059 | Protipožární manžeta s požární odolností dle PBŘ EI - 45min., pro prostupy plastového potrubí o průměru DN125 požádně dělícími konstrukcemi - dodávka | 6 | kus | 0 | 0 |  | Protipožární manžeta s požární odolností dle PBŘ EI - 45min., pro prostupy plastového potrubí o průměru DN125 požádně dělícími konstrukcemi, včetně kotvícího a spojovacího materiálu - dodávka | ZT-02, 03, 04, 06, 07
60 | 721060 | Protipožární manžeta s požární odolností dle PBŘ EI - 45min. pro potrubí DN125 - montáž | 6 | kus | 0 |  | 0 | Protipožární manžeta s požární odolností dle PBŘ EI - 45min. pro potrubí DN125 - montáž
61 | 721061 | Potrubí plastové D32 x 3,6 (S4 / SDR 9, PN 22) v barvě světle šedé se zelenými podélnými pruhy pro odpadní kondenzát od VZT potrubí a od pojistného ventilu u EL zásobníku TV - dodávka | 45 | m | 0 | 0 |  | Potrubí plastové D32 x 3,6 (S4 / SDR 9, PN 22) v barvě světle šedé se zelenými pruhy pro odpadní kondenzát od VZT potrubí a od pojistného ventilu u EL zásobníku TV, včetně tvarovek, redukcí, odboček. Součástí rozvodů jsou objímky s pryžovou manžetou, klipová korýtka a závěsy na horizontálních rozvodech, pokud jsou instalovány - dodávka | ZT-02, 03, 04, 06, 07
62 | 721062 | Potrubí plastové D32 x 3,6 (S4 / SDR 9, PN 22) v barvě světle šedé se zelenými podélnými pruhy - montáž | 45 | m | 0 |  | 0 | Potrubí plastové D32 x 3,6 (S4 / SDR 9, PN 22) v barvě světle šedé se zelenými podélnými pruhy - montáž
63 | 721063 | Potrubí plastové D40 x 4,5 (S4 / SDR 9, PN 22) v barvě světle šedé se zelenými podélnými pruhy pro napojení kanalizačního výtlaku z čerpadel v bezodtokových jímkách - dodávka | 66 | m | 0 | 0 |  | Potrubí plastové D40 x 4,5 (S4 / SDR 9, PN 22) v barvě světle šedé se zelenými podélnými pruhy pro napojení kanalizačního výtlaku z čerpadel v bezodtokových jímkách, včetně tvarovek, redukcí, odboček. Součástí rozvodů jsou objímky s pryžovou manžetou, klipová korýtka a závěsy na horizontálních rozvodech, pokud jsou instalovány - dodávka | ZT-01, 02, 03, 04, 06, 07
64 | 721064 | Potrubí plastové D32 x 3,6 (S4 / SDR 9, PN 22) v barvě světle šedé se zelenými podélnými pruhy - montáž | 66 | m | 0 |  | 0 | Potrubí plastové D32 x 3,6 (S4 / SDR 9, PN 22) v barvě světle šedé se zelenými podélnými pruhy - montáž
65 | 721065 | Tepelná návleková pěnová izolace se strukturou uzavřených buněk tloušťky 13mm pro potrubí D32 - dodávka | 45 | m | 0 | 0 |  | Tepelná návleková pěnová izolace se strukturou uzavřených buněk tloušťky 13mm pro potrubí D32, včetně mechanických plastových sponek pro spojování izolace - dodávka | ZT-02, 03, 04, 06, 07
66 | 721066 | Tepelná návleková pěnová izolace se strukturou uzavřených buněk tloušťky 13mm pro potrubí D32 - montáž | 45 | m | 0 |  | 0 | Tepelná návleková pěnová izolace se strukturou uzavřených buněk tloušťky 13mm pro potrubí D32 - montáž
67 | 721067 | Tepelná návleková pěnová izolace se strukturou uzavřených buněk tloušťky 13mm pro potrubí D40 - dodávka | 66 | m | 0 | 0 |  | Tepelná návleková pěnová izolace se strukturou uzavřených buněk tloušťky 13mm pro potrubí D40, včetně mechanických plastových sponek pro spojování izolace - dodávka | ZT-01, 02, 03, 04, 06, 07
68 | 721068 | Tepelná návleková pěnová izolace se strukturou uzavřených buněk tloušťky 13mm pro potrubí D40 - montáž | 66 | m | 0 |  | 0 | Tepelná návleková pěnová izolace se strukturou uzavřených buněk tloušťky 13mm pro potrubí D40 - montáž
69 | 721069 | Tepelná návleková pěnová izolace se strukturou uzavřených buněk tloušťky 20mm pro dešťové potrubí DN110 - dodávka | 196 | m | 0 | 0 |  | Tepelná návleková pěnová izolace se strukturou uzavřených buněk tloušťky 20mm pro dešťové potrubí DN110, včetně mechanických plastových sponek pro spojování izolace - dodávka | ZT-02, 03, 04, 06, 07
70 | 721070 | Tepelná návleková pěnová izolace se strukturou uzavřených buněk tloušťky 20mm pro dešťové potrubí DN110 - montáž | 196 | m | 0 |  | 0 | Tepelná návleková pěnová izolace se strukturou uzavřených buněk tloušťky 20mm pro dešťové potrubí DN110 - montáž
71 | 721071 | Tepelná návleková pěnová izolace se strukturou uzavřených buněk tloušťky 20mm pro dešťové potrubí DN125 - dodávka | 161 | m | 0 | 0 |  | Tepelná návleková pěnová izolace se strukturou uzavřených buněk tloušťky 20mm pro dešťové potrubí DN125, včetně mechanických plastových sponek pro spojování izolace - dodávka | ZT-02, 03, 04, 06, 07
72 | 721072 | Tepelná návleková pěnová izolace se strukturou uzavřených buněk tloušťky 20mm pro dešťové potrubí DN125 - montáž | 161 | m | 0 |  | 0 | Tepelná návleková pěnová izolace se strukturou uzavřených buněk tloušťky 20mm pro dešťové potrubí DN125 - montáž
73 | 721073 | Minerální vlna pro tesnění požárních prostupů s třídou reakce na oheň "A", hustoty minimálně 140kg/m3 a bodem tání +1000°C - dodávka | 7 | kg | 0 | 0 |  | Minerální vlna pro tesnění požárních prostupů s třídou reakce na oheň "A", hustoty minimálně 140kg/m3 a bodem tání +1000°C - dodávka | ZT-02, 03, 04, 06, 07
74 | 721074 | Minerální vlna pro tesnění požárních prostupů s třídou reakce na oheň "A", hustoty minimálně 140kg/m3 a bodem tání +1000°C - montáž | 7 | kg | 0 |  | 0 | Minerální vlna pro tesnění požárních prostupů s třídou reakce na oheň "A", hustoty minimálně 140kg/m3 a bodem tání +1000°C - montáž
75 | 721075 | Flexibilní hadice PN16 DN25 s výztuhou s vysocepevnostních textilních vláken z polyester-polyamidu, pro propojení výustku VZT zařízení a odpadního kondenzátního potrubí D32 x 3,6 - dodávka | 10 | m | 0 | 0 |  | Flexibilní hadice PN16 DN25 s výztuhou s vysocepevnostních textilních vláken z polyester-polyamidu, pro propojení výustku VZT zařízení a odpadního kondenzátního potrubí D32 x 3,6, včetně spojovacího materiálu - dodávka | ZT-02, 03, 04, 06, 07
76 | 721076 | Flexibilní hadice PN16 DN25 s výztuhou s vysocepevnostních textilních vláken z polyester-polyamidu, pro propojení výustku VZT zařízení a odpadního kondenzátního potrubí D32 x 3,6 - montáž | 10 | m | 0 |  | 0 | Flexibilní hadice PN16 DN25 s výztuhou s vysocepevnostních textilních vláken z polyester-polyamidu, pro propojení výustku VZT zařízení a odpadního kondenzátního potrubí D32 x 3,6 - montáž
77 | 721077 | Protipožární tmel s požární odolností dle PBŘ EI - 45min., pro těsnění prostupů plastového potrubí do vnějšího průměru DN50 mezi požárně dělícími úseky - dodávka | 10 | kg | 0 | 0 |  | Protipožární tmel s požární odolností dle PBŘ EI - 45min., pro těsnění prostupů plastového potrubí do vnějšího průměru DN50 mezi požárně dělícími úseky, včetně informačního štíku o prostupu dle PBŘ - dodávka | ZT-02, 03, 04, 06, 07
78 | 721078 | Protipožární tmel s požární odolností dle PBŘ EI - 45min., pro těsnění prostupů plastového potrubí do vnějšího průměru DN50 mezi požárně dělícími úseky - montáž | 10 | kg | 0 |  | 0 | Protipožární tmel s požární odolností dle PBŘ EI - 45min., pro těsnění prostupů plastového potrubí do vnějšího průměru DN50 mezi požárně dělícími úseky - montáž
79 | 721079 | Přečerpávací zařízení pro splaškové vody např. Homa Drain Power GRP s instalací na podlahu volně do prostoru - dodávka | 2 | kus | 0 | 0 |  | Přečerpávací zařízení pro splaškové vody např. Homa Drain Power GRP s instalací na podlahu volně do prostoru, dodávka zahrnuje přečerpávací box, kontrola teploty vinutí motoru, řídící jednotku, ochrana proti přetížení motoru, doběh motoru naprázdno, kotvící a spojovací materiál - dodávka | ZT-02, 06
80 | 721080 | Přečerpávací zařízení pro splaškové vody např. Homa Drain Power GRP - montáž | 2 | kus | 0 |  | 0 | Přečerpávací zařízení pro splaškové vody např. Homa Drain Power GRP - montáž
81 | 721081 | Přečerpávací zařízení pro znečištěné (né splaškové) odpadní vody např. Wilo DrainLift Box 40/10 s instalací do podlahy - dodávka | 1 | kus | 0 | 0 |  | Přečerpávací zařízení pro znečištěné (né splaškové) odpadní vody např. Wilo DrainLift Box 40/10 s instalací do podlahy, součástí dodávky je plastová nádrž, ponorné čerpadlo s připojením na kanalizační výtlak, ovládání přes plovák, napájecí šňůra, přídavné zařízení Wilo Drain Alarm 2, pro hlídání havarijní hladiny s akustickou nebo světelnou signalizaci, kabelová příchytka polováku, zpětná klapka, zajišťovací konzola, těsnící manžeta pro základovou desku, propojovací kabel 100m pro signalizaci, 9V baterie pro napíjení, houkačka - dodávka | ZT-03
82 | 721082 | Přečerpávací zařízení pro znečištěné (né splaškové) odpadní vody např. Wilo DrainLift Box 40/10 s instalací do podlahy - montáž | 1 | kus | 0 |  | 0 | Přečerpávací zařízení pro znečištěné (né splaškové) odpadní vody např. Wilo DrainLift Box 40/10 s instalací do podlahy - montáž
83 | 721083 | Přečerpávací zařízení pro znečištěné (né splaškové) odpadní vody např. Wilo Drain TMW 32/11HD s kanalizačním výtlakem s volnou instalací do bezodtokové jímky - dodávka | 3 | kus | 0 | 0 |  | Přečerpávací zařízení pro znečištěné (né splaškové) odpadní vody např. Wilo Drain TMW 32/11HD s kanalizačním výtlakem a volnou instalací do bezodtokové jímky, čerpadlo je ponorné, ovládané přes integrovaný plovákový spínač - dodávka | ZT-01
84 | 721084 | Přečerpávací zařízení pro znečištěné (né splaškové) odpadní vody např. Wilo Drain TMW 32/11HD s kanalizačním výtlakem s volnou instalací do bezodtokové jímky - montáž | 3 | kus | 0 |  | 0 | Přečerpávací zařízení pro znečištěné (né splaškové) odpadní vody např. Wilo Drain TMW 32/11HD s kanalizačním výtlakem s volnou instalací do bezodtokové jímky - montáž
85 | 721085 | Montážní mazivo pro spojování kanalizačnícho potrubí - dodávka | 15 | kg | 0 | 0 |  | Montážní mazivo pro spojování kanalizačnícho potrubí - dodávka
86 | 721086 | Tlakové zkoušky těsnosti kanalizace, vodou a kouřem - montáž | 1 | kus | 0 |  | 0 | Tlakové zkoušky těsnosti kanalizace, vodou a kouřem, včetně tlakovacího média a zdroje kouře - montáž
87 | 721087 | Přesun hmot pro vnitřní kanalizaci stanovený z hmotnosti přesunovaného materiálu vodorovná dopravní vzdálenost do 100m v objektech výšky přes 6 do 24m - montáž | 3 | t | 0 |  | 0 | Přesun hmot pro vnitřní kanalizaci stanovený z hmotnosti přesunovaného materiálu vodorovná dopravní vzdálenost do 100m v objektech výšky přes 6 do 24m - montáž
88 | 721088 | Příplatek k ceně za přesun prováděný bez použití mechanizace pro jakoukoliv výšku objektu - montáž | 3 | t | 0 |  | 0 | Příplatek k ceně za přesun prováděný bez použití mechanizace pro jakoukoliv výšku objektu - montáž
| 722 | Vnitřní vodovod |  |  |  | 0 | 0
Poznámka: Izolace na studenou vodu pro potrubí D15 - D25, tl.min.13mm, pro potrubí D32 - D50, tl.min.20mm, pro potrubí D63 - D90, tl.min.25mm, pro potrubí D90 a více tl.min.30mm, pro potrubí TV a cirkulaci D15 - D25, tl.min.20mm, pro potrubí D32 - D50, tl.min.25mm, pro potrubí D63 - D90, tl.min.30mm, pro potrubí D90 a více tl.min.40mm. V případě nedostatku místa, zejména při uložení ve zdivu, případně křížení, je možné tloušťku izolace zmenšit po konzultaci s projektantem.
1 | 722001 | Potrubí plastové D20 x 2,3 (S4 / SDR9, PN22) v barvě světlě šedé se zelenými podélnými pruhy - dodávka | 392 | m | 0 | 0 |  | Potrubí plastové D20 x 2,3 (S4 / SDR9, PN22) v barvě světlě šedé se zelenými podélnými pruhy, spojované polyfůzním svařováním, včetně spojovacího a kotvícího materiálu, systémových tvarovek, odboček a redukcí. Součástí rozvodů jsou objímky s pryžovou manžetou, klipová korýtka a závěsy na horizontálních rozvodech, pokud jsou instalovány a zhotovení drážek 110 x 110 pouze pro rozvody vedené ve zdivu - dodávka | ZT-02, 03, 04, 08
2 | 722002 | Potrubí plastové D20 x 2,3 (S4 / SDR9, PN22) v barvě světlě šedé se zelenými podélnými pruhy - montáž | 392 | m | 0 |  | 0 | Potrubí plastové D20 x 2,3 (S4 / SDR9, PN22) v barvě světlě šedé se zelenými podélnými pruhy - montáž
3 | 722003 | Potrubí plastové D25 x 2,8 (S4 / SDR9, PN22) v barvě světlě šedé se zelenými podélnými pruhy - dodávka | 570 | m | 0 | 0 |  | Potrubí plastové D25 x 2,8 (S4 / SDR9, PN22) v barvě světlě šedé se zelenými podélnými pruhy, spojované polyfůzním svařováním, včetně spojovacího a kotvícího materiálu, systémových tvarovek, odboček a redukcí. Součástí rozvodů jsou objímky s pryžovou manžetou, klipová korýtka a závěsy na horizontálních rozvodech, pokud jsou instalovány a zhotovení drážek 110 x 110 pouze pro rozvody vedené ve zdivu - dodávka | ZT-02, 03, 04, 08
4 | 722004 | Potrubí plastové D25 x 2,8 (S4 / SDR9, PN22) v barvě světlě šedé se zelenými podélnými pruhy - montáž | 570 | m | 0 |  | 0 | Potrubí plastové D25 x 2,8 (S4 / SDR9, PN22) v barvě světlě šedé se zelenými podélnými pruhy - montáž
5 | 722005 | Potrubí plastové D32 x 3,6 (S4 / SDR9, PN22) v barvě světlě šedé se zelenými podélnými pruhy - dodávka | 567 | m | 0 | 0 |  | Potrubí plastové D32 x 3,6 (S4 / SDR9, PN22) v barvě světlě šedé se zelenými podélnými pruhy, spojované polyfůzním svařováním, včetně spojovacího a kotvícího materiálu, systémových tvarovek, odboček a redukcí. Součástí rozvodů jsou objímky s pryžovou manžetou, klipová korýtka a závěsy na horizontálních rozvodech, pokud jsou instalovány a zhotovení drážek 110 x 110 pouze pro rozvody vedené ve zdivu - dodávka | ZT-02, 03, 04, 08
6 | 722006 | Potrubí plastové D32 x 3,6 (S4 / SDR9, PN22) v barvě světlě šedé se zelenými podélnými pruhy - montáž | 567 | m | 0 |  | 0 | Potrubí plastové D32 x 3,6 (S4 / SDR9, PN22) v barvě světlě šedé se zelenými podélnými pruhy - montáž
7 | 722007 | Potrubí plastové D40 x 4,5 (S4 / SDR9, PN22) v barvě světlě šedé se zelenými podélnými pruhy - dodávka | 179 | m | 0 | 0 |  | Potrubí plastové D40 x 4,5 (S4 / SDR9, PN22) v barvě světlě šedé se zelenými podélnými pruhy, spojované polyfůzním svařováním, včetně spojovacího a kotvícího materiálu, systémových tvarovek, odboček a redukcí. Součástí rozvodů jsou objímky s pryžovou manžetou, klipová korýtka a závěsy na horizontálních rozvodech, pokud jsou instalovány - dodávka | ZT-02, 03, 04, 08
8 | 722008 | Potrubí plastové D40 x 4,5 (S4 / SDR9, PN22) v barvě světlě šedé se zelenými podélnými pruhy - montáž | 179 | m | 0 |  | 0 | Potrubí plastové D40 x 4,5 (S4 / SDR9, PN22) v barvě světlě šedé se zelenými podélnými pruhy - montáž
9 | 722009 | Potrubí plastové D50 x 5,6 (S4 / SDR9, PN22) v barvě světlě šedé se zelenými podélnými pruhy - dodávka | 152 | m | 0 | 0 |  | Potrubí plastové D50 x 5,6 (S4 / SDR9, PN22) v barvě světlě šedé se zelenými podélnými pruhy, spojované polyfůzním svařováním, včetně spojovacího a kotvícího materiálu, systémových tvarovek, odboček a redukcí. Součástí rozvodů jsou objímky s pryžovou manžetou, klipová korýtka a závěsy na horizontálních rozvodech, pokud jsou instalovány - dodávka | ZT-02, 03, 04, 08
10 | 722010 | Potrubí plastové D50 x 5,6 (S4 / SDR9, PN22) v barvě světlě šedé se zelenými podélnými pruhy - montáž | 152 | m | 0 |  | 0 | Potrubí plastové D50 x 5,6 (S4 / SDR9, PN22) v barvě světlě šedé se zelenými podélnými pruhy - montáž
11 | 722011 | Potrubí plastové D63 x 7,1 (S4 / SDR9, PN22) v barvě světlě šedé se zelenými podélnými pruhy - dodávka | 58 | m | 0 | 0 |  | Potrubí plastové D63 x 7,1 (S4 / SDR9, PN22) v barvě světlě šedé se zelenými podélnými pruhy, spojované polyfůzním svařováním, včetně spojovacího a kotvícího materiálu, systémových tvarovek, odboček a redukcí. Součástí rozvodů jsou objímky s pryžovou manžetou, klipová korýtka a závěsy na horizontálních rozvodech, pokud jsou instalovány - dodávka | ZT-02, 03, 04, 08
12 | 722012 | Potrubí plastové D63 x 7,1 (S4 / SDR9, PN22) v barvě světlě šedé se zelenými podélnými pruhy - montáž | 58 | m | 0 |  | 0 | Potrubí plastové D63 x 7,1 (S4 / SDR9, PN22) v barvě světlě šedé se zelenými podélnými pruhy - montáž
13 | 722013 | Potrubí plastové D75 x 8,4 (S4 / SDR9, PN22) v barvě světlě šedé se zelenými podélnými pruhy - dodávka | 262 | m | 0 | 0 |  | Potrubí plastové D75 x 8,4 (S4 / SDR9, PN22) v barvě světlě šedé se zelenými podélnými pruhy, spojované polyfůzním svařováním, včetně spojovacího a kotvícího materiálu, systémových tvarovek, odboček a redukcí. Součástí rozvodů jsou objímky s pryžovou manžetou, klipová korýtka a závěsy na horizontálních rozvodech, pokud jsou instalovány - dodávka | ZT-02, 03, 04, 08
14 | 722014 | Potrubí plastové D75 x 8,4 (S4 / SDR9, PN22) v barvě světlě šedé se zelenými podélnými pruhy - montáž | 262 | m | 0 |  | 0 | Potrubí plastové D75 x 8,4 (S4 / SDR9, PN22) v barvě světlě šedé se zelenými podélnými pruhy - montáž
15 | 722015 | Tepelná návleková pěnová izolace se strukturou uzavřených buněk tloušťky 13mm, pro potrubí D20 (st.voda) - dodávka | 196 | m | 0 | 0 |  | Tepelná návleková pěnová izolace se strukturou uzavřených buněk tloušťky 13mm, pro potrubí D20 (st.voda), spojovaná pevnými plastovými sponkami pro potrubí - dodávka | ZT-02, 03, 04, 08
16 | 722016 | Tepelná návleková pěnová izolace se strukturou uzavřených buněk tloušťky 13mm, pro potrubí D20 (st.voda) - montáž | 196 | m | 0 |  | 0 | Tepelná návleková pěnová izolace se strukturou uzavřených buněk tloušťky 13mm, pro potrubí D20 (st.voda) - montáž
17 | 722017 | Tepelná návleková pěnová izolace se strukturou uzavřených buněk tloušťky 20mm, pro potrubí D20 (tv.voda) - dodávka | 196 | m | 0 | 0 |  | Tepelná návleková pěnová izolace se strukturou uzavřených buněk tloušťky 20mm, pro potrubí D20 (tv.voda), spojovaná pevnými plastovými sponkami pro potrubí - dodávka | ZT-02, 03, 04, 08
18 | 722018 | Tepelná návleková pěnová izolace se strukturou uzavřených buněk tloušťky 20mm, pro potrubí D20 (tv.voda) - montáž | 196 | m | 0 |  | 0 | Tepelná návleková pěnová izolace se strukturou uzavřených buněk tloušťky 20mm, pro potrubí D20 (tv.voda) - montáž
19 | 722019 | Tepelná návleková pěnová izolace se strukturou uzavřených buněk tloušťky 13mm, pro potrubí D25 (st.voda) - dodávka | 190 | m | 0 | 0 |  | Tepelná návleková pěnová izolace se strukturou uzavřených buněk tloušťky 13mm, pro potrubí D25 (st.voda), spojovaná pevnými plastovými sponkami pro potrubí - dodávka | ZT-02, 03, 04, 08
20 | 722020 | Tepelná návleková pěnová izolace se strukturou uzavřených buněk tloušťky 13mm, pro potrubí D25 (st.voda) - montáž | 190 | m | 0 |  | 0 | Tepelná návleková pěnová izolace se strukturou uzavřených buněk tloušťky 13mm, pro potrubí D25 (st.voda) - montáž
21 | 722021 | Tepelná návleková pěnová izolace se strukturou uzavřených buněk tloušťky 20mm, pro potrubí D25 (tv.voda) - dodávka | 380 | m | 0 | 0 |  | Tepelná návleková pěnová izolace se strukturou uzavřených buněk tloušťky 20mm, pro potrubí D25 (tv.voda), spojovaná pevnými plastovými sponkami pro potrubí - dodávka | ZT-02, 03, 04, 08
22 | 722022 | Tepelná návleková pěnová izolace se strukturou uzavřených buněk tloušťky 20mm, pro potrubí D25 (tv.voda) - montáž | 380 | m | 0 |  | 0 | Tepelná návleková pěnová izolace se strukturou uzavřených buněk tloušťky 20mm, pro potrubí D25 (tv.voda) - montáž
23 | 722023 | Tepelná návleková pěnová izolace se strukturou uzavřených buněk tloušťky 20mm, pro potrubí D32 (st.voda) - dodávka | 183 | m | 0 | 0 |  | Tepelná návleková pěnová izolace se strukturou uzavřených buněk tloušťky 20mm, pro potrubí D32 (st.voda), spojovaná pevnými plastovými sponkami pro potrubí - dodávka | ZT-02, 03, 04, 08
24 | 722024 | Tepelná návleková pěnová izolace se strukturou uzavřených buněk tloušťky 20mm, pro potrubí D32 (st.voda) - montáž | 183 | m | 0 |  | 0 | Tepelná návleková pěnová izolace se strukturou uzavřených buněk tloušťky 20mm, pro potrubí D25 (st.voda) - montáž
25 | 722025 | Tepelná návleková pěnová izolace se strukturou uzavřených buněk tloušťky 25mm, pro potrubí D32 (tv.voda, cirk.) - dodávka | 384 | m | 0 | 0 |  | Tepelná návleková pěnová izolace se strukturou uzavřených buněk tloušťky 25mm, pro potrubí D32 (tv.voda, cirk.), spojovaná pevnými plastovými sponkami pro potrubí - dodávka | ZT-02, 03, 04, 08
26 | 722026 | Tepelná návleková pěnová izolace se strukturou uzavřených buněk tloušťky 25mm, pro potrubí D32 (tv.voda, cirk.) - montáž | 384 | m | 0 |  | 0 | Tepelná návleková pěnová izolace se strukturou uzavřených buněk tloušťky 25mm, pro potrubí D32 (tv.voda, cirk.) - montáž
27 | 722027 | Tepelná návleková pěnová izolace se strukturou uzavřených buněk tloušťky 20mm, pro potrubí D40 (st.voda) - dodávka | 15 | m | 0 | 0 |  | Tepelná návleková pěnová izolace se strukturou uzavřených buněk tloušťky 20mm, pro potrubí D40 (st.voda), spojovaná pevnými plastovými sponkami pro potrubí - dodávka | ZT-02, 03, 04, 08
28 | 722028 | Tepelná návleková pěnová izolace se strukturou uzavřených buněk tloušťky 20mm, pro potrubí D40 (st.voda) - montáž | 15 | m | 0 |  | 0 | Tepelná návleková pěnová izolace se strukturou uzavřených buněk tloušťky 20mm, pro potrubí D40 (st.voda) - montáž
29 | 722029 | Tepelná návleková pěnová izolace se strukturou uzavřených buněk tloušťky 25mm, pro potrubí D40 (tv.voda, cirk.) - dodávka | 164 | m | 0 | 0 |  | Tepelná návleková pěnová izolace se strukturou uzavřených buněk tloušťky 25mm, pro potrubí D40 (tv.voda, cirk.), spojovaná pevnými plastovými sponkami pro potrubí - dodávka | ZT-02, 03, 04, 08
30 | 722030 | Tepelná návleková pěnová izolace se strukturou uzavřených buněk tloušťky 25mm, pro potrubí D40 (tv.voda, cirk.) - montáž | 164 | m | 0 |  | 0 | Tepelná návleková pěnová izolace se strukturou uzavřených buněk tloušťky 25mm, pro potrubí D40 (tv.voda, cirk.) - montáž
31 | 722031 | Tepelná návleková pěnová izolace se strukturou uzavřených buněk tloušťky 20mm, pro potrubí D50 (st.voda) - dodávka | 76 | m | 0 | 0 |  | Tepelná návleková pěnová izolace se strukturou uzavřených buněk tloušťky 20mm, pro potrubí D50 (st.voda), spojovaná pevnými plastovými sponkami pro potrubí - dodávka | ZT-02, 03, 04, 08
32 | 722032 | Tepelná návleková pěnová izolace se strukturou uzavřených buněk tloušťky 20mm, pro potrubí D50 (st.voda) - montáž | 76 | m | 0 |  | 0 | Tepelná návleková pěnová izolace se strukturou uzavřených buněk tloušťky 20mm, pro potrubí D50 (st.voda) - montáž
33 | 722033 | Tepelná návleková pěnová izolace se strukturou uzavřených buněk tloušťky 25mm, pro potrubí D50 (tv.voda) - dodávka | 76 | m | 0 | 0 |  | Tepelná návleková pěnová izolace se strukturou uzavřených buněk tloušťky 25mm, pro potrubí D50 (tv.voda), spojovaná pevnými plastovými sponkami pro potrubí - dodávka | ZT-02, 03, 04, 08
34 | 722034 | Tepelná návleková pěnová izolace se strukturou uzavřených buněk tloušťky 25mm, pro potrubí D50 (tv.voda) - montáž | 76 | m | 0 |  | 0 | Tepelná návleková pěnová izolace se strukturou uzavřených buněk tloušťky 25mm, pro potrubí D50 (tv.voda) - montáž
35 | 722035 | Tepelná návleková pěnová izolace se strukturou uzavřených buněk tloušťky 25mm, pro potrubí D63 (st.voda) - dodávka | 29 | m | 0 | 0 |  | Tepelná návleková pěnová izolace se strukturou uzavřených buněk tloušťky 25mm, pro potrubí D63 (st.voda), spojovaná pevnými plastovými sponkami pro potrubí - dodávka | ZT-02, 03, 04, 08
36 | 722036 | Tepelná návleková pěnová izolace se strukturou uzavřených buněk tloušťky 25mm, pro potrubí D63 (st.voda) - montáž | 29 | m | 0 |  | 0 | Tepelná návleková pěnová izolace se strukturou uzavřených buněk tloušťky 25mm, pro potrubí D63 (st.voda) - montáž
37 | 722037 | Tepelná návleková pěnová izolace se strukturou uzavřených buněk tloušťky 30mm, pro potrubí D63 (tv.voda) - dodávka | 29 | m | 0 | 0 |  | Tepelná návleková pěnová izolace se strukturou uzavřených buněk tloušťky 30mm, pro potrubí D63 (tv.voda), spojovaná pevnými plastovými sponkami pro potrubí - dodávka | ZT-02, 03, 04, 08
38 | 722038 | Tepelná návleková pěnová izolace se strukturou uzavřených buněk tloušťky 30mm, pro potrubí D63 (tv.voda) - montáž | 29 | m | 0 |  | 0 | Tepelná návleková pěnová izolace se strukturou uzavřených buněk tloušťky 30mm, pro potrubí D63 (tv.voda) - montáž
39 | 722039 | Tepelná návleková pěnová izolace se strukturou uzavřených buněk tloušťky 25mm, pro potrubí D75 (st.voda) - dodávka | 142 | m | 0 | 0 |  | Tepelná návleková pěnová izolace se strukturou uzavřených buněk tloušťky 25mm, pro potrubí D75 (st.voda), spojovaná pevnými plastovými sponkami pro potrubí - dodávka | ZT-02, 03, 04, 08
40 | 722040 | Tepelná návleková pěnová izolace se strukturou uzavřených buněk tloušťky 25mm, pro potrubí D75 (st.voda) - montáž | 142 | m | 0 |  | 0 | Tepelná návleková pěnová izolace se strukturou uzavřených buněk tloušťky 25mm, pro potrubí D75 (st.voda) - montáž
41 | 722041 | Tepelná návleková pěnová izolace se strukturou uzavřených buněk tloušťky 30mm, pro potrubí D75 (tv.voda) - dodávka | 120 | m | 0 | 0 |  | Tepelná návleková pěnová izolace se strukturou uzavřených buněk tloušťky 30mm, pro potrubí D75 (tv.voda), spojovaná pevnými plastovými sponkami pro potrubí - dodávka | ZT-02, 03, 04, 08
42 | 722042 | Tepelná návleková pěnová izolace se strukturou uzavřených buněk tloušťky 30mm, pro potrubí D75 (tv.voda) - montáž | 120 | m | 0 |  | 0 | Tepelná návleková pěnová izolace se strukturou uzavřených buněk tloušťky 30mm, pro potrubí D75 (tv.voda) - montáž
43 | 722043 | Kulový kohout DN15 (PN25) s ovládací páčkou a vypouštěním - dodávka | 2 | kus | 0 | 0 |  | Kulový kohout DN15 (PN25) s ovládací páčkou a vypouštěním, včetně spojovacího materiálu - dodávka | ZT-01, 02, 03, 04, 08
44 | 722044 | Kulový kohout DN15 (PN25) s ovládací páčkou a vypouštěním - montáž | 2 | kus | 0 |  | 0 | Kulový kohout DN15 (PN25) s ovládací páčkou a vypouštěním - montáž
45 | 722045 | Kulový kohout DN20 (PN25) s ovládací páčkou a vypouštěním - dodávka | 37 | kus | 0 | 0 |  | Kulový kohout DN20 (PN25) s ovládací páčkou a vypouštěním, včetně spojovacího materiálu - dodávka | ZT-01, 02, 03, 04, 08
46 | 722046 | Kulový kohout DN20 (PN25) s ovládací páčkou a vypouštěním - montáž | 37 | kus | 0 |  | 0 | Kulový kohout DN20 (PN25) s ovládací páčkou a vypouštěním - montáž
47 | 722047 | Kulový kohout DN25 (PN25) s ovládací páčkou a vypouštěním - dodávka | 28 | kus | 0 | 0 |  | Kulový kohout DN25 (PN25) s ovládací páčkou a vypouštěním, včetně spojovacího materiálu - dodávka | ZT-01, 02, 03, 04, 08
48 | 722048 | Kulový kohout DN25 (PN25) s ovládací páčkou a vypouštěním - montáž | 28 | kus | 0 |  | 0 | Kulový kohout DN25 (PN25) s ovládací páčkou a vypouštěním - montáž
49 | 722049 | Kulový kohout DN40 (PN20) s ovládací páčkou a vypouštěním - dodávka | 10 | kus | 0 | 0 |  | Kulový kohout DN40 (PN20) s ovládací páčkou a vypouštěním, včetně spojovacího materiálu - dodávka | ZT-01, 02, 03, 04, 08
50 | 722050 | Kulový kohout DN40 (PN20) s ovládací páčkou a vypouštěním - montáž | 10 | kus | 0 |  | 0 | Kulový kohout DN40 (PN20) s ovládací páčkou a vypouštěním - montáž
51 | 722051 | Kulový kohout DN65 (PN30) s ovládací páčkou - dodávka | 6 | kus | 0 | 0 |  | Kulový kohout DN65 (PN30) s ovládací páčkou a vypouštěním, včetně spojovacího materiálu - dodávka | ZT-01, 02, 03, 04, 08
52 | 722052 | Kulový kohout DN65 (PN30) s ovládací páčkou - montáž | 6 | kus | 0 |  | 0 | Kulový kohout DN65 (PN30) s ovládací páčkou a vypouštěním - montáž
53 | 722053 | Kulový přírubový kohout DN80 (PN16) s ovládací páčkou - dodávka | 2 | kus | 0 | 0 |  | Kulový přírubový kohout DN80 (PN16) s ovládací páčkou, včetně spojovacího materiálu - dodávka | ZT-03, 08
54 | 722054 | Kulový přírubový kohout DN80 (PN16) s ovládací páčkou - montáž | 2 | kus | 0 |  | 0 | Kulový přírubový kohout DN80 (PN16) s ovládací páčkou - montáž
55 | 722055 | Kulový vyvažovací kohout STAD DN20 (PN25) pro cirkulační potrubí s ovládací páčkou a vypouštěním - dodávka | 2 | kus | 0 | 0 |  | Kulový vyvažovací kohout STAD DN20 (PN25) pro cirkulační potrubí s ovládací páčkou a vypouštěním, včetně spojovacího materiálu - dodávka | ZT-01, 02, 03, 04, 08
56 | 722056 | Kulový vyvažovací kohout STAD DN20 (PN25) pro cirkulační potrubí s ovládací páčkou a vypouštěním - montáž | 2 | kus | 0 |  | 0 | Kulový vyvažovací kohout STAD DN20 (PN25) pro cirkulační potrubí s ovládací páčkou a vypouštěním - montáž
57 | 722057 | Kulový vyvažovací kohout STAD DN25 (PN25) pro cirkulační potrubí s ovládací páčkou a vypouštěním - dodávka | 11 | kus | 0 | 0 |  | Kulový vyvažovací kohout STAD DN25 (PN25) pro cirkulační potrubí s ovládací páčkou a vypouštěním, včetně spojovacího materiálu - dodávka | ZT-01, 02, 03, 04, 08
58 | 722058 | Kulový vyvažovací kohout STAD DN25 (PN25) pro cirkulační potrubí s ovládací páčkou a vypouštěním - montáž | 11 | kus | 0 |  | 0 | Kulový vyvažovací kohout STAD DN25 (PN25) pro cirkulační potrubí s ovládací páčkou a vypouštěním - montáž
59 | 722059 | Kulový vyvažovací kohout STAD DN32 (PN25) pro cirkulační potrubí s ovládací páčkou a vypouštěním - dodávka | 3 | kus | 0 | 0 |  | Kulový vyvažovací kohout STAD DN32 (PN25) pro cirkulační potrubí s ovládací páčkou a vypouštěním, včetně spojovacího materiálu - dodávka | ZT-01, 02, 03, 04, 08
60 | 722060 | Kulový vyvažovací kohout STAD DN32 (PN25) pro cirkulační potrubí s ovládací páčkou a vypouštěním - montáž | 3 | kus | 0 |  | 0 | Kulový vyvažovací kohout STAD DN32 (PN25) pro cirkulační potrubí s ovládací páčkou a vypouštěním - montáž
61 | 722061 | Vyvážení cirkulačního systému, včetně nastavení vyvažovacích ventilů STAD a jejich průtoků - montáž | 1 | kus | 0 |  | 0 | Vyvážení cirkulačního systému, včetně nastavení vyvažovacích ventilů STAD a jejich průtoků - montáž
62 | 722062 | Zpětná celokovová klapka DN32 (PN15) - dodávka | 3 | kus | 0 | 0 |  | Zpětná celokovová klapka DN32 (PN15), včetně spojovacího materiálu - dodávka | ZT-02, 03, 04, 08
63 | 722063 | Zpětná celokovová klapka DN32 (PN15) - montáž | 3 | kus | 0 |  | 0 | Zpětná celokovová klapka DN32 (PN15) - montáž
64 | 722064 | Zpětná celokovová klapka DN65 (PN10) - dodávka | 2 | kus | 0 | 0 |  | Zpětná celokovová klapka DN65 (PN10), včetně spojovacího materiálu - dodávka | ZT-02, 03, 04, 08
65 | 722065 | Zpětná celokovová klapka DN65 (PN10) - montáž | 2 | kus | 0 |  | 0 | Zpětná celokovová klapka DN65 (PN10) - montáž
66 | 722066 | Zpětná přírubová klapka DN80 (PN16) - dodávka | 1 | kus | 0 | 0 |  | Zpětná přírubová klapka DN80 (PN16, včetně spojovacího materiálu - dodávka | ZT-03, 08
67 | 722067 | Zpětná přírubová klapka DN80 (PN16) - montáž | 1 | kus | 0 |  | 0 | Zpětná přírubová klapka DN80 (PN16) - montáž
68 | 722068 | Pojistný ventil DN20 (PN 16) na vstupu st.vody do zásobníku TV v rozsahu 6 - 10 bar, ale i jako druhý pojistný prvek na výstupu TV ze zásobníku s otevíracím tlakem 6 bar - dodávka | 4 | kus | 0 | 0 |  | Pojistný ventil DN20 (PN 16) na vstupu st.vody do zásobníku TV v rozsahu 6 - 10 bar, ale i jako druhý pojistný prvek na výstupu TV ze zásobníku s otevíracím tlakem 6 bar, spojovací materiál - dodávka | ZT-03, 08
69 | 722069 | Pojistný ventil DN20 (PN 16) na vstupu st.vody do zásobníku TV v rozsahu 6 - 10 bar - montáž | 4 | kus | 0 |  | 0 | Pojistný ventil DN20 (PN 16) na vstupu st.vody do zásobníku TV v rozsahu 6 - 10 bar - montáž
70 | 722070 | Bezpečnostní set pro elektrické tlakové zásobníky (EO) obsahující pojistné a zabezpečovací armatury - dodávka | 1 | kus | 0 | 0 |  | Bezpečnostní set pro elektrické tlakové zásobníky (EO) obsahující pojistné a zabezpečovací armatury, včetně kotvícího a spojovacího materiálu - dodávka | ZT-02, 08
71 | 722071 | Bezpečnostní set pro elektrické tlakové zásobníky (EO) obsahující pojistné a zabezpečovací armatury - montáž | 1 | kus | 0 |  | 0 | Bezpečnostní set pro elektrické tlakové zásobníky (EO) obsahující pojistné a zabezpečovací armatury - montáž
72 | 722072 | Elektronické cirkulační čerpadlo např. Wilo Stratos Pico 25/1-6-N - dodávka | 1 | kus | 0 | 0 |  | Elektronické cirkulační čerpadlo např. Wilo Stratos Pico 25/1-6-N, spojovací a kotvící materiál, izolační korpus na čerpadlo, s integrovanou ochranou, připojení do MaR - dodávka | ZT-03, 08
73 | 722073 | Elektronické cirkulační čerpadlo např. Wilo Stratos Pico 25/1-6-N - montáž | 1 | kus | 0 |  | 0 | Elektronické cirkulační čerpadlo např. Wilo Stratos Pico 25/1-6-N - montáž
74 | 722074 | Spínací digitální modul např. Wilo SK-601N pro ovládání čerpadla (osadit pouze v případě, že neumí řídit MaR) - dodávka | 1 | kus | 0 | 0 |  | Spínací digitální modul např. Wilo SK-601N pro ovládání čerpadla (osadit pouze v případě, že neumí řídit MaR), včetně spojovacího mnateriálu - dodávka | ZT-03, 08
75 | 722075 | Spínací digitální modul např. Wilo SK-601N pro ovládání čerpadla - montáž | 1 | kus | 0 |  | 0 | Spínací digitální modul např. Wilo SK-601N pro ovládání čerpadla - montáž
76 | 722076 | Expanzní nádoba DT5 na vstupu st.vody do zásobníku TV o objemu 80l - dodávka | 2 | kus | 0 | 0 |  | Expanzní nádoba DT5 na vstupu st.vody do zásobníku TV o objemu 80l, včetně průtočné armatury, signalizace netěsnosti membrány MBM II, spojovacího, kotvícího materiálu a podpěrných nohou - dodávka | ZT-03, 08
77 | 722077 | Expanzní nádoba DT5 na vstupu st.vody do zásobníku TV o objemu 80l - montáž | 2 | kus | 0 |  | 0 | Expanzní nádoba DT5 na vstupu st.vody do zásobníku TV o objemu 80l - montáž
78 | 722078 | Manometr radiální MR 63 na vstupu st.vody do zásobníku TV s rozsahem 0 - 10 bar - dodávka | 2 | kus | 0 | 0 |  | Manometr radiální MR 63 na vstupu st.vody do zásobníku TV s rozsahem 0 - 10 bar, spojovací a kotvící materiál - dodávka | ZT-03, 08
79 | 722079 | Manometr radiální MR 63 na vstupu st.vody do zásobníku TV s rozsahem 0 - 10 bar - montáž | 2 | kus | 0 |  | 0 | Manometr radiální MR 63 na vstupu st.vody do zásobníku TV s rozsahem 0 - 10 bar - montáž
80 | 722080 | Podružný přírubový vodoměr na st.vodu DN50 Qmax.31,0m3/hod.(8,61l/sec.), s M-BUS modulem pro dálkový odpočet - dodávka | 1 | kus | 0 | 0 |  | Podružný přírubový vodoměr na st.vodu DN50 Qmax.31,0m3/hod.(8,61l/sec.), s M-BUS modulem pro dálkový odpočet, včetně spojovacího materiálu - dodávka | ZT-03, 08
81 | 722081 | Podružný přírubový vodoměr na st.vodu DN50 Qmax.31,0m3/hod.(8,61l/sec.), s M-BUS modulem pro dálkový odpočet - montáž | 1 | kus | 0 |  | 0 | Podružný přírubový vodoměr na st.vodu DN50 Qmax.31,0m3/hod.(8,61l/sec.), s M-BUS modulem pro dálkový odpočet - montáž
82 | 722082 | Podružný závitový vodoměr na st.vodu DN40 Qmax.12,5m3/hod.(3,47l/sec.), s M-BUS modulem pro dálkový odpočet - dodávka | 1 | kus | 0 | 0 |  | Podružný závitový vodoměr na st.vodu DN40 Qmax.12,5m3/hod.(3,47l/sec.), s M-BUS modulem pro dálkový odpočet pro vstup st. vody do zásobníků TV, včetně spojovacího materiálu - dodávka | ZT-03, 08
83 | 722083 | Podružný závitový vodoměr na st.vodu DN40 Qmax.12,5m3/hod.(3,47l/sec.), s M-BUS modulem pro dálkový odpočet - montáž | 1 | kus | 0 |  | 0 | Podružný závitový vodoměr na st.vodu DN40 Qmax.12,5m3/hod.(3,47l/sec.), s M-BUS modulem pro dálkový odpočet - montáž
84 | 722084 | Návarek na snímač teploty pro zásobník TV - dodávka | 4 | kus | 0 | 0 |  | Návarek na snímač teploty pro zásobník TV, pokud již není instalován z výroby, spojovací materiál - dodávka | ZT-03, 08
85 | 722085 | Návarek na snímač teploty pro zásobník TV - montáž | 4 | kus | 0 |  | 0 | Návarek na snímač teploty pro zásobník TV - montáž
86 | 722086 | Stavební podpěra pro podružnou vodoměrnou setavu vetknutí do zdiva nebo podlahy - dodávka | 2 | kus | 0 | 0 |  | Stavební podpěra pro podružnou vodoměrnou setavu vetknutí do zdiva nebo podlahy, včetně kotvícího a spojovacího materiálu - dodávka | ZT-03, 08
87 | 722087 | Stavební podpěra pro podružnou vodoměrnou setavu vetknutí do zdiva nebo podlahy - montáž | 2 | kus | 0 |  | 0 | Stavební podpěra pro podružnou vodoměrnou setavu vetknutí do zdiva nebo podlahy - montáž
88 | 722088 | Výtokový ventil DN20 (PN 15) s možností napojení zahradní hadice pro oplach podlahy kotelny, výměníku, ochlazovacího bazénku - dodávka | 3 | kus | 0 | 0 |  | Výtokový ventil DN20 (PN 15) s možností napojení zahradní hadice pro oplach podlahy kotelny, výměníku, ochlazovacího bazénku, včetně spojovacího materiálu - dodávka | ZT-01, 03, 08
89 | 722089 | Výtokový ventil DN20 (PN 15) s možností napojení zahradní hadice - montáž | 3 | kus | 0 |  | 0 | Výtokový ventil DN20 (PN 15) s možností napojení zahradní hadice - montáž
90 | 722090 | Výtokový odkalovací kulový kohout DN25 (PN 15) pro zásobníky TV - dodávka | 2 | kus | 0 | 0 |  | Výtokový odkalovací kulový kohout DN25 (PN 15) pro zásobníky TV, včetně spojovacího materiálu - dodávka | ZT-03, 08
91 | 722091 | Výtokový odkalovací kulový kohout DN25 (PN 15) pro zásobníky TV - montáž | 2 | kus | 0 |  | 0 | Výtokový odkalovací kulový kohout DN25 (PN 15) pro zásobníky TV - montáž
92 | 722092 | Redukční přírubový ventil DN80 (PN 16) se dvěma kontrolními manometry s pracovním tlakem v rozsahu 0 - 7 bar, (redukční ventil se osadí pouze v případě tlaku vyššího než 6 bar) - dodávka | 1 | kus | 0 | 0 |  | Redukční přírubový ventil DN80 (PN 16) se dvěma kontrolními manometry s pracovním tlakem v rozsahu 0 - 7 bar, včetně spojovacího materiálu (redukční ventil se osadí pouze v případě tlaku vyššího než 6 bar) - dodávka | ZT-03, 08
93 | 722093 | Redukční přírubový ventil DN80 (PN 16) se dvěma kontrolními manometry s pracovním tlakem v rozsahu 0 - 7 bar - montáž | 1 | kus | 0 |  | 0 | Redukční přírubový ventil DN80 (PN 16) se dvěma kontrolními manometry s pracovním tlakem v rozsahu 0 - 7 bar - montáž
94 | 722094 | Přírubový filtr na přívod st.vody do objektu např. Rotary Max DN80 (PN10) s manuálním proplachem a filtračním sítem 100 mikronů - dodávka | 1 | kus | 0 | 0 |  | Přírubový filtr na přívod st.vody do objektu např. Rotary Max DN80 (PN10) s manuálním proplachem a filtračním sítem 100 mikronů, včetně spojovacího materiálu - dodávka | ZT-03, 08
95 | 722095 | Přírubový filtr na přívod st.vody do objektu např. Rotary Max DN80 (PN10) s manuálním proplachem a filtračním sítem 100 mikronů - montáž | 1 | kus | 0 |  | 0 | Přírubový filtr na přívod st.vody do objektu např. Rotary Max DN80 (PN10) s manuálním proplachem a filtračním sítem 100 mikronů - montáž
96 | 722096 | Protipožární manžeta s požární odolností dle PBŘ EI - 45min., pro prostupy plastového potrubí o průměru D75 požádně dělícími konstrukcemi - dodávka | 10 | kus | 0 | 0 |  | Protipožární manžeta s požární odolností dle PBŘ EI - 45min., pro prostupy plastového potrubí o průměru D75 požádně dělícími konstrukcemi, včetně kotvícího a spojovacího materiálu - dodávka | ZT-01, 02, 03, 04, 08
97 | 722097 | Protipožární manžeta s požární odolností dle PBŘ EI - 45min. pro potrubí D75 - montáž | 10 | kus | 0 |  | 0 | Protipožární manžeta s požární odolností dle PBŘ EI - 45min. pro potrubí D75 - montáž
98 | 722098 | Protipožární tmel s požární odolností dle PBŘ EI - 45min., pro těsnění prostupů plastového potrubí do vnějšího průměru D50 mezi požárně dělícími úseky - dodávka | 15 | kg | 0 | 0 |  | Protipožární tmel s požární odolností dle PBŘ EI - 45min., pro těsnění prostupů plastového potrubí do vnějšího průměru D50 mezi požárně dělícími úseky, včetně informačního štíku o prostupu dle PBŘ - dodávka | ZT-01, 02, 03, 04, 08
99 | 722099 | Protipožární tmel s požární odolností dle PBŘ EI - 45min., pro těsnění prostupů plastového potrubí do vnějšího průměru D50 mezi požárně dělícími úseky - montáž | 15 | kg | 0 |  | 0 | Protipožární tmel s požární odolností dle PBŘ EI - 45min., pro těsnění prostupů plastového potrubí do vnějšího průměru D50 mezi požárně dělícími úseky - montáž
100 | 722100 | Minerální vlna pro tesnění požárních prostupů s třídou reakce na oheň "A", hustoty minimálně 140kg/m3 a bodem tání +1000°C - dodávka | 15 | kg | 0 | 0 |  | Minerální vlna pro tesnění požárních prostupů s třídou reakce na oheň "A", hustoty minimálně 140kg/m3 a bodem tání +1000°C - dodávka | ZT-01, 02, 03, 04, 08
101 | 722101 | Minerální vlna pro tesnění požárních prostupů s třídou reakce na oheň "A", hustoty minimálně 140kg/m3 a bodem tání +1000°C - montáž | 15 | kg | 0 |  | 0 | Minerální vlna pro tesnění požárních prostupů s třídou reakce na oheň "A", hustoty minimálně 140kg/m3 a bodem tání +1000°C - montáž
102 | 722102 | Rohový ventil DN15 s výměnným filtračním sítkem a krycí rozetou - dodávka | 131 | kus | 0 | 0 |  | Rohový ventil DN15 s výměnným filtračním sítkem a krycí rozetou - dodávka | ZT-02, 03, 04, 08
103 | 722103 | Rohový ventil DN15 s výměnným filtračním sítkem a krycí rozetou - montáž | 131 | kus | 0 |  | 0 | Rohový ventil DN15 s výměnným filtračním sítkem a krycí rozetou - montáž
104 | 722104 | Ocelové pozinkované potrubí DN80 pro vzájemné propojení přírubových armatur, včetně montážních přírub, jako protikusů - dodávka | 8 | m | 0 | 0 |  | Ocelové pozinkované potrubí DN80 pro vzájemné propojení přírubových armatur, včetně montážních přírub, jako protikusů, spojovací materiál - dodávka | ZT-02, 08
105 | 722105 | Ocelové pozinkované potrubí DN80 pro vzájemné propojení přírubových armatur, včetně montážních přírub, jako protikusů - montáž | 8 | m | 0 |  | 0 | Ocelové pozinkované potrubí DN80 pro vzájemné propojení přírubových armatur, včetně montážních přírub, jako protikusů - montáž
106 | 722106 | Tlakové zkoušky vnitřního vodovodu, včetně proplachu dezinfekčním roztokem - montáž | 1 | soubor | 0 |  | 0 | Tlakové zkoušky vnitřního vodovodu, včetně proplachu dezinfekčním roztokem, dezinfekční rozok a tlakovacích přístrojů s dopravou na místo stavby - montáž
107 | 722107 | Přesun hmot pro vnitřní vodovod stanovený z hmotnosti přesunovaného materiálu vodorovná dopravní vzdálenost do 100m v objektech výšky přes 6 do 24m - montáž | 4.5 | t | 0 |  | 0 | Přesun hmot pro vnitřní vodovod stanovený z hmotnosti přesunovaného materiálu vodorovná dopravní vzdálenost do 100m v objektech výšky přes 6 do 24m - montáž
108 | 722108 | Příplatek k ceně za přesun prováděný bez použití mechanizace pro jakoukoliv výšku objektu - montáž | 4.5 | t | 0 |  | 0 | Příplatek k ceně za přesun prováděný bez použití mechanizace pro jakoukoliv výšku objektu - montáž
| 723 | Vnitřní požární vodovod |  |  |  | 0 | 0
Poznámka: Izolace na po. vodu pro potrubí DN20 - DN25, tl.min.13mm, pro potrubí DN32 - DN50, tl.min.20mm, pro potrubí DN65 a více, tl.min.25mm. V případě nedostatku místa, zejména při uložení ve zdivu, případně křížení, je možné tloušťku izolace zmenšit po konzultaci s projektantem.
1 | 723001 | Potrubí z pozinkované oceli DN25 spojované závitovými spoji pro rozvod požární vody - dodávka | 29 | m | 0 | 0 |  | Potrubí z pozinkované oceli DN25 spojované závitovými spoji pro rozvod požární vody, včetně kotvícího a spojovacího materiálu, součástí rozvodů jsou systémové tvarovky, redukce, odbočky, objímky, klipová korýtka, závěsy na horizontálních rozvodech pokud jsou instalovány a zhotovení drážek 110 x 110 pouze pro část potrubí vedené ve zdivu - dodávka | ZT-02, 03, 04, 05, 08
2 | 723002 | Potrubí z pozinkované oceli DN25 spojované závitovými spoji pro rozvod požární vody - montáž | 29 | m | 0 |  | 0 | Potrubí z pozinkované oceli DN20 spojované závitovými spoji pro rozvod požární vody - montáž
3 | 723003 | Potrubí z pozinkované oceli DN32 spojované závitovými spoji pro rozvod požární vody - dodávka | 20 | m | 0 | 0 |  | Potrubí z pozinkované oceli DN32 spojované závitovými spoji pro rozvod požární vody, včetně kotvícího a spojovacího materiálu, součástí rozvodů jsou systémové tvarovky, redukce, odbočky, objímky, klipová korýtka, závěsy na horizontálních rozvodech pokud jsou instalovány a zhotovení drážek 110 x 110 pouze pro část potrubí vedené ve zdivu - dodávka | ZT-02, 03, 04, 05, 08
4 | 723004 | Potrubí z pozinkované oceli DN32 spojované závitovými spoji pro rozvod požární vody - montáž | 20 | m | 0 |  | 0 | Potrubí z pozinkované oceli DN32 spojované závitovými spoji pro rozvod požární vody - montáž
5 | 723005 | Potrubí z pozinkované oceli DN40 spojované závitovými spoji pro rozvod požární vody - dodávka | 51 | m | 0 | 0 |  | Potrubí z pozinkované oceli DN40 spojované závitovými spoji pro rozvod požární vody, včetně kotvícího a spojovacího materiálu, součástí rozvodů jsou systémové tvarovky, redukce, odbočky, objímky, klipová korýtka, závěsy na horizontálních rozvodech pokud jsou instalovány a zhotovení drážek 150 x 150 pouze pro část potrubí vedené ve zdivu - dodávka | ZT-02, 03, 04, 05, 08
6 | 723006 | Potrubí z pozinkované oceli DN40 spojované závitovými spoji pro rozvod požární vody - montáž | 51 | m | 0 |  | 0 | Potrubí z pozinkované oceli DN40 spojované závitovými spoji pro rozvod požární vody - montáž
7 | 723007 | Potrubí z pozinkované oceli DN50 spojované závitovými spoji pro rozvod požární vody - dodávka | 231 | m | 0 | 0 |  | Potrubí z pozinkované oceli DN50 spojované závitovými spoji pro rozvod požární vody, včetně kotvícího a spojovacího materiálu, součástí rozvodů jsou systémové tvarovky, redukce, odbočky, objímky, klipová korýtka, závěsy na horizontálních rozvodech pokud jsou instalovány a zhotovení drážek 150 x 150 pouze pro část potrubí vedené ve zdivu - dodávka | ZT-02, 03, 04, 05, 08
8 | 723008 | Potrubí z pozinkované oceli DN50 spojované závitovými spoji pro rozvod požární vody - montáž | 231 | m | 0 |  | 0 | Potrubí z pozinkované oceli DN50 spojované závitovými spoji pro rozvod požární vody - montáž
9 | 723009 | Tepelná návleková pěnová izolace se strukturou uzavřených buněk tloušťky 13mm, pro potrubí požární vody DN25 - dodávka | 29 | m | 0 | 0 |  | Tepelná návleková pěnová izolace se strukturou uzavřených buněk tloušťky 13mm, pro potrubí požární vody DN25, spojovaná pevnými plastovými sponkami pro potrubí - dodávka | ZT-02, 03, 04, 05, 08
10 | 723010 | Tepelná návleková pěnová izolace se strukturou uzavřených buněk tloušťky 13mm, pro potrubí požární vody DN25 - montáž | 29 | m | 0 |  | 0 | Tepelná návleková pěnová izolace se strukturou uzavřených buněk tloušťky 13mm, pro potrubí požární vody DN25 - montáž
11 | 723011 | Tepelná návleková pěnová izolace se strukturou uzavřených buněk tloušťky 20mm, pro potrubí požární vody DN32 - dodávka | 20 | m | 0 | 0 |  | Tepelná návleková pěnová izolace se strukturou uzavřených buněk tloušťky 20mm, pro potrubí požární vody DN32, spojovaná pevnými plastovými sponkami pro potrubí - dodávka | ZT-02, 03, 04, 05, 08
12 | 723012 | Tepelná návleková pěnová izolace se strukturou uzavřených buněk tloušťky 20mm, pro potrubí požární vody DN32 - montáž | 20 | m | 0 |  | 0 | Tepelná návleková pěnová izolace se strukturou uzavřených buněk tloušťky 20mm, pro potrubí požární vody DN32 - montáž
13 | 723013 | Tepelná návleková pěnová izolace se strukturou uzavřených buněk tloušťky 20mm, pro potrubí požární vody DN40 - dodávka | 51 | m | 0 | 0 |  | Tepelná návleková pěnová izolace se strukturou uzavřených buněk tloušťky 20mm, pro potrubí požární vody DN40, spojovaná pevnými plastovými sponkami pro potrubí - dodávka | ZT-02, 03, 04, 05, 08
14 | 723014 | Tepelná návleková pěnová izolace se strukturou uzavřených buněk tloušťky 20mm, pro potrubí požární vody DN40 - montáž | 51 | m | 0 |  | 0 | Tepelná návleková pěnová izolace se strukturou uzavřených buněk tloušťky 20mm, pro potrubí požární vody DN40 - montáž
15 | 723015 | Tepelná návleková pěnová izolace se strukturou uzavřených buněk tloušťky 20mm, pro potrubí požární vody DN50 - dodávka | 231 | m | 0 | 0 |  | Tepelná návleková pěnová izolace se strukturou uzavřených buněk tloušťky 20mm, pro potrubí požární vody DN50, spojovaná pevnými plastovými sponkami pro potrubí - dodávka | ZT-02, 03, 04, 05, 08
16 | 723016 | Tepelná návleková pěnová izolace se strukturou uzavřených buněk tloušťky 20mm, pro potrubí požární vody DN50 - montáž | 231 | m | 0 |  | 0 | Tepelná návleková pěnová izolace se strukturou uzavřených buněk tloušťky 20mm, pro potrubí požární vody DN50 - montáž
17 | 723017 | Hydrant (D25 - 30 bm, 650 x 650 x 275) s proudnicí ekv. 6 a tvarově stálou hadicí délky 30m + 10m dostřik s instalací do zdi - dodávka | 9 | kus | 0 | 0 |  | Hydrant (D25 - 30 bm, 650 x 650 x 275) s proudnicí ekv. 6 a tvarově stálou hadicí délky 30m + 10m dostřik s instalací do zdi, s uzamykatelnou skříní, včetně kotvícího a spojovacího materiálu - dodávka | ZT-02, 03, 04, 05, 08
18 | 723018 | Hydrant (D25 - 30 bm, 650 x 650 x 275) s proudnicí ekv. 6 a tvarově stálou hadicí délky 30m + 10m dostřik s instalací do zdi - montáž | 9 | kus | 0 |  | 0 | Hydrant (D25 - 30 bm, 650 x 650 x 275) s proudnicí ekv. 6 a tvarově stálou hadicí délky 30m + 10m dostřik s instalací do zdi - montáž
19 | 723019 | Kulový kohout DN25 (PN25) s ovládací páčkou a vypouštěním - dodávka | 5 | kus | 0 | 0 |  | Kulový kohout DN25 (PN25) s ovládací páčkou a vypouštěním, včetně spojovacího materiálu - dodávka | ZT-01, 02, 03, 04, 05, 08
20 | 723020 | Kulový kohout DN25 (PN25) s ovládací páčkou a vypouštěním - montáž | 5 | kus | 0 |  | 0 | Kulový kohout DN25 (PN25) s ovládací páčkou a vypouštěním - montáž
21 | 723021 | Kulový kohout DN40 (PN20) s ovládací páčkou a vypouštěním - dodávka | 1 | kus | 0 | 0 |  | Kulový kohout DN40 (PN20) s ovládací páčkou a vypouštěním, včetně spojovacího materiálu - dodávka | ZT-01, 02, 03, 04, 05, 08
22 | 723022 | Kulový kohout DN40 (PN20) s ovládací páčkou a vypouštěním - montáž | 1 | kus | 0 |  | 0 | Kulový kohout DN40 (PN20) s ovládací páčkou a vypouštěním - montáž
23 | 723023 | Kulový kohout DN50 (PN20) s ovládací páčkou a vypouštěním - dodávka | 2 | kus | 0 | 0 |  | Kulový kohout DN50 (PN20) s ovládací páčkou a vypouštěním, včetně spojovacího materiálu - dodávka | ZT-01, 02, 03, 04, 05, 08
24 | 723024 | Kulový kohout DN50 (PN20) s ovládací páčkou a vypouštěním - montáž | 2 | kus | 0 |  | 0 | Kulový kohout DN50 (PN20) s ovládací páčkou a vypouštěním - montáž
25 | 723025 | Zpětná celokovová klapka DN50 (PN10) - dodávka | 1 | kus | 0 | 0 |  | Zpětná celokovová klapka DN50 (PN10), včetně spojovacího materiálu - dodávka | ZT-01, 02, 03, 04, 05, 08
26 | 723026 | Zpětná celokovová klapka DN50 (PN10) - montáž | 1 | kus | 0 |  | 0 | Zpětná celokovová klapka DN50 (PN10) - montáž
27 | 723027 | Protipožární tmel s požární odolností dle PBŘ EI - 45min., pro těsnění prostupů ocelového pozinkovaného potrubí do vnějšího průměru DN50 mezi požárně dělícími úseky - montáž | 8 | kg | 0 | 0 |  | Protipožární tmel s požární odolností dle PBŘ EI - 45min., pro těsnění prostupů ocelového pozinkovaného potrubí do vnějšího průměru DN50 mezi požárně dělícími úseky, včetně informačního štíku o prostupu dle PBŘ - dodávka | ZT-01, 02, 03, 04, 05, 08
28 | 723028 | Protipožární tmel s požární odolností dle PBŘ EI - 45min., pro těsnění prostupů ocelového pozinkovaného potrubí do vnějšího průměru DN50 mezi požárně dělícími úseky - montáž | 8 | kg | 0 |  | 0 | Protipožární tmel s požární odolností dle PBŘ EI - 45min., pro těsnění prostupů ocelového pozinkovaného potrubí do vnějšího průměru DN50 mezi požárně dělícími úseky - montáž
29 | 723029 | Minerální vlna pro tesnění požárních prostupů s třídou reakce na oheň "A", hustoty minimálně 140kg/m3 a bodem tání +1000°C - dodávka | 10 | kg | 0 | 0 |  | Minerální vlna pro tesnění požárních prostupů s třídou reakce na oheň "A", hustoty minimálně 140kg/m3 a bodem tání +1000°C - dodávka | ZT-01, 02, 03, 04, 05, 08
30 | 723030 | Minerální vlna pro tesnění požárních prostupů s třídou reakce na oheň "A", hustoty minimálně 140kg/m3 a bodem tání +1000°C - montáž | 10 | kg | 0 |  | 0 | Minerální vlna pro tesnění požárních prostupů s třídou reakce na oheň "A", hustoty minimálně 140kg/m3 a bodem tání +1000°C - montáž
31 | 723031 | Tlakové zkoušky vnitřního požárního vodovodu - montáž | 1 | soubor | 0 |  | 0 | Tlakové zkoušky vnitřního požárního vodovodu a tlakovacích přístrojů s dopravou na místo stavby - montáž
32 | 723032 | Přesun hmot pro vnitřní požární vodovod stanovený z hmotnosti přesunovaného materiálu vodorovná dopravní vzdálenost do 100m v objektech výšky přes 6 do 24m - montáž | 2.1 | t | 0 |  | 0 | Přesun hmot pro vnitřní požární vodovod stanovený z hmotnosti přesunovaného materiálu vodorovná dopravní vzdálenost do 100m v objektech výšky přes 6 do 24m - montáž
33 | 723033 | Příplatek k ceně za přesun prováděný bez použití mechanizace pro jakoukoliv výšku objektu - montáž | 2.1 | t | 0 |  | 0 | Příplatek k ceně za přesun prováděný bez použití mechanizace pro jakoukoliv výšku objektu - montáž
| 724 | Vnitřní plynovod |  |  |  | 0 | 0
1 | 724001 | Potrubí ocelové, černé, bezešvé, hladké DN20 spojované svařováním - dodávka | 18 | m | 0 | 0 |  | Potrubí ocelové, černé, bezešvé, hladké DN20 spojované svařováním, opatřeno jedním základním syntetickým nátěrem v barvě bílé a dvěmi nátěry barvy v odstínu plynárenská žluť č. 6600, včetně tvarovek, redukcí, odboček a systémových prvků pro upevnění potrubí (závěsy, objímky, pokud jsou instalovány), kotvící a spojovací materiál - dodávka | ZT-01, 08
2 | 724002 | Potrubí ocelové, černé, bezešvé, hladké DN20 spojované svařováním - montáž | 18 | m | 0 |  | 0 | Potrubí ocelové, černé, bezešvé, hladké DN20 spojované svařováním - montáž
3 | 724003 | Potrubí ocelové, černé, bezešvé, hladké DN40 spojované svařováním - dodávka | 5 | m | 0 | 0 |  | Potrubí ocelové, černé, bezešvé, hladké DN40 spojované svařováním, opatřeno jedním základním syntetickým nátěrem v barvě bílé a dvěmi nátěry barvy v odstínu plynárenská žluť č. 6600, včetně tvarovek, redukcí, odboček a systémových prvků pro upevnění potrubí (závěsy, objímky, pokud jsou instalovány), kotvící a spojovací materiál - dodávka | ZT-01, 08
4 | 724004 | Potrubí ocelové, černé, bezešvé, hladké DN40 spojované svařováním - montáž | 5 | m | 0 |  | 0 | Potrubí ocelové, černé, bezešvé, hladké DN40 spojované svařováním - montáž
5 | 724005 | Potrubí ocelové, černé, bezešvé, hladké DN65 spojované svařováním - dodávka | 12 | m | 0 | 0 |  | Potrubí ocelové, černé, bezešvé, hladké DN65 spojované svařováním, opatřeno jedním základním syntetickým nátěrem v barvě bílé a dvěmi nátěry barvy v odstínu plynárenská žluť č. 6600, včetně tvarovek, redukcí, odboček a systémových prvků pro upevnění potrubí (závěsy, objímky, pokud jsou instalovány), kotvící a spojovací materiál - dodávka | ZT-01, 08
6 | 724006 | Potrubí ocelové, černé, bezešvé, hladké DN65 spojované svařováním - montáž | 12 | m | 0 |  | 0 | Potrubí ocelové, černé, bezešvé, hladké DN65 spojované svařováním - montáž
7 | 724007 | Potrubí ocelové, černé, bezešvé, hladké DN100 spojované svařováním - dodávka | 7 | m | 0 | 0 |  | Potrubí ocelové, černé, bezešvé, hladké DN100 spojované svařováním, opatřeno jedním základním syntetickým nátěrem v barvě bílé a dvěmi nátěry barvy v odstínu plynárenská žluť č. 6600, včetně tvarovek, redukcí, odboček a systémových prvků pro upevnění potrubí (závěsy, objímky, pokud jsou instalovány), kotvící a spojovací materiál - dodávka | ZT-01, 08
8 | 724008 | Potrubí ocelové, černé, bezešvé, hladké DN100 spojované svařováním - montáž | 7 | m | 0 |  | 0 | Potrubí ocelové, černé, bezešvé, hladké DN100 spojované svařováním - montáž
9 | 724009 | Kulový vzorkovací kohout pro plyn přímý DN15 (PN 5) s ovládací páčkou - dodávka | 3 | kus | 0 | 0 |  | Kulový vzorkovací kohout pro plyn přímý DN15 (PN 5) s ovládací páčkou, včetně spojovacího materiálu - dodávka | ZT-01, 08
10 | 724010 | Kulový vzorkovací kohout pro plyn přímý DN15 (PN 5) s ovládací páčkou - montáž | 3 | kus | 0 |  | 0 | Kulový vzorkovací kohout pro plyn přímý DN15 (PN 5) s ovládací páčkou - montáž
11 | 724011 | Kulový kohout pro plyn DN15 (PN 5) s ovládací páčkou - dodávka | 3 | kus | 0 | 0 |  | Kulový kohout pro plyn DN15 (PN 5) s ovládací páčkou, včetně spojovacího materiálu - dodávka | ZT-01, 08
12 | 724012 | Kulový kohout pro plyn DN15 (PN 5) s ovládací páčkou - montáž | 3 | kus | 0 |  | 0 | Kulový kohout pro plyn DN15 (PN 5) s ovládací páčkou - montáž
13 | 724013 | Kulový kohout pro plyn DN20 (PN 5) s ovládací páčkou - dodávka | 3 | kus | 0 | 0 |  | Kulový kohout pro plyn DN20 (PN 5) s ovládací páčkou, včetně spojovacího materiálu - dodávka | ZT-01, 08
14 | 724014 | Kulový kohout pro plyn DN20 (PN 5) s ovládací páčkou - montáž | 3 | kus | 0 |  | 0 | Kulový kohout pro plyn DN20 (PN 5) s ovládací páčkou - montáž
15 | 724015 | Kulový kohout pro plyn DN40 (PN 5) s ovládací páčkou - dodávka | 3 | kus | 0 | 0 |  | Kulový kohout pro plyn DN40 (PN 5) s ovládací páčkou, včetně spojovacího materiálu - dodávka | ZT-01, 08
16 | 724016 | Kulový kohout pro plyn DN40 (PN 5) s ovládací páčkou - montáž | 3 | kus | 0 |  | 0 | Kulový kohout pro plyn DN40 (PN 5) s ovládací páčkou - montáž
17 | 724017 | Pružinový kontrolní tlakoměr na plyn např. MK 13388 s rosahem 0 - 6kPa, se spodním připojením M20x1,5 - dodávka | 3 | kus | 0 | 0 |  | Pružinový kontrolní tlakoměr na plyn např. MK 13388, s rosahem 0 - 6kPa, se spodním připojením M20x1,5, tlakoměrové plynové smyčky M20x1,5 a uzavíracího manometrického kohoutu M20x1,5, kotvící a spojovací materiál - dodávka | ZT-01, 08
18 | 724018 | Pružinový kontrolní tlakoměr na plyn např. MK 13388 s rosahem 0 - 6kPa, se spodním připojením M20x1,5 - montáž | 3 | kus | 0 |  | 0 | Pružinový kontrolní tlakoměr na plyn např. MK 13388 s rosahem 0 - 6kPa, se spodním připojením M20x1,5 - montáž
19 | 724019 | Umělohmotné kanalizační trubky šedé barvy PVC-HT-DN32 pro napojení odpadního kondenzátu do bezodtokové jímky s čerpáním - dodávka | 20 | m | 0 | 0 |  | Umělohmotné kanalizační trubky šedé barvy PVC-HT-DN32 pro napojení odpadního kondenzátu do bezodtokové jímky s čerpáním vlastnosti - tvarová stálost do teploty odpadní vody +95°C, násuvné hrdlo se zabudovaným těsnícím kroužkem z elastomeru, včetně tvarovek, odboček, redukcí a systémových prvků pro upevnění potrubí (závěsy, objímky), kotvící a spojovací materiál - dodávka | ZT-01, 08
20 | 724020 | Umělohmotné kanalizační trubky šedé barvy PVC-HT-DN32 pro napojení odpadního kondenzátu do bezodtokové jímky s čerpáním - montáž | 20 | m | 0 |  | 0 | Umělohmotné kanalizační trubky šedé barvy PVC-HT-DN32 pro napojení odpadního kondenzátu do bezodtokové jímky s čerpáním - montáž
21 | 724021 | Protipožární tmel s požární odolností dle PBŘ EI - 45min., pro těsnění prostupů ocelového potrubí do vnějšího průměru DN100 mezi požárně dělícími úseky - montáž | 2 | kg | 0 | 0 |  | Protipožární tmel s požární odolností dle PBŘ EI - 45min., pro těsnění prostupů ocelového potrubí do vnějšího průměru DN100 mezi požárně dělícími úseky, včetně informačního štíku o prostupu dle PBŘ - dodávka | ZT-01, 08
22 | 724022 | Protipožární tmel s požární odolností dle PBŘ EI - 45min., pro těsnění prostupů ocelového potrubí do vnějšího průměru DN100 mezi požárně dělícími úseky - montáž | 2 | kg | 0 |  | 0 | Protipožární tmel s požární odolností dle PBŘ EI - 45min., pro těsnění prostupů ocelového potrubí do vnějšího průměru DN100 mezi požárně dělícími úseky - montáž
23 | 724023 | Minerální vlna pro tesnění požárních prostupů s třídou reakce na oheň "A", hustoty minimálně 140kg/m3 a bodem tání +1000°C - dodávka | 2 | kg | 0 | 0 |  | Minerální vlna pro tesnění požárních prostupů s třídou reakce na oheň "A", hustoty minimálně 140kg/m3 a bodem tání +1000°C - dodávka | ZT-01, 08
24 | 724024 | Minerální vlna pro tesnění požárních prostupů s třídou reakce na oheň "A", hustoty minimálně 140kg/m3 a bodem tání +1000°C - montáž | 2 | kg | 0 |  | 0 | Minerální vlna pro tesnění požárních prostupů s třídou reakce na oheň "A", hustoty minimálně 140kg/m3 a bodem tání +1000°C - montáž
25 | 724025 | Tlakové zkoušky vnitřního plynovodu - montáž | 1 | soubor | 0 |  | 0 | Tlakové zkoušky vnitřního plynovodu, včetně vyčištění pomocí stlačeného vzduchu - montáž
26 | 724026 | Přesun hmot pro vnitřní plynovod stanovený z hmotnosti přesunovaného materiálu vodorovná dopravní vzdálenost do 100m v objektech výšky přes 6 do 24m - montáž | 0.3 | t | 0 |  | 0 | Přesun hmot pro vnitřní plynovod stanovený z hmotnosti přesunovaného materiálu vodorovná dopravní vzdálenost do 100m v objektech výšky přes 6 do 24m - montáž
27 | 724027 | Příplatek k ceně za přesun prováděný bez použití mechanizace pro jakoukoliv výšku objektu - montáž | 0.3 | t | 0 |  | 0 | Příplatek k ceně za přesun prováděný bez použití mechanizace pro jakoukoliv výšku objektu - montáž
| 725 | Zařizovací předměty |  |  |  | 0 | 0
Pozn.: Vodovodní baterie - pákové, bezdotykové s garantovaným servisem a zárukou na mechanické součásti 5 let.
- použité vodovodní baterie (zařízení) musí být opatřeny certifikáty státem akreditovanou zkušebnou a musí odpovídat normě EN 817
- použitý materiál musí splňovat platné hygienické normy (výsledky musí být potvrzeny výluhovým testem provedeným hygienickou stanicí)
- dodavatel musí splňovat nařízení dané vyhláškou o obalech
- dodavatel musí zajistit servis a náhradní díly dle potřeby (včetně náhradního perlátoru, zejména pro zdravotnická zařízení)
- plné zabezpečení proti průtoku do přívodního potrubí: studené vody do teplé nebo naopak.
1 | 725001 | Klozet závěsný keramický v barvě bílé 355 x 520 x 370 s hlubokým splachováním - dodávka | 25 | kus | 0 | 0 |  | Klozet závěsný keramický v barvě bílé 355 x 520 x 370 s hlubokým splachováním, včetně montážní akustické vložky, sedátkem z tvrzeného plastu s antibakteriální úpravou, spojovací materiál - dodávka | ZT-02, 03, 04, 06, 07
2 | 725002 | Klozet závěsný keramický v barvě bílé 355 x 520 x 370 s hlubokým splachováním - montáž | 25 | kus | 0 |  | 0 | Klozet závěsný keramický v barvě bílé 360 x 400 x 495 s hlubokým splachováním - montáž
3 | 725003 | Klozet závěsný keramický v barvě bílé 360 x 700 x 370 pro imobilní s hlubokým splachováním - dodávka | 2 | kus | 0 | 0 |  | Klozet závěsný keramický v barvě bílé 360 x 700 x 370 pro imobilní s hlubokým splachováním, včetně montážní akustické vložky, sedátkem z tvrzeného plastu s antibakteriální úpravou, prodlužovací splachovací trubky 400 x 45mm, spojovací materiál - dodávka | ZT-03, 06
4 | 725004 | Klozet závěsný keramický v barvě bílé 360 x 700 x 370 pro imobilní s hlubokým splachováním - montáž | 2 | kus | 0 |  | 0 | Klozet závěsný keramický v barvě bílé 360 x 700 x 370 pro imobilní s hlubokým splachováním - montáž
5 | 725005 | Univerzální instalační rám pro závěsné klozety 1150 x 580 x 120-170mm s umístěním do sádrokartonových příček nebo k zazdění - dodávka | 27 | kus | 0 | 0 |  | Univerzální instalační rám pro závěsné klozety 1150 x 580 x 120-170mm s umístěním do sádrokartonových příček nebo k zazdění s únosností do 400kg, včetně kotvícího, spojovacího materiálu, propojovacích manžet pro keramický prvek s potrubím, děleným splachováním 3/6-7,5l, ovládacím dvojčinným splachovačem 245 x 165 - dodávka | ZT-02, 03, 04, 06, 07
6 | 725006 | Univerzální instalační rám pro závěsné klozety 1150 x 580 x 120-170mm s umístěním do sádrokartonových příček nebo k zazdění - montáž | 27 | kus | 0 |  | 0 | Univerzální instalační rám pro závěsné klozety 1150 x 580 x 120-170mm s umístěním do sádrokartonových příček nebo k zazdění - montáž
7 | 725007 | Umyvadlo keramické 550 x 445 x 215 v barvě bílé - dodávka | 35 | kus | 0 | 0 |  | Umyvadlo keramické 550 x 445 x 215 v barvě bílé, včetně kotvícího a spojovacího materiálu, umístění na stěnu - dodávka | ZT-02, 03, 04, 06, 07
8 | 725008 | Umyvadlo keramické 550 x 445 x 215 v barvě bílé - montáž | 35 | kus | 0 |  | 0 | Umyvadlo keramické 550 x 445 x 215 v barvě bílé - montáž
9 | 725009 | Keramický polosloup v barvě bílé pro umyvadlo 550 x 445 x 215 - dodávka | 35 | kus | 0 | 0 |  | Keramický polosloup v barvě bílé pro umyvadlo 550 x 445 x 215, včetně kotvícího a spojovacího materiálu, umístění na stěnu - dodávka | ZT-02, 03, 04, 06, 07
10 | 725010 | Keramický polosloup v barvě bílé pro umyvadlo 550 x 445 x 215 - montáž | 35 | kus | 0 |  | 0 | Keramický polosloup v barvě bílé pro umyvadlo 550 x 445 x 215 - montáž
11 | 725011 | Umývátko keramické 500 x 350 x 190 v barvě bílé - dodávka | 5 | kus | 0 | 0 |  | Umývátko keramické 500 x 350 x 190 v barvě bílé, včetně kotvícího a spojovacího materiálu, umístění na stěnu - dodávka | ZT-02, 03, 04, 06, 07
12 | 725012 | Umývátko keramické 500 x 350 x 190 v barvě bílé - montáž | 5 | kus | 0 |  | 0 | Umývátko keramické 500 x 350 x 190 v barvě bílé - montáž
13 | 725013 | Umyvadlo keramické 550 x 550 x 150 v barvě bílé, pro imobilní - dodávka | 2 | kus | 0 | 0 |  | Umyvadlo keramické 550 x 550 x 150 v barvě bílé, pro imobilní, včetně kotvícího a spojovacího materiálu, umístění na stěnu - dodávka | ZT-02, 03, 04, 06, 07
14 | 725014 | Umyvadlo keramické 550 x 550 x 150 v barvě bílé, pro imobilní - montáž | 2 | kus | 0 |  | 0 | Umyvadlo keramické 550 x 550 x 150 v barvě bílé pro imobilní - montáž
15 | 725015 | Umývátko keramické rohové 475 x 360 x 150 v barvě bílé - dodávka | 1 | kus | 0 | 0 |  | Umývátko keramické rohové 475 x 360 x 150 v barvě bílé, včetně kotvícího a spojovacího materiálu, umístění na stěnu - dodávka | ZT-02, 07
16 | 725016 | Umývátko keramické rohové 475 x 360 x 150 v barvě bílé - montáž | 1 | kus | 0 |  | 0 | Umývátko keramické rohové 475 x 360 x 150 v barvě bílé - montáž
17 | 725017 | Výlevka keramická závěsná 435 x 500 x 407 v barvě bílé, včetně plastové sklopné mříže - dodávka | 2 | kus | 0 | 0 |  | Výlevka keramická závěsná 435 x 500 x 407 v barvě bílé, včetně plastové sklopné mříže, izolační montážní vložky, spojovacího a kotvícího materiálu - dodávka | ZT-02, 03, 04, 06, 07
18 | 725018 | Výlevka keramická závěsná 435 x 500 x 407 v barvě bílé, včetně plastové sklopné mříže - montáž | 2 | kus | 0 |  | 0 | Výlevka keramická závěsná 435 x 500 x 407 v barvě bílé, včetně plastové sklopné mříže - montáž
19 | 725019 | Výlevka keramická stacionární 475 x 500 x 450 v barvě bílé, včetně plastové sklopné mříže - dodávka | 2 | kus | 0 | 0 |  | Výlevka keramická stacionární 475 x 500 x 450 v barvě bílé, včetně plastové sklopné mříže a dodávky manžety pro napojení na kanalizační potrubí, spojovacího a kotvícího materiálu - dodávka | ZT-02, 03, 04, 06, 07
20 | 725020 | Výlevka keramická stacionární 475 x 500 x 450 v barvě bílé, včetně plastové sklopné mříže - montáž | 2 | kus | 0 |  | 0 | Výlevka keramická stacionární 475 x 500 x 450 v barvě bílé, včetně plastové sklopné mříže - montáž
21 | 725021 | Výlevka keramická závěsná malá 445 x 340 x 345 v barvě bílé, včetně pochromované sklopné mříže - dodávka | 1 | kus | 0 | 0 |  | Výlevka keramická závěsná malá 445 x 340 x 345 v barvě bílé, včetně pochromované sklopné mříže a dodávky plastového odpadního sifonu pro napojení do kanalizace, spojovacího a kotvícího materiálu - dodávka | ZT-03, 06
22 | 725022 | Výlevka keramická závěsná malá 445 x 340 x 345 v barvě bílé, včetně pochromované sklopné mříže - montáž | 1 | kus | 0 |  | 0 | Výlevka keramická závěsná malá 445 x 340 x 345 v barvě bílé, včetně pochromované sklopné mříže - montáž
23 | 725023 | Univerzální instalační rám pro závěsné výlevky 1480 x 525 x 155mm se samonosným ocelovým rámem s ukotvením na zem a do zadní stěny - dodávka | 2 | kus | 0 | 0 |  | Univerzální instalační rám pro závěsné výlevky 1480 x 525 x 155mm se samonosným ocelovým rámem s ukotvením na zem a do zadní stěny s únosností do 400kg, včetně kotvícího, spojovacího materiálu a propojovacích manžet pro keramický prvek s potrubím - dodávka | ZT-02, 03, 07
24 | 725024 | Univerzální instalační rám pro závěsné výlevky 1480 x 525 x 155mm se samonosným ocelovým rámem s ukotvením na zem a do zadní stěny - montáž | 2 | kus | 0 |  | 0 | Univerzální instalační rám pro závěsné výlevky 1480 x 525 x 155mm se samonosným ocelovým rámem s ukotvením na zem a do zadní stěny - montáž
25 | 725025 | Dřez nerezový 435 x 860 x 150 s odkapovou plochou, včetně instalační sady pro připojení drezů - dodávka | 6 | kus | 0 | 0 |  | Dřez nerezový 435 x 860 x 150 s odkapovou plochou, včetně instalační sady pro připojení drezů, ukotvení dřezu do linky, kotvící a spojovací materiál - dodávka | ZT-02, 03, 07
26 | 725026 | Dřez nerezový 435 x 860 x 150 s odkapovou plochou, včetně instalační sady pro připojení drezů - montáž | 6 | kus | 0 |  | 0 | Dřez nerezový 435 x 860 x 150 s odkapovou plochou, včetně instalační sady pro připojení drezů - montáž
27 | 725027 | Pisoár keramický 305 x 340 x 535 v barvě bílé s radarovým splachováním umístěným v pisoáru - dodávka | 9 | kus | 0 | 0 |  | Pisoár keramický 305 x 340 x 535 v barvě bílé s radarovým splachováním umístěným v pisoáru, akustická a izolační montážní vložka, transformátor napětí z 230V/24V, rohový ventil na vodu s pancéřovou hadicí, spojovací a kotvící materiál - dodávka | ZT-02, 03, 04, 06, 07
28 | 725028 | Pisoár keramický 305 x 340 x 535 v barvě bílé s radarovým splachováním umístěným v pisoáru - montáž | 9 | kus | 0 |  | 0 | Pisoár keramický 305 x 340 x 535 v barvě bílé s radarovým splachováním umístěným v pisoáru - montáž
29 | 725029 | Elektrický stojatý tlakový zásobník TV např. SHU 10 SLi Stiebel Eltron o objemu 10l - dodávka | 1 | kus | 0 | 0 |  | Elektrický stojatý tlakový zásobník TV např. SHU 10 SLi Stiebel Eltron o objemu 10l, spojovací materiál - dodávka | ZT-02, 07
30 | 725030 | Elektrický stojatý tlakový zásobník TV např. SHU 10 SLi Stiebel Eltron o objemu 10l - montáž | 1 | kus | 0 |  | 0 | Elektrický stojatý tlakový zásobník TV např. SHU 10 SLi Stiebel Eltron o objemu 10l - montáž
31 | 725031 | Plastový odpadní sifon pro umyvadlo v barvě bílé - dodávka | 41 | kus | 0 | 0 |  | Plastový odpadní sifon pro umyvadlo v barvě bílé, včetně spojovacího materiálu - dodávka | ZT-02, 03, 04, 06, 07
32 | 725032 | Plastový odpadní sifon pro umyvadlo v barvě bílé - montáž | 41 | kus | 0 |  | 0 | Plastový odpadní sifon pro umyvadlo v barvě bílé - montáž
33 | 725033 | Plastový odpadní sifon pro dřez v barvě bílé - dodávka | 6 | kus | 0 | 0 |  | Plastový odpadní sifon pro dřez v barvě bílé, včetně spojovacího materiálu - dodávka | ZT-02, 03, 04, 06, 07
34 | 725034 | Plastový odpadní sifon pro dřez v barvě bílé - montáž | 6 | kus | 0 |  | 0 | Plastový odpadní sifon pro dřez v barvě bílé - montáž
35 | 725035 | Sklopné nerezové madlo délky 800mm pro imobilní klozet a sprchu se zatížením do 200kg - dodávka | 4 | kus | 0 | 0 |  | Sklopné nerezové madlo délky 800mm pro imobilní klozet a sprchu se zatížením do 200kg, včetně spojovacího a kotvícího materiálu - dodávka | ZT-03, 07
36 | 725036 | Sklopné nerezové madlo délky 800mm pro imobilní klozet a sprchu se zatížením do 200kg - montáž | 4 | kus | 0 |  | 0 | Sklopné nerezové madlo délky 800mm pro imobilní klozet a sprchu se zatížením do 200kg - montáž
37 | 725037 | Pevné nerezové madlo délky 900mm pro imobilní klozet a sprchu - dodávka | 4 | kus | 0 | 0 |  | Pevné nerezové madlo délky 900mm pro imobilní klozet a sprchu , včetně kotvícího a spojovacího materiálu - dodávka | ZT-03, 07
38 | 725038 | Pevné nerezové madlo délky 900mm pro imobilní klozet a sprchu - montáž | 4 | kus | 0 |  | 0 | Pevné nerezové madlo délky 900mm pro imobilní klozet a sprchu - montáž
39 | 725039 | Pevné nerezové madlo délky 600mm pro imobilní umyvadlo a sprchu - dodávka | 6 | kus | 0 | 0 |  | Pevné nerezové madlo délky 600mm pro imobilní umyvadlo a sprchu, včetně kotvícího a spojovacího materiálu - dodávka | ZT-03, 07
40 | 725040 | Pevné nerezové madlo délky 600mm pro imobilní umyvadlo a sprchu - montáž | 6 | kus | 0 |  | 0 | Pevné nerezové madlo délky 600mm pro imobilní umyvadlo a sprchu - montáž
41 | 725041 | Přestavbový set na pneumatické splachování s umístěním do boku pro imobilní závěsný klozet - dodávka | 2 | kus | 0 | 0 |  | Přestavbový set na pneumatické splachování s umístěním do boku pro imobilní závěsný klozet - dodávka | ZT-03, 07
42 | 725042 | Přestavbový set na pneumatické splachování s umístěním do boku pro imobilní závěsný klozet - montáž | 2 | kus | 0 |  | 0 | Přestavbový set na pneumatické splachování s umístěním do boku pro imobilní závěsný klozet - montáž
43 | 725043 | Ocelové nerezové sklopné sedátko pro imobilní sprchu minimálních rozměrů 450 x 450mm - dodávka | 2 | kus | 0 | 0 |  | Ocelové nerezové sklopné sedátko pro imobilní sprchu minimálních rozměrů 450 x 450mm, včetně kotvícího a spojovacího materiálu - dodávka | ZT-03
44 | 725044 | Ocelové nerezové sklopné sedátko pro imobilní sprchu minimálních rozměrů 450 x 450mm - montáž | 2 | kus | 0 |  | 0 | Ocelové nerezové sklopné sedátko pro imobilní sprchu minimálních rozměrů 450 x 450mm - montáž
45 | 725045 | Stojánková umyvadlová směšovací tlačná baterie např. 795100 s kalibrovanou samočistící drážkou - dodávka | 41 | kus | 0 | 0 |  | Stojánková umyvadlová směšovací tlačná baterie např. 795100 s kalibrovanou samočistící drážkou a odtokovou garniturou, doba výtoku 7 sec. perlátor s odolností proti vodnímu kameni, tělo z pochromované mozasi, filtrační sítka, včetně flexibilních opletených hadic (PN10) - dodávka | ZT-02, 03, 04, 08
46 | 725046 | Stojánková umyvadlová směšovací tlačná baterie např. 795100 s kalibrovanou samočistící drážkou - montáž | 41 | kus | 0 |  | 0 | Stojánková umyvadlová směšovací tlačná baterie např. 795100 s kalibrovanou samočistící drážkou - montáž
47 | 725047 | Podomítková sprchová směšovací tlačná baterie např. 790427 s kalibrovanou samočistící drážkou - dodávka | 39 | kus | 0 | 0 |  | Podomítková sprchová směšovací tlačná baterie např. 790427 s kalibrovanou samočistící drážkou a odtokovou garniturou, doba výtoku 30 sec., průtokem 12/ min., kovový box do zdi se šroubením, tělo z pochromované mozasi, filtrační sítka - dodávka | ZT-02, 03, 04, 08
48 | 725048 | Podomítková sprchová směšovací tlačná baterie např. 790427 s kalibrovanou samočistící drážkou - montáž | 39 | kus | 0 |  | 0 | Podomítková sprchová směšovací tlačná baterie např. 790427 s kalibrovanou samočistící drážkou - montáž
49 | 725049 | Sprchová nástěnná výtoková hlavice např. 712000CF - dodávka | 39 | kus | 0 | 0 |  | Sprchová nástěnná výtoková hlavice např. 712000CF, odolná proti vandalismu, aretace proti vytočení ze zdi, nastavení úhlu výtoku +-10%, průtokem 10l/min., tělo z pochromované mosazi, spojovací materiál - dodávka | ZT-02, 03, 04, 08
50 | 725050 | Sprchová nástěnná výtoková hlavice např. 712000CF - montáž | 39 | kus | 0 |  | 0 | Sprchová nástěnná výtoková hlavice např. 712000CF - montáž
51 | 725051 | Stojánková dřezová směšovací páková baterie např. 2510 s odtokovou garniturou - dodávka | 6 | kus | 0 | 0 |  | Stojánková dřezová směšovací páková baterie např. 2510 s odtokovou garniturou, úspornou kartuší, stěny s úpravou proti legionele, výška výtoku 150mm, průtok kartuše 9l/min., keramické destičky, kovová páka, včetně flexibilních opletených hadic (PN10) - dodávka | ZT-02, 03, 04, 08
52 | 725052 | Stojánková dřezová směšovací páková baterie např. 2510 s odtokovou garniturou - montáž | 6 | kus | 0 |  | 0 | Stojánková dřezová směšovací páková baterie např. 2510 s odtokovou garniturou - montáž
53 | 725053 | Nástěnná směšovací páková baterie s prodlouženým výtokovým ramínkem 200mm, např. 2446S pro výlevku - dodávka | 5 | kus | 0 | 0 |  | Nástěnná směšovací páková baterie s prodlouženým výtokovým ramínkem 200mm, např. 2446S pro výlevku, úspornou kartuší, stěny s úpravou proti legionele, průtok kartuše 5l/min., securither - kompletně chladné tělo baterie - dodávka | ZT-02, 03, 04, 08
54 | 725054 | Nástěnná směšovací páková baterie s prodlouženým výtokovým ramínkem 200mm, např. 2446S pro výlevku - montáž | 5 | kus | 0 |  | 0 | Nástěnná směšovací páková baterie s prodlouženým výtokovým ramínkem 200mm, např. 2446S pro výlevku - montáž
55 | 725055 | Stojánková směšovací páková baterie s prodlouženou ovládací pákou, např. 2521L pro imobilní umyvadlo - dodávka | 2 | kus | 0 | 0 |  | Stojánková směšovací páková baterie s prodlouženou ovládací pákou, např. 2521L pro imobilní umyvadlo, úspornou kartuší, stěny s úpravou proti legionele, průtok kartuše 5l/min.,omezovač maximální teploty, včetně flexibilních opletených hadic (PN10) - dodávka | ZT-03, 08
56 | 725056 | Stojánková směšovací páková baterie s prodlouženou ovládací pákou, např. 2521L pro imobilní umyvadlo - montáž | 2 | kus | 0 |  | 0 | Stojánková směšovací páková baterie s prodlouženou ovládací pákou, např. 2521L pro imobilní umyvadlo - montáž
57 | 725057 | Nástěnná směšovací páková baterie např. 2539S pro imobilní sprchu - dodávka | 2 | kus | 0 | 0 |  | Nástěnná směšovací páková baterie např. 2539S pro imobilní sprchu, průtok kartuše 9l/min. ,omezovač maximální teploty, kovová ovládací hlavice, zpětná klapka na výstupu, flexibilní opletená pancéřová sprhová hadice délky 2,0m, držák sprchy, ruční sprcha, kotvící a spojovací materiál - dodávka | ZT-03, 08
58 | 725058 | Nástěnná směšovací páková baterie např. 2539S pro imobilní sprchu - montáž | 2 | kus | 0 |  | 0 | Nástěnná směšovací páková baterie např. 2539S pro imobilní sprchu - montáž
59 | 725059 | Stacionární zásobníkový ohřívač TUV např. Ivar. Euromax WWM 1000 o objemu TUV 900l, (tlak nádoby 10 bar, max. provozní teplota +95°C) s jedním integrovaným výměníkem a s maximalizovanou teplostěnnou plochou 8m2, pro přípravu TUV - dodávka | 2 | kus | 0 | 0 |  | Stacionární zásobníkový ohřívač TUV např. Ivar. Euromax WWM 1000 o objemu TUV 900l, (tlak nádoby 10 bar, max. provozní teplota +95°C) s jedním integrovaným výměníkem a s maximalizovanou teplostěnnou plochou 8m2, pro přípravu TUV, záložní elektropatrona o výkonu 6kW, tepelná snímatelná izolace tloušťky 100mm, ochranná elektronická anoda proti rezivění, kontrolní teploměr, jímky pro osazení čidel, vývod pro elektrickou topnici 6/4", krycí příruba topného článku pr. 180mm, návarek, včetně příslušenství, kotvící a spojovací materiál - dodávka | ZT-03, 08
60 | 725060 | Stacionární zásobníkový ohřívač TUV např. Ivar. Euromax WWM 1000 o objemu TUV 900l - montáž | 2 | kus | 0 |  | 0 | Stacionární zásobníkový ohřívač TUV např. Ivar. Euromax WWM 1000 o objemu TUV 900l - montáž
61 | 725061 | Přesun hmot pro zařizovací předměty stanovený z hmotnosti přesunovaného materiálu vodorovná dopravní vzdálenost do 100m v objektech výšky přes 6 do 24m - montáž | 4.5 | t | 0 |  | 0 | Přesun hmot pro zařizovací předměty stanovený z hmotnosti přesunovaného materiálu vodorovná dopravní vzdálenost do 100m v objektech výšky přes 6 do 24m - montáž
62 | 725062 | Příplatek k ceně za přesun prováděný bez použití mechanizace pro jakoukoliv výšku objektu - montáž | 4.5 | t | 0 |  | 0 | Příplatek k ceně za přesun prováděný bez použití mechanizace pro jakoukoliv výšku objektu - montáž
| 726 | Podpůrné stavební konstrukce |  |  |  | 0 | 0
1 | 726001 | 2 veže konstrukčního posuvného lešení na kolečkách pro výškové práce do cca + 12,0m pro montáž trubních instalací vedených pod stropem, popřípadě v drážkách ve zdivu - montáž | 1 | soubor | 0 |  | 0 | 2 veže konstrukčního posuvného lešení na kolečkách pro výškové práce do cca + 12,0m pro montáž trubních instalací vedených pod stropem, popřípadě v drážkách ve zdivu - montáž
| 727 | Demontáže |  |  |  | 0 | 0
1 | 727001 | Demontáž stávajících klozetů v rámci rekonstruovaného prostoru - demontáž | 20 | kus | 0 |  | 0 | Demontáž stávajících klozetů v rámci rekonstruovaného prostoru - demontáž | ZT-01, 02, 03, 04
2 | 727002 | Demontáž stávajících umyvadel v rámci rekonstruovaného prostoru - demontáž | 54 | kus | 0 |  | 0 | Demontáž stávajících umyvadel v rámci rekonstruovaného prostoru - demontáž | ZT-01, 02, 03, 04
3 | 727003 | Demontáž stávajících stacionárních výlevek v rámci rekonstruovaného prostoru - demontáž | 1 | kus | 0 |  | 0 | Demontáž stávajících stacionárních výlevek v rámci rekonstruovaného prostoru - demontáž | ZT-01, 02, 03, 04
4 | 727004 | Demontáž stávajících van v rámci rekonstruovaného prostoru - demontáž | 1 | kus | 0 |  | 0 | Demontáž stávajících van v rámci rekonstruovaného prostoru - demontáž | ZT-01, 02, 03, 04
5 | 727005 | Demontáž stávajících dřezů v rámci rekonstruovaného prostoru - demontáž | 2 | kus | 0 |  | 0 | Demontáž stávajících dřezů v rámci rekonstruovaného prostoru - demontáž | ZT-01, 02, 03, 04
6 | 727006 | Demontáž stávajících podlahových vpustí v rámci rekonstruovaného prostoru - demontáž | 39 | kus | 0 |  | 0 | Demontáž stávajících podlahových vpustí v rámci rekonstruovaného prostoru - demontáž | ZT-01, 02, 03, 04
7 | 727007 | Demontáž stávajících umyvadlových pákových baterií v rámci rekonstruovaného prostoru - demontáž | 54 | kus | 0 |  | 0 | Demontáž stávajících umyvadlových pákových baterií v rámci rekonstruovaného prostoru - demontáž | ZT-01, 02, 03, 04
8 | 727008 | Demontáž stávajících vanových pákových baterií v rámci rekonstruovaného prostoru - demontáž | 1 | kus | 0 |  | 0 | Demontáž stávajících vanových pákových baterií v rámci rekonstruovaného prostoru - demontáž | ZT-01, 02, 03, 04
9 | 727009 | Demontáž stávajících výlevkových pákových baterií v rámci rekonstruovaného prostoru - demontáž | 1 | kus | 0 |  | 0 | Demontáž stávajících výlevkových pákových baterií v rámci rekonstruovaného prostoru - demontáž | ZT-01, 02, 03, 04
10 | 727010 | Demontáž stávajících sprchových pákových baterií a sprchového příslušenství v rámci rekonstruovaného prostoru - demontáž | 38 | kus | 0 |  | 0 | Demontáž stávajících sprchových pákových baterií a sprchového příslušenství v rámci rekonstruovaného prostoru - demontáž | ZT-01, 02, 03, 04
11 | 727011 | Demontáž stávajících dřezových pákových baterií v rámci rekonstruovaného prostoru - demontáž | 2 | kus | 0 |  | 0 | Demontáž stávajících dřezových pákových baterií v rámci rekonstruovaného prostoru - demontáž | ZT-01, 02, 03, 04
12 | 727012 | Demontáž stávajících hydrantových skříní, včetně příslušenství v rámci rekonstruovaného prostoru - demontáž | 9 | kus | 0 |  | 0 | Demontáž stávajících hydrantových skříní, včetně příslušenství v rámci rekonstruovaného prostoru - demontáž | ZT-01, 02, 03, 04
13 | 727013 | Demontáž stávajících viditelných trubních instalací kanalizace, vody, plynu, požární vody - demontáž | 50 | hod | 0 |  | 0 | Demontáž stávajících viditelných trubních instalací kanalizace, vody, plynu, požární vody - demontáž | ZT-01, 02, 03, 04
14 | 727014 | Ekologická likvidace demontovaných zařizovacích předmětů ZTI, včetně trubních instalací na místo určení, do vzdálenosti 10km od místa staveniště - demontáž | 1 | kus | 0 |  | 0 | Ekologická likvidace demontovaných zařizovacích předmětů ZTI, včetně trubních instalací na místo určení, do vzdálenosti 10km od místa staveniště - demontáž
| 730 | Vedlejší rozpočtové náklady |  |  |  | 0 | 0
1 | 730001 | Oprava ochlazovacího bazénku pro saunu v rámci přespárování, revize stávající vpusti a revize nebo případné výměny armatur umístěných ve vypouštěcí šachtě - dodávka | 1 | kus | 0 |  | 0 | Oprava ochlazovacího bazénku pro saunu v rámci přespárování, revize stávající vpusti a revize nebo případné výměny armatur umístěných ve vypouštěcí šachtě - dodávka
2 | 730002 | Dodatečné zhotovení napojovacích bodů na kanalizaci, vodu, plyn, po. vodu, dodatečné vrtání prostupů, přeložky vody, kanalizace, požární vody, plynu, silnoproudého a slaboproudého vedení elektra, apod. - dodávka | 1 | soubor | 0 |  | 0 | Blíže nespecifikovatelné položky související s rekonstrukcí objektu, dodatečné zhotovení napojovacích bodů na kanalizaci, vodu, plyn, po. vodu, dodatečné vrtání prostupů, přeložky vody, kanalizace, požární vody, plynu, silnoproudého a slaboproudého vedení elektra, apod. - dodávka
3 | 730003 | Dokumentace zkreslení skutečného stavu instalací ZTI a plynu v celém objektu - dodávka | 1 | kus | 0 |  | 0 | Dokumentace zkreslení skutečného stavu instalací ZTI a plynu v celém objektu - dodávka

## 728 VZT
OCENĚNÝ VÝKAZ VÝMĚR - ROZPOČET - DPS
STAVBA: REKONSTRUKCE KTV TUL HARCOV; Na Bohdalci 715, Liberec XV - Starý Harcov
OBJEKT: Budova KTV TUL HARCOV
ČÁST: D.1.4.3. - VZDUCHOTECHNIKA
P.Č. | Kód položky | Zkrácený popis | Množství | MJ | Cena jednotková | Cena celkem | Technický ( doplňkový) popis položky
1 | 2 | 3 | 4 | 5 | 6 | 7 | 8
|  | PRÁCE A DODÁVKY OBJEKTU CELKEM |  |  |  | 0 | (bez DPH)
| Poznámka: | V případě, že zadávací dokumentace obsahuje požadavky nebo odkazy na obchodní firmy, názvy nebo jména a příjmení, specifická označení zboží
a služeb, které platí pro určitou osobu, popřípadě její organizační složku, patenty na vynálezy, užitné vzory, ochranné známky nebo
označení původu, umožňuje zadavatel použití jiných, kvalitativně a technicky obdobných řešení, která musí plně splňovat technické a funkční
požadavky zadavatele uvedené v této zadávací dokumentaci a jejích přílohách.
MEZISOUČET!
|  | MEZISOUČET ZAŘ Č. 1-14 |  |  |  | 0 | (bez DPH)
MEZISOUČET!
|  | MEZISOUČET ZAŘ Č. 15-35 |  |  |  | 0 | (bez DPH)
| 1 | HORNÍ SPORTOVNÍ HALA - 2.NP |  |  |  | 0
1 | 1.1 | Vzduchotechnická jednotka-ve vnitřním provedení - SESTAVA NAD SEBOU - obslužná strana VLEVO; typ například: Geniox 20; Systemair a.s. - nebo výrobek srovnatelného standardu. Včetně: připojovacích manžet, uzavírací klapky na sání a výtlaku, protimrazové ochrany výměníku ú.t., sifonů, rámu. Celkové rozměry jednotky max. ŠxVxH=4,25x2,2x2,082m ; Ecodesign 2018 ano. | 1 | ks | 0 | 0 | Sestavná vzt. jednotka ( vnitřní ). složená z: přívodní část: filtr M5, rotační rekuperátor s pohonem, ohřívač - voda 70/50°C; Qt=70kW ; chladič-výparník R410A, dva okruhy; Qch=2x40kW; ventilátor 14.500 m3/h, 400Pa, EC motor, odsávací část: filtr M5; ventilátor 14.500 m3/h, 300Pa, EC motor
2 | - | Montáž | 1 | ks | 0 | 0
3 | 1.2 | Venkovní kondenzační jednotka CHLAZENÍ, Výkon chlazení Qchc= 40 kW, chlazená vzduchem, provedení invertor, včetně expanzního ventilu a příslušenství, referenční výrobek AJY-126... IMPROMAT-KLIMA (nab.č. ...... ) - nebo výrobek srovnatelného standardu; včetně: expanzního ventilu, řídící skříňky, ovladače | 2 | ks | 0 | 0 | invertor, Automatický restart.
4 | - | Montáž | 2 | ks | 0 | 0
5 | - | Ocelové konzole / rám + silentbloky, pro upevnění venkovní kondenzační jednotky chlazení, vnější rozměr cca 2000x1000x800mm | 1 | ks | 0 | 0 | konzole/rám pod kotvící body poz. 1.2, materiál - ocel. pozink. profily + nátěr RAL; nosnost 2x350kg
6 | - | Montáž | 1 | ks | 0 | 0
7 | - | Cu potrubí pro chladírenské účely-svazek (prům. 12,7 / 28,58mm) - dle typu jednotky | 45 | m | 0 | 0 | Cu kruhové potrubí, svazek, včetně náplně chladiva R410A, vč. spojovacího a montážního materiálu a materiálu na závěsy a včetně tepelné a parotěsné izolace.
8 | - | Montáž | 45 | m | 0 | 0
9 | - | Kabeláže elektro - komunikační (Prověřit!-dle konkrétního typu jednotek - například: 5x1,5mm2) | 50 | m | 0 | 0 | Kabeláže mezi vnitřní a venkovní jednotkou. Osadit ve spolupráci s profesí elektro
10 | - | Montáž | 50 | m | 0 | 0
11 | - | Prostup do střechy-chránička cca120x400 mm (ocel pozink. plech) | 1 | ks | 0 | 0 | prostup pro Cu potrubí a kabeláž elektro. Chráničku osadit ve spolupráci se stavbou.
12 | - | Montáž | 1 | ks | 0 | 0
13 | 1.3 | Tlumič hluku v plášti 1500x500; L=1500mm - buňkový / O, V / | 2 | ks | 0 | 0 | buňka tlumiče hluku (6x) - G.250x500x1500 s náběhy na obou koncích
14 | - | Montáž | 2 | ks | 0 | 0
15 | 1.4 | Tlumič hluku v plášti 800x1000; L=1000mm - buňkový / S / | 1 | ks | 0 | 0 | buňka tlumiče hluku (8x) - G.200x500x1000 s náběhy na obou koncích
16 | - | Montáž | 1 | ks | 0 | 0
17 | 1.5 | Tlumič hluku v plášti 1250x630; L=1500mm - buňkový / P / | 1 | ks | 0 | 0 | buňka tlumiče hluku (5x) - G.250x630x1500 s náběhy na obou koncích
18 | - | Montáž | 1 | ks | 0 | 0
19 | 1.6 | Tlumič hluku v plášti 750x500; L=1000mm - buňkový / P / | 2 | ks | 0 | 0 | buňka tlumiče hluku (3x) - G.250x500x1000 s náběhy na obou koncích
20 | - | Montáž | 2 | ks | 0 | 0
21 | 1.7 | Protidešťová žaluzie PZ-AL 1600x900 s ochr.sítem a rámem + RAL ..... / sání / | 1 | ks | 0 | 0 | s ochranným sítem a upevňovacím rámem, materiál: hliníkové profily + RAL, průtočná plocha cca 1,35m2
22 | - | Montáž | 1 | ks | 0 | 0
23 | 1.8 | Protidešťová žaluzie PZ-AL 1500x1250 s ochr.sítem a rámem + RAL ..... / výfuk / | 1 | ks | 0 | 0 | s ochranným sítem a upevňovacím rámem, materiál: hliníkové profily + RAL, průtočná plocha cca 1,4m2
24 | - | Montáž | 1 | ks | 0 | 0
25 | 1.9 | Obdélníková výustka pro čtyřhranné potrubí, komfortní, 280x100, 1.O - R1, odvodní | 4 | ks | 0 | 0 | mater.: Al. profily, jednořadá s regulačním ústrojím-protiběžné listy; odvod 75-100 m3/h; RAL určí architekt projektu
26 | - | Montáž | 4 | ks | 0 | 0
27 | 1.10 | STÁVAJÍCÍ - Obdélníková výustka pro čtyřhranné potrubí, komfortní, 560x280, 1.O - R1, odvodní | 20 | ks | - | - | mater.: Al. profily, jednořadá s regulačním ústrojím-protiběžné listy; odvod 725 m3/h
28 | - | Montáž | 20 | ks | - | - | -
29 | 1.11 | STÁVAJÍCÍ - Obdélníková výustka pro čtyřhranné potrubí, komfortní, 560x280, 2.O - R1, přívodní | 24 | ks | - | - | mater.: Al. profily, dvouřadá s regulačním ústrojím-protiběžné listy; přívod 605 m3/h
30 | - | Montáž | 24 | ks | - | - | -
31 | - | STÁVAJÍCÍ - Čtyřhranné vzduchotechnické potrubí sk.I, materiál ocel. pozink. plech / přívod, odvod uvnitř sálu / | 300 | m2 | - | - | -
32 | - | Čtyřhranné vzduchotechnické potrubí sk.I - VODOTĚSNÉ, materiál ocel. pozink. plech / přívod, výfuk/ | 80 | m2 | 0 | 0 | spojované R spoji a těsněné letováním, nebo tmelením, vč. spojovacího a montážního materiálu a materiálu na závěsy s pružným uložením
33 | - | Montáž | 80 | m2 | 0 | 0
34 | - | Čtyřhranné vzduchotechnické potrubí sk.I, materiál ocel. pozink. plech / sání, přívod, odvod, výfuk / | 200 | m2 | 0 | 0 | spojované R spoji a těsněné samolepicím těsněním, třída těsnosti C, vč. spojovacího a montážního materiálu a materiálu na závěsy s pružným uložením
35 | - | Montáž | 200 | m2 | 0 | 0
36 | - | Tepelná izolace vzt. potrubí z min. vlny tl. 60mm, / izolace vzt. potrubí sání, výfuk, strojovna vzt., po tlumiče hl. / | 200 | m2 | 0 | 0 | povrch hliniková folie, upevněná na trny, spoje přelepeny Al.páskou
37 | - | Montáž | 200 | m2 | 0 | 0
38 | - | Protipožární izolace vzt. potrubí-odolnost 30min. | 100 | m2 | 0 | 0 | Typ izolace a její upevnění na vzt. potrubí musí mít platný atest zkušebního ústavu.
39 | - | Montáž | 100 | m2 | 0 | 0
40 | - | Oplechování vzt. potrubí a tepelných izolací v nadstřešní části - VODOTĚSNÉ , materiál ocelový pozink. plech | 70 | m2 | 0 | 0 | včetně těsnícího, spojovacího a montážního materiálu
41 | - | Montáž | 70 | m2 | 0 | 0
42 | - | Tabule pozinkovaného plechu t=1mm pro opravy | 2 | ks | 0 | 0
| 2 | DOLNÍ SPORTOVNÍ HALA - 1.PP |  |  |  | 0
1 | 2.1 | Vzduchotechnická jednotka-ve vnitřním provedení - SESTAVA NAD SEBOU - obslužná strana VLEVO; typ například: Geniox 14; Systemair a.s. - nebo výrobek srovnatelného standardu. Včetně: připojovacích manžet, uzavírací klapky na sání a výtlaku, protimrazové ochrany výměníku ú.t., sifonů, rámu. Celkové rozměry jednotky max. ŠxVxH=3,66x1,7x1,5m ; Ecodesign 2018 ano. | 1 | ks | 0 | 0 | Sestavná vzt. jednotka ( vnitřní ). složená z: přívodní část: filtr M5, rotační rekuperátor s pohonem, ohřívač - voda 70/50°C; Qt=30kW ; chladič-výparník R410A, dva okruhy; Qch=2x15kW; ventilátor 5.000 m3/h, 300Pa, EC motor, odsávací část: filtr M5; ventilátor 5.000 m3/h, 500Pa, EC motor
2 | - | Montáž | 1 | ks | 0 | 0
3 | 2.2 | Venkovní kondenzační jednotka CHLAZENÍ, Výkon chlazení Qchc= 15 kW, chlazená vzduchem, provedení invertor, včetně expanzního ventilu a příslušenství, referenční výrobek AOYG-60... IMPROMAT-KLIMA (nab.č. ...... ) - nebo výrobek srovnatelného standardu; včetně: expanzního ventilu, řídící skříňky, ovladače | 2 | ks | 0 | 0 | invertor, Automatický restart.
4 | - | Montáž | 2 | ks | 0 | 0
5 | - | Ocelové konzole / rám + silentbloky, pro upevnění venkovní kondenzační jednotky chlazení, vnější rozměr cca 800x500x500mm | 1 | ks | 0 | 0 | konzole/rám pod kotvící body poz. 2.2, materiál - ocel. pozink. profily + nátěr RAL; nosnost 80kg
6 | - | Montáž | 1 | ks | 0 | 0
7 | - | Cu potrubí pro chladírenské účely-svazek (prům. 10 / 16 mm) - dle typu jednotky | 26 | m | 0 | 0 | Cu kruhové potrubí, svazek, včetně náplně chladiva R410A, vč. spojovacího a montážního materiálu a materiálu na závěsy a včetně tepelné a parotěsné izolace.
8 | - | Montáž | 26 | m | 0 | 0
9 | - | Kabeláže elektro - komunikační (Prověřit!-dle konkrétního typu jednotek - například: 5x1,5mm2) | 30 | m | 0 | 0 | Kabeláže mezi vnitřní a venkovní jednotkou. Osadit ve spolupráci s profesí elektro
10 | - | Montáž | 30 | m | 0 | 0
11 | - | Prostup do fasády-chránička cca prům. 200 mm (plast) | 1 | ks | 0 | 0 | prostup pro Cu potrubí a kabeláž elektro. Chráničku osadit ve spolupráci se stavbou.
12 | - | Montáž | 1 | ks | 0 | 0
13 | 2.3 | Tlumič hluku v plášti 800x630; L=1000mm - buňkový / S / | 1 | ks | 0 | 0 | buňka tlumiče hluku (4x) - G.200x630x1000 s náběhy na obou koncích
14 | - | Montáž | 1 | ks | 0 | 0
15 | 2.4 | Tlumič hluku v plášti 800x500; L=1500mm - buňkový / P, O, V / | 3 | ks | 0 | 0 | buňka tlumiče hluku (4x) - G.200x500x1500 s náběhy na obou koncích
16 | - | Montáž | 3 | ks | 0 | 0
17 | 2.5 | Protidešťová žaluzie PZ-AL 800x1000 s ochr.sítem a rámem + RAL ..... / sání / | 1 | ks | 0 | 0 | s ochranným sítem a upevňovacím rámem, materiál: hliníkové profily + RAL, průtočná plocha cca 0,6m2
18 | - | Montáž | 1 | ks | 0 | 0
19 | 2.6 | Protidešťová žaluzie PZ-AL 800x800 s ochr.sítem a rámem + RAL ..... / výfuk / | 1 | ks | 0 | 0 | s ochranným sítem a upevňovacím rámem, materiál: hliníkové profily + RAL, průtočná plocha cca 0,5m2
20 | - | Montáž | 1 | ks | 0 | 0
21 | 2.7 | Protipožární klapka - 560x400 | 2 | ks | 0 | 0 | Provedení ovládání: pružinou a teplotní; provedení dle ČSN EN 1366-2 ; dále s konc. spinačem polohy "otevřeno i zavřeno"
22 | - | Montáž | 2 | ks | 0 | 0
23 | 2.8 | Regulační klapka jednolistá prům. 200 mm .R, ruční ovládání, včetně aretace polohy listu /přívod/ | 1 | ks | 0 | 0 | rám-ocelový pozink. plech, profil. listy- hliník, ozub.kola - PVC
24 | - | Montáž | 1 | ks | 0 | 0
25 | 2.9 | Přívodní stavitelná (±30°) dýza s dalekým dosahem, vel. 250 - pro průtok vzduchu max. 450 m3/h; RAL… určí architekt proj. | 5 | ks | 0 | 0 | mater.: Al. profily, +RAL….., pro montáž do kruhového vzt. potrubí prům. 355-560 mm
26 | - | Montáž | 5 | ks | 0 | 0
27 | 2.10 | Obdélníková výustka pro čtyřhranné potrubí, komfortní, 560x200, 2.O - R1, přívodní | 1 | ks | 0 | 0 | mater.: Al. profily, dvouřadá s regulačním ústrojím-protiběžné listy; přívod 550 m3/h; RAL určí architekt projektu
28 | - | Montáž | 1 | ks | 0 | 0
29 | 2.11 | Protipožární klapka - 500x400, včetně montážních příložek | 1 | ks | 0 | 0 | Provedení ovládání: pružinou a teplotní; provedení dle ČSN EN 1366-2 ; dále s konc. spinačem polohy "otevřeno i zavřeno"
30 | - | Montáž | 1 | ks | 0 | 0
31 | 2.12 | Obdélníková výustka pro kruhové potrubí, komfortní, 625x225, 1.O - R1, odvodní | 6 | ks | 0 | 0 | mater.: Al. profily, jednořadá s regulačním ústrojím-protiběžné listy; odvod 833 m3/h; RAL určí architekt projektu
32 | - | Montáž | 6 | ks | 0 | 0
33 | 2.13 | Obdélníková výustka pro kruhové potrubí, komfortní, 625x225, 2.O - R1, přívodní | 4 | ks | 0 | 0 | mater.: Al. profily, dvouřadá s regulačním ústrojím-protiběžné listy; přívod 550 m3/h; RAL určí architekt projektu
34 | - | Montáž | 4 | ks | 0 | 0
35 | - | Čtyřhranné vzduchotechnické potrubí sk.I, materiál ocel. pozink. plech | 230 | m2 | 0 | 0 | spojované R spoji a těsněné samolepicím těsněním, třída těsnosti C, vč. spojovacího a montážního materiálu a materiálu na závěsy s pružným uložením
36 | - | Montáž | 230 | m2 | 0 | 0
37 | - | Kruhové vzt. potrubí pevné - SPIRO , materiál ocel. pozink. plech, prům.: 200 mm | 4 | m | 0 | 0 | vč. spojovacího a montážního materiálu a materiálu na závěsy s pružným uložením
38 | - | Montáž | 4 | m | 0 | 0
39 | - | Kruhové vzt. potrubí pevné - SPIRO (přírubové spoje) , materiál ocel. pozink. plech, prům.: 355 mm | 4 | m | 0 | 0 | vč. spojovacího a montážního materiálu a materiálu na závěsy s pružným uložením
40 | - | Montáž | 4 | m | 0 | 0
41 | - | Kruhové vzt. potrubí pevné - SPIRO (přírubové spoje) , materiál ocel. pozink. plech, prům.: 500 mm | 35 | m | 0 | 0 | vč. spojovacího a montážního materiálu a materiálu na závěsy s pružným uložením
42 | - | Montáž | 35 | m | 0 | 0
43 | - | Kruhové vzt. potrubí pevné - SPIRO (přírubové spoje) , materiál ocel. pozink. plech, prům.: 560 mm | 11 | m | 0 | 0 | vč. spojovacího a montážního materiálu a materiálu na závěsy s pružným uložením
44 | - | Montáž | 11 | m | 0 | 0
45 | - | Tepelná izolace vzt. potrubí z min. vlny tl. 60mm, / izolace vzt. potrubí sání, výfuk, strojovna vzt., po tlumiče hl. / | 40 | m2 | 0 | 0 | povrch hliniková folie, upevněná na trny, spoje přelepeny Al.páskou
46 | - | Montáž | 40 | m2 | 0 | 0
47 | - | Protipožární izolace vzt. potrubí-odolnost 30min. | 120 | m2 | 0 | 0 | Typ izolace a její upevnění na vzt. potrubí musí mít platný atest zkušebního ústavu.
48 | - | Montáž | 120 | m2 | 0 | 0
49 | - | Tabule pozinkovaného plechu t=1mm pro opravy | 2 | ks | 0 | 0
| 3 | DOLNÍ SPORTOVNÍ HALA - 1.PP |  |  |  | 0
1 | 3.1 | Vzduchotechnická jednotka-ve vnitřním provedení - SESTAVA NAD SEBOU - obslužná strana VPRAVO; typ například: Geniox 14; Systemair a.s. - nebo výrobek srovnatelného standardu. Včetně: připojovacích manžet, uzavírací klapky na sání a výtlaku, protimrazové ochrany výměníku ú.t., sifonů, rámu. Celkové rozměry jednotky max. ŠxVxH=3,66x1,7x1,5m ; Ecodesign 2018 ano. | 1 | ks | 0 | 0 | Sestavná vzt. jednotka ( vnitřní ). složená z: přívodní část: filtr M5, rotační rekuperátor s pohonem, ohřívač - voda 70/50°C; Qt=30kW ; chladič-výparník R410A, dva okruhy; Qch=2x15kW; ventilátor 5.000 m3/h, 300Pa, EC motor, odsávací část: filtr M5; ventilátor 5.000 m3/h, 500Pa, EC motor
2 | - | Montáž | 1 | ks | 0 | 0
3 | 3.2 | Venkovní kondenzační jednotka CHLAZENÍ, Výkon chlazení Qchc= 15 kW, chlazená vzduchem, provedení invertor, včetně expanzního ventilu a příslušenství, referenční výrobek AOYG-60... IMPROMAT-KLIMA (nab.č. ...... ) - nebo výrobek srovnatelného standardu; včetně: expanzního ventilu, řídící skříňky, ovladače | 2 | ks | 0 | 0 | invertor, Automatický restart.
4 | - | Montáž | 2 | ks | 0 | 0
5 | - | Ocelové konzole / rám + silentbloky, pro upevnění venkovní kondenzační jednotky chlazení, vnější rozměr cca 800x500x500mm | 1 | ks | 0 | 0 | konzole/rám pod kotvící body poz. 3.2, materiál - ocel. pozink. profily + nátěr RAL; nosnost 80kg
6 | - | Montáž | 1 | ks | 0 | 0
7 | - | Cu potrubí pro chladírenské účely-svazek (prům. 10 / 16 mm) - dle typu jednotky | 26 | m | 0 | 0 | Cu kruhové potrubí, svazek, včetně náplně chladiva R410A, vč. spojovacího a montážního materiálu a materiálu na závěsy a včetně tepelné a parotěsné izolace.
8 | - | Montáž | 26 | m | 0 | 0
9 | - | Kabeláže elektro - komunikační (Prověřit!-dle konkrétního typu jednotek - například: 5x1,5mm2) | 30 | m | 0 | 0 | Kabeláže mezi vnitřní a venkovní jednotkou. Osadit ve spolupráci s profesí elektro
10 | - | Montáž | 30 | m | 0 | 0
11 | - | Prostup do fasády-chránička cca prům. 200 mm (plast) | 1 | ks | 0 | 0 | prostup pro Cu potrubí a kabeláž elektro. Chráničku osadit ve spolupráci se stavbou.
12 | - | Montáž | 1 | ks | 0 | 0
13 | 3.3 | Tlumič hluku v plášti 1000x630; L=800mm - buňkový / S / | 1 | ks | 0 | 0 | buňka tlumiče hluku (5x) - G.200x630x800 s náběhy na obou koncích
14 | - | Montáž | 1 | ks | 0 | 0
15 | 3.4 | Tlumič hluku v plášti 800x500; L=1500mm - buňkový / P, O, V / | 3 | ks | 0 | 0 | buňka tlumiče hluku (4x) - G.200x500x1500 s náběhy na obou koncích
16 | - | Montáž | 3 | ks | 0 | 0
17 | 3.5 | Protidešťová žaluzie PZ-AL 800x630 s ochr.sítem a rámem + RAL ..... / sání / | 1 | ks | 0 | 0 | s ochranným sítem a upevňovacím rámem, materiál: hliníkové profily + RAL, průtočná plocha cca 0,4m2
18 | - | Montáž | 1 | ks | 0 | 0
19 | 3.6 | Protidešťová žaluzie PZ-AL 800x800 s ochr.sítem a rámem + RAL ..... / výfuk / | 1 | ks | 0 | 0 | s ochranným sítem a upevňovacím rámem, materiál: hliníkové profily + RAL, průtočná plocha cca 0,5m2
20 | - | Montáž | 1 | ks | 0 | 0
21 | 3.7 | Protipožární klapka - 560x400, včetně montážních příložek | 2 | ks | 0 | 0 | Provedení ovládání: pružinou a teplotní; provedení dle ČSN EN 1366-2 ; dále s konc. spinačem polohy "otevřeno i zavřeno"
22 | - | Montáž | 2 | ks | 0 | 0
23 | 3.8 | Přívodní stavitelná (±30°) dýza s dalekým dosahem, vel. 250 - pro průtok vzduchu max. 450 m3/h; RAL… určí architekt proj. | 5 | ks | 0 | 0 | mater.: Al. profily, +RAL….., pro montáž do kruhového vzt. potrubí prům. 355-560 mm
24 | - | Montáž | 5 | ks | 0 | 0
25 | 3.9 | Protipožární klapka - 500x400, včetně montážních příložek | 1 | ks | 0 | 0 | Provedení ovládání: pružinou a teplotní; provedení dle ČSN EN 1366-2 ; dále s konc. spinačem polohy "otevřeno i zavřeno"
26 | - | Montáž | 1 | ks | 0 | 0
27 | 3.10 | Obdélníková výustka pro kruhové potrubí, komfortní, 625x225, 1.O - R1, odvodní | 6 | ks | 0 | 0 | mater.: Al. profily, jednořadá s regulačním ústrojím-protiběžné listy; odvod 833 m3/h; RAL určí architekt projektu
28 | - | Montáž | 6 | ks | 0 | 0
29 | 3.11 | Obdélníková výustka pro kruhové potrubí, komfortní, 625x225, 2.O - R1, přívodní | 5 | ks | 0 | 0 | mater.: Al. profily, dvouřadá s regulačním ústrojím-protiběžné listy; přívod 550 m3/h; RAL určí architekt projektu
30 | - | Montáž | 5 | ks | 0 | 0
31 | - | Čtyřhranné vzduchotechnické potrubí sk.I, materiál ocel. pozink. plech | 180 | m2 | 0 | 0 | spojované R spoji a těsněné samolepicím těsněním, třída těsnosti C, vč. spojovacího a montážního materiálu a materiálu na závěsy s pružným uložením
32 | - | Montáž | 180 | m2 | 0 | 0
33 | - | Kruhové vzt. potrubí pevné - SPIRO , materiál ocel. pozink. plech, prům.: 250 mm | 4 | m | 0 | 0 | vč. spojovacího a montážního materiálu a materiálu na závěsy s pružným uložením
34 | - | Montáž | 4 | m | 0 | 0
35 | - | Kruhové vzt. potrubí pevné - SPIRO (přírubové spoje) , materiál ocel. pozink. plech, prům.: 355 mm | 4 | m | 0 | 0 | vč. spojovacího a montážního materiálu a materiálu na závěsy s pružným uložením
36 | - | Montáž | 4 | m | 0 | 0
37 | - | Kruhové vzt. potrubí pevné - SPIRO (přírubové spoje) , materiál ocel. pozink. plech, prům.: 500 mm | 35 | m | 0 | 0 | vč. spojovacího a montážního materiálu a materiálu na závěsy s pružným uložením
38 | - | Montáž | 35 | m | 0 | 0
39 | - | Kruhové vzt. potrubí pevné - SPIRO (přírubové spoje) , materiál ocel. pozink. plech, prům.: 560 mm | 11 | m | 0 | 0 | vč. spojovacího a montážního materiálu a materiálu na závěsy s pružným uložením
40 | - | Montáž | 11 | m | 0 | 0
41 | - | Tepelná izolace vzt. potrubí z min. vlny tl. 60mm, / izolace vzt. potrubí sání, výfuk, strojovna vzt., po tlumiče hl. / | 60 | m2 | 0 | 0 | povrch hliniková folie, upevněná na trny, spoje přelepeny Al.páskou
42 | - | Montáž | 60 | m2 | 0 | 0
43 | - | Protipožární izolace vzt. potrubí-odolnost 30min. | 60 | m2 | 0 | 0 | Typ izolace a její upevnění na vzt. potrubí musí mít platný atest zkušebního ústavu.
44 | - | Montáž | 60 | m2 | 0 | 0
45 | - | Tabule pozinkovaného plechu t=1mm pro opravy | 2 | ks | 0 | 0
| 4 | BOULDERING - 2.PP |  |  |  | 0
1 | 4.1 | Vzduchotechnická jednotka-ve vnitřním provedení - KOMPAKTNÍ, HRDLA SHORA - (přívod uprav. vzduchu vlevo); typ například: Topvex TR06 ...; Systemair a.s. - nebo výrobek srovnatelného standardu. Včetně: Regulace a regulátoru, čidel, připojovacích manžet, uzavírací klapky na sání a výtlaku, protimrazové ochrany výměníku ú.t., sifonů, rámu, noh. Celkové rozměry jednotky max. ŠxVxH=1,7x1,5x1m ; Ecodesign 2018 ano. | 1 | ks | 0 | 0 | Kompaktní vzt. jednotka ( vnitřní ). složená z: přívodní část: filtr F7, rotační rekuperátor s pohonem, ohřívač - voda 70/50°C; Qt=8kW ; chladič-výparník R410A, Qch=9kW; ventilátor 2.000 m3/h, 250Pa, EC motor, odsávací část: filtr M5; ventilátor 2.000 m3/h, 300Pa, EC motor
2 | - | Montáž | 1 | ks | 0 | 0
3 | 4.2 | Venkovní kondenzační jednotka CHLAZENÍ, Výkon chlazení Qchc= 9 kW, chlazená vzduchem, provedení invertor, včetně expanzního ventilu a příslušenství, referenční výrobek AOYG-36... IMPROMAT-KLIMA (nab.č. ...... ) - nebo výrobek srovnatelného standardu; včetně: expanzního ventilu, řídící skříňky, ovladače | 1 | ks | 0 | 0 | invertor, Automatický restart.
4 | - | Montáž | 1 | ks | 0 | 0
5 | - | Ocelové konzole / rám + silentbloky, pro upevnění venkovní kondenzační jednotky chlazení, vnější rozměr cca 800x500x500mm | 1 | ks | 0 | 0 | konzole/rám pod kotvící body poz. 4.2, materiál - ocel. pozink. profily + nátěr RAL; nosnost 80kg
6 | - | Montáž | 1 | ks | 0 | 0
7 | - | Cu potrubí pro chladírenské účely-svazek (prům. 10 / 16 mm) - dle typu jednotky | 15 | m | 0 | 0 | Cu kruhové potrubí, svazek, včetně náplně chladiva R410A, vč. spojovacího a montážního materiálu a materiálu na závěsy a včetně tepelné a parotěsné izolace.
8 | - | Montáž | 15 | m | 0 | 0
9 | - | Kabeláže elektro - komunikační (Prověřit!-dle konkrétního typu jednotek - například: 5x1,5mm2) | 20 | m | 0 | 0 | Kabeláže mezi vnitřní a venkovní jednotkou. Osadit ve spolupráci s profesí elektro
10 | - | Montáž | 20 | m | 0 | 0
11 | - | Prostup do fasády-chránička cca prům. 200 mm (plast) | 1 | ks | 0 | 0 | prostup pro Cu potrubí a kabeláž elektro. Chráničku osadit ve spolupráci se stavbou.
12 | - | Montáž | 1 | ks | 0 | 0
13 | 4.3 | Tlumič hluku v plášti 400x500; L=800mm - buňkový / S / | 1 | ks | 0 | 0 | buňka tlumiče hluku (2x) - G.200x500x800 s náběhy na obou koncích
14 | - | Montáž | 1 | ks | 0 | 0
15 | 4.4 | Tlumič hluku v plášti 500x400; L=1500mm - buňkový / V / | 1 | ks | 0 | 0 | buňka tlumiče hluku (2x) - G.250x400x1500 s náběhy na obou koncích
16 | - | Montáž | 1 | ks | 0 | 0
17 | 4.5 | Tlumič hluku v plášti 400x500; L=1000mm - buňkový / P, O / | 3 | ks | 0 | 0 | buňka tlumiče hluku (2x) - G.200x500x1000 s náběhy na obou koncích
18 | - | Montáž | 3 | ks | 0 | 0
19 | 4.6 | Protipožární klapka - 500x250, včetně montážních příložek | 2 | ks | 0 | 0 | Provedení ovládání: pružinou a teplotní; provedení dle ČSN EN 1366-2 ; dále s konc. spinačem polohy "otevřeno i zavřeno"
20 | - | Montáž | 2 | ks | 0 | 0
21 | 4.7 | Uzavírací klapka s protiběž. listy 250x500.S - těsná ( včetně ovládání servopohonem ..24V) /sání, výfuk/ | 2 | ks | 0 | 0 | rám-ocel. pozink. profily, Listy- hliník, ozub.kola - PVC
22 | - | Montáž | 2 | ks | 0 | 0
23 | 4.8 | Obdélníková výustka pro čtyřhranné potrubí, komfortní, 560x200, 2.O - R1, přívodní | 5 | ks | 0 | 0 | mater.: Al. profily, dvouřadá s regulačním ústrojím-protiběžné listy; přívod 400 m3/h; RAL určí architekt projektu
24 | - | Montáž | 5 | ks | 0 | 0
25 | 4.9 | Obdélníková výustka pro čtyřhranné potrubí, komfortní, 560x200, 1.O - R1, odvodní | 5 | ks | 0 | 0 | mater.: Al. profily, jednořadá s regulačním ústrojím-protiběžné listy; odvod 400 m3/h; RAL určí architekt projektu
26 | - | Montáž | 5 | ks | 0 | 0
27 | - | Čtyřhranné vzduchotechnické potrubí sk.I, materiál ocel. pozink. plech | 110 | m2 | 0 | 0 | spojované R spoji a těsněné samolepicím těsněním, třída těsnosti C, vč. spojovacího a montážního materiálu a materiálu na závěsy s pružným uložením
28 | - | Montáž | 110 | m2 | 0 | 0
29 | - | Tepelná izolace vzt. potrubí z min. vlny tl. 20mm, /izolace vzt. přívodního potrubí/ | 20 | m2 | 0 | 0 | povrch hliniková folie, upevněná na trny ,spoje přelepeny Al.páskou
30 | - | Montáž | 20 | m2 | 0 | 0
31 | - | Tepelná izolace vzt. potrubí z min. vlny tl. 60mm, / izolace vzt. potrubí sání, výfuk, strojovna vzt., po tlumiče hl. / | 40 | m2 | 0 | 0 | povrch hliniková folie, upevněná na trny, spoje přelepeny Al.páskou
32 | - | Montáž | 40 | m2 | 0 | 0
33 | - | Protipožární izolace vzt. potrubí-odolnost 30min. | 15 | m2 | 0 | 0 | Typ izolace a její upevnění na vzt. potrubí musí mít platný atest zkušebního ústavu.
34 | - | Montáž | 15 | m2 | 0 | 0
35 | - | Tabule pozinkovaného plechu t=1mm pro opravy | 1 | ks | 0 | 0
| 5 | POSILOVNA - 1.PP |  |  |  | 0
1 | 5.1 | Vzduchotechnická jednotka-ve vnitřním provedení - SESTAVA NAD SEBOU - obslužná strana VLEVO; typ například: Geniox Go 12; Systemair a.s. - nebo výrobek srovnatelného standardu. Včetně: připojovacích manžet, uzavírací klapky na sání a výtlaku, protimrazové ochrany výměníku ú.t., sifonů, rámu, noh. Celkové rozměry jednotky max. ŠxVxH=2,9x1,75x1,3m ; Ecodesign 2018 ano. | 1 | ks | 0 | 0 | Sestavná vzt. jednotka ( vnitřní ). složená z: přívodní část: filtr M5, rotační rekuperátor s pohonem, ohřívač - voda 70/50°C; Qt=15kW ; chladič-výparník R410A, Qch=28kW; ventilátor 4.800 m3/h, 300Pa, EC motor, odsávací část: filtr M5; ventilátor 4.800 m3/h, 450Pa, EC motor
2 | - | Montáž | 1 | ks | 0 | 0
3 | 5.2 | Venkovní kondenzační jednotka CHLAZENÍ, Výkon chlazení Qchc= 28 kW, chlazená vzduchem, provedení invertor, včetně expanzního ventilu a příslušenství, referenční výrobek AJY-090.... IMPROMAT-KLIMA (nab.č. ...... ) - nebo výrobek srovnatelného standardu; včetně: expanzního ventilu, řídící skříňky, ovladače | 1 | ks | 0 | 0 | invertor, Automatický restart.
4 | - | Montáž | 1 | ks | 0 | 0
5 | - | Ocelové konzole / rám + silentbloky, pro upevnění venkovní kondenzační jednotky chlazení, vnější rozměr cca 1000x1000x700mm | 1 | ks | 0 | 0 | konzole/rám pod kotvící body poz. 5.2, materiál - ocel. pozink. profily + nátěr RAL; nosnost 270kg
6 | - | Montáž | 1 | ks | 0 | 0
7 | - | Cu potrubí pro chladírenské účely-svazek (prům. 12 / 22 mm) - dle typu jednotky | 30 | m | 0 | 0 | Cu kruhové potrubí, svazek, včetně náplně chladiva R410A, vč. spojovacího a montážního materiálu a materiálu na závěsy a včetně tepelné a parotěsné izolace.
8 | - | Montáž | 30 | m | 0 | 0
9 | - | Kabeláže elektro - komunikační (Prověřit!-dle konkrétního typu jednotek - například: 5x1,5mm2) | 35 | m | 0 | 0 | Kabeláže mezi vnitřní a venkovní jednotkou. Osadit ve spolupráci s profesí elektro
10 | - | Montáž | 35 | m | 0 | 0
11 | - | Prostup do střechy-chránička cca prům. 200 mm (plast) | 1 | ks | 0 | 0 | prostup pro Cu potrubí a kabeláž elektro. Chráničku osadit ve spolupráci se stavbou.
12 | - | Montáž | 1 | ks | 0 | 0
13 | 5.3 | Tlumič hluku v plášti 800x500; L=1000mm - buňkový / P, O, V / | 5 | ks | 0 | 0 | buňka tlumiče hluku (4x) - G.200x500x1000 s náběhy na obou koncích
14 | - | Montáž | 5 | ks | 0 | 0
15 | 5.4 | Krycí mřížka KMH 1000x500 mm (zakrytí otvoru ve vzt. potrubí) | 1 | ks | 0 | 0 | materiál: ocelové pozinkované profily, volná plocha min. 80%
16 | - | Montáž | 1 | ks | 0 | 0
17 | 5.5 | Protipožární klapka - 500x500, včetně montážních příložek | 1 | ks | 0 | 0 | Provedení ovládání: pružinou a teplotní; provedení dle ČSN EN 1366-2 ; dále s konc. spinačem polohy "otevřeno i zavřeno"
18 | - | Montáž | 1 | ks | 0 | 0
19 | 5.6 | Protipožární klapka - 630x400, včetně montážních příložek | 1 | ks | 0 | 0 | Provedení ovládání: pružinou a teplotní; provedení dle ČSN EN 1366-2 ; dále s konc. spinačem polohy "otevřeno i zavřeno"
20 | - | Montáž | 1 | ks | 0 | 0
21 | 5.7 | Protipožární klapka - 630x500, včetně montážních příložek | 1 | ks | 0 | 0 | Provedení ovládání: pružinou a teplotní; provedení dle ČSN EN 1366-2 ; dále s konc. spinačem polohy "otevřeno i zavřeno"
22 | - | Montáž | 1 | ks | 0 | 0
23 | 5.8 | Regulační klapka s protiběž. listy 140x140.R, ovládání ruční, s aretací polohy listu | 2 | ks | 0 | 0 | rám-ocelový pozink. plech, profil. listy- hliník, ozub.kola - PVC
24 | - | Montáž | 2 | ks | 0 | 0
25 | 5.9 | Obdélníková výustka pro čtyřhranné potrubí, komfortní, 560x200, 2.O - R1, přívodní | 11 | ks | 0 | 0 | mater.: Al. profily, dvouřadá s regulačním ústrojím-protiběžné listy; přívod 436 m3/h; RAL určí architekt projektu
26 | - | Montáž | 11 | ks | 0 | 0
27 | 5.10 | Obdélníková výustka pro čtyřhranné potrubí, komfortní, 280x100, 2.O - R1, přívodní | 1 | ks | 0 | 0 | mater.: Al. profily, dvouřadá s regulačním ústrojím-protiběžné listy; přívod 100 m3/h; RAL určí architekt projektu
28 | - | Montáž | 1 | ks | 0 | 0
29 | 5.11 | Obdélníková výustka pro čtyřhranné potrubí, komfortní, 560x200, 1.O - R1, odvodní | 10 | ks | 0 | 0 | mater.: Al. profily, jednořadá s regulačním ústrojím-protiběžné listy; odvod 480 m3/h; RAL určí architekt projektu
30 | - | Montáž | 10 | ks | 0 | 0
31 | 5.12 | Obdélníková výustka pro čtyřhranné potrubí, komfortní, 280x100, 1.O - R1, odvodní | 1 | ks | 0 | 0 | mater.: Al. profily, jednořadá s regulačním ústrojím-protiběžné listy; odvod 100 m3/h; RAL určí architekt projektu
32 | - | Montáž | 1 | ks | 0 | 0
33 | 5.13 | Výfukový kus - krycí mřížka výfuku 500x400 mm; připojení na vzt. potrubí výfuku; volná plocha cca 75% | 1 | ks | 0 | 0 | materiál: ocelový pozinkovaný plech, profily
34 | - | Montáž | 1 | ks | 0 | 0
35 | - | Čtyřhranné vzduchotechnické potrubí sk.I, materiál ocel. pozink. plech | 205 | m2 | 0 | 0 | spojované R spoji a těsněné samolepicím těsněním, třída těsnosti C, vč. spojovacího a montážního materiálu a materiálu na závěsy s pružným uložením
36 | - | Montáž | 205 | m2 | 0 | 0
37 | - | Tepelná izolace vzt. potrubí z min. vlny tl. 20mm, /izolace vzt. přívodního potrubí/ | 20 | m2 | 0 | 0 | povrch hliniková folie, upevněná na trny ,spoje přelepeny Al.páskou
38 | - | Montáž | 20 | m2 | 0 | 0
39 | - | Tepelná izolace vzt. potrubí z min. vlny tl. 60mm, / izolace vzt. potrubí sání, výfuk, strojovna vzt., po tlumiče hl. / | 60 | m2 | 0 | 0 | povrch hliniková folie, upevněná na trny, spoje přelepeny Al.páskou
40 | - | Montáž | 60 | m2 | 0 | 0
41 | - | Protipožární izolace vzt. potrubí-odolnost 30min. | 10 | m2 | 0 | 0 | Typ izolace a její upevnění na vzt. potrubí musí mít platný atest zkušebního ústavu.
42 | - | Montáž | 10 | m2 | 0 | 0
43 | - | Oplechování vzt. potrubí a tepelných izolací v nadstřešní části - VODOTĚSNÉ , materiál ocelový pozink. plech | 4 | m2 | 0 | 0 | včetně těsnícího, spojovacího a montážního materiálu
44 | - | Montáž | 4 | m2 | 0 | 0
45 | - | Tabule pozinkovaného plechu t=1mm pro opravy | 1 | ks | 0 | 0
| 6 | FITNESS - AEROBIC - 1.PP |  |  |  | 0
1 | 6.1 | Vzduchotechnická jednotka-ve vnitřním provedení - KOMPAKTNÍ, HRDLA SHORA - (přívod uprav. vzduchu vlevo); typ například: Topvex TR09 ...; Systemair a.s. - nebo výrobek srovnatelného standardu. Včetně: Regulace a regulátoru, čidel, připojovacích manžet, uzavírací klapky na sání a výtlaku, protimrazové ochrany výměníku ú.t., sifonů, rámu, noh. Celkové rozměry jednotky max. ŠxVxH=1,8x1,9x1,15m ; Ecodesign 2018 ano. | 1 | ks | 0 | 0 | Kompaktní vzt. jednotka ( vnitřní ). složená z: přívodní část: filtr F7, rotační rekuperátor s pohonem, ohřívač - voda 70/50°C; Qt=8kW ; chladič-výparník R410A, Qch=12,5kW; ventilátor 2.500 m3/h, 250Pa, EC motor, odsávací část: filtr M5; ventilátor 2.500 m3/h, 400Pa, EC motor
2 | - | Montáž | 1 | ks | 0 | 0
3 | 6.2 | Venkovní kondenzační jednotka CHLAZENÍ, Výkon chlazení Qchc= 12,5 kW, chlazená vzduchem, provedení invertor, včetně expanzního ventilu a příslušenství, referenční výrobek AOYG-45... IMPROMAT-KLIMA (nab.č. ...... ) - nebo výrobek srovnatelného standardu; včetně: expanzního ventilu, řídící skříňky, ovladače | 1 | ks | 0 | 0 | invertor, Automatický restart.
4 | - | Montáž | 1 | ks | 0 | 0
5 | - | Ocelové konzole / rám + silentbloky, pro upevnění venkovní kondenzační jednotky chlazení, vnější rozměr cca 800x400x500mm | 1 | ks | 0 | 0 | konzole/rám pod kotvící body poz. 6.2, materiál - ocel. pozink. profily + nátěr RAL; nosnost 80kg
6 | - | Montáž | 1 | ks | 0 | 0
7 | - | Cu potrubí pro chladírenské účely-svazek (prům. 10 / 16 mm) - dle typu jednotky | 15 | m | 0 | 0 | Cu kruhové potrubí, svazek, včetně náplně chladiva R410A, vč. spojovacího a montážního materiálu a materiálu na závěsy a včetně tepelné a parotěsné izolace.
8 | - | Montáž | 15 | m | 0 | 0
9 | - | Kabeláže elektro - komunikační (Prověřit!-dle konkrétního typu jednotek - například: 5x1,5mm2) | 20 | m | 0 | 0 | Kabeláže mezi vnitřní a venkovní jednotkou. Osadit ve spolupráci s profesí elektro
10 | - | Montáž | 20 | m | 0 | 0
11 | - | Prostup do fasády-chránička cca prům. 200 mm (plast) | 1 | ks | 0 | 0 | prostup pro Cu potrubí a kabeláž elektro. Chráničku osadit ve spolupráci se stavbou.
12 | - | Montáž | 1 | ks | 0 | 0
13 | 6.3 | Tlumič hluku v plášti 500x400; L=1000mm - buňkový / P / | 1 | ks | 0 | 0 | buňka tlumiče hluku (2x) - G.200x500x1000 s náběhy na obou koncích
14 | - | Montáž | 1 | ks | 0 | 0
15 | 6.4 | Tlumič hluku v plášti 500x400; L=1500mm - buňkový / V / | 2 | ks | 0 | 0 | buňka tlumiče hluku (2x) - G.200x500x1500 s náběhy na obou koncích
16 | - | Montáž | 2 | ks | 0 | 0
17 | 6.5 | Protipožární klapka - 500x315, včetně montážních příložek | 1 | ks | 0 | 0 | Provedení ovládání: pružinou a teplotní; provedení dle ČSN EN 1366-2 ; dále s konc. spinačem polohy "otevřeno i zavřeno"
18 | - | Montáž | 1 | ks | 0 | 0
19 | 6.6 | Protipožární klapka - 500x400, včetně montážních příložek | 1 | ks | 0 | 0 | Provedení ovládání: pružinou a teplotní; provedení dle ČSN EN 1366-2 ; dále s konc. spinačem polohy "otevřeno i zavřeno"
20 | - | Montáž | 1 | ks | 0 | 0
21 | 6.7 | Uzavírací klapka s protiběž. listy 300x700.S - těsná ( včetně ovládání servopohonem ..24V) /sání, výfuk/ | 2 | ks | 0 | 0 | rám-ocel. pozink. profily, Listy- hliník, ozub.kola - PVC
22 | - | Montáž | 2 | ks | 0 | 0
23 | 6.8 | Regulační klapka s protiběž. listy 140x140.R, ovládání ruční, s aretací polohy listu | 1 | ks | 0 | 0 | rám-ocelový pozink. plech, profil. listy- hliník, ozub.kola - PVC
24 | - | Montáž | 1 | ks | 0 | 0
25 | 6.9 | Obdélníková výustka pro čtyřhranné potrubí, komfortní, 280x100, 2.O - R1, přívodní | 1 | ks | 0 | 0 | mater.: Al. profily, dvouřadá s regulačním ústrojím-protiběžné listy; přívod 100 m3/h; RAL určí architekt projektu
26 | - | Montáž | 1 | ks | 0 | 0
27 | 6.10 | Obdélníková výustka pro čtyřhranné potrubí, komfortní, 560x200, 2.O - R1, přívodní | 6 | ks | 0 | 0 | mater.: Al. profily, dvouřadá s regulačním ústrojím-protiběžné listy; přívod 416 m3/h; RAL určí architekt projektu
28 | - | Montáž | 6 | ks | 0 | 0
29 | 6.11 | Obdélníková výustka pro čtyřhranné potrubí, komfortní, 560x200, 1.O - R1, odvodní | 6 | ks | 0 | 0 | mater.: Al. profily, jednořadá s regulačním ústrojím-protiběžné listy; odvod 416 m3/h; RAL určí architekt projektu
30 | - | Montáž | 6 | ks | 0 | 0
31 | 6.12 | Krycí mřížka KMH 500x400 mm (zakrytí otvoru ve vzt. potrubí) | 1 | ks | 0 | 0 | materiál: ocelové pozinkované profily, volná plocha min. 80%
32 | - | Montáž | 1 | ks | 0 | 0
33 | - | Čtyřhranné vzduchotechnické potrubí sk.I, materiál ocel. pozink. plech | 110 | m2 | 0 | 0 | spojované R spoji a těsněné samolepicím těsněním, třída těsnosti C, vč. spojovacího a montážního materiálu a materiálu na závěsy s pružným uložením
34 | - | Montáž | 110 | m2 | 0 | 0
35 | - | Tepelná izolace vzt. potrubí z min. vlny tl. 20mm, /izolace vzt. přívodního potrubí/ | 10 | m2 | 0 | 0 | povrch hliniková folie, upevněná na trny ,spoje přelepeny Al.páskou
36 | - | Montáž | 10 | m2 | 0 | 0
37 | - | Tepelná izolace vzt. potrubí z min. vlny tl. 60mm, / izolace vzt. potrubí sání, výfuk, strojovna vzt., po tlumiče hl. / | 40 | m2 | 0 | 0 | povrch hliniková folie, upevněná na trny, spoje přelepeny Al.páskou
38 | - | Montáž | 40 | m2 | 0 | 0
39 | - | Protipožární izolace vzt. potrubí-odolnost 30min. | 4 | m2 | 0 | 0 | Typ izolace a její upevnění na vzt. potrubí musí mít platný atest zkušebního ústavu.
40 | - | Montáž | 4 | m2 | 0 | 0
41 | - | Oplechování vzt. potrubí a tepelných izolací v nadstřešní části - VODOTĚSNÉ , materiál ocelový pozink. plech | 4 | m2 | 0 | 0 | včetně těsnícího, spojovacího a montážního materiálu
42 | - | Montáž | 4 | m2 | 0 | 0
43 | - | Tabule pozinkovaného plechu t=1mm pro opravy | 1 | ks | 0 | 0
| 7 | ŠATNY 1.-2.NP-VLEVO |  |  |  | 0
1 | 7.1 | Vzduchotechnická jednotka-ve vnitřním provedení - SESTAVA NAD SEBOU - obslužná strana VPRAVO; typ například: Geniox Go 12; Systemair a.s. - nebo výrobek srovnatelného standardu. Včetně: připojovacích manžet, uzavírací klapky na sání a výtlaku, protimrazové ochrany výměníku ú.t., sifonů, rámu, noh. Celkové rozměry jednotky max. ŠxVxH=2,3x1,75x1,3m ; Ecodesign 2018 ano. | 1 | ks | 0 | 0 | Sestavná vzt. jednotka ( vnitřní ). složená z: přívodní část: filtr M5, rotační rekuperátor s pohonem, ohřívač - voda 70/50°C; Qt=18kW ; ventilátor 4.100 m3/h, 400Pa, EC motor, odsávací část: filtr M5; ventilátor 3.500 m3/h, 500Pa, EC motor
2 | - | Montáž | 1 | ks | 0 | 0
3 | 7.2 | STŘEŠNÍ ventilátor + "tlumící střešní sokl", například: ...........prům.250mm - nebo výrobek srovnatelného standardu včetně: časového doběhu, pryžových podložek, zpětné samočinné klapky - pro prům. 250mm | 1 | ks | 0 | 0 | Odvod 600 m3/h; pex=150Pa
4 | - | Montáž | 1 | ks | 0 | 0
5 | 7.3 | Tlumič hluku v plášti 800x630; L=1000mm - buňkový / V / | 2 | ks | 0 | 0 | buňka tlumiče hluku (4x) - G.200x630x1000 s náběhy na obou koncích
6 | - | Montáž | 2 | ks | 0 | 0
7 | 7.4 | Tlumič hluku v plášti 600x500; L=1000mm - buňkový / O / | 1 | ks | 0 | 0 | buňka tlumiče hluku (3x) - G.200x500x1000 s náběhy na obou koncích
8 | - | Montáž | 1 | ks | 0 | 0
9 | 7.5 | Tlumič hluku v plášti 600x500; L=500mm - buňkový / O, P / | 2 | ks | 0 | 0 | buňka tlumiče hluku (3x) - G.200x500x500 s náběhy na obou koncích
10 | - | Montáž | 2 | ks | 0 | 0
11 | 7.6 | Tlumič hluku v plášti 500x600; L=1500mm - buňkový / P / | 1 | ks | 0 | 0 | buňka tlumiče hluku (2x) - G.250x600x1500 s náběhy na obou koncích
12 | - | Montáž | 1 | ks | 0 | 0
13 | 7.7 | Krycí mřížka KMH 1000x500 mm (zakrytí otvoru ve vzt. potrubí) | 1 | ks | 0 | 0 | materiál: ocelové pozinkované profily, volná plocha min. 80%
14 | - | Montáž | 1 | ks | 0 | 0
15 | 7.8 | Výfukový kus - krycí mřížka výfuku 400x800 mm; připojení na vzt. potrubí výfuku; volná plocha cca 75% | 1 | ks | 0 | 0 | materiál: ocelový pozinkovaný plech, profily
16 | - | Montáž | 1 | ks | 0 | 0
17 | 7.9 | Protipožární klapka - 560x400, včetně montážních příložek | 1 | ks | 0 | 0 | Provedení ovládání: pružinou a teplotní; provedení dle ČSN EN 1366-2 ; dále s konc. spinačem polohy "otevřeno i zavřeno"
18 | - | Montáž | 1 | ks | 0 | 0
19 | 7.10 | Protipožární klapka - 630x400, včetně montážních příložek | 2 | ks | 0 | 0 | Provedení ovládání: pružinou a teplotní; provedení dle ČSN EN 1366-2 ; dále s konc. spinačem polohy "otevřeno i zavřeno"
20 | - | Montáž | 2 | ks | 0 | 0
21 | 7.11 | Regulační klapka s protiběž. listy 140x140.R, ovládání ruční, s aretací polohy listu | 1 | ks | 0 | 0 | rám-ocelový pozink. plech, profil. listy- hliník, ozub.kola - PVC
22 | - | Montáž | 1 | ks | 0 | 0
23 | 7.12 | Obdélníková výustka pro čtyřhranné potrubí, komfortní, 280x100, 1.O - R1, odvodní | 1 | ks | 0 | 0 | mater.: Al. profily, jednořadá s regulačním ústrojím-protiběžné listy; odvod 100 m3/h; RAL určí architekt projektu
24 | - | Montáž | 1 | ks | 0 | 0
25 | 7.13 | Regulační klapka s protiběž. listy 250x200.R, ovládání ruční, s aretací polohy listu | 1 | ks | 0 | 0 | rám-ocelový pozink. plech, profil. listy- hliník, ozub.kola - PVC
26 | - | Montáž | 1 | ks | 0 | 0
27 | 7.14 | Regulační klapka s protiběž. listy 200x180.R, ovládání ruční, s aretací polohy listu | 1 | ks | 0 | 0 | rám-ocelový pozink. plech, profil. listy- hliník, ozub.kola - PVC
28 | - | Montáž | 1 | ks | 0 | 0
29 | 7.15 | Obdélníková výustka pro čtyřhranné potrubí, komfortní, 400x200, 2.O - R1, přívodní | 2 | ks | 0 | 0 | mater.: Al. profily, dvouřadá s regulačním ústrojím-protiběžné listy; přívod 250 m3/h; RAL určí architekt projektu
30 | - | Montáž | 2 | ks | 0 | 0
31 | 7.16 | Obdélníková výustka pro čtyřhranné potrubí, komfortní, 560x200, 1.O - R1, odvodní | 1 | ks | 0 | 0 | mater.: Al. profily, jednořadá s regulačním ústrojím-protiběžné listy; odvod 500 m3/h; RAL určí architekt projektu
32 | - | Montáž | 1 | ks | 0 | 0
33 | 7.17 | Přívodní, DIFUZOROVÝ, anemostat, se čtvercovou deskou, vel. 300 …. ; + RAL.....…; připojovací nátrubek prům.160mm | 2 | ks | 0 | 0 | vč. připojovacího boxu s reg. klapkou, horizontální připojení, přívod 275 m3/h; pz=15Pa; RAL určí architekt projektu
34 | - | Montáž | 2 | ks | 0 | 0
35 | 7.18 | Přívodní, DIFUZOROVÝ, anemostat, se čtvercovou deskou, vel. 400 …. ; + RAL.....…; připojovací nátrubek prům.200mm | 8 | ks | 0 | 0 | vč. připojovacího boxu s reg. klapkou, horizontální připojení, přívod 300-400 m3/h; pz=15Pa; RAL určí architekt projektu
36 | - | Montáž | 8 | ks | 0 | 0
37 | 7.19 | Odvodní, DIFUZOROVÝ, anemostat, se čtvercovou deskou, vel. 300 …. ; + RAL.....…; připojovací nátrubek prům.160mm | 1 | ks | 0 | 0 | vč. připojovacího boxu s reg. klapkou, horizontální připojení, odvod 150 m3/h; pz=15Pa; RAL určí architekt projektu
38 | - | Montáž | 1 | ks | 0 | 0
39 | 7.20 | Odvodní, DIFUZOROVÝ, anemostat, se čtvercovou deskou, vel. 400 …. ; + RAL.....…; připojovací nátrubek prům.200mm | 11 | ks | 0 | 0 | vč. připojovacího boxu s reg. klapkou, horizontální připojení, odvod 250-400 m3/h; pz=15Pa; RAL určí architekt projektu
40 | - | Montáž | 11 | ks | 0 | 0
41 | 7.21 | Odvodní talířový ventil kovový prům. 160 mm | 4 | ks | 0 | 0 | Qv=50-70m3/h, pro připojení na kruhové potrubí ø160mm, vč. montážního rámečku, materiál.: pozink ocel. plech+RAL...(bílá)
42 | - | Montáž | 4 | ks | 0 | 0
43 | 7.22 | Kruhové vzt. potrubí ohebné - například: SEMI….. prům.: 160 mm /napojení anemostatů, ventilů/ | 5 | m | 0 | 0 | vč. spojovacího, těsnícího a montážního materiálu, materiál vícevrstvý Al. laminát
44 | - | Montáž | 5 | m | 0 | 0
45 | 7.23 | Kruhové vzt. potrubí ohebné - například: SEMI….. prům.: 200 mm /napojení anemostatů/ | 30 | m | 0 | 0 | vč. spojovacího, těsnícího a montážního materiálu, materiál vícevrstvý Al. laminát
46 | - | Montáž | 30 | m | 0 | 0
47 | - | Čtyřhranné vzduchotechnické potrubí sk.I - VODOTĚSNÉ, materiál ocel. pozink. plech / odvod, výfuk / | 150 | m2 | 0 | 0 | spojované R spoji a těsněné letováním, nebo tmelením, vč. spojovacího a montážního materiálu a materiálu na závěsy s pružným uložením
48 | - | Montáž | 150 | m2 | 0 | 0
49 | - | Čtyřhranné vzduchotechnické potrubí sk.I, materiál ocel. pozink. plech / přívod, sání / | 100 | m2 | 0 | 0 | spojované R spoji a těsněné samolepicím těsněním, třída těsnosti C, vč. spojovacího a montážního materiálu a materiálu na závěsy s pružným uložením
50 | - | Montáž | 100 | m2 | 0 | 0
51 | - | Kruhové vzt. potrubí pevné - SPIRO , materiál ocel. pozink. plech, prům.: 160 mm | 5 | m | 0 | 0 | vč. spojovacího a montážního materiálu a materiálu na závěsy s pružným uložením
52 | - | Montáž | 5 | m | 0 | 0
53 | - | Kruhové vzt. potrubí pevné - SPIRO , materiál ocel. pozink. plech, prům.: 200 mm | 5 | m | 0 | 0 | vč. spojovacího a montážního materiálu a materiálu na závěsy s pružným uložením
54 | - | Montáž | 5 | m | 0 | 0
55 | - | Tepelná izolace vzt. potrubí z min. vlny tl. 60mm, / izolace vzt. potrubí sání, výfuk, strojovna vzt., po tlumiče hl. / | 70 | m2 | 0 | 0 | povrch hliniková folie, upevněná na trny, spoje přelepeny Al.páskou
56 | - | Montáž | 70 | m2 | 0 | 0
57 | - | Protipožární izolace vzt. potrubí-odolnost 30min. | 55 | m2 | 0 | 0 | Typ izolace a její upevnění na vzt. potrubí musí mít platný atest zkušebního ústavu.
58 | - | Montáž | 55 | m2 | 0 | 0
59 | - | Oplechování vzt. potrubí a tepelných izolací v nadstřešní části - VODOTĚSNÉ , materiál ocelový pozink. plech | 3 | m2 | 0 | 0 | včetně těsnícího, spojovacího a montážního materiálu
60 | - | Montáž | 3 | m2 | 0 | 0
61 | - | Tabule pozinkovaného plechu t=1mm pro opravy | 2 | ks | 0 | 0
| 8 | ŠATNY 1.-2.NP-VPRAVO |  |  |  | 0
1 | 8.1 | Vzduchotechnická jednotka-ve venkovním provedení - SESTAVA NAD SEBOU - obslužná strana VPRAVO; typ například: Geniox Go 18-ROOF; Systemair a.s. - nebo výrobek srovnatelného standardu. Včetně: el. vyhřívané volné komory pro topný uzel, připojovacích manžet, uzavírací klapky na sání a výtlaku, protimrazové ochrany výměníku ú.t., sifonů, rámu, žaluzie sání. Celkové rozměry jednotky max. ŠxVxH=4x2,05x1,9m ; Ecodesign 2018 ano. | 1 | ks | 0 | 0 | Sestavná vzt. jednotka ( venkovní ). složená z: přívodní část: filtr M5, protiproudý rekuperátor s obtokem, ohřívač - voda 70/50°C; Qt=40kW ; ventilátor 8.500 m3/h, 400Pa, EC motor, odsávací část: filtr M5; ventilátor 8.500 m3/h, 500Pa, EC motor
2 | - | Montáž | 1 | ks | 0 | 0
3 | 8.2 | Tlumič hluku v plášti 1250x500; L=1000mm - buňkový / P, O, V / | 5 | ks | 0 | 0 | buňka tlumiče hluku (5x) - G.250x500x1000 s náběhy na obou koncích
4 | - | Montáž | 5 | ks | 0 | 0
5 | 8.3 | Výfukový kus - krycí mřížka výfuku 1250x710 mm; připojení na vzt. potrubí výfuku; volná plocha cca 75% | 1 | ks | 0 | 0 | materiál: ocelový pozinkovaný plech, profily
6 | - | Montáž | 1 | ks | 0 | 0
7 | 8.4 | Regulační klapka s protiběž. listy 450x315.R, ovládání ruční, s aretací polohy listu | 2 | ks | 0 | 0 | rám-ocelový pozink. plech, profil. listy- hliník, ozub.kola - PVC
8 | - | Montáž | 2 | ks | 0 | 0
9 | 8.5 | Regulační klapka s protiběž. listy 500x315.R, ovládání ruční, s aretací polohy listu | 1 | ks | 0 | 0 | rám-ocelový pozink. plech, profil. listy- hliník, ozub.kola - PVC
10 | - | Montáž | 1 | ks | 0 | 0
11 | 8.6 | Regulační klapka s protiběž. listy 500x160.R, ovládání ruční, s aretací polohy listu | 1 | ks | 0 | 0 | rám-ocelový pozink. plech, profil. listy- hliník, ozub.kola - PVC
12 | - | Montáž | 1 | ks | 0 | 0
13 | 8.7 | Obdélníková výustka pro čtyřhranné potrubí, komfortní, 280x140, 1.O - R1, odvodní | 1 | ks | 0 | 0 | mater.: Al. profily, jednořadá s regulačním ústrojím-protiběžné listy; odvod 150 m3/h; RAL určí architekt projektu
14 | - | Montáž | 1 | ks | 0 | 0
15 | 8.8 | Přívodní, DIFUZOROVÝ, anemostat, se čtvercovou deskou, vel. 300 …. ; + RAL.....…; připojovací nátrubek prům.160mm | 7 | ks | 0 | 0 | vč. připojovacího boxu s reg. klapkou, horizontální připojení, přívod 150-280 m3/h; pz=15Pa; RAL určí architekt projektu
16 | - | Montáž | 7 | ks | 0 | 0
17 | 8.9 | Přívodní, DIFUZOROVÝ, anemostat, se čtvercovou deskou, vel. 400 …. ; + RAL.....…; připojovací nátrubek prům.200mm | 15 | ks | 0 | 0 | vč. připojovacího boxu s reg. klapkou, horizontální připojení, přívod 300-375 m3/h; pz=15Pa; RAL určí architekt projektu
18 | - | Montáž | 15 | ks | 0 | 0
19 | 8.10 | Regulační klapka s protiběž. listy 630x200.R, ovládání ruční, s aretací polohy listu | 2 | ks | 0 | 0 | rám-ocelový pozink. plech, profil. listy- hliník, ozub.kola - PVC
20 | - | Montáž | 2 | ks | 0 | 0
21 | 8.11 | Přívodní, DIFUZOROVÝ, anemostat, se čtvercovou deskou, vel. 500 …. ; + RAL.....…; připojovací nátrubek prům.250mm | 4 | ks | 0 | 0 | vč. připojovacího boxu s reg. klapkou, horizontální připojení, přívod 450 m3/h; pz=15Pa; RAL určí architekt projektu
22 | - | Montáž | 4 | ks | 0 | 0
23 | 8.12 | Odvodní, DIFUZOROVÝ, anemostat, se čtvercovou deskou, vel. 300 …. ; + RAL.....…; připojovací nátrubek prům.160mm | 3 | ks | 0 | 0 | vč. připojovacího boxu s reg. klapkou, horizontální připojení, odvod 200-280 m3/h; pz=15Pa; RAL určí architekt projektu
24 | - | Montáž | 3 | ks | 0 | 0
25 | 8.13 | Odvodní, DIFUZOROVÝ, anemostat, se čtvercovou deskou, vel. 400 …. ; + RAL.....…; připojovací nátrubek prům.200mm | 16 | ks | 0 | 0 | vč. připojovacího boxu s reg. klapkou, horizontální připojení, odvod 300-350 m3/h; pz=15Pa; RAL určí architekt projektu
26 | - | Montáž | 16 | ks | 0 | 0
27 | 8.14 | Odvodní, DIFUZOROVÝ, anemostat, se čtvercovou deskou, vel. 500 …. ; + RAL.....…; připojovací nátrubek prům.250mm | 3 | ks | 0 | 0 | vč. připojovacího boxu s reg. klapkou, horizontální připojení, odvod 450-600 m3/h; pz=15Pa; RAL určí architekt projektu
28 | - | Montáž | 3 | ks | 0 | 0
29 | 8.15 | Odvodní talířový ventil kovový prům. 160 mm | 4 | ks | 0 | 0 | Qv=50-70m3/h, pro připojení na kruhové potrubí ø160mm, vč. montážního rámečku, materiál.: pozink ocel. plech+RAL...(bílá)
30 | - | Montáž | 4 | ks | 0 | 0
31 | 8.16 | Kruhové vzt. potrubí ohebné - například: SEMI….. prům.: 160 mm /napojení anemostatů, ventilů/ | 10 | m | 0 | 0 | vč. spojovacího, těsnícího a montážního materiálu, materiál vícevrstvý Al. laminát
32 | - | Montáž | 10 | m | 0 | 0
33 | 8.17 | Kruhové vzt. potrubí ohebné - například: SEMI….. prům.: 200 mm /napojení anemostatů/ | 35 | m | 0 | 0 | vč. spojovacího, těsnícího a montážního materiálu, materiál vícevrstvý Al. laminát
34 | - | Montáž | 35 | m | 0 | 0
35 | 8.18 | Kruhové vzt. potrubí ohebné - například: SEMI….. prům.: 250 mm /napojení anemostatů/ | 10 | m | 0 | 0 | vč. spojovacího, těsnícího a montážního materiálu, materiál vícevrstvý Al. laminát
36 | - | Montáž | 10 | m | 0 | 0
37 | 8.19 | Regulační klapka s protiběž. listy 450x315.R, ovládání ruční, s aretací polohy listu | 1 | ks | 0 | 0 | rám-ocelový pozink. plech, profil. listy- hliník, ozub.kola - PVC
38 | - | Montáž | 1 | ks | 0 | 0
39 | 8.20 | Regulační klapka s protiběž. listy 315x315.R, ovládání ruční, s aretací polohy listu | 1 | ks | 0 | 0 | rám-ocelový pozink. plech, profil. listy- hliník, ozub.kola - PVC
40 | - | Montáž | 1 | ks | 0 | 0
41 | - | Čtyřhranné vzduchotechnické potrubí sk.I - VODOTĚSNÉ, materiál ocel. pozink. plech / odvod, výfuk / | 180 | m2 | 0 | 0 | spojované R spoji a těsněné letováním, nebo tmelením, vč. spojovacího a montážního materiálu a materiálu na závěsy s pružným uložením
42 | - | Montáž | 180 | m2 | 0 | 0
43 | - | Čtyřhranné vzduchotechnické potrubí sk.I, materiál ocel. pozink. plech / přívod, sání / | 120 | m2 | 0 | 0 | spojované R spoji a těsněné samolepicím těsněním, třída těsnosti C, vč. spojovacího a montážního materiálu a materiálu na závěsy s pružným uložením
44 | - | Montáž | 120 | m2 | 0 | 0
45 | - | Kruhové vzt. potrubí pevné - SPIRO , materiál ocel. pozink. plech, prům.: 160 mm | 10 | m | 0 | 0 | vč. spojovacího a montážního materiálu a materiálu na závěsy s pružným uložením
46 | - | Montáž | 10 | m | 0 | 0
47 | - | Kruhové vzt. potrubí pevné - SPIRO , materiál ocel. pozink. plech, prům.: 200 mm | 15 | m | 0 | 0 | vč. spojovacího a montážního materiálu a materiálu na závěsy s pružným uložením
48 | - | Montáž | 15 | m | 0 | 0
49 | - | Kruhové vzt. potrubí pevné - SPIRO , materiál ocel. pozink. plech, prům.: 250 mm | 10 | m | 0 | 0 | vč. spojovacího a montážního materiálu a materiálu na závěsy s pružným uložením
50 | - | Montáž | 10 | m | 0 | 0
51 | - | Tepelná izolace vzt. potrubí z min. vlny tl. 100mm, / izolace vzt. potrubí, výfuk, vzt. nad střechou / | 85 | m2 | 0 | 0 | povrch hliniková folie, upevněná na trny, spoje přelepeny Al.páskou
52 | - | Montáž | 85 | m2 | 0 | 0
53 | - | Protipožární izolace vzt. potrubí-odolnost 30min. | 25 | m2 | 0 | 0 | Typ izolace a její upevnění na vzt. potrubí musí mít platný atest zkušebního ústavu.
54 | - | Montáž | 25 | m2 | 0 | 0
55 | - | Oplechování vzt. potrubí a tepelných izolací v nadstřešní části - VODOTĚSNÉ , materiál ocelový pozink. plech | 85 | m2 | 0 | 0 | včetně těsnícího, spojovacího a montážního materiálu
56 | - | Montáž | 85 | m2 | 0 | 0
57 | - | Tabule pozinkovaného plechu t=1mm pro opravy | 2 | ks | 0 | 0
| 9 | SAUNA -1.NP |  |  |  | 0
1 | 9.1 | Vzduchotechnická jednotka-ve venkovním provedení - SESTAVA NAD SEBOU - obslužná strana VPRAVO; typ například: Geniox Go 11-ROOF; Systemair a.s. - nebo výrobek srovnatelného standardu. Včetně: el. vyhřívané volné komory pro topný uzel, připojovacích manžet, uzavírací klapky na sání a výtlaku, protimrazové ochrany výměníku ú.t., sifonů, rámu, žaluzie sání. Celkové rozměry jednotky max. ŠxVxH=3,7x1,35x1,2m ; Ecodesign 2018 ano. | 1 | ks | 0 | 0 | Sestavná vzt. jednotka ( venkovní ). složená z: přívodní část: filtr M5, protiproudý rekuperátor s obtokem, ohřívač - voda 70/50°C; Qt=10kW ; ventilátor 2.500 m3/h, 250Pa, EC motor, odsávací část: filtr M5; ventilátor 2.800 m3/h, 400Pa, EC motor
2 | - | Montáž | 1 | ks | 0 | 0
3 | 9.2 | Tlumič hluku v plášti 600x400; L=1000mm - buňkový / P, O, V / | 5 | ks | 0 | 0 | buňka tlumiče hluku (3x) - G.200x400x1000 s náběhy na obou koncích
4 | - | Montáž | 5 | ks | 0 | 0
5 | 9.3 | Výfukový kus - krycí mřížka výfuku 600x580 mm; připojení na vzt. potrubí výfuku; volná plocha cca 75% | 1 | ks | 0 | 0 | materiál: ocelový pozinkovaný plech, profily
6 | - | Montáž | 1 | ks | 0 | 0
7 | 9.4 | Regulační klapka s protiběž. listy 200x250.R, ovládání ruční, s aretací polohy listu | 1 | ks | 0 | 0 | rám-ocelový pozink. plech, profil. listy- hliník, ozub.kola - PVC
8 | - | Montáž | 1 | ks | 0 | 0
9 | 9.5 | Obdélníková výustka pro čtyřhranné potrubí, komfortní, 400x140, 2.O - R1, přívodní | 3 | ks | 0 | 0 | mater.: Al. profily, dvouřadá s regulačním ústrojím-protiběžné listy; přívod 200 m3/h; RAL určí architekt projektu
10 | - | Montáž | 3 | ks | 0 | 0
11 | 9.6 | Obdélníková výustka pro čtyřhranné potrubí, komfortní, 400x200, 2.O - R1, přívodní | 2 | ks | 0 | 0 | mater.: Al. profily, dvouřadá s regulačním ústrojím-protiběžné listy; přívod 250 m3/h; RAL určí architekt projektu
12 | - | Montáž | 2 | ks | 0 | 0
13 | 9.7 | Obdélníková výustka pro čtyřhranné potrubí, komfortní, 560x200, 2.O - R1, přívodní | 3 | ks | 0 | 0 | mater.: Al. profily, dvouřadá s regulačním ústrojím-protiběžné listy; přívod 300 m3/h; RAL určí architekt projektu
14 | - | Montáž | 3 | ks | 0 | 0
15 | 9.8 | Přívodní, DIFUZOROVÝ, anemostat, se čtvercovou deskou, vel. 300 …. ; + RAL.....…; připojovací nátrubek prům.160mm | 1 | ks | 0 | 0 | vč. připojovacího boxu s reg. klapkou, horizontální připojení, přívod 200 m3/h; pz=15Pa; RAL určí architekt projektu
16 | - | Montáž | 1 | ks | 0 | 0
17 | 9.9 | Přívodní, DIFUZOROVÝ, anemostat, se čtvercovou deskou, vel. 400 …. ; + RAL.....…; připojovací nátrubek prům.200mm | 1 | ks | 0 | 0 | vč. připojovacího boxu s reg. klapkou, horizontální připojení, přívod 200 m3/h; pz=15Pa; RAL určí architekt projektu
18 | - | Montáž | 1 | ks | 0 | 0
19 | 9.10 | Odvodní talířový ventil kovový prům. 160 mm | 2 | ks | 0 | 0 | Qv=80m3/h, pro připojení na kruhové potrubí ø160mm, vč. montážního rámečku, materiál.: pozink ocel. plech+RAL...(bílá)
20 | - | Montáž | 2 | ks | 0 | 0
21 | 9.11 | Obdélníková výustka pro čtyřhranné potrubí, komfortní, 200x100, 1.O - R1, odvodní | 2 | ks | 0 | 0 | mater.: Al. profily, jednořadá s regulačním ústrojím-protiběžné listy; odvod 150 m3/h; RAL určí architekt projektu
22 | - | Montáž | 2 | ks | 0 | 0
23 | 9.12 | Obdélníková výustka pro čtyřhranné potrubí, komfortní, 280x140, 1.O - R1, odvodní | 6 | ks | 0 | 0 | mater.: Al. profily, jednořadá s regulačním ústrojím-protiběžné listy; odvod 150 m3/h; RAL určí architekt projektu
24 | - | Montáž | 6 | ks | 0 | 0
25 | 9.13 | Obdélníková výustka pro čtyřhranné potrubí, komfortní, 400x140, 1.O - R1, odvodní | 5 | ks | 0 | 0 | mater.: Al. profily, jednořadá s regulačním ústrojím-protiběžné listy; odvod 250 m3/h; RAL určí architekt projektu
26 | - | Montáž | 5 | ks | 0 | 0
27 | 9.14 | Odvodní, DIFUZOROVÝ, anemostat, se čtvercovou deskou, vel. 300 …. ; + RAL.....…; připojovací nátrubek prům.160mm | 1 | ks | 0 | 0 | vč. připojovacího boxu s reg. klapkou, horizontální připojení, odvod 150 m3/h; pz=15Pa; RAL určí architekt projektu
28 | - | Montáž | 1 | ks | 0 | 0
29 | 9.15 | Odvodní, DIFUZOROVÝ, anemostat, se čtvercovou deskou, vel. 400 …. ; + RAL.....…; připojovací nátrubek prům.200mm | 1 | ks | 0 | 0 | vč. připojovacího boxu s reg. klapkou, horizontální připojení, odvod 400 m3/h; pz=15Pa; RAL určí architekt projektu
30 | - | Montáž | 1 | ks | 0 | 0
31 | 9.16 | Kruhové vzt. potrubí ohebné - například: SEMI….. prům.: 160 mm /napojení anemostatů, ventilů/ | 5 | m | 0 | 0 | vč. spojovacího, těsnícího a montážního materiálu, materiál vícevrstvý Al. laminát
32 | - | Montáž | 5 | m | 0 | 0
33 | 9.17 | Kruhové vzt. potrubí ohebné - například: SEMI….. prům.: 200 mm /napojení anemostatů/ | 2 | m | 0 | 0 | vč. spojovacího, těsnícího a montážního materiálu, materiál vícevrstvý Al. laminát
34 | - | Montáž | 2 | m | 0 | 0
35 | - | Čtyřhranné vzduchotechnické potrubí sk.I - VODOTĚSNÉ, materiál ocel. pozink. plech / odvod, výfuk / | 100 | m2 | 0 | 0 | spojované R spoji a těsněné letováním, nebo tmelením, vč. spojovacího a montážního materiálu a materiálu na závěsy s pružným uložením
36 | - | Montáž | 100 | m2 | 0 | 0
37 | - | Čtyřhranné vzduchotechnické potrubí sk.I, materiál ocel. pozink. plech / přívod, sání / | 70 | m2 | 0 | 0 | spojované R spoji a těsněné samolepicím těsněním, třída těsnosti C, vč. spojovacího a montážního materiálu a materiálu na závěsy s pružným uložením
38 | - | Montáž | 70 | m2 | 0 | 0
39 | - | Kruhové vzt. potrubí pevné - SPIRO , materiál ocel. pozink. plech, prům.: 160 mm | 3 | m | 0 | 0 | vč. spojovacího a montážního materiálu a materiálu na závěsy s pružným uložením
40 | - | Montáž | 3 | m | 0 | 0
41 | - | Kruhové vzt. potrubí pevné - SPIRO , materiál ocel. pozink. plech, prům.: 200 mm | 1 | m | 0 | 0 | vč. spojovacího a montážního materiálu a materiálu na závěsy s pružným uložením
42 | - | Montáž | 1 | m | 0 | 0
43 | - | Tepelná izolace vzt. potrubí z min. vlny tl. 100mm, / izolace vzt. potrubí, výfuk, vzt. nad střechou / | 50 | m2 | 0 | 0 | povrch hliniková folie, upevněná na trny, spoje přelepeny Al.páskou
44 | - | Montáž | 50 | m2 | 0 | 0
45 | - | Protipožární izolace vzt. potrubí-odolnost 30min. | 6 | m2 | 0 | 0 | Typ izolace a její upevnění na vzt. potrubí musí mít platný atest zkušebního ústavu.
46 | - | Montáž | 6 | m2 | 0 | 0
47 | - | Oplechování vzt. potrubí a tepelných izolací v nadstřešní části - VODOTĚSNÉ , materiál ocelový pozink. plech | 45 | m2 | 0 | 0 | včetně těsnícího, spojovacího a montážního materiálu
48 | - | Montáž | 45 | m2 | 0 | 0
49 | - | Tabule pozinkovaného plechu t=1mm pro opravy | 2 | ks | 0 | 0
| 10 | SPOLEČNÉ PROSTORY - 1.-2.NP |  |  |  | 0
1 | 10.1 | Vzduchotechnická jednotka-ve venkovním provedení - SESTAVA NAD SEBOU - obslužná strana VPRAVO; typ například: Geniox Go 12-ROOF; Systemair a.s. - nebo výrobek srovnatelného standardu. Včetně: el. vyhřívané volné komory pro topný uzel, připojovacích manžet, uzavírací klapky na sání a výtlaku, protimrazové ochrany výměníku ú.t., sifonů, rámu, žaluzie sání. Celkové rozměry jednotky max. ŠxVxH=4,2x1,5x1,3m ; Ecodesign 2018 ano. | 1 | ks | 0 | 0 | Sestavná vzt. jednotka ( venkovní ). složená z: přívodní část: filtr M5, protiproudý rekuperátor s obtokem, ohřívač - voda 70/50°C; Qt=21kW; chladič-výparník R410A, Qch=18kW; ventilátor 3.500 m3/h, 350Pa, EC motor, odsávací část: filtr M5; ventilátor 2.000 m3/h, 400Pa, EC motor
2 | - | Montáž | 1 | ks | 0 | 0
3 | 10.2 | Venkovní kondenzační jednotka CHLAZENÍ, Výkon chlazení Qchc= 18 kW, chlazená vzduchem, provedení invertor, včetně expanzního ventilu a příslušenství, referenční výrobek AOYG-72... IMPROMAT-KLIMA (nab.č. ...... ) - nebo výrobek srovnatelného standardu; včetně: expanzního ventilu, řídící skříňky, ovladače | 1 | ks | 0 | 0 | invertor, Automatický restart.
4 | - | Montáž | 1 | ks | 0 | 0
5 | - | Ocelové konzole / rám + silentbloky, pro upevnění venkovní kondenzační jednotky chlazení, vnější rozměr cca 1000x500x700mm | 1 | ks | 0 | 0 | konzole/rám pod kotvící body poz. 10.2, materiál - ocel. pozink. profily + nátěr RAL; nosnost 170kg
6 | - | Montáž | 1 | ks | 0 | 0
7 | - | Cu potrubí pro chladírenské účely-svazek (prům. 12 / 26 mm) - dle typu jednotky | 6 | m | 0 | 0 | Cu kruhové potrubí, svazek, včetně náplně chladiva R410A, vč. spojovacího a montážního materiálu a materiálu na závěsy a včetně tepelné a parotěsné izolace.
8 | - | Montáž | 6 | m | 0 | 0
9 | - | Kabeláže elektro - komunikační (Prověřit!-dle konkrétního typu jednotek - například: 5x1,5mm2) | 10 | m | 0 | 0 | Kabeláže mezi vnitřní a venkovní jednotkou. Osadit ve spolupráci s profesí elektro
10 | - | Montáž | 10 | m | 0 | 0
11 | 10.3 | Tlumič hluku v plášti 600x500; L=1000mm - buňkový / P, O, V / | 5 | ks | 0 | 0 | buňka tlumiče hluku (3x) - G.200x500x1000 s náběhy na obou koncích
12 | - | Montáž | 5 | ks | 0 | 0
13 | 10.4 | Výfukový kus - krycí mřížka výfuku 600x710 mm; připojení na vzt. potrubí výfuku; volná plocha cca 75% | 1 | ks | 0 | 0 | materiál: ocelový pozinkovaný plech, profily
14 | - | Montáž | 1 | ks | 0 | 0
15 | 10.5 | Regulační klapka s protiběž. listy 200x160.R, ovládání ruční, s aretací polohy listu | 3 | ks | 0 | 0 | rám-ocelový pozink. plech, profil. listy- hliník, ozub.kola - PVC
16 | - | Montáž | 3 | ks | 0 | 0
17 | 10.6 | Regulační klapka s protiběž. listy 450x250.R, ovládání ruční, s aretací polohy listu | 2 | ks | 0 | 0 | rám-ocelový pozink. plech, profil. listy- hliník, ozub.kola - PVC
18 | - | Montáž | 2 | ks | 0 | 0
19 | 10.7 | Regulační klapka, RK - 160 - R, ovládání ruční, s aretací polohy listu | 1 | ks | 0 | 0 | jednolistá, pro kruhové potrubí
20 | - | Montáž | 1 | ks | 0 | 0
21 | 10.8 | Obdélníková výustka pro čtyřhranné potrubí, komfortní, 280x140, 2.O - R1, přívodní | 1 | ks | 0 | 0 | mater.: Al. profily, dvouřadá s regulačním ústrojím-protiběžné listy; přívod 100 m3/h; RAL určí architekt projektu
22 | - | Montáž | 1 | ks | 0 | 0
23 | 10.9 | Obdélníková výustka pro čtyřhranné potrubí, komfortní, 400x200, 2.O - R1, přívodní | 4 | ks | 0 | 0 | mater.: Al. profily, dvouřadá s regulačním ústrojím-protiběžné listy; přívod 175 m3/h; RAL určí architekt projektu
24 | - | Montáž | 4 | ks | 0 | 0
25 | 10.10 | Obdélníková výustka pro čtyřhranné potrubí, komfortní, 560x200, 2.O - R1, přívodní | 7 | ks | 0 | 0 | mater.: Al. profily, dvouřadá s regulačním ústrojím-protiběžné listy; přívod 400 m3/h; RAL určí architekt projektu
26 | - | Montáž | 7 | ks | 0 | 0
27 | 10.11 | Obdélníková výustka pro čtyřhranné potrubí, komfortní, 200x100, 1.O - R1, odvodní | 3 | ks | 0 | 0 | mater.: Al. profily, jednořadá s regulačním ústrojím-protiběžné listy; odvod 50 m3/h; RAL určí architekt projektu
28 | - | Montáž | 3 | ks | 0 | 0
29 | 10.12 | Obdélníková výustka pro čtyřhranné potrubí, komfortní, 400x200, 1.O - R1, odvodní | 2 | ks | 0 | 0 | mater.: Al. profily, jednořadá s regulačním ústrojím-protiběžné listy; odvod 350 m3/h; RAL určí architekt projektu
30 | - | Montáž | 2 | ks | 0 | 0
31 | 10.13 | Obdélníková výustka pro čtyřhranné potrubí, komfortní, 560x200, 1.O - R1, odvodní | 2 | ks | 0 | 0 | mater.: Al. profily, jednořadá s regulačním ústrojím-protiběžné listy; odvod 600 m3/h; RAL určí architekt projektu
32 | - | Montáž | 2 | ks | 0 | 0
33 | - | Čtyřhranné vzduchotechnické potrubí sk.I, materiál ocel. pozink. plech / přívod, sání / | 270 | m2 | 0 | 0 | spojované R spoji a těsněné samolepicím těsněním, třída těsnosti C, vč. spojovacího a montážního materiálu a materiálu na závěsy s pružným uložením
34 | - | Montáž | 270 | m2 | 0 | 0
35 | - | Kruhové vzt. potrubí pevné - SPIRO , materiál ocel. pozink. plech, prům.: 160 mm | 6 | m | 0 | 0 | vč. spojovacího a montážního materiálu a materiálu na závěsy s pružným uložením
36 | - | Montáž | 6 | m | 0 | 0
37 | - | Tepelná izolace vzt. potrubí z min. vlny tl. 100mm, / izolace vzt. potrubí, výfuk, vzt. nad střechou / | 55 | m2 | 0 | 0 | povrch hliniková folie, upevněná na trny, spoje přelepeny Al.páskou
38 | - | Montáž | 55 | m2 | 0 | 0
39 | - | Tepelná izolace vzt. potrubí z min. vlny tl. 20mm, /izolace vzt. přívodního potrubí/ | 150 | m2 | 0 | 0 | povrch hliniková folie, upevněná na trny ,spoje přelepeny Al.páskou
40 | - | Montáž | 150 | m2 | 0 | 0
41 | - | Protipožární izolace vzt. potrubí-odolnost 30min. | 6 | m2 | 0 | 0 | Typ izolace a její upevnění na vzt. potrubí musí mít platný atest zkušebního ústavu.
42 | - | Montáž | 6 | m2 | 0 | 0
43 | - | Oplechování vzt. potrubí a tepelných izolací v nadstřešní části - VODOTĚSNÉ , materiál ocelový pozink. plech | 55 | m2 | 0 | 0 | včetně těsnícího, spojovacího a montážního materiálu
44 | - | Montáž | 55 | m2 | 0 | 0
45 | - | Tabule pozinkovaného plechu t=1mm pro opravy | 2 | ks | 0 | 0
| 11 | CHLAZENÍ - LABORATOŘ 4.02 - 2.NP |  |  |  | 0
1 | 11.1 | Venkovní kondenzační jednotka chlazená vzduchem, invertor, systém tzv. "MULTISPLIT", typ například: AYOG-36... , Qch= 10 kW (max. instalovaný 100%= 10 kW); včetně propojovacího "refnetu"; IMPROMAT-KLIMA - nebo výrobek srovnatelného standardu | 1 | ks | 0 | 0 | Tepelné čerpadlo složené z např. ..+... kW, chladí nebo topí, chladivo ….. ; U=230V
2 | - | Montáž | 1 | ks | 0 | 0
3 | 11.2 | Vnitřní KAZETOVÁ jednotka chlazení, 600x600mm; Qch= 4,6 kW; s dekoračním panelem; typ například: AUYG-18...IMPROMAT-KLIMA.. s čerpadlem kondenzátu - nebo výrobek srovnatelného standardu | 2 | ks | 0 | 0 | včetně příslušenství; pro podlaží 2np
4 | - | Montáž | 2 | ks | 0 | 0
5 | - | Ovladače- KABELOVÉ dálkové - pro vnitřní jednotky chlazení, typ například: ... , - nebo výrobek srovnatelného standardu | 2 | ks | 0 | 0 | ovladač pro každý výparník, vnitřní jednotku chlazení - dle schema chlazení, pro danou místnost
6 | - | Montáž | 2 | ks | 0 | 0
7 | - | Ocelové konzole / rám + silentbloky, pro upevnění venkovní kondenzační jednotky chlazení MULTI , vnější rozměr cca 1000x400x700mm | 1 | ks | 0 | 0 | konzole/rám pod kotvící body poz. 12.1 , materiál - ocel. pozink. profily + nátěr RAL
8 | - | Montáž | 1 | ks | 0 | 0
9 | - | Cu kruhové potrubí pro chladírenské účely - svazek (prům. 6/12 mm) | 10 | m | 0 | 0 | Cu kruhové potrubí, svazek, včetně náplně chladiva ….., vč. spojovacího a montážního materiálu a materiálu na závěsy a včetně teplené a parotěsné izolace
10 | - | Montáž | 10 | m | 0 | 0
11 | - | Náplň chladiva R410A - chladící médium (2kg..dle bližší specifikace dodavatele) | 1 | ks | 0 | 0 | pro doplnění systému "VRF/MULTI"-viz. Schema dod.
12 | - | Montáž | 1 | ks | 0 | 0
13 | - | Kabeláže elektro - komunikační (Prověřit!-dle konkrétního typu jednotek a ovladačů - například: 5x1,5mm2) | 15 | m | 0 | 0 | Kabeláže mezi vnitřnmi a venkovními jednotkami. Osadit ve spolupráci s profesí elektro
14 | - | Montáž | 15 | m | 0 | 0
15 | - | Prostup do střechy - chránička cca prům. 200 mm (plast) | 1 | ks | 0 | 0 | prostup pro Cu potrubí a kabeláž elektro. Chráničku osadit ve spolupráci se stavbou.
16 | - | Montáž | 1 | ks | 0 | 0
17 | - | Kruhové, plastové potrubí odvodu kondenzátu (D 32) , například Ekoplastik | 5 | m | 0 | 0 | potrubí včetně spojovacího, montážního materiálu a materiálu na závěsy, včetně tepelné izolace např. Tubolit
18 | - | Montáž | 5 | m | 0 | 0
| 12 | CHLAZENÍ - UČEBNA 4.30 - 2.NP |  |  |  | 0
1 | 12.1 | Venkovní kondenzační jednotka chlazená vzduchem, invertor, systém tzv. "MULTISPLIT", typ například: AYOG-36... , Qch= 10 kW (max. instalovaný 100%= 10 kW); včetně propojovacího "refnetu"; IMPROMAT-KLIMA - nebo výrobek srovnatelného standardu | 1 | ks | 0 | 0 | Tepelné čerpadlo složené z např. ..+... kW, chladí nebo topí, chladivo ….. ; U=230V
2 | - | Montáž | 1 | ks | 0 | 0
3 | 12.2 | Vnitřní KAZETOVÁ jednotka chlazení, 600x600mm; Qch= 4,6 kW; s dekoračním panelem; typ například: AUYG-18...IMPROMAT-KLIMA.. s čerpadlem kondenzátu - nebo výrobek srovnatelného standardu | 2 | ks | 0 | 0 | včetně příslušenství; pro podlaží 2np
4 | - | Montáž | 2 | ks | 0 | 0
5 | - | Ovladače- KABELOVÉ dálkové - pro vnitřní jednotky chlazení, typ například: ... , - nebo výrobek srovnatelného standardu | 2 | ks | 0 | 0 | ovladač pro každý výparník, vnitřní jednotku chlazení - dle schema chlazení, pro danou místnost
6 | - | Montáž | 2 | ks | 0 | 0
7 | - | Ocelové konzole / rám + silentbloky, pro upevnění venkovní kondenzační jednotky chlazení MULTI , vnější rozměr cca 1000x400x700mm | 1 | ks | 0 | 0 | konzole/rám pod kotvící body poz. 12.1 , materiál - ocel. pozink. profily + nátěr RAL
8 | - | Montáž | 1 | ks | 0 | 0
9 | - | Cu kruhové potrubí pro chladírenské účely - svazek (prům. 6/12 mm) | 10 | m | 0 | 0 | Cu kruhové potrubí, svazek, včetně náplně chladiva ….., vč. spojovacího a montážního materiálu a materiálu na závěsy a včetně teplené a parotěsné izolace
10 | - | Montáž | 10 | m | 0 | 0
11 | - | Náplň chladiva R410A - chladící médium (2kg..dle bližší specifikace dodavatele) | 1 | ks | 0 | 0 | pro doplnění systému "VRF/MULTI"-viz. Schema dod.
12 | - | Montáž | 1 | ks | 0 | 0
13 | - | Kabeláže elektro - komunikační (Prověřit!-dle konkrétního typu jednotek a ovladačů - například: 5x1,5mm2) | 15 | m | 0 | 0 | Kabeláže mezi vnitřnmi a venkovními jednotkami. Osadit ve spolupráci s profesí elektro
14 | - | Montáž | 15 | m | 0 | 0
15 | - | Prostup do střechy - chránička cca prům. 200 mm (plast) | 1 | ks | 0 | 0 | prostup pro Cu potrubí a kabeláž elektro. Chráničku osadit ve spolupráci se stavbou.
16 | - | Montáž | 1 | ks | 0 | 0
17 | - | Kruhové, plastové potrubí odvodu kondenzátu (D 32) , například Ekoplastik | 5 | m | 0 | 0 | potrubí včetně spojovacího, montážního materiálu a materiálu na závěsy, včetně tepelné izolace např. Tubolit
18 | - | Montáž | 5 | m | 0 | 0
| 13 | CHLAZENÍ - ZASEDACÍ M. 4.31- 2.NP |  |  |  | 0
1 | 13.1 | Kondenzační jednotka chlazení SPLIT- invertor Qch= 4,5 kW, převýšení mezi vnitřní a venkovní jednotkou do 2m, referenční výrobek například: AOYG-14... IMPROMAT-KLIMA (nab.č. ...... ) - nebo výrobek srovnatelného standardu | 1 | ks | 0 | 0 | Vzduchem chlazená jednotka systému SPLIT-invertor, pro venkovní instalaci, Automatický restart
2 | - | Montáž | 1 | ks | 0 | 0
3 | 13.2 | KAZETOVÁ chladící jednotka - vnitřní Qch= 4,5 kW, včetně INFRA dálkového ovladače, (s čerpadlem kondenzátu), dekorační panel; referenční výrobek například: AUYG-14... IMPROMAT-KLIMA (nab.č. ...... ) - nebo výrobek srovnatelného standardu | 1 | ks | 0 | 0 | provedení invertor
4 | - | Montáž | 1 | ks | 0 | 0
5 | - | Ocelové konzole / rám + silentbloky, pro upevnění venkovní kondenzační jednotky chlazení, vnější rozměr cca 900x400x700mm | 1 | ks | 0 | 0 | konzole/rám pod kotvící body poz. 13.1, materiál - ocel. pozink. profily + nátěr RAL
6 | - | Montáž | 1 | ks | 0 | 0
7 | - | Cu potrubí pro chladírenské účely-svazek (prům. 6 / 12 mm) - dle typu jednotky | 10 | m | 0 | 0 | Cu kruhové potrubí, svazek, včetně náplně chladiva …. , vč. spojovacího a montážního materiálu a materiálu na závěsy a včetně tepelné a parotěsné izolace.
8 | - | Montáž | 10 | m | 0 | 0
9 | - | Kabeláže elektro - komunikační (Prověřit!-dle konkrétního typu jednotek - například: 5x1,5mm2) | 15 | m | 0 | 0 | Kabeláže mezi vnitřní a venkovní jednotkou. Osadit ve spolupráci s profesí elektro
10 | - | Montáž | 15 | m | 0 | 0
11 | - | Prostup do střechy - chránička prům. 150-200 mm (plast) | 1 | ks | 0 | 0 | prostup pro Cu potrubí a kabeláž elektro. Chráničku osadit ve spolupráci se stavbou.
12 | - | Montáž | 1 | ks | 0 | 0
13 | - | Kruhové, plastové potrubí odvodu kondenzátu (D 32) , například Ekoplastik | 5 | m | 0 | 0 | potrubí včetně spojovacího, montážního materiálu a materiálu na závěsy, včetně tepelné izolace např. Tubolit
14 | - | Montáž | 5 | m | 0 | 0
| 14 | CHLAZENÍ -SERVER 3.57 - 1.NP |  |  |  | 0
1 | 14.1 | Kondenzační jednotka chlazení SPLIT- invertor Qch= 5,2 kW, převýšení mezi vnitřní a venkovní jednotkou do 5-ti m, referenční výrobek například: AOYG-18... IMPROMAT-KLIMA (nab.č. ...... ) - nebo výrobek srovnatelného standardu | 1 | ks | 0 | 0 | Vzduchem chlazená jednotka systému SPLIT-invertor, pro venkovní instalaci, celkový chladící výkon bude potvrzen dodavetelem serveru! , Automatický restart, úprava pro celoroční provoz
2 | - | Montáž | 1 | ks | 0 | 0
3 | 14.2 | NÁSTĚNNÁ chladící jednotka - vnitřní Qch= 5,2 kW, včetně dálkového ovladače (INFRA), s čerpadlem kondenzátu, referenční výrobek například: ASYG-18... IMPROMAT-KLIMA (nab.č. ...... ) - nebo výrobek srovnatelného standardu | 1 | ks | 0 | 0 | provedení invertor, celoroční provoz, celkový chladící výkon bude potvrzen dodavetelem serveru!
4 | - | Montáž | 1 | ks | 0 | 0
5 | - | Ocelové konzole / rám + silentbloky, pro upevnění venkovní kondenzační jednotky chlazení, vnější rozměr cca 900x400x700mm | 1 | ks | 0 | 0 | konzole/rám pod kotvící body poz. 14.1 , materiál - ocel. pozink. profily + nátěr RAL
6 | - | Montáž | 1 | ks | 0 | 0
7 | - | Cu potrubí pro chladírenské účely-svazek (prům. 6 / 12 mm) - dle typu jednotky | 20 | m | 0 | 0 | Cu kruhové potrubí, svazek, včetně náplně chladiva ….., vč. spojovacího a montážního materiálu a materiálu na závěsy a včetně tepelné a parotěsné izolace.
8 | - | Montáž | 20 | m | 0 | 0
9 | - | Kabeláže elektro - komunikační (Prověřit!-dle konkrétního typu jednotek - například: 5x1,5mm2) | 25 | m | 0 | 0 | Kabeláže mezi vnitřní a venkovní jednotkou. Osadit ve spolupráci s profesí elektro
10 | - | Montáž | 25 | m | 0 | 0
11 | - | Prostup do střechy - chránička prům. 150-200 mm (plast) | 1 | ks | 0 | 0 | prostup pro Cu potrubí a kabeláž elektro. Chráničku osadit ve spolupráci se stavbou.
12 | - | Montáž | 1 | ks | 0 | 0
13 | - | Kruhové, plastové potrubí odvodu kondenzátu (D 32) , například Ekoplastik | 5 | m | 0 | 0 | potrubí včetně spojovacího, montážního materiálu a materiálu na závěsy, včetně tepelné izolace např. Tubolit
14 | - | Montáž | 5 | m | 0 | 0
| 15 | HYGIENICKÁ ZAŘ. M+Ž - 1.NP |  |  |  | 0
1 | 15.1 | STŘEŠNÍ ventilátor + "tlumící střešní sokl", například: ...........prům.250mm - nebo výrobek srovnatelného standardu včetně: časového doběhu, pryžových podložek, zpětné samočinné klapky - pro prům. 250mm | 1 | ks | 0 | 0 | Odvod 630 m3/h; pex=200Pa
2 | - | Montáž | 1 | ks | 0 | 0
3 | 15.2 | Odvodní talířový ventil kovový prům. 160 mm | 8 | ks | 0 | 0 | Qv=70m3/h, pro připojení na kruhové potrubí ø160mm, vč. montážního rámečku, materiál.: pozink ocel. plech+RAL...(bílá)
4 | - | Montáž | 8 | ks | 0 | 0
5 | 15.3 | Kruhové vzt. potrubí ohebné - například: SEMI….. prům.: 160 mm /napojení ventilů/ | 8 | m | 0 | 0 | vč. spojovacího, těsnícího a montážního materiálu, materiál vícevrstvý Al. laminát
6 | - | Montáž | 8 | m | 0 | 0
7 | - | Čtyřhranné vzduchotechnické potrubí sk.I, materiál ocel. pozink. plech | 15 | m2 | 0 | 0 | spojované R spoji a těsněné samolepicím těsněním, třída těsnosti B, vč. spojovacího a montážního materiálu a materiálu na závěsy s pružným uložením
8 | - | Montáž | 15 | m2 | 0 | 0
9 | - | Kruhové vzt. potrubí pevné - SPIRO , materiál ocel. pozink. plech, prům.: 160 mm | 3 | m | 0 | 0 | vč. spojovacího a montážního materiálu a materiálu na závěsy s pružným uložením
10 | - | Montáž | 3 | m | 0 | 0
11 | - | Tepelné izolace vzt. potrubí z min. vlny tl. 40mm /izolace vzt. potrubí výfuku/ | 5 | m2 | 0 | 0 | povrch hliniková folie, zajištěna proti posunutí na potrubí, spoje přelepeny Al.páskou
12 | - | Montáž | 5 | m2 | 0 | 0
13 | - | Oplechování vzt. potrubí a tepelných izolací v nadstřešní části - VODOTĚSNÉ , materiál ocelový pozink. plech | 2 | m2 | 0 | 0 | včetně těsnícího, spojovacího a montážního materiálu
14 | - | Montáž | 2 | m2 | 0 | 0
| 16 | HYGIENICKÁ ZAŘ. M+Ž - 2.NP |  |  |  | 0
1 | 16.1 | STŘEŠNÍ ventilátor + "tlumící střešní sokl", například: ...........prům.200mm - nebo výrobek srovnatelného standardu včetně: časového doběhu, pryžových podložek, zpětné samočinné klapky - pro prům. 200mm | 1 | ks | 0 | 0 | Odvod 560 m3/h; pex=150Pa
2 | - | Montáž | 1 | ks | 0 | 0
3 | 16.2 | Odvodní talířový ventil kovový prům. 160 mm | 8 | ks | 0 | 0 | Qv=70m3/h, pro připojení na kruhové potrubí ø160mm, vč. montážního rámečku, materiál.: pozink ocel. plech+RAL...(bílá)
4 | - | Montáž | 8 | ks | 0 | 0
5 | 16.3 | Kruhové vzt. potrubí ohebné - například: SEMI….. prům.: 160 mm /napojení ventilů/ | 8 | m | 0 | 0 | vč. spojovacího, těsnícího a montážního materiálu, materiál vícevrstvý Al. laminát
6 | - | Montáž | 8 | m | 0 | 0
7 | - | Čtyřhranné vzduchotechnické potrubí sk.I, materiál ocel. pozink. plech | 14 | m2 | 0 | 0 | spojované R spoji a těsněné samolepicím těsněním, třída těsnosti B, vč. spojovacího a montážního materiálu a materiálu na závěsy s pružným uložením
8 | - | Montáž | 14 | m2 | 0 | 0
9 | - | Kruhové vzt. potrubí pevné - SPIRO , materiál ocel. pozink. plech, prům.: 160 mm | 3 | m | 0 | 0 | vč. spojovacího a montážního materiálu a materiálu na závěsy s pružným uložením
10 | - | Montáž | 3 | m | 0 | 0
11 | - | Tepelné izolace vzt. potrubí z min. vlny tl. 40mm /izolace vzt. potrubí výfuku/ | 2 | m2 | 0 | 0 | povrch hliniková folie, zajištěna proti posunutí na potrubí, spoje přelepeny Al.páskou
12 | - | Montáž | 2 | m2 | 0 | 0
13 | - | Oplechování vzt. potrubí a tepelných izolací v nadstřešní části - VODOTĚSNÉ , materiál ocelový pozink. plech | 2 | m2 | 0 | 0 | včetně těsnícího, spojovacího a montážního materiálu
14 | - | Montáž | 2 | m2 | 0 | 0
| 17 | HYGIENICKÁ ZAŘ. Ž - 1.NP |  |  |  | 0
1 | 17.1 | STŘEŠNÍ ventilátor + "tlumící střešní sokl", například: ...........prům.200mm - nebo výrobek srovnatelného standardu včetně: časového doběhu, pryžových podložek, zpětné samočinné klapky - pro prům. 200mm | 1 | ks | 0 | 0 | Odvod 200 m3/h; pex=200Pa
2 | - | Montáž | 1 | ks | 0 | 0
3 | 17.2 | Odvodní talířový ventil kovový prům. 160 mm | 3 | ks | 0 | 0 | Qv=70m3/h, pro připojení na kruhové potrubí ø160mm, vč. montážního rámečku, materiál.: pozink ocel. plech+RAL...(bílá)
4 | - | Montáž | 3 | ks | 0 | 0
5 | 17.3 | Kruhové vzt. potrubí ohebné - například: SEMI….. prům.: 160 mm /napojení ventilů/ | 3 | m | 0 | 0 | vč. spojovacího, těsnícího a montážního materiálu, materiál vícevrstvý Al. laminát
6 | - | Montáž | 3 | m | 0 | 0
7 | - | Čtyřhranné vzduchotechnické potrubí sk.I, materiál ocel. pozink. plech | 15 | m2 | 0 | 0 | spojované R spoji a těsněné samolepicím těsněním, třída těsnosti B, vč. spojovacího a montážního materiálu a materiálu na závěsy s pružným uložením
8 | - | Montáž | 15 | m2 | 0 | 0
9 | - | Kruhové vzt. potrubí pevné - SPIRO , materiál ocel. pozink. plech, prům.: 160 mm | 1 | m | 0 | 0 | vč. spojovacího a montážního materiálu a materiálu na závěsy s pružným uložením
10 | - | Montáž | 1 | m | 0 | 0
11 | - | Tepelné izolace vzt. potrubí z min. vlny tl. 40mm /izolace vzt. potrubí výfuku/ | 5 | m2 | 0 | 0 | povrch hliniková folie, zajištěna proti posunutí na potrubí, spoje přelepeny Al.páskou
12 | - | Montáž | 5 | m2 | 0 | 0
13 | - | Oplechování vzt. potrubí a tepelných izolací v nadstřešní části - VODOTĚSNÉ , materiál ocelový pozink. plech | 2 | m2 | 0 | 0 | včetně těsnícího, spojovacího a montážního materiálu
14 | - | Montáž | 2 | m2 | 0 | 0
| 18 | HYGIENICKÁ ZAŘ. Ž - 1.NP |  |  |  | 0
1 | 18.1 | STŘEŠNÍ ventilátor + "tlumící střešní sokl", například: ...........prům.200mm - nebo výrobek srovnatelného standardu včetně: časového doběhu, pryžových podložek, zpětné samočinné klapky - pro prům. 200mm | 1 | ks | 0 | 0 | Odvod 280 m3/h; pex=200Pa
2 | - | Montáž | 1 | ks | 0 | 0
3 | 18.2 | Odvodní talířový ventil kovový prům. 160 mm | 4 | ks | 0 | 0 | Qv=70m3/h, pro připojení na kruhové potrubí ø160mm, vč. montážního rámečku, materiál.: pozink ocel. plech+RAL...(bílá)
4 | - | Montáž | 4 | ks | 0 | 0
5 | 18.3 | Kruhové vzt. potrubí ohebné - například: SEMI….. prům.: 160 mm /napojení ventilů/ | 4 | m | 0 | 0 | vč. spojovacího, těsnícího a montážního materiálu, materiál vícevrstvý Al. laminát
6 | - | Montáž | 4 | m | 0 | 0
7 | - | Čtyřhranné vzduchotechnické potrubí sk.I, materiál ocel. pozink. plech | 15 | m2 | 0 | 0 | spojované R spoji a těsněné samolepicím těsněním, třída těsnosti B, vč. spojovacího a montážního materiálu a materiálu na závěsy s pružným uložením
8 | - | Montáž | 15 | m2 | 0 | 0
9 | - | Kruhové vzt. potrubí pevné - SPIRO , materiál ocel. pozink. plech, prům.: 160 mm | 1 | m | 0 | 0 | vč. spojovacího a montážního materiálu a materiálu na závěsy s pružným uložením
10 | - | Montáž | 1 | m | 0 | 0
11 | - | Tepelné izolace vzt. potrubí z min. vlny tl. 40mm /izolace vzt. potrubí výfuku/ | 5 | m2 | 0 | 0 | povrch hliniková folie, zajištěna proti posunutí na potrubí, spoje přelepeny Al.páskou
12 | - | Montáž | 5 | m2 | 0 | 0
13 | - | Oplechování vzt. potrubí a tepelných izolací v nadstřešní části - VODOTĚSNÉ , materiál ocelový pozink. plech | 2 | m2 | 0 | 0 | včetně těsnícího, spojovacího a montážního materiálu
14 | - | Montáž | 2 | m2 | 0 | 0
| 19 | HYGIENICKÁ ZAŘ. Ž - 2.NP |  |  |  | 0
1 | 19.1 | STŘEŠNÍ ventilátor + "tlumící střešní sokl", například: ...........prům.200mm - nebo výrobek srovnatelného standardu včetně: časového doběhu, pryžových podložek, zpětné samočinné klapky - pro prům. 200mm | 1 | ks | 0 | 0 | Odvod 280 m3/h; pex=180Pa
2 | - | Montáž | 1 | ks | 0 | 0
3 | 19.2 | Odvodní talířový ventil kovový prům. 160 mm | 4 | ks | 0 | 0 | Qv=70m3/h, pro připojení na kruhové potrubí ø160mm, vč. montážního rámečku, materiál.: pozink ocel. plech+RAL...(bílá)
4 | - | Montáž | 4 | ks | 0 | 0
5 | 19.3 | Kruhové vzt. potrubí ohebné - například: SEMI….. prům.: 160 mm /napojení ventilů/ | 5 | m | 0 | 0 | vč. spojovacího, těsnícího a montážního materiálu, materiál vícevrstvý Al. laminát
6 | - | Montáž | 5 | m | 0 | 0
7 | - | Čtyřhranné vzduchotechnické potrubí sk.I, materiál ocel. pozink. plech | 8 | m2 | 0 | 0 | spojované R spoji a těsněné samolepicím těsněním, třída těsnosti B, vč. spojovacího a montážního materiálu a materiálu na závěsy s pružným uložením
8 | - | Montáž | 8 | m2 | 0 | 0
9 | - | Kruhové vzt. potrubí pevné - SPIRO , materiál ocel. pozink. plech, prům.: 160 mm | 2 | m | 0 | 0 | vč. spojovacího a montážního materiálu a materiálu na závěsy s pružným uložením
10 | - | Montáž | 2 | m | 0 | 0
11 | - | Tepelné izolace vzt. potrubí z min. vlny tl. 40mm /izolace vzt. potrubí výfuku/ | 2 | m2 | 0 | 0 | povrch hliniková folie, zajištěna proti posunutí na potrubí, spoje přelepeny Al.páskou
12 | - | Montáž | 2 | m2 | 0 | 0
13 | - | Oplechování vzt. potrubí a tepelných izolací v nadstřešní části - VODOTĚSNÉ , materiál ocelový pozink. plech | 2 | m2 | 0 | 0 | včetně těsnícího, spojovacího a montážního materiálu
14 | - | Montáž | 2 | m2 | 0 | 0
| 20 | HYGIENICKÁ ZAŘ. M - 2.NP |  |  |  | 0
1 | 20.1 | STŘEŠNÍ ventilátor + "tlumící střešní sokl", například: ...........prům.200mm - nebo výrobek srovnatelného standardu včetně: časového doběhu, pryžových podložek, zpětné samočinné klapky - pro prům. 200mm | 1 | ks | 0 | 0 | Odvod 280 m3/h; pex=180Pa
2 | - | Montáž | 1 | ks | 0 | 0
3 | 20.2 | Odvodní talířový ventil kovový prům. 160 mm | 4 | ks | 0 | 0 | Qv=70m3/h, pro připojení na kruhové potrubí ø160mm, vč. montážního rámečku, materiál.: pozink ocel. plech+RAL...(bílá)
4 | - | Montáž | 4 | ks | 0 | 0
5 | 20.3 | Kruhové vzt. potrubí ohebné - například: SEMI….. prům.: 160 mm /napojení ventilů/ | 5 | m | 0 | 0 | vč. spojovacího, těsnícího a montážního materiálu, materiál vícevrstvý Al. laminát
6 | - | Montáž | 5 | m | 0 | 0
7 | - | Čtyřhranné vzduchotechnické potrubí sk.I, materiál ocel. pozink. plech | 8 | m2 | 0 | 0 | spojované R spoji a těsněné samolepicím těsněním, třída těsnosti B, vč. spojovacího a montážního materiálu a materiálu na závěsy s pružným uložením
8 | - | Montáž | 8 | m2 | 0 | 0
9 | - | Kruhové vzt. potrubí pevné - SPIRO , materiál ocel. pozink. plech, prům.: 160 mm | 2 | m | 0 | 0 | vč. spojovacího a montážního materiálu a materiálu na závěsy s pružným uložením
10 | - | Montáž | 2 | m | 0 | 0
11 | - | Tepelné izolace vzt. potrubí z min. vlny tl. 40mm /izolace vzt. potrubí výfuku/ | 2 | m2 | 0 | 0 | povrch hliniková folie, zajištěna proti posunutí na potrubí, spoje přelepeny Al.páskou
12 | - | Montáž | 2 | m2 | 0 | 0
13 | - | Oplechování vzt. potrubí a tepelných izolací v nadstřešní části - VODOTĚSNÉ , materiál ocelový pozink. plech | 2 | m2 | 0 | 0 | včetně těsnícího, spojovacího a montážního materiálu
14 | - | Montáž | 2 | m2 | 0 | 0
| 21 | HYGIENICKÁ ZAŘ. (BYT) - 2.NP |  |  |  | 0
1 | 21.1 | Diagonální ventilátor, například: ...........prům.125mm - nebo výrobek srovnatelného standardu včetně: časového doběhu, pružných připojovacích manžet 2ks zpětné samočinné klapky - pro prům. 125mm | 1 | ks | 0 | 0 | Odvod 100 m3/h; pex=130Pa
2 | - | Montáž | 1 | ks | 0 | 0
3 | 21.2 | Tlumič hluku do kruhového potrubí, například: ... 125 / 600 - nebo výrobek srovnatelného standardu | 1 | ks | 0 | 0 | pro kruhové potrubí prům. 125 mm, délka tlumiče 600 mm
4 | - | Montáž | 1 | ks | 0 | 0
5 | 21.3 | Výfuková hlavice prům. 160mm …. - nebo výrobek srovnatelného standardu /výfuk/ | 1 | ks | 0 | 0
6 | - | Montáž | 1 | ks | 0 | 0
7 | 21.4 | Odvodní talířový ventil kovový prům. 125 mm | 2 | ks | 0 | 0 | Qv=50m3/h, pro připojení na kruhové potrubí ø125mm, vč. montážního rámečku, materiál.: pozink ocel. plech+RAL...(bílá)
8 | - | Montáž | 2 | ks | 0 | 0
9 | 21.5 | Kruhové vzt. potrubí ohebné - například: SEMI….. prům.: 125 mm /napojení ventilů/ | 2 | m | 0 | 0 | vč. spojovacího, těsnícího a montážního materiálu, materiál vícevrstvý Al. laminát
10 | - | Montáž | 2 | m | 0 | 0
11 | - | Čtyřhranné vzduchotechnické potrubí sk.I, materiál ocel. pozink. plech | 2 | m2 | 0 | 0 | spojované R spoji a těsněné samolepicím těsněním, třída těsnosti B, vč. spojovacího a montážního materiálu a materiálu na závěsy s pružným uložením
12 | - | Montáž | 2 | m2 | 0 | 0
13 | - | Kruhové vzt. potrubí pevné - SPIRO , materiál ocel. pozink. plech, prům.: 125 mm | 5 | m | 0 | 0 | vč. spojovacího a montážního materiálu a materiálu na závěsy s pružným uložením
14 | - | Montáž | 5 | m | 0 | 0
15 | - | Kruhové vzt. potrubí pevné - SPIRO , materiál ocel. pozink. plech, prům.: 160 mm | 1 | m | 0 | 0 | vč. spojovacího a montážního materiálu a materiálu na závěsy s pružným uložením
16 | - | Montáž | 1 | m | 0 | 0
17 | - | Tepelné izolace vzt. potrubí z min. vlny tl. 40mm /izolace vzt. potrubí výfuku/ | 2 | m2 | 0 | 0 | povrch hliniková folie, zajištěna proti posunutí na potrubí, spoje přelepeny Al.páskou
18 | - | Montáž | 2 | m2 | 0 | 0
19 | - | Oplechování vzt. potrubí a tepelných izolací v nadstřešní části - VODOTĚSNÉ , materiál ocelový pozink. plech | 2 | m2 | 0 | 0 | včetně těsnícího, spojovacího a montážního materiálu
20 | - | Montáž | 2 | m2 | 0 | 0
| 22 | HYGIENICKÁ ZAŘ. (ZAMĚSTNANCI) - 1.NP |  |  |  | 0
1 | 22.1 | Diagonální ventilátor, například: ...........prům.125mm - nebo výrobek srovnatelného standardu včetně: časového doběhu, pružných připojovacích manžet 2ks zpětné samočinné klapky - pro prům. 125mm | 1 | ks | 0 | 0 | Odvod 170 m3/h; pex=130Pa
2 | - | Montáž | 1 | ks | 0 | 0
3 | 22.2 | Diagonální ventilátor, například: ...........prům.125mm - nebo výrobek srovnatelného standardu včetně: časového doběhu, pružných připojovacích manžet 2ks zpětné samočinné klapky - pro prům. 125mm | 1 | ks | 0 | 0 | Odvod 100 m3/h; pex=130Pa
4 | - | Montáž | 1 | ks | 0 | 0
5 | 22.3 | Tlumič hluku do kruhového potrubí, například: ... 125 / 600 - nebo výrobek srovnatelného standardu | 3 | ks | 0 | 0 | pro kruhové potrubí prům. 125 mm, délka tlumiče 600 mm
6 | - | Montáž | 3 | ks | 0 | 0
7 | 22.4 | Výfukový kus - krycí mřížka výfuku prům. 160; s úkosem 45°; připojení na vzt. potrubí výfuku; volná plocha cca 75% | 1 | ks | 0 | 0 | materiál: ocelový pozinkovaný plech, profily
8 | - | Montáž | 1 | ks | 0 | 0
9 | 22.5 | Odvodní talířový ventil kovový prům. 125 mm | 5 | ks | 0 | 0 | Qv=50m3/h, pro připojení na kruhové potrubí ø125mm, vč. montážního rámečku, materiál.: pozink ocel. plech+RAL...(bílá)
10 | - | Montáž | 5 | ks | 0 | 0
11 | 22.6 | Kruhové vzt. potrubí ohebné - například: SEMI….. prům.: 125 mm /napojení ventilů/ | 5 | m | 0 | 0 | vč. spojovacího, těsnícího a montážního materiálu, materiál vícevrstvý Al. laminát
12 | - | Montáž | 5 | m | 0 | 0
13 | - | Čtyřhranné vzduchotechnické potrubí sk.I, materiál ocel. pozink. plech | 2 | m2 | 0 | 0 | spojované R spoji a těsněné samolepicím těsněním, třída těsnosti B, vč. spojovacího a montážního materiálu a materiálu na závěsy s pružným uložením
14 | - | Montáž | 2 | m2 | 0 | 0
15 | - | Kruhové vzt. potrubí pevné - SPIRO , materiál ocel. pozink. plech, prům.: 125 mm | 10 | m | 0 | 0 | vč. spojovacího a montážního materiálu a materiálu na závěsy s pružným uložením
16 | - | Montáž | 10 | m | 0 | 0
17 | - | Kruhové vzt. potrubí pevné - SPIRO , materiál ocel. pozink. plech, prům.: 160 mm | 10 | m | 0 | 0 | vč. spojovacího a montážního materiálu a materiálu na závěsy s pružným uložením
18 | - | Montáž | 10 | m | 0 | 0
19 | - | Tepelné izolace vzt. potrubí z min. vlny tl. 40mm /izolace vzt. potrubí výfuku/ | 8 | m2 | 0 | 0 | povrch hliniková folie, zajištěna proti posunutí na potrubí, spoje přelepeny Al.páskou
20 | - | Montáž | 8 | m2 | 0 | 0
21 | - | Oplechování vzt. potrubí a tepelných izolací v nadstřešní části - VODOTĚSNÉ , materiál ocelový pozink. plech | 2 | m2 | 0 | 0 | včetně těsnícího, spojovacího a montážního materiálu
22 | - | Montáž | 2 | m2 | 0 | 0
| 23 | ZÁZEMÍ ZASEDACÍ M. - 2.NP |  |  |  | 0
1 | 23.1 | Kuchyňský odsavač par (digestoř) - podvěsný - šíře 600mm, tukový filtr, osvětlení, ventilátor radiální 3-4°otáček, s připojovacím hrdlem prům. 100-125mm, např. ........ | 1 | ks | 0 | 0 | Qv= 90-250m3/h,
2 | - | Montáž | 1 | ks | 0 | 0
3 | 23.2 | Zpětná, těsná klapka RSKW 125 - nebo výrobek srovnatelného standardu (ElektrodesignVentilátory spol. s r.o.) | 1 | ks | 0 | 0 | pro výfuk digestoře, klapka s permanentním magnetem
4 | - | Montáž | 1 | ks | 0 | 0
5 | 23.3 | Protidešťová žaluzie PZ-AL-200x200 + RAL .... - nebo výrobek srovnatelného standardu | 1 | ks | 0 | 0 | s ochr.sítem a upevňovacím rámem, materiál: hliníkové profily, průtočná plocha cca 0,025m2, RAL žaluzie - určí architekt projektu
6 | - | Montáž | 1 | ks | 0 | 0
7 | - | Čtyřhranné vzduchotechnické potrubí sk.I, materiál ocel. pozink. plech | 1 | m2 | 0 | 0 | spojované R spoji a těsněné samolepicím těsněním, třída těsnosti B, vč. spojovacího a montážního materiálu a materiálu na závěsy s pružným uložením
8 | - | Montáž | 1 | m2 | 0 | 0
9 | - | Kruhové vzt. potrubí pevné - SPIRO-VODOTĚSNÉ , materiál ocel. pozink. plech, prům.: 125 mm | 3 | m | 0 | 0 | vč. spojovacího a montážního materiálu a materiálu na závěsy s pružným uložením
10 | - | Montáž | 3 | m | 0 | 0
| 24 | SKLADY - 2.PP |  |  |  | 0
1 | 24.1 | Radiální ventilátor do 4.hr. potrubí , například: .........600x300mm - nebo výrobek srovnatelného standardu včetně: pružných připojovacích manžet 2ks | 1 | ks | 0 | 0 | Odvod 2.200 m3/h; pex=240Pa
2 | - | Montáž | 1 | ks | 0 | 0
3 | 24.2 | Uzavírací klapka s protiběž. Listy 630x400.S - těsná ( včetně ovládání servopohonem ..230V) / výfuk / | 1 | ks | 0 | 0 | rám-ocel. pozink. profily, Listy- hliník, ozub.kola - PVC
4 | - | Montáž | 1 | ks | 0 | 0
5 | 24.3 | Tlumič hluku v plášti 600x300; L=1000mm - deskový / výfuk / | 1 | ks | 0 | 0 | deska tlumiče hluku (3x) - G.100x295x1000 s náběhy na obou koncích
6 | - | Montáž | 1 | ks | 0 | 0
7 | 24.4 | Protidešťová žaluzie PZ-AL-630x400 + RAL .... - nebo výrobek srovnatelného standardu | 1 | ks | 0 | 0 | s ochr.sítem a upevňovacím rámem, materiál: hliníkové profily, průtočná plocha cca 0,2m2, RAL žaluzie - určí architekt projektu
8 | - | Montáž | 1 | ks | 0 | 0
9 | 24.5 | Obdélníková výustka pro čtyřhranné potrubí, komfortní, 400x140, 1.O - R1, odvodní | 8 | ks | 0 | 0 | mater.: Al. profily, jednořadá s regulačním ústrojím-protiběžné listy; odvod 275 m3/h; RAL určí architekt projektu
10 | - | Montáž | 8 | ks | 0 | 0
11 | - | Čtyřhranné vzduchotechnické potrubí sk.I, materiál ocel. pozink. plech | 60 | m2 | 0 | 0 | spojované R spoji a těsněné samolepicím těsněním, třída těsnosti B, vč. spojovacího a montážního materiálu a materiálu na závěsy s pružným uložením
12 | - | Montáž | 60 | m2 | 0 | 0
13 | - | Tepelné izolace vzt. potrubí z min. vlny tl. 40mm /izolace vzt. potrubí výfuku/ | 10 | m2 | 0 | 0 | povrch hliniková folie, zajištěna proti posunutí na potrubí, spoje přelepeny Al.páskou
14 | - | Montáž | 10 | m2 | 0 | 0
| 25 | SERVIS LYŽÍ - 2.PP |  |  |  | 0
1 | 25.1 | Radiální ventilátor do 4.hr. potrubí , například: .........600x300mm - nebo výrobek srovnatelného standardu včetně: pružných připojovacích manžet 2ks | 1 | ks | 0 | 0 | Odvod 2.000 m3/h; pex=240Pa
2 | - | Montáž | 1 | ks | 0 | 0
3 | 25.2 | Uzavírací klapka s protiběž. Listy 600x300.S - těsná ( včetně ovládání servopohonem ..230V) / výfuk / | 1 | ks | 0 | 0 | rám-ocel. pozink. profily, Listy- hliník, ozub.kola - PVC
4 | - | Montáž | 1 | ks | 0 | 0
5 | 25.3 | Uzavírací klapka s protiběž. Listy 400x315.S - těsná ( včetně ovládání servopohonem ..230V) / sání / | 1 | ks | 0 | 0 | rám-ocel. pozink. profily, Listy- hliník, ozub.kola - PVC
6 | - | Montáž | 1 | ks | 0 | 0
7 | 25.4 | Protipožární klapka - 400x315, včetně montážních příložek | 1 | ks | 0 | 0 | Provedení ovládání: pružinou a teplotní; provedení dle ČSN EN 1366-2 ; dále s konc. spinačem polohy "otevřeno i zavřeno"
8 | - | Montáž | 1 | ks | 0 | 0
9 | 25.5 | Tlumič hluku v plášti 600x300; L=1000mm - deskový / sání, výfuk / | 2 | ks | 0 | 0 | deska tlumiče hluku (3x) - G.100x295x1000 s náběhy na obou koncích
10 | - | Montáž | 2 | ks | 0 | 0
11 | 25.6 | Krycí mřížka KMH 400x315 mm (zakrytí otvoru ve vzt. potrubí) | 2 | ks | 0 | 0 | materiál: ocelové pozinkované profily, volná plocha min. 80%
12 | - | Montáž | 2 | ks | 0 | 0
13 | 25.7 | Obdélníková výustka pro čtyřhranné potrubí, komfortní, 400x200, 1.O - R1, odvodní | 4 | ks | 0 | 0 | mater.: Al. profily, jednořadá s regulačním ústrojím-protiběžné listy; odvod 500 m3/h; RAL určí architekt projektu
14 | - | Montáž | 4 | ks | 0 | 0
15 | - | Čtyřhranné vzduchotechnické potrubí sk.I, materiál ocel. pozink. plech | 25 | m2 | 0 | 0 | spojované R spoji a těsněné samolepicím těsněním, třída těsnosti B, vč. spojovacího a montážního materiálu a materiálu na závěsy s pružným uložením
16 | - | Montáž | 25 | m2 | 0 | 0
17 | - | Tepelné izolace vzt. potrubí z min. vlny tl. 40mm /izolace vzt. potrubí výfuku/ | 10 | m2 | 0 | 0 | povrch hliniková folie, zajištěna proti posunutí na potrubí, spoje přelepeny Al.páskou
18 | - | Montáž | 10 | m2 | 0 | 0
| 26 | KOTELNA - 2.PP |  |  |  | 0
1 | 26.1 | Protidešťová žaluzie PZ-AL-500x630 + RAL .... - nebo výrobek srovnatelného standardu | 2 | ks | 0 | 0 | s ochr.sítem a upevňovacím rámem, materiál: hliníkové profily, průtočná plocha cca 0,25m2 ; RAL žaluzie - určí architekt projektu
2 | - | Montáž | 2 | ks | 0 | 0
3 | 26.2 | Regulační klapka s protiběž. listy 500x630.R, ovládání ruční, s aretací polohy listu | 1 | ks | 0 | 0 | rám-ocelový pozink. plech, profil. listy- hliník, ozub.kola - PVC
4 | - | Montáž | 1 | ks | 0 | 0
5 | 26.3 | Krycí mřížka KMH 500x630 mm (zakrytí otvoru ve vzt. potrubí) | 2 | ks | 0 | 0 | materiál: ocelové pozinkované profily, volná plocha min. 80%
6 | - | Montáž | 2 | ks | 0 | 0
7 | - | Čtyřhranné vzduchotechnické potrubí sk.I, materiál ocel. pozink. plech | 5 | m2 | 0 | 0 | spojované R spoji a těsněné samolepicím těsněním, třída těsnosti B, vč. spojovacího a montážního materiálu a materiálu na závěsy s pružným uložením
8 | - | Montáž | 5 | m2 | 0 | 0
9 | - | Tepelné izolace vzt. potrubí z min. vlny tl. 40mm /izolace vzt. potrubí výfuku/ | 5 | m2 | 0 | 0 | povrch hliniková folie, zajištěna proti posunutí na potrubí, spoje přelepeny Al.páskou
10 | - | Montáž | 5 | m2 | 0 | 0
| 27 | SKLADY, TECHNICKÉ MÍSTNOSTI - 1.PP |  |  |  | 0
1 | 27.1 | Radiální potrubní ventilátor, například: ...........prům.160mm - nebo výrobek srovnatelného standardu včetně: časového doběhu, pružných připojovacích manžet 2ks zpětné samočinné klapky - pro prům. 160mm | 1 | ks | 0 | 0 | Odvod 500 m3/h; pex=220Pa
2 | - | Montáž | 1 | ks | 0 | 0
3 | 27.2 | Tlumič hluku do kruhového potrubí, například: ... 160 / 900 - nebo výrobek srovnatelného standardu | 2 | ks | 0 | 0 | pro kruhové potrubí prům. 160 mm, délka tlumiče 900 mm
4 | - | Montáž | 2 | ks | 0 | 0
5 | 27.3 | Protidešťová žaluzie PZ-AL-250x250 + RAL .... - nebo výrobek srovnatelného standardu | 1 | ks | 0 | 0 | s ochr.sítem a upevňovacím rámem, materiál: hliníkové profily, průtočná plocha cca 0,05m2, RAL žaluzie - určí architekt projektu
6 | - | Montáž | 1 | ks | 0 | 0
7 | 27.4 | Obdélníková výustka pro čtyřhranné potrubí, komfortní, 280x100, 1.O - R1, odvodní | 7 | ks | 0 | 0 | mater.: Al. profily, jednořadá s regulačním ústrojím-protiběžné listy; odvod 50-100 m3/h; RAL určí architekt projektu
8 | - | Montáž | 7 | ks | 0 | 0
9 | - | Čtyřhranné vzduchotechnické potrubí sk.I, materiál ocel. pozink. plech | 25 | m2 | 0 | 0 | spojované R spoji a těsněné samolepicím těsněním, třída těsnosti B, vč. spojovacího a montážního materiálu a materiálu na závěsy s pružným uložením
10 | - | Montáž | 25 | m2 | 0 | 0
11 | - | Kruhové vzt. potrubí pevné - SPIRO , materiál ocel. pozink. plech, prům.: 160 mm | 2 | m | 0 | 0 | vč. spojovacího a montážního materiálu a materiálu na závěsy s pružným uložením
12 | - | Montáž | 2 | m | 0 | 0
13 | - | Tepelné izolace vzt. potrubí z min. vlny tl. 40mm /izolace vzt. potrubí výfuku/ | 2 | m2 | 0 | 0 | povrch hliniková folie, zajištěna proti posunutí na potrubí, spoje přelepeny Al.páskou
14 | - | Montáž | 2 | m2 | 0 | 0
| 28 | BUFET 3.64 - 1.NP |  |  |  | 0
1 | 28.1 | Radiální izolovaný ventilátor, například: CAB 160 PLUS.....prům.160mm - nebo výrobek srovnatelného standardu včetně: časového doběhu, pružných připojovacích manžet 2ks; zpětné samočinné klapky - pro prům. 160mm | 1 | ks | 0 | 0 | Odvod 500 m3/h; pex=130Pa
2 | - | Montáž | 1 | ks | 0 | 0
3 | 28.2 | Tlumič hluku do kruhového potrubí, například: ... 200 / 900 - nebo výrobek srovnatelného standardu | 2 | ks | 0 | 0 | pro kruhové potrubí prům. 200 mm, délka tlumiče 900 mm
4 | - | Montáž | 2 | ks | 0 | 0
5 | 28.3 | Protidešťová žaluzie PZ-AL-250x250 + RAL .... - nebo výrobek srovnatelného standardu | 1 | ks | 0 | 0 | s ochr.sítem a upevňovacím rámem, materiál: hliníkové profily, průtočná plocha cca 0,05m2, RAL žaluzie - určí architekt projektu
6 | - | Montáž | 1 | ks | 0 | 0
7 | 28.4 | Obdélníková výustka pro kruhové potrubí, komfortní, 325x75, 1.O - R1, odvodní | 4 | ks | 0 | 0 | mater.: Al. profily, jednořadá s regulačním ústrojím-protiběžné listy; odvod 125 m3/h; RAL určí architekt projektu
8 | - | Montáž | 4 | ks | 0 | 0
9 | - | Čtyřhranné vzduchotechnické potrubí sk.I, materiál ocel. pozink. plech | 2 | m2 | 0 | 0 | spojované R spoji a těsněné samolepicím těsněním, třída těsnosti B, vč. spojovacího a montážního materiálu a materiálu na závěsy s pružným uložením
10 | - | Montáž | 2 | m2 | 0 | 0
11 | - | Kruhové vzt. potrubí pevné - SPIRO , materiál ocel. pozink. plech, prům.: 160-200 mm | 30 | m | 0 | 0 | vč. spojovacího a montážního materiálu a materiálu na závěsy s pružným uložením
12 | - | Montáž | 30 | m | 0 | 0
13 | - | Tepelné izolace vzt. potrubí z min. vlny tl. 40mm /izolace vzt. potrubí výfuku/ | 20 | m2 | 0 | 0 | povrch hliniková folie, zajištěna proti posunutí na potrubí, spoje přelepeny Al.páskou
14 | - | Montáž | 20 | m2 | 0 | 0
| 29 | ROZVODNA ELE. 3.06 - 1.NP |  |  |  | 0
1 | 29.1 | Radiální potrubní ventilátor, například: ...........prům.315mm - nebo výrobek srovnatelného standardu včetně: časového doběhu, pružných připojovacích manžet 2ks zpětné samočinné klapky - pro prům. 315mm | 1 | ks | 0 | 0 | Odvod 900 m3/h; pex=180Pa
2 | - | Montáž | 1 | ks | 0 | 0
3 | 29.2 | Tlumič hluku do kruhového potrubí, například: ... 315 / 900 - nebo výrobek srovnatelného standardu | 2 | ks | 0 | 0 | pro kruhové potrubí prům. 315 mm, délka tlumiče 900 mm
4 | - | Montáž | 2 | ks | 0 | 0
5 | 29.3 | Výfukový kus - krycí mřížka výfuku 250x450 mm; připojení na vzt. potrubí výfuku; volná plocha cca 75% | 1 | ks | 0 | 0 | materiál: ocelový pozinkovaný plech, profily
6 | - | Montáž | 1 | ks | 0 | 0
7 | 29.4 | Protipožární stěnový uzávěr - například: ….. EI 60 - 315x400 - nebo výrobek srovnatelného standardu, včetně koncových spínačů polohy | 1 | ks | 0 | 0 | Provedení spouštění: teplotní tavnou pojistkou + ruční, "požární odolnost EI 60"
8 | - | Montáž | 1 | ks | 0 | 0
9 | 29. | Obdélníková výustka pro čtyřhranné potrubí, komfortní, 560x200, 1.O - R1, odvodní | 2 | ks | 0 | 0 | mater.: Al. profily, jednořadá s regulačním ústrojím-protiběžné listy; odvod 450 m3/h; RAL určí architekt projektu
10 | - | Montáž | 2 | ks | 0 | 0
11 | - | Čtyřhranné vzduchotechnické potrubí sk.I, materiál ocel. pozink. plech | 14 | m2 | 0 | 0 | spojované R spoji a těsněné samolepicím těsněním, třída těsnosti B, vč. spojovacího a montážního materiálu a materiálu na závěsy s pružným uložením
12 | - | Montáž | 14 | m2 | 0 | 0
13 | - | Kruhové vzt. potrubí pevné - SPIRO , materiál ocel. pozink. plech, prům.: 315 mm | 1 | m | 0 | 0 | vč. spojovacího a montážního materiálu a materiálu na závěsy s pružným uložením
14 | - | Montáž | 1 | m | 0 | 0
15 | - | Tepelné izolace vzt. potrubí z min. vlny tl. 40mm /izolace vzt. potrubí výfuku/ | 10 | m2 | 0 | 0 | povrch hliniková folie, zajištěna proti posunutí na potrubí, spoje přelepeny Al.páskou
16 | - | Montáž | 10 | m2 | 0 | 0
17 | - | Oplechování vzt. potrubí a tepelných izolací v nadstřešní části - VODOTĚSNÉ , materiál ocelový pozink. plech | 2 | m2 | 0 | 0 | včetně těsnícího, spojovacího a montážního materiálu
18 | - | Montáž | 2 | m2 | 0 | 0
| 30 | DÍLNA, SKLAD SPRÁVCE - 1.NP |  |  |  | 0
1 | 30.1 | Diagonální ventilátor, například: ...........prům.160mm - nebo výrobek srovnatelného standardu včetně: časového doběhu, pružných připojovacích manžet 2ks zpětné samočinné klapky - pro prům. 160mm | 1 | ks | 0 | 0 | Odvod 450 m3/h; pex=150Pa
2 | - | Montáž | 1 | ks | 0 | 0
3 | 30.2 | Tlumič hluku do kruhového potrubí, například: ... 160 / 600 - nebo výrobek srovnatelného standardu | 1 | ks | 0 | 0 | pro kruhové potrubí prům. 160 mm, délka tlumiče 600 mm
4 | - | Montáž | 1 | ks | 0 | 0
5 | 30.3 | Protidešťová žaluzie PZ-AL-200x200 + RAL .... - nebo výrobek srovnatelného standardu | 1 | ks | 0 | 0 | s ochr.sítem a upevňovacím rámem, materiál: hliníkové profily, průtočná plocha cca 0,025m2, RAL žaluzie - určí architekt projektu
6 | - | Montáž | 1 | ks | 0 | 0
7 | 30.4 | Regulační klapka, RK - 125 - R, ovládání ruční, s aretací polohy listu | 1 | ks | 0 | 0 | jednolistá, pro kruhové potrubí
8 | - | Montáž | 1 | ks | 0 | 0
9 | 30.5 | Obdélníková výustka pro čtyřhranné potrubí, komfortní, 200x100, 1.O - R1, odvodní | 1 | ks | 0 | 0 | mater.: Al. profily, jednořadá s regulačním ústrojím-protiběžné listy; odvod 50 m3/h; RAL určí architekt projektu
10 | - | Montáž | 1 | ks | 0 | 0
11 | 30.6 | Obdélníková výustka pro čtyřhranné potrubí, komfortní, 280x100, 1.O - R1, odvodní | 4 | ks | 0 | 0 | mater.: Al. profily, jednořadá s regulačním ústrojím-protiběžné listy; odvod 100 m3/h; RAL určí architekt projektu
12 | - | Montáž | 4 | ks | 0 | 0
13 | 30.7 | Stěnová mřížka uzavřená SMU-17,5-400x200, včetně upínacího rámečku do stěny | 2 | ks | 0 | 0 | materiál: hliníkové profily, rozteč listů 17,5mm
14 | - | Montáž | 2 | ks | 0 | 0
15 | - | Čtyřhranné vzduchotechnické potrubí sk.I, materiál ocel. pozink. plech | 10 | m2 | 0 | 0 | spojované R spoji a těsněné samolepicím těsněním, třída těsnosti B, vč. spojovacího a montážního materiálu a materiálu na závěsy s pružným uložením
16 | - | Montáž | 10 | m2 | 0 | 0
17 | - | Kruhové vzt. potrubí pevné - SPIRO , materiál ocel. pozink. plech, prům.: 125 mm | 1 | m | 0 | 0 | vč. spojovacího a montážního materiálu a materiálu na závěsy s pružným uložením
18 | - | Montáž | 1 | m | 0 | 0
19 | - | Kruhové vzt. potrubí pevné - SPIRO , materiál ocel. pozink. plech, prům.: 160 mm | 1 | m | 0 | 0 | vč. spojovacího a montážního materiálu a materiálu na závěsy s pružným uložením
20 | - | Montáž | 1 | m | 0 | 0
21 | - | Tepelné izolace vzt. potrubí z min. vlny tl. 40mm /izolace vzt. potrubí výfuku/ | 2 | m2 | 0 | 0 | povrch hliniková folie, zajištěna proti posunutí na potrubí, spoje přelepeny Al.páskou
22 | - | Montáž | 2 | m2 | 0 | 0
| 31 | BUFET 3.28 - 1.NP |  |  |  | 0
1 | 31.1 | Diagonální ventilátor, například: ...........prům.160mm - nebo výrobek srovnatelného standardu včetně: časového doběhu, pružných připojovacích manžet 2ks zpětné samočinné klapky - pro prům. 160mm | 1 | ks | 0 | 0 | Odvod 400 m3/h; pex=150Pa
2 | - | Montáž | 1 | ks | 0 | 0
3 | 31.2 | Tlumič hluku do kruhového potrubí, například: ... 160 / 900 - nebo výrobek srovnatelného standardu | 2 | ks | 0 | 0 | pro kruhové potrubí prům. 160 mm, délka tlumiče 900 mm
4 | - | Montáž | 2 | ks | 0 | 0
5 | 31.3 | Protidešťová žaluzie PZ-AL-200x200 + RAL .... - nebo výrobek srovnatelného standardu | 1 | ks | 0 | 0 | s ochr.sítem a upevňovacím rámem, materiál: hliníkové profily, průtočná plocha cca 0,025m2, RAL žaluzie - určí architekt projektu
6 | - | Montáž | 1 | ks | 0 | 0
7 | 31.4 | Obdélníková výustka pro čtyřhranné potrubí, komfortní, 280x140, 1.O - R1, odvodní | 2 | ks | 0 | 0 | mater.: Al. profily, jednořadá s regulačním ústrojím-protiběžné listy; odvod 200 m3/h; RAL určí architekt projektu
8 | - | Montáž | 2 | ks | 0 | 0
9 | - | Čtyřhranné vzduchotechnické potrubí sk.I, materiál ocel. pozink. plech | 2 | m2 | 0 | 0 | spojované R spoji a těsněné samolepicím těsněním, třída těsnosti B, vč. spojovacího a montážního materiálu a materiálu na závěsy s pružným uložením
10 | - | Montáž | 2 | m2 | 0 | 0
11 | - | Kruhové vzt. potrubí pevné - SPIRO , materiál ocel. pozink. plech, prům.: 160 mm | 14 | m | 0 | 0 | vč. spojovacího a montážního materiálu a materiálu na závěsy s pružným uložením
12 | - | Montáž | 14 | m | 0 | 0
13 | - | Tepelné izolace vzt. potrubí z min. vlny tl. 40mm /izolace vzt. potrubí výfuku/ | 2 | m2 | 0 | 0 | povrch hliniková folie, zajištěna proti posunutí na potrubí, spoje přelepeny Al.páskou
14 | - | Montáž | 2 | m2 | 0 | 0
| 32 | Ú.T. VÝMĚNÍK 3.05 - 1.NP |  |  |  | 0
1 | 32.1 | Radiální potrubní ventilátor, například: ...........prům.315mm - nebo výrobek srovnatelného standardu včetně: časového doběhu, pružných připojovacích manžet 2ks zpětné samočinné klapky - pro prům. 315mm | 1 | ks | 0 | 0 | Odvod 1.000 m3/h; pex=180Pa
2 | - | Montáž | 1 | ks | 0 | 0
3 | 32.2 | Tlumič hluku do kruhového potrubí, například: ... 315 / 900 - nebo výrobek srovnatelného standardu | 2 | ks | 0 | 0 | pro kruhové potrubí prům. 315 mm, délka tlumiče 900 mm
4 | - | Montáž | 2 | ks | 0 | 0
5 | 32.3 | Protidešťová žaluzie PZ-AL-315x315 + RAL .... - nebo výrobek srovnatelného standardu | 1 | ks | 0 | 0 | s ochr.sítem a upevňovacím rámem, materiál: hliníkové profily, průtočná plocha cca 0,08m2, RAL žaluzie - určí architekt projektu
6 | - | Montáž | 1 | ks | 0 | 0
7 | 32.4 | Protidešťová žaluzie PZ-AL-500x400 + RAL .... - nebo výrobek srovnatelného standardu | 1 | ks | 0 | 0 | s ochr.sítem a upevňovacím rámem, materiál: hliníkové profily, průtočná plocha cca 0,16m2, RAL žaluzie - určí architekt projektu
8 | - | Montáž | 1 | ks | 0 | 0
9 | 32.5 | Regulační klapka s protiběž. listy 500x400.R, ovládání ruční, s aretací polohy listu | 1 | ks | 0 | 0 | rám-ocelový pozink. plech, profil. listy- hliník, ozub.kola - PVC
10 | - | Montáž | 1 | ks | 0 | 0
11 | 32.6 | Obdélníková výustka pro čtyřhranné potrubí, komfortní, 400x140, 1.O - R1, odvodní | 1 | ks | 0 | 0 | mater.: Al. profily, jednořadá s regulačním ústrojím-protiběžné listy; odvod 200 m3/h; RAL určí architekt projektu
12 | - | Montáž | 1 | ks | 0 | 0
13 | 32.7 | Obdélníková výustka pro čtyřhranné potrubí, komfortní, 400x140, 2.O - R1, přívodní | 1 | ks | 0 | 0 | mater.: Al. profily, jednořadá s regulačním ústrojím-protiběžné listy; přívod 200 m3/h; RAL určí architekt projektu
14 | - | Montáž | 1 | ks | 0 | 0
15 | 32.8 | Obdélníková výustka pro čtyřhranné potrubí, komfortní, 560x200, 1.O - R1, odvodní | 2 | ks | 0 | 0 | mater.: Al. profily, jednořadá s regulačním ústrojím-protiběžné listy; odvod 500 m3/h; RAL určí architekt projektu
16 | - | Montáž | 2 | ks | 0 | 0
17 | 32.9 | Obdélníková výustka pro čtyřhranné potrubí, komfortní, 560x280, 2.O - R1, přívodní | 3 | ks | 0 | 0 | mater.: Al. profily, jednořadá s regulačním ústrojím-protiběžné listy; přívod 660 m3/h; RAL určí architekt projektu
18 | - | Montáž | 3 | ks | 0 | 0
19 | - | Čtyřhranné vzduchotechnické potrubí sk.I, materiál ocel. pozink. plech | 20 | m2 | 0 | 0 | spojované R spoji a těsněné samolepicím těsněním, třída těsnosti B, vč. spojovacího a montážního materiálu a materiálu na závěsy s pružným uložením
20 | - | Montáž | 20 | m2 | 0 | 0
21 | - | Kruhové vzt. potrubí pevné - SPIRO , materiál ocel. pozink. plech, prům.: 315 mm | 1 | m | 0 | 0 | vč. spojovacího a montážního materiálu a materiálu na závěsy s pružným uložením
22 | - | Montáž | 1 | m | 0 | 0
23 | - | Tepelné izolace vzt. potrubí z min. vlny tl. 40mm /izolace vzt. potrubí výfuku/ | 10 | m2 | 0 | 0 | povrch hliniková folie, zajištěna proti posunutí na potrubí, spoje přelepeny Al.páskou
24 | - | Montáž | 10 | m2 | 0 | 0
| 33 | DEMONTÁŽE STÁVAJÍCÍCH VZT ZAŘÍZENÍ, POTRUBÍ |  |  |  | 0
1 | 33.1 | PODLAŽÍ 2.PP = Demontáže vzt zařízení, potrubí, izolací pro původní větrání kotelny, 2x strojoven pro dolní tělocvičnu, dále vzt. pro sklady. Demontáž, odvoz, likvidace. | 1 | ks | 0 | 0 | Také viz. popis v T.Z. : Je uvažováno s demontáží celkem dvou vzt. jednotek, sestav přívodu a odvodu vzduchu a příslušného vzt potrubí nejen ve strojovnách, sloužících původně pro dolní tělocvičnu. Dále vzt. potrubí a 2x ventilátory v kotelně. 1xventilátor a potrubí ve skladu. Odhad hmotnosti vzt jednotek 2x500kg, odhad hmotnosti vzt. pozink. potrubí 1.500kg,
2 | 33.2 | PODLAŽÍ 1.PP = Demontáže vzt zařízení, potrubí, izolací pro původní větrání dolní tělocvičny, posilovny, vestibulu, sauny, šaten. Demontáž, odvoz, likvidace. | 1 | ks | 0 | 0 | Také viz. popis v T.Z. : Je uvažováno s demontáží celkem čtyř vzt. jednotek, sestav přívodu nebo i odvodu vzduchu a příslušného vzt potrubí, sloužících původně pro dolní tělocvičnu, posilovnu, vestibul, saunu. Odhad hmotnosti vzt jednotek 4x600kg, odhad hmotnosti vzt. pozink. potrubí 3.000kg,
3 | 33.3 | PODLAŽÍ 1.NP = Demontáže vzt zařízení, potrubí, izolací pro původní větrání sauny, šaten, bufetu, vestibulu, skladů. Demontáž, odvoz, likvidace. | 1 | ks | 0 | 0 | Také viz. popis v T.Z. : Je uvažováno s demontáží ventilátorů a příslušného vzt potrubí, sloužících původně pro celé podlaží. Odhad hmotnosti vzt jednotek nebo ventilátorů do 100kg, odhad hmotnosti vzt. pozink. potrubí 3.500kg,
4 | 33.4 | PODLAŽÍ 2.NP = Demontáže vzt zařízení, potrubí, izolací pro původní větrání šaten, vestibulu, učeben, skladů. Demontáž, odvoz, likvidace. (Horní tělocvična zůstává stávající) | 1 | ks | 0 | 0 | Také viz. popis v T.Z. : Je uvažováno s demontáží ventilátorů a příslušného vzt potrubí, sloužících původně pro celé podlaží. Odhad hmotnosti vzt jednotek nebo ventilátorů do 100kg, odhad hmotnosti vzt. pozink. potrubí 2.500kg,
5 | 33.5 | STŘECHA NAD KANCELÁŘEMI, VESTIBULEM = Demontáže vzt zařízení, potrubí, izolací pro původní větrání šaten, sauny, vestibulu, hygienických zařízení. Demontáž, odvoz, likvidace. (Horní tělocvična zůstává stávající) | 1 | ks | 0 | 0 | Také viz. popis v T.Z. : Je uvažováno s demontáží odsávacích ventilátorů a příslušného vzt potrubí, sloužících původně pro saunu, šatny vestibul a hyg. zař.. Odhad hmotnosti vzt jednotek nebo ventilátorů do 700kg, odhad hmotnosti vzt. pozink. potrubí 1.000kg,
| 34 | DOPLŇKOVÝ MATERIÁL |  |  |  | 0
1 | - | Revizní dvířka do podhledu- kovová cca 400x400mm | 5 | ks | 0 | 0 | s magnetem pro uzavření
2 | - | Montáž | 5 | ks | 0 | 0
3 | - | Dveřní mřížky - kovové, cca 475x86mm | 6 | ks | 0 | 0 | ventilační mřížka do dveřního křídla
4 | - | Montáž | 6 | ks | 0 | 0
| 35 | Pomocné, přípravné a závěrečné vzduchotechnické práce |  |  |  | 0
1 | 35.1 | Náklady na dopravu VZT zařízení | 1 | ks | 0 | 0 | Doprava vzt komponent, elementů, jednotek, ventilátorů, vzt. potrubí atd. na místo stavby
2 | 35.2 | Pomocné konstrukce, lešení | 1 | ks | 0 | 0 | Pro práci ve výšce podlaží do 3,5m, telocv. haly 9m, dále práce na střeše a fasádě objektu
3 | 35.3 | Zednické výpomoci | 1 | ks | 0 | 0 | Spolupráce na prostupech v počtu do 60-ti ks
4 | 35.4 | Komplexní vyzkoušení | 1 | ks | 0 | 0 | Zkoušky vzt. zařízení v délce trvání 48 N.hod.
5 | 35.5 | Zaregulování VZT | 1 | ks | 0 | 0 | Zaregulování průtoku vzduchu na koncových elementech v počtu do 300 ks
6 | 35.6 | Zaškolení obsluhy | 1 | ks | 0 | 0
7 | 35.7 | Vypracování provozního řádu vzduchotechnického zařízení | 1 | ks | 0 | 0
8 | 35.8 | Vypracování dokumentace skutečného provedení | 1 | ks | 0 | 0 | (2x tištěná paré, 1x nosič s PDF)

## 730 Rekapitulace
Export Komplet | [26 empty] | 2.0 |  |  |  |  | False | False | {4b733cec-7afc-4bca-9b71-f6629ec6e862}
[18 empty] | >> skryté sloupce << | [12 empty] | 0,01 | 21
[31 empty] | 0,01 | 15
|  | REKAPITULACE STAVBY | [16 empty] | v --- níže se nacházejí doplnkové a pomocné údaje k sestavám --- v | [11 empty] | 0,001
|  | Kód: |  |  |  |  | A2019291 | [23 empty] | 0,01
|  | Stavba: |  |  |  |  | Rekonstrukce KTV TUL Harcov, Na Bohdalci 715, Liberec XV - Starý Harcov | [23 empty] | 0,01
|  | KSO: | [11 empty] | CC-CZ: | [16 empty] | 0,01
|  | Místo: | [11 empty] | Datum: |  | 18. 7. 2019 | [14 empty] | 0,01
0,01
|  | Zadavatel: | [11 empty] | IČ: | [16 empty] | 0,01
|  |  | Technická univerzita v Liberci | [10 empty] | DIČ: | [16 empty] | 0,01
0,01
|  | Uchazeč: | [11 empty] | IČ: | [16 empty] | 0,01
[14 empty] | DIČ: | [16 empty] | 0,01
False
|  | Projektant: | [11 empty] | IČ: | [16 empty] | False
[14 empty] | DIČ: | [16 empty] | True
0,01
|  | Zpracovatel: | [11 empty] | IČ: | [16 empty] | 0,01
[14 empty] | DIČ: | [16 empty] | True
Poznámka:
|  | Cena bez DPH | [11 empty] | 0
[8 empty] | Sazba daně |  | Základ daně |  |  |  | Výše daně
|  | DPH |  | základní |  |  |  | 21% |  | 0 |  |  |  | 0
|  |  |  | snížená |  |  |  | 15% |  | 0 |  |  |  | 0
|  |  |  | zákl. přenesená |  |  |  | 21% |  | 0 |  |  |  | 0
|  |  |  | sníž. přenesená |  |  |  | 15% |  | 0 |  |  |  | 0
|  |  |  | nulová |  |  |  | 0% |  | 0 |  |  |  | 0
|  | Cena s DPH | [6 empty] | v |  | CZK |  |  | 0
REKAPITULACE OBJEKTŮ STAVBY A SOUPISŮ PRACÍ
| Kód: | [6 empty] | A2019291
| Stavba: | [6 empty] | Rekonstrukce KTV TUL Harcov, Na Bohdalci 715, Liberec XV - Starý Harcov
| Místo: | [11 empty] | Datum: |  | 18. 7. 2019
| Zadavatel: | [6 empty] | Technická univerzita v Liberci |  |  |  |  | Projektant: | [5 empty] | Informatívní údaje z listů zakázek
| Uchazeč: | [11 empty] | Zpracovatel:
| Kód |  |  |  | Popis | [6 empty] | Cena bez DPH [CZK] |  |  |  | Cena s DPH [CZK] | Typ |  | z toho Ostat. náklady [CZK] | DPH [CZK] | Normohodiny [h] | DPH základní [CZK] | DPH snížená [CZK] | DPH základní přenesená [CZK] | DPH snížená přenesená [CZK] | Základna DPH základní | Základna DPH snížená | Základna DPH zákl. přenesená | Základna DPH sníž. přenesená | Základna DPH nulová
| Náklady z rozpočtů | [10 empty] | 0 |  |  |  | 0 |  |  | 0 | 0 | 2752.901 | 0 | 0 | 0 | 0 | 0 | 0 | 0 | 0 | 0 | D | 0 | ###NOIMPORT### | IMPORT | {4b733cec-7afc-4bca-9b71-f6629ec6e862} | {00000000-0000-0000-0000-000000000000}
/ |  | D.1.4.2 |  |  |  | vytápění | [5 empty] | 0 |  |  |  | 0 | STA |  | 0 | 0 | 2752.901 | 0 | 0 | 0 | 0 | 0 | 0 | 0 | 0 | 0 |  | 1 |  | IMPORT | {ae1b1890-c5d5-4ea5-8916-1c843668ecbc} | {4b733cec-7afc-4bca-9b71-f6629ec6e862} | 2

## 730 Položky rev. 02_2020
[9 empty] | >> skryté sloupce << | [9 empty] | {ae1b1890-c5d5-4ea5-8916-1c843668ecbc}
2
| KRYCÍ LIST SOUPISU PRACÍ | [8 empty] | v --- níže se nacházejí doplnkové a pomocné údaje k sestavám --- v | [8 empty] | False
Stavba:
Rekonstrukce KTV TUL Harcov, Na Bohdalci 715, Liberec XV - Starý Harcov
Objekt:
D.1.4.2 - vytápění
| KSO: |  |  |  |  | CC-CZ:
| Místo: |  |  |  |  | Datum: | 18. 7. 2019
| Zadavatel: |  |  |  |  | IČ:
|  | Technická univerzita v Liberci |  |  |  | DIČ:
| Uchazeč: |  |  |  |  | IČ:
DIČ:
| Projektant: |  |  |  |  | IČ:
DIČ:
| Zpracovatel: |  |  |  |  | IČ:
DIČ:
Poznámka:
Zpracováno dle metodiky ÚRS s maximálním zatříděním položek (popisu činností) dle Třídníku stavebních konstrukcí a prací. Položky, které databáze neobsahuje, oceněny dle brutto ceníků příslušných dodavatelů. Jsou-li ve výkazu výměr uvedeny odkazy na firmy, názvy nebo specifická označení výrobků apod., jsou takové odkazy pouze informativní a slouží pouze pro určení technické úrovně a provozních parametrů. Z zhotoviteli umožňují v souladu s §182, zákona č. 134/2016 Sb. o veřejných zakázkách použít i jiných kvalitativně a technicky obdobných zařízení, která mají podobnou nebo minimálně stejnou kvalitu, účinnost a výkon, parametry použití, ev. hlučnost (která bezpodmínečně splňuje platné hygienické normy). Celková množství u jednotlivých položek (kusy, metry) byla odměřena a sečtena ručně a digitálně z výkresů. Nabídková cena musí zahrnovat nejen přípravu, dodávku, dopravu a montáž, ale i veškeré související náklady, spojené s realizací, od zadání po předání stavby do užívání, včetně nákladů na koordinaci, uvedení do provozu, dokončovací práce, údržbu do doby předání, potřebné zkoušky a atesty, odstranění závad, předání dokladů o skutečném provedení, dokladů nutných pro kolaudační řízení aj.
| Cena bez DPH | [5 empty] | 0
|  |  | Základ daně |  |  | Sazba daně | Výše daně
| DPH | základní | 0 |  |  | 21% | 0
|  | snížená | 0 |  |  | 15% | 0
|  | zákl. přenesená | 0 |  |  | 21% | 0
|  | sníž. přenesená | 0 |  |  | 15% | 0
|  | nulová | 0 |  |  | 0% | 0
| Cena s DPH |  |  | v | CZK |  | 0
REKAPITULACE ČLENĚNÍ SOUPISU PRACÍ
Stavba:
Rekonstrukce KTV TUL Harcov, Na Bohdalci 715, Liberec XV - Starý Harcov
Objekt:
D.1.4.2 - vytápění
Místo: | [5 empty] | Datum: | 18. 7. 2019
Zadavatel: |  |  | Technická univerzita v Liberci |  |  | Projektant:
Uchazeč: | [5 empty] | Zpracovatel:
Kód dílu - Popis | [6 empty] | Cena celkem [CZK]
Náklady ze soupisu prací | [6 empty] | 0 | [12 empty] | -1
| PSV - Práce a dodávky PSV | [5 empty] | 0
| 713 - Izolace tepelné | [5 empty] | 0
| 727 - Zdravotechnika - požární ochrana | [5 empty] | 0
| 731 - Ústřední vytápění - kotelny | [5 empty] | 0
| 732 - Ústřední vytápění - strojovny | [5 empty] | 0
| 733 - Ústřední vytápění - rozvodné potrubí | [5 empty] | 0
| 734 - Ústřední vytápění - armatury | [5 empty] | 0
| 735 - Ústřední vytápění - otopná tělesa | [5 empty] | 0
| 783 - Dokončovací práce - nátěry | [5 empty] | 0
| M - Práce a dodávky M | [5 empty] | 0
| 23-M - Montáže potrubí | [5 empty] | 0
| HZS - Hodinové zúčtovací sazby | [5 empty] | 0
| VRN - Vedlejší rozpočtové náklady | [5 empty] | 0
| VRN1 - Průzkumné, geodetické a projektové práce | [5 empty] | 0
| VRN4 - Inženýrská činnost | [5 empty] | 0
SOUPIS PRACÍ
Stavba:
Rekonstrukce KTV TUL Harcov, Na Bohdalci 715, Liberec XV - Starý Harcov
Objekt:
D.1.4.2 - vytápění
Místo: | [5 empty] | Datum: | 18. 7. 2019
Zadavatel: |  |  | Technická univerzita v Liberci |  |  | Projektant:
Uchazeč: | [5 empty] | Zpracovatel:
PČ | Typ | Kód | Popis | MJ | Množství | J.cena [CZK] | Cena celkem [CZK] | Cenová soustava |  |  | DPH | J. Nh [h] | Nh celkem [h] | J. hmotnost [t] | Hmotnost celkem [t] | J. suť [t] | Suť Celkem [t]
Náklady soupisu celkem | [6 empty] | 0 | [5 empty] | 2752.901 |  | 22.9708 |  | 0 |  | D | -1 | [10 empty] | 0
| D | PSV | Práce a dodávky PSV |  |  |  | 0 | [5 empty] | 2666.401 |  | 21.6208 |  | 0 | 2 | D | 0 |  |  |  | ROZPOCET | [6 empty] | 0
| D | 713 | Izolace tepelné |  |  |  | 0 | [5 empty] | 397.95 |  | 3.2855 |  | 0 | 2 | D | 1 |  |  |  | ROZPOCET | [6 empty] | 0
1 | K | 713121111 | Montáž izolace tepelné podlah volně kladenými rohožemi, pásy, dílci, deskami 1 vrstva | m2 | 20 | 0 | 0 | CS ÚRS 2019 01 |  |  | základní | 0.06 | 1.2 | 0 | 0 | 0 | 0 | 16 | K | 2 |  |  |  | ROZPOCET | 0 | 0 | 0 | 0 | 0 | 1 | 0 | 16 | 1623450878
| PP |  | Montáž tepelné izolace podlah rohožemi, pásy, deskami, dílci, bloky (izolační materiál ve specifikaci) kladenými volně jednovrstvá | [15 empty] | PP | 2
2 | M | 63153564 | rohož izolační z minerální plsťi prošívaná 65 kg/m3 tl.40 mm | m2 | 20.4 | 0 | 0 | CS ÚRS 2019 01 |  |  | základní | 0 | 0 | 0.0026 | 0.05304 | 0 | 0 | 32 | M | 2 |  |  |  | ROZPOCET | 0 | 0 | 0 | 0 | 0 | 1 | 0 | 16 | 1170795429
| PP |  | rohož izolační z minerální plsťi prošívaná 65 kg/m3 tl.40 mm | [15 empty] | PP | 2
| VV |  | 20*1,02 'Přepočtené koeficientem množství |  | 20.4 | [13 empty] | VV | 2 | 2 | False | 1 | ROZPOCET
3 | K | 713463131 | Montáž izolace tepelné potrubí potrubními pouzdry bez úpravy slepenými 1x tl izolace do 25 mm | m | 2650 | 0 | 0 | CS ÚRS 2019 01 |  |  | základní | 0.106 | 280.9 | 6e-05 | 0.159 | 0 | 0 | 16 | K | 2 |  |  |  | ROZPOCET | 0 | 0 | 0 | 0 | 0 | 1 | 0 | 16 | -763600091
| PP |  | Montáž izolace tepelné potrubí a ohybů tvarovkami nebo deskami potrubními pouzdry bez povrchové úpravy (izolační materiál ve specifikaci) přilepenými v příčných a podélných spojích izolace potrubí jednovrstvá, tloušťky izolace do 25 mm | [15 empty] | PP | 2
4 | M | 28377096 | izolace tepelná potrubí z pěnového polyetylenu 15 x 20 mm | m | 1000 | 0 | 0 | CS ÚRS 2019 01 |  |  | základní | 0 | 0 | 7e-05 | 0.07 | 0 | 0 | 32 | M | 2 |  |  |  | ROZPOCET | 0 | 0 | 0 | 0 | 0 | 1 | 0 | 16 | 1486310199
| PP |  | izolace tepelná potrubí z pěnového polyetylenu 15 x 20 mm | [15 empty] | PP | 2
5 | M | 28377106 | izolace tepelná potrubí z pěnového polyetylenu 18 x 20 mm | m | 500 | 0 | 0 | CS ÚRS 2019 01 |  |  | základní | 0 | 0 | 7e-05 | 0.035 | 0 | 0 | 32 | M | 2 |  |  |  | ROZPOCET | 0 | 0 | 0 | 0 | 0 | 1 | 0 | 16 | -594253235
| PP |  | izolace tepelná potrubí z pěnového polyetylenu 18 x 20 mm | [15 empty] | PP | 2
6 | M | 28377045 | izolace tepelná potrubí z pěnového polyetylenu 22 x 20 mm | m | 250 | 0 | 0 | CS ÚRS 2019 01 |  |  | základní | 0 | 0 | 8e-05 | 0.02 | 0 | 0 | 32 | M | 2 |  |  |  | ROZPOCET | 0 | 0 | 0 | 0 | 0 | 1 | 0 | 16 | 1575648710
| PP |  | izolace tepelná potrubí z pěnového polyetylenu 22 x 20 mm | [15 empty] | PP | 2
7 | M | 28377048 | izolace tepelná potrubí z pěnového polyetylenu 28 x 20 mm | m | 300 | 0 | 0 | CS ÚRS 2019 01 |  |  | základní | 0 | 0 | 9e-05 | 0.027 | 0 | 0 | 32 | M | 2 |  |  |  | ROZPOCET | 0 | 0 | 0 | 0 | 0 | 1 | 0 | 16 | -925272273
| PP |  | izolace tepelná potrubí z pěnového polyetylenu 28 x 20 mm | [15 empty] | PP | 2
8 | M | 28377053 | izolace tepelná potrubí z pěnového polyetylenu 32 x 20 mm | m | 600 | 0 | 0 | CS ÚRS 2019 01 |  |  | základní | 0 | 0 | 0.00098 | 0.588 | 0 | 0 | 32 | M | 2 |  |  |  | ROZPOCET | 0 | 0 | 0 | 0 | 0 | 1 | 0 | 16 | 52052031
| PP |  | izolace tepelná potrubí z pěnového polyetylenu 32 x 20 mm | [15 empty] | PP | 2
9 | K | 713463211 | Montáž izolace tepelné potrubí potrubními pouzdry s Al fólií staženými Al páskou 1x D do 50 mm | m | 430 | 0 | 0 | CS ÚRS 2019 01 |  |  | základní | 0.13 | 55.9 | 0.00019 | 0.0817 | 0 | 0 | 16 | K | 2 |  |  |  | ROZPOCET | 0 | 0 | 0 | 0 | 0 | 1 | 0 | 16 | -2033748399
| PP |  | Montáž izolace tepelné potrubí a ohybů tvarovkami nebo deskami potrubními pouzdry s povrchovou úpravou hliníkovou fólií (izolační materiál ve specifikaci) přelepenými samolepící hliníkovou páskou potrubí jednovrstvá D do 50 mm | [15 empty] | PP | 2
10 | M | 63154573 | pouzdro izolační potrubní s jednostrannou Al fólií max. 250/100 °C 42/40 mm | m | 200 | 0 | 0 | CS ÚRS 2019 01 |  |  | základní | 0 | 0 | 0.00072 | 0.144 | 0 | 0 | 32 | M | 2 |  |  |  | ROZPOCET | 0 | 0 | 0 | 0 | 0 | 1 | 0 | 16 | 1511763898
| PP |  | pouzdro izolační potrubní s jednostrannou Al fólií max. 250/100 °C 42/40 mm | [15 empty] | PP | 2
11 | M | 63154022 | pouzdro izolační potrubní s jednostrannou Al fólií max. 250/100 °C 54/50 mm | m | 230 | 0 | 0 | CS ÚRS 2019 01 |  |  | základní | 0 | 0 | 0.00118 | 0.2714 | 0 | 0 | 32 | M | 2 |  |  |  | ROZPOCET | 0 | 0 | 0 | 0 | 0 | 1 | 0 | 16 | 918780873
| PP |  | pouzdro izolační potrubní s jednostrannou Al fólií max. 250/100 °C 54/50 mm | [15 empty] | PP | 2
12 | K | 713463212 | Montáž izolace tepelné potrubí potrubními pouzdry s Al fólií staženými Al páskou 1x D do 100 mm | m | 185 | 0 | 0 | CS ÚRS 2019 01 |  |  | základní | 0.136 | 25.16 | 0.00027 | 0.04995 | 0 | 0 | 16 | K | 2 |  |  |  | ROZPOCET | 0 | 0 | 0 | 0 | 0 | 1 | 0 | 16 | -2109953328
| PP |  | Montáž izolace tepelné potrubí a ohybů tvarovkami nebo deskami potrubními pouzdry s povrchovou úpravou hliníkovou fólií (izolační materiál ve specifikaci) přelepenými samolepící hliníkovou páskou potrubí jednovrstvá D přes 50 do 100 mm | [15 empty] | PP | 2
13 | M | 63154032 | pouzdro izolační potrubní s jednostrannou Al fólií max. 250/100 °C 76/60 mm | m | 70 | 0 | 0 | CS ÚRS 2019 01 |  |  | základní | 0 | 0 | 0.0015 | 0.105 | 0 | 0 | 32 | M | 2 |  |  |  | ROZPOCET | 0 | 0 | 0 | 0 | 0 | 1 | 0 | 16 | 658802741
| PP |  | pouzdro izolační potrubní s jednostrannou Al fólií max. 250/100 °C 76/60 mm | [15 empty] | PP | 2
14 | M | 63154049 | pouzdro izolační potrubní s jednostrannou Al fólií max. 250/100 °C 89/80 mm | m | 50 | 0 | 0 | CS ÚRS 2019 01 |  |  | základní | 0 | 0 | 0.0031 | 0.155 | 0 | 0 | 32 | M | 2 |  |  |  | ROZPOCET | 0 | 0 | 0 | 0 | 0 | 1 | 0 | 16 | 1870688643
| PP |  | pouzdro izolační potrubní s jednostrannou Al fólií max. 250/100 °C 89/80 mm | [15 empty] | PP | 2
15 | M | 63154056 | pouzdro izolační potrubní s jednostrannou Al fólií max. 250/100 °C 108/100 mm | m | 65 | 0 | 0 | CS ÚRS 2019 01 |  |  | základní | 0 | 0 | 0.0039 | 0.2535 | 0 | 0 | 32 | M | 2 |  |  |  | ROZPOCET | 0 | 0 | 0 | 0 | 0 | 1 | 0 | 16 | -524964051
| PP |  | pouzdro izolační potrubní s jednostrannou Al fólií max. 250/100 °C 108/100 mm | [15 empty] | PP | 2
16 | K | 713463213 | Montáž izolace tepelné potrubí potrubními pouzdry s Al fólií staženými Al páskou 1x D do 150 mm | m | 245 | 0 | 0 | CS ÚRS 2019 01 |  |  | základní | 0.142 | 34.79 | 0.00041 | 0.10045 | 0 | 0 | 16 | K | 2 |  |  |  | ROZPOCET | 0 | 0 | 0 | 0 | 0 | 1 | 0 | 16 | -44800101
| PP |  | Montáž izolace tepelné potrubí a ohybů tvarovkami nebo deskami potrubními pouzdry s povrchovou úpravou hliníkovou fólií (izolační materiál ve specifikaci) přelepenými samolepící hliníkovou páskou potrubí jednovrstvá D přes 100 do 150 mm | [15 empty] | PP | 2
17 | M | 63154058 | pouzdro izolační potrubní s jednostrannou Al fólií max. 250/100 °C 133/100 mm | m | 210 | 0 | 0 | CS ÚRS 2019 01 |  |  | základní | 0 | 0 | 0.0046 | 0.966 | 0 | 0 | 32 | M | 2 |  |  |  | ROZPOCET | 0 | 0 | 0 | 0 | 0 | 1 | 0 | 16 | -119600252
| PP |  | pouzdro izolační potrubní s jednostrannou Al fólií max. 250/100 °C 133/100 mm | [15 empty] | PP | 2
18 | M | 63154061 | pouzdro izolační potrubní s jednostrannou Al fólií max. 250/100 °C 169/100 mm | m | 35 | 0 | 0 | CS ÚRS 2019 01 |  |  | základní | 0 | 0 | 0.0059 | 0.2065 | 0 | 0 | 32 | M | 2 |  |  |  | ROZPOCET | 0 | 0 | 0 | 0 | 0 | 1 | 0 | 16 | -2038563527
| PP |  | pouzdro izolační potrubní s jednostrannou Al fólií max. 250/100 °C 169/100 mm | [15 empty] | PP | 2
19 | K | 998713202 | Přesun hmot procentní pro izolace tepelné v objektech v do 12 m | % | 0 | 0 | 0 | CS ÚRS 2019 01 |  |  | základní | 0 | 0 | 0 | 0 | 0 | 0 | 16 | K | 2 |  |  |  | ROZPOCET | 0 | 0 | 0 | 0 | 0 | 1 | 0 | 16 | -748381611
| PP |  | Přesun hmot pro izolace tepelné stanovený procentní sazbou (%) z ceny vodorovná dopravní vzdálenost do 50 m v objektech výšky přes 6 do 12 m | [15 empty] | PP | 2
| D | 727 | Zdravotechnika - požární ochrana |  |  |  | 0 | [5 empty] | 12.5 |  | 0.008 |  | 0 | 2 | D | 1 |  |  |  | ROZPOCET | [6 empty] | 0
20 | K | 727111R01 | Protipožární ucpávkový tmel/ pěna | kg | 20 | 0 | 0 | CS ÚRS 2019 01 |  |  | základní | 0.625 | 12.5 | 0.0004 | 0.008 | 0 | 0 | 16 | K | 2 |  |  |  | ROZPOCET | 0 | 0 | 0 | 0 | 0 | 1 | 0 | 16 | -1686440304
| PP |  | Protipožární ucpávkový tmel/ pěna | [15 empty] | PP | 2
| D | 731 | Ústřední vytápění - kotelny |  |  |  | 0 | [5 empty] | 65.997 |  | 0.70476 |  | 0 | 2 | D | 1 |  |  |  | ROZPOCET | [6 empty] | 0
21 | K | 731130R01 | Stacionární teplovodní nerezový kondenzační kotel, výkonový rozsah 58.2 - 291.0 kW | soubor | 3 | 0 | 0 |  |  |  | základní | 8.439 | 25.317 | 0.22436 | 0.67308 | 0 | 0 | 16 | K | 2 |  |  |  | ROZPOCET | 0 | 0 | 0 | 0 | 0 | 1 | 0 | 16 | 615521296
| PP |  | Stacionární teplovodní nerezový kondenzační kotel s plynule modulačním výkonem (např. Rendamax typ R 600 EVO vel. 604, event. zařízení obdobné kvality a vybavení) výkonový rozsah 58.2 - 291.0 kW, palivo zemní plyn včetně základního příslušenství, včetně kaskádové regulace MASTER/ SLAVE a sady čidel kaskády kotlů, manostatů tlaku vody, ventilů kontroly těsnosti, manostatu min. tlaku plynu, připojovací sady vnějších bezpečnostních prvků, sady protipřírub, BUS kabel, teploměru apod. …, včetně venkovního čidla a propojovacího kabelu uvedení do provozu technikem výrobce | Pokud se v zadávací dokumentaci veřejné zakázky vyskytnou přímé nebo nepřímé odkazy na určité dodavatele nebo výrobky, nebo patenty na vynálezy, užitné vzory, průmyslové vzory, ochranné známky nebo označení původu, jedná se o případ, kdy by stanovení technických podmínek nebylo dostatečně přesné nebo srozumitelné. Účastník je v takovém případě oprávněn navrhnout jiné, technicky a kvalitativně obdobné nebo lepší řešení. | [14 empty] | PP | 2
22 | K | 731810R01 | Komín - Sada odkouření - rozdělovací nohavice pro tři kotle Ø 3 x 200/ 1 x 350 mm | soubor | 1 | 0 | 0 |  |  |  | základní | 1.13 | 1.13 | 0.00088 | 0.00088 | 0 | 0 | 16 | K | 2 |  |  |  | ROZPOCET | 0 | 0 | 0 | 0 | 0 | 1 | 0 | 16 | -801861718
| PP |  | Komín - Sada odkouření - pro kondenzační kotel 291 kW rozdělovací nohavice pro tři kotle Ø 3 x 200/ 1 x 350 mm včetně kolen a mapojení na společný kouřovod. včetně veškerého příslušenství apod. … | [15 empty] | PP | 2
23 | K | 731810R02 | Komín - Sada odkouření - koleno kouřovodu Ø 350 mm - 90° | soubor | 1 | 0 | 0 |  |  |  | základní | 1.13 | 1.13 | 0.00088 | 0.00088 | 0 | 0 | 16 | K | 2 |  |  |  | ROZPOCET | 0 | 0 | 0 | 0 | 0 | 1 | 0 | 16 | -1009052771
| PP |  | Komín - Sada odkouření - pro kondenzační kotle s celkovým maximálním výkonem 873 kW koleno kouřovodu Ø 350 mm - 90° | [15 empty] | PP | 2
24 | K | 731810R03 | Komín - Sada odkouření - potrubí kouřovodu Ø 350 mm - délka 1 m | soubor | 2 | 0 | 0 |  |  |  | základní | 1.13 | 2.26 | 0.00088 | 0.00176 | 0 | 0 | 16 | K | 2 |  |  |  | ROZPOCET | 0 | 0 | 0 | 0 | 0 | 1 | 0 | 16 | 9164994
| PP |  | Komín - Sada odkouření - pro kondenzační kotle s celkovým maximálním výkonem 873 kW potrubí kouřovodu Ø 350 mm - délka 1 m | [15 empty] | PP | 2
25 | K | 731810R04 | Komín - Sada odkouření - potrubí kouřovodu Ø 350 mm - délka 2 m | soubor | 2 | 0 | 0 |  |  |  | základní | 1.13 | 2.26 | 0.00088 | 0.00176 | 0 | 0 | 16 | K | 2 |  |  |  | ROZPOCET | 0 | 0 | 0 | 0 | 0 | 1 | 0 | 16 | -803833648
| PP |  | Komín - Sada odkouření - pro kondenzační kotle s celkovým maximálním výkonem 873 kW potrubí kouřovodu Ø 350 mm - délka 2 m | [15 empty] | PP | 2
26 | K | 731810R05 | Komín - Sada odkouření - revizní a měřící díl s odvodem kondenzátu potrubí kouřovodu Ø 350 mm | soubor | 1 | 0 | 0 |  |  |  | základní | 1.13 | 1.13 | 0.00088 | 0.00088 | 0 | 0 | 16 | K | 2 |  |  |  | ROZPOCET | 0 | 0 | 0 | 0 | 0 | 1 | 0 | 16 | -1290443921
| PP |  | Komín - Sada odkouření - pro kondenzační kotle s celkovým maximálním výkonem 873 kW revizní a měřící díl s odvodem kondenzátu potrubí kouřovodu Ø 350 mm | [15 empty] | PP | 2
27 | K | 731810R06 | Komín - Sada odkouření - stěnová průchodka pro Ø 350 mm, včetně upevnění | soubor | 2 | 0 | 0 |  |  |  | základní | 1.13 | 2.26 | 0.00088 | 0.00176 | 0 | 0 | 16 | K | 2 |  |  |  | ROZPOCET | 0 | 0 | 0 | 0 | 0 | 1 | 0 | 16 | -346122859
| PP |  | Komín - Sada odkouření - pro kondenzační kotle s celkovým maximálním výkonem 873 kW stěnová průchodka pro Ø 350 mm, včetně upevnění | [15 empty] | PP | 2
28 | K | 731810R10 | Komín - Sada odkouření - venkovní fasádní třísložkový izolovaný komín o vnitřním Ø 350 mm, délka cca 18 m | soubor | 1 | 0 | 0 |  |  |  | základní | 1.13 | 1.13 | 0.00088 | 0.00088 | 0 | 0 | 16 | K | 2 |  |  |  | ROZPOCET | 0 | 0 | 0 | 0 | 0 | 1 | 0 | 16 | -1717399363
| PP |  | Komín - Sada odkouření - pro kondenzační kotle s celkovým maximálním výkonem 873 kW venkovní fasádní třísložkový izolovaný komín o vnitřním Ø 350 mm, délka cca 18 m, včetně upevnění, T -kusu s revizním dílem, příslušenství apod. … (dle konkrétní nabídky/ specifikace dodavatele) | [15 empty] | PP | 2
29 | K | 731810R20 | Větrání - přívod spalovacího vzduchu - redukce Ø 120/ 150 mm | soubor | 3 | 0 | 0 |  |  |  | základní | 1.13 | 3.39 | 0.00088 | 0.00264 | 0 | 0 | 16 | K | 2 |  |  |  | ROZPOCET | 0 | 0 | 0 | 0 | 0 | 1 | 0 | 16 | 1141405006
| PP |  | Větrání - přívod spalovacího vzduchu - redukce Ø 120/ 150 mm | [15 empty] | PP | 2
30 | K | 731810R21 | Větrání - přívod spalovacího vzduchu - koleno vzduchovodu Ø 150 mm - 90° | soubor | 6 | 0 | 0 |  |  |  | základní | 1.13 | 6.78 | 0.00088 | 0.00528 | 0 | 0 | 16 | K | 2 |  |  |  | ROZPOCET | 0 | 0 | 0 | 0 | 0 | 1 | 0 | 16 | -1086330767
| PP |  | Větrání - přívod spalovacího vzduchu - koleno vzduchovodu Ø 150 mm - 90° | [15 empty] | PP | 2
31 | K | 731810R22 | Větrání - přívod spalovacího vzduchu - potrubí vzduchovodu Ø 150 mm - délka 1 m | soubor | 8 | 0 | 0 |  |  |  | základní | 1.13 | 9.04 | 0.00088 | 0.00704 | 0 | 0 | 16 | K | 2 |  |  |  | ROZPOCET | 0 | 0 | 0 | 0 | 0 | 1 | 0 | 16 | 1878808824
| PP |  | Větrání - přívod spalovacího vzduchu - potrubí vzduchovodu Ø 150 mm - délka 1 m | [15 empty] | PP | 2
32 | K | 731810R23 | Větrání - přívod spalovacího vzduchu - potrubí vzduchovodu Ø 150 mm - délka 2 m | soubor | 3 | 0 | 0 |  |  |  | základní | 1.13 | 3.39 | 0.00088 | 0.00264 | 0 | 0 | 16 | K | 2 |  |  |  | ROZPOCET | 0 | 0 | 0 | 0 | 0 | 1 | 0 | 16 | -529290997
| PP |  | Větrání - přívod spalovacího vzduchu - potrubí vzduchovodu Ø 150 mm - délka 2 m | [15 empty] | PP | 2
33 | K | 731810R24 | Větrání - přívod spalovacího vzduchu - sací hlavice Ø 150 mm, sací mřížka, včetně upevnění | soubor | 3 | 0 | 0 |  |  |  | základní | 1.13 | 3.39 | 0.00088 | 0.00264 | 0 | 0 | 16 | K | 2 |  |  |  | ROZPOCET | 0 | 0 | 0 | 0 | 0 | 1 | 0 | 16 | -1091083134
| PP |  | Větrání - přívod spalovacího vzduchu - sací hlavice Ø 150 mm, sací mřížka, včetně upevnění | [15 empty] | PP | 2
34 | K | 731810R25 | Větrání - přívod spalovacího vzduchu - stěnová průchodka pro Ø 150 mm, včetně upevnění | soubor | 3 | 0 | 0 |  |  |  | základní | 1.13 | 3.39 | 0.00088 | 0.00264 | 0 | 0 | 16 | K | 2 |  |  |  | ROZPOCET | 0 | 0 | 0 | 0 | 0 | 1 | 0 | 16 | -2004305158
| PP |  | Větrání - přívod spalovacího vzduchu - stěnová průchodka pro Ø 150 mm, včetně upevnění | [15 empty] | PP | 2
35 | K | 998731202 | Přesun hmot procentní pro kotelny v objektech v do 12 m | % | 0 | 0 | 0 | CS ÚRS 2019 01 |  |  | základní | 0 | 0 | 0 | 0 | 0 | 0 | 16 | K | 2 |  |  |  | ROZPOCET | 0 | 0 | 0 | 0 | 0 | 1 | 0 | 16 | -1132909523
| PP |  | Přesun hmot pro kotelny stanovený procentní sazbou (%) z ceny vodorovná dopravní vzdálenost do 50 m v objektech výšky přes 6 do 12 m | [15 empty] | PP | 2
| D | 732 | Ústřední vytápění - strojovny |  |  |  | 0 | [5 empty] | 45.268 |  | 2.6908 |  | 0 | 2 | D | 1 |  |  |  | ROZPOCET | [6 empty] | 0
36 | K | 732332R01 | Kompaktní expanzní zařízení jednočerpadlové | soubor | 1 | 0 | 0 | CS ÚRS 2019 01 |  |  | základní | 1.328 | 1.328 | 0.05511 | 0.05511 | 0 | 0 | 16 | K | 2 |  |  |  | ROZPOCET | 0 | 0 | 0 | 0 | 0 | 1 | 0 | 16 | 528363106
| PP |  | Kompaktní expanzní zařízení jednočerpadlové, včetně řídící jednotky základní nádoby, membránové tlakové expanzní nádoby, připojovací soupravy a příslušenství, včetně tepelné izolace nádoby a pod. ... (např. Reflex Variomat typ VS 1/ 300, exp. NG 50/ 6, event. zařízení obdobné kvality a vybavení, dle konkrétní nabídky/ specifikace dodavatele) uvedení do provozu technikem výrobce | [15 empty] | PP | 2
37 | K | 732332R02 | Úpravna vody pro doplňování topného systému | soubor | 1 | 0 | 0 |  |  |  | základní | 1.328 | 1.328 | 0.05511 | 0.05511 | 0 | 0 | 16 | K | 2 |  |  |  | ROZPOCET | 0 | 0 | 0 | 0 | 0 | 1 | 0 | 16 | 419853013
| PP |  | Úpravna vody pro doplňování topného systému, včetně mechanického vodního předfiltru, změkčovacího filtru, dávkovacího čerpadla a náplně (chemie), včetně propojovacích pancéřových (flexi) hadic, připojovacího šroubení, odvzdušnění, vypouštění, odkalení apod. … dle specifikace/ nabídky (např. Reflex event. zařízení obdobné kvality a vybavení, dle konzultace s výrobcem kotlů) uvedení do provozu technikem výrobce | [15 empty] | PP | 2
38 | K | 732332R03 | Kompaktní automatické doplňovací zařízení | soubor | 1 | 0 | 0 |  |  |  | základní | 1.328 | 1.328 | 0.05511 | 0.05511 | 0 | 0 | 16 | K | 2 |  |  |  | ROZPOCET | 0 | 0 | 0 | 0 | 0 | 1 | 0 | 16 | 885398455
| PP |  | Kompaktní automatické doplňovací zařízení, včetně solenoidového ventilu a systémového oddělovače, pro jm. průtok 0.5 m3/h, včetně vodoměru (např. Fillcontrol, event. zařízení obdobné kvality a vybavení) | Pokud se v zadávací dokumentaci veřejné zakázky vyskytnou přímé nebo nepřímé odkazy na určité dodavatele nebo výrobky, nebo patenty na vynálezy, užitné vzory, průmyslové vzory, ochranné známky nebo označení původu, jedná se o případ, kdy by stanovení technických podmínek nebylo dostatečně přesné nebo srozumitelné. Účastník je v takovém případě oprávněn navrhnout jiné, technicky a kvalitativně obdobné nebo lepší řešení. | [14 empty] | PP | 2
39 | K | 732332R04 | Odlučovač nečistot a kalu pro potrubí DN 200 | soubor | 1 | 0 | 0 |  |  |  | základní | 1.328 | 1.328 | 0.05511 | 0.05511 | 0 | 0 | 16 | K | 2 |  |  |  | ROZPOCET | 0 | 0 | 0 | 0 | 0 | 1 | 0 | 16 | -1539884708
| PP |  | Odlučovač nečistot a kalu pro potrubí DN 200 (např. Reflex Exdirt D 200 event. zařízení obdobné kvality a vybavení) | Pokud se v zadávací dokumentaci veřejné zakázky vyskytnou přímé nebo nepřímé odkazy na určité dodavatele nebo výrobky, nebo patenty na vynálezy, užitné vzory, průmyslové vzory, ochranné známky nebo označení původu, jedná se o případ, kdy by stanovení technických podmínek nebylo dostatečně přesné nebo srozumitelné. Účastník je v takovém případě oprávněn navrhnout jiné, technicky a kvalitativně obdobné nebo lepší řešení. | [14 empty] | PP | 2
40 | K | 732332R05 | Proplachovací dávkovací nádoba na chemikálie, DN 150, objem cca 15 l | soubor | 1 | 0 | 0 |  |  |  | základní | 1.328 | 1.328 | 0.05511 | 0.05511 | 0 | 0 | 16 | K | 2 |  |  |  | ROZPOCET | 0 | 0 | 0 | 0 | 0 | 1 | 0 | 16 | 661974927
| PP |  | Proplachovací dávkovací nádoba na chemikálie, DN 150, objem cca 15 l, přetlak 0.6 MPa, včetně armatur 2 x KK 15, 1 x KK 25, 1 x VK 20, včetně nálevky…, | [15 empty] | PP | 2
41 | K | 732332R06 | Hydraulický vyrovnavač dynamických tlaků anuloid, vel. VI. pro jm. průtok max. 50 m3/ hod | soubor | 1 | 0 | 0 |  |  |  | základní | 1.328 | 1.328 | 0.05511 | 0.05511 | 0 | 0 | 16 | K | 2 |  |  |  | ROZPOCET | 0 | 0 | 0 | 0 | 0 | 1 | 0 | 16 | -203623573
| PP |  | Hydraulický vyrovnavač dynamických tlaků anuloid, vel. VI. pro jm. průtok max. 50 m3/ hod. Ø 324 mm, včetně přírubových hrdel, odvzdušnění, vypouštění, stojanu, tepelné izolace apod. … výstupní hrdla 4 x DN 150 dle specifikace/ nabídky (např. Reflex HVDT event. zařízení obdobné kvality a vybavení) | [15 empty] | PP | 2
42 | K | 732332R07 | Kombinovaný sdružený rozdělovač a sběrač topné vody, modul 100 mm, s parametry: Qmax = 8 m3/ h | soubor | 1 | 0 | 0 |  |  |  | základní | 1.328 | 1.328 | 0.05511 | 0.05511 | 0 | 0 | 16 | K | 2 |  |  |  | ROZPOCET | 0 | 0 | 0 | 0 | 0 | 1 | 0 | 16 | -2086937693
| PP |  | Kombinovaný sdružený rozdělovač a sběrač topné vody, modul 100 mm, s parametry: Qmax = 8 m3/ h., s hrdly dle schématu (výkresové dokumentace) vstupní hrdla 2 x DN 80, výstupní 6 x DN 40, rezerva 2 x DN 32, hrdla 2 x DN 25 pro aktivní zkrat, hrdla 2 x DN 25 pro vypouštění, hrdla pro přímoukazující prvky MaR a pod., včetně tepelné izolace a uložení (závěsy, nožičky, kotvení apod.) | [15 empty] | PP | 2
43 | K | 732332R08 | Kombinovaný sdružený rozdělovač a sběrač topné vody, modul 120 mm, s parametry: Qmax = 15 m3/ h | soubor | 1 | 0 | 0 |  |  |  | základní | 1.328 | 1.328 | 0.05511 | 0.05511 | 0 | 0 | 16 | K | 2 |  |  |  | ROZPOCET | 0 | 0 | 0 | 0 | 0 | 1 | 0 | 16 | -719968283
| PP |  | Kombinovaný sdružený rozdělovač a sběrač topné vody, modul 120 mm, s parametry: Qmax = 15 m3/ h., s hrdly dle schématu (výkresové dokumentace) vstupní hrdla 2 x DN 100, výstupní 2 x DN 65, 4 x DN 50, 2 x DN 40, rezerva 2 x DN 40, hrdla 2 x DN 25 pro aktivní zkrat, hrdla 2 x DN 25 pro vypouštění, hrdla pro přímoukazující prvky MaR a pod., včetně tepelné izolace a uložení (závěsy, nožičky, kotvení apod.) | [15 empty] | PP | 2
44 | K | 732332R09 | Kombinovaný sdružený rozdělovač a sběrač topné vody, modul 150 mm, s parametry: Qmax = 16 m3/ h | soubor | 1 | 0 | 0 |  |  |  | základní | 1.328 | 1.328 | 0.05511 | 0.05511 | 0 | 0 | 16 | K | 2 |  |  |  | ROZPOCET | 0 | 0 | 0 | 0 | 0 | 1 | 0 | 16 | 1529934192
| PP |  | Kombinovaný sdružený rozdělovač a sběrač topné vody, modul 150 mm, s parametry: Qmax = 16 m3/ h., s hrdly dle schématu (výkresové dokumentace) vstupní hrdla 2 x DN 125, výstupní 2 x DN 80, 2 x DN 50, 4 x DN 40 rezerva 4 x DN 32, hrdla 2 x DN 25 pro aktivní zkrat, hrdla 2 x DN 25 pro vypouštění, hrdla pro přímoukazující prvky MaR a pod., včetně tepelné izolace a uložení (závěsy, nožičky, kotvení apod.) | [15 empty] | PP | 2
45 | K | 732332R10 | Kombinovaný sdružený rozdělovač a sběrač topné vody, modul 150 mm, s parametry: Qmax = 16 m3/ h | soubor | 1 | 0 | 0 |  |  |  | základní | 1.328 | 1.328 | 0.05511 | 0.05511 | 0 | 0 | 16 | K | 2 |  |  |  | ROZPOCET | 0 | 0 | 0 | 0 | 0 | 1 | 0 | 16 | 1323435178
| PP |  | Kombinovaný sdružený rozdělovač a sběrač topné vody, modul 150 mm, s parametry: Qmax = 16 m3/ h., s hrdly dle schématu (výkresové dokumentace) vstupní hrdla 2 x DN 125, výstupní 2 x DN 80, 2 x DN 50, 4 x DN 40 rezerva 4 x DN 32, hrdla 2 x DN 25 pro aktivní zkrat, hrdla 2 x DN 25 pro vypouštění, hrdla pro přímoukazující prvky MaR a pod., včetně tepelné izolace a uložení (závěsy, nožičky, kotvení apod.) | [15 empty] | PP | 2
46 | K | 732421R01 | Oběhové čerpadlo EC, pro topný okruh s parametry 230 V, max. 0.44 A, 40 W | soubor | 4 | 0 | 0 |  |  |  | základní | 1.454 | 5.816 | 0.09726 | 0.38904 | 0 | 0 | 16 | K | 2 |  |  |  | ROZPOCET | 0 | 0 | 0 | 0 | 0 | 1 | 0 | 16 | 535469012
| PP |  | Oběhové čerpadlo EC, pro topný okruh s parametry 230 V, max. 0.44 A, 40 W (např. WILO YONOS PICO 25/ 1 - 6, ev. zařízení obdobné kvality a parametrů) | Pokud se v zadávací dokumentaci veřejné zakázky vyskytnou přímé nebo nepřímé odkazy na určité dodavatele nebo výrobky, nebo patenty na vynálezy, užitné vzory, průmyslové vzory, ochranné známky nebo označení původu, jedná se o případ, kdy by stanovení technických podmínek nebylo dostatečně přesné nebo srozumitelné. Účastník je v takovém případě oprávněn navrhnout jiné, technicky a kvalitativně obdobné nebo lepší řešení. | [14 empty] | PP | 2
47 | K | 732421R02 | Oběhové čerpadlo EC, pro topný okruh s parametry 230 V, max. 0.66 A, 75 W | soubor | 4 | 0 | 0 |  |  |  | základní | 1.454 | 5.816 | 0.09726 | 0.38904 | 0 | 0 | 16 | K | 2 |  |  |  | ROZPOCET | 0 | 0 | 0 | 0 | 0 | 1 | 0 | 16 | -372518312
| PP |  | Oběhové čerpadlo EC, pro topný okruh s parametry 230 V, max. 0.66 A, 75 W (např. WILO YONOS PICO 30/ 1 - 8, ev. zařízení obdobné kvality a parametrů) | Pokud se v zadávací dokumentaci veřejné zakázky vyskytnou přímé nebo nepřímé odkazy na určité dodavatele nebo výrobky, nebo patenty na vynálezy, užitné vzory, průmyslové vzory, ochranné známky nebo označení původu, jedná se o případ, kdy by stanovení technických podmínek nebylo dostatečně přesné nebo srozumitelné. Účastník je v takovém případě oprávněn navrhnout jiné, technicky a kvalitativně obdobné nebo lepší řešení. | [14 empty] | PP | 2
48 | K | 732421R03 | Oběhové čerpadlo EC, pro topný okruh s parametry 230 V, 0.09 - 0.9 A, 7 - 120 W | soubor | 6 | 0 | 0 |  |  |  | základní | 1.454 | 8.724 | 0.09726 | 0.58356 | 0 | 0 | 16 | K | 2 |  |  |  | ROZPOCET | 0 | 0 | 0 | 0 | 0 | 1 | 0 | 16 | 1652064854
| PP |  | Oběhové čerpadlo EC, pro topný okruh s parametry 230 V, 0.09 - 0.9 A, 7 - 120 W (např. WILO YONOS MAXO 30/ 0.5 - 7, ev. zařízení obdobné kvality a parametrů) | Pokud se v zadávací dokumentaci veřejné zakázky vyskytnou přímé nebo nepřímé odkazy na určité dodavatele nebo výrobky, nebo patenty na vynálezy, užitné vzory, průmyslové vzory, ochranné známky nebo označení původu, jedná se o případ, kdy by stanovení technických podmínek nebylo dostatečně přesné nebo srozumitelné. Účastník je v takovém případě oprávněn navrhnout jiné, technicky a kvalitativně obdobné nebo lepší řešení. | [14 empty] | PP | 2
49 | K | 732421R04 | Oběhové čerpadlo EC, pro topný okruh s parametry 230 V, 0.09 - 0.9 A, 7 - 120 W | soubor | 1 | 0 | 0 |  |  |  | základní | 1.454 | 1.454 | 0.09726 | 0.09726 | 0 | 0 | 16 | K | 2 |  |  |  | ROZPOCET | 0 | 0 | 0 | 0 | 0 | 1 | 0 | 16 | -1883571475
| PP |  | Oběhové čerpadlo EC, pro topný okruh s parametry 230 V, 0.09 - 0.9 A, 7 - 120 W (např. WILO YONOS MAXO 40/ 0.5 - 4, ev. zařízení obdobné kvality a parametrů) | Pokud se v zadávací dokumentaci veřejné zakázky vyskytnou přímé nebo nepřímé odkazy na určité dodavatele nebo výrobky, nebo patenty na vynálezy, užitné vzory, průmyslové vzory, ochranné známky nebo označení původu, jedná se o případ, kdy by stanovení technických podmínek nebylo dostatečně přesné nebo srozumitelné. Účastník je v takovém případě oprávněn navrhnout jiné, technicky a kvalitativně obdobné nebo lepší řešení. | [14 empty] | PP | 2
50 | K | 732421R05 | Oběhové čerpadlo EC, pro topný okruh s parametry 230 V, 0.15 - 1.33 A, 10 - 305 W | soubor | 2 | 0 | 0 |  |  |  | základní | 1.454 | 2.908 | 0.09726 | 0.19452 | 0 | 0 | 16 | K | 2 |  |  |  | ROZPOCET | 0 | 0 | 0 | 0 | 0 | 1 | 0 | 16 | -483079665
| PP |  | Oběhové čerpadlo EC, pro topný okruh s parametry 230 V, 0.15 - 1.33 A, 10 - 305 W (např. WILO YONOS MAXO 40/ 0.5 - 8, ev. zařízení obdobné kvality a parametrů) | Pokud se v zadávací dokumentaci veřejné zakázky vyskytnou přímé nebo nepřímé odkazy na určité dodavatele nebo výrobky, nebo patenty na vynálezy, užitné vzory, průmyslové vzory, ochranné známky nebo označení původu, jedná se o případ, kdy by stanovení technických podmínek nebylo dostatečně přesné nebo srozumitelné. Účastník je v takovém případě oprávněn navrhnout jiné, technicky a kvalitativně obdobné nebo lepší řešení. | [14 empty] | PP | 2
51 | K | 732421R06 | Oběhové čerpadlo EC, pro topný okruh s parametry 230 V, 0.17 - 2.65 A, 15 - 600 W | soubor | 4 | 0 | 0 |  |  |  | základní | 1.454 | 5.816 | 0.09726 | 0.38904 | 0 | 0 | 16 | K | 2 |  |  |  | ROZPOCET | 0 | 0 | 0 | 0 | 0 | 1 | 0 | 16 | 1996631189
| PP |  | Oběhové čerpadlo EC, pro topný okruh s parametry 230 V, 0.17 - 2.65 A, 15 - 600 W (např. WILO YONOS MAXO 65/ 1 - 9, ev. zařízení obdobné kvality a parametrů) | Pokud se v zadávací dokumentaci veřejné zakázky vyskytnou přímé nebo nepřímé odkazy na určité dodavatele nebo výrobky, nebo patenty na vynálezy, užitné vzory, průmyslové vzory, ochranné známky nebo označení původu, jedná se o případ, kdy by stanovení technických podmínek nebylo dostatečně přesné nebo srozumitelné. Účastník je v takovém případě oprávněn navrhnout jiné, technicky a kvalitativně obdobné nebo lepší řešení. | [14 empty] | PP | 2
52 | K | 732421R07 | Oběhové čerpadlo EC, pro topný okruh s parametry 230 V/ 0.30 - 6.80 A/ 40 - 1550 Wm, s integrovanou motorovou ochranou | soubor | 1 | 0 | 0 |  |  |  | základní | 1.454 | 1.454 | 0.09726 | 0.09726 | 0 | 0 | 16 | K | 2 |  |  |  | ROZPOCET | 0 | 0 | 0 | 0 | 0 | 1 | 0 | 16 | 2126252623
| PP |  | Oběhové čerpadlo EC, pro topný okruh s parametry 230 V/ 0.30 - 6.80 A/ 40 - 1550 W s integrovanou motorovou ochranou/ modulem včetně izolačního korpusu, příslušenství apod. (např. WILO STRATOS vel. 100/ 1 - 12 event. zařízení obdobné kvality a vybavení) | Pokud se v zadávací dokumentaci veřejné zakázky vyskytnou přímé nebo nepřímé odkazy na určité dodavatele nebo výrobky, nebo patenty na vynálezy, užitné vzory, průmyslové vzory, ochranné známky nebo označení původu, jedná se o případ, kdy by stanovení technických podmínek nebylo dostatečně přesné nebo srozumitelné. Účastník je v takovém případě oprávněn navrhnout jiné, technicky a kvalitativně obdobné nebo lepší řešení. | [14 empty] | PP | 2
53 | K | 998732202 | Přesun hmot procentní pro strojovny v objektech v do 12 m | % | 0 | 0 | 0 | CS ÚRS 2019 01 |  |  | základní | 0 | 0 | 0 | 0 | 0 | 0 | 16 | K | 2 |  |  |  | ROZPOCET | 0 | 0 | 0 | 0 | 0 | 1 | 0 | 16 | -1561294061
| PP |  | Přesun hmot pro strojovny stanovený procentní sazbou (%) z ceny vodorovná dopravní vzdálenost do 50 m v objektech výšky přes 6 do 12 m | [15 empty] | PP | 2
| D | 733 | Ústřední vytápění - rozvodné potrubí |  |  |  | 0 | [5 empty] | 1818.022 |  | 9.1376 |  | 0 | 2 | D | 1 |  |  |  | ROZPOCET | [6 empty] | 0
54 | K | 733121159 | Potrubí ocelové hladké bezešvé nízkotlaké nebo středotlaké D 60,3x2,9 | m | 30 | 0 | 0 | CS ÚRS 2019 01 |  |  | základní | 0.508 | 15.24 | 0.00576 | 0.1728 | 0 | 0 | 16 | K | 2 |  |  |  | ROZPOCET | 0 | 0 | 0 | 0 | 0 | 1 | 0 | 16 | 974738384
| PP |  | Potrubí z trubek ocelových hladkých bezešvých tvářených za tepla nízkotlakých a středotlakých Ø 60,3/2,9 | [15 empty] | PP | 2
55 | K | 733121164 | Potrubí ocelové hladké bezešvé nízkotlaké nebo středotlaké D 76x3,6 | m | 50 | 0 | 0 | CS ÚRS 2019 01 |  |  | základní | 0.581 | 29.05 | 0.00634 | 0.317 | 0 | 0 | 16 | K | 2 |  |  |  | ROZPOCET | 0 | 0 | 0 | 0 | 0 | 1 | 0 | 16 | 2013020502
| PP |  | Potrubí z trubek ocelových hladkých bezešvých tvářených za tepla nízkotlakých a středotlakých Ø 76/3,6 | [15 empty] | PP | 2
56 | K | 733121165 | Potrubí ocelové hladké bezešvé nízkotlaké nebo středotlaké D 89x3,6 | m | 50 | 0 | 0 | CS ÚRS 2019 01 |  |  | základní | 0.718 | 35.9 | 0.00759 | 0.3795 | 0 | 0 | 16 | K | 2 |  |  |  | ROZPOCET | 0 | 0 | 0 | 0 | 0 | 1 | 0 | 16 | 676359826
| PP |  | Potrubí z trubek ocelových hladkých bezešvých tvářených za tepla nízkotlakých a středotlakých Ø 89/3,6 | [15 empty] | PP | 2
57 | K | 733121168 | Potrubí ocelové hladké bezešvé nízkotlaké nebo středotlaké D 108x4,0 | m | 65 | 0 | 0 | CS ÚRS 2019 01 |  |  | základní | 0.781 | 50.765 | 0.01037 | 0.67405 | 0 | 0 | 16 | K | 2 |  |  |  | ROZPOCET | 0 | 0 | 0 | 0 | 0 | 1 | 0 | 16 | -1632253547
| PP |  | Potrubí z trubek ocelových hladkých bezešvých tvářených za tepla nízkotlakých a středotlakých Ø 108/4,0 | [15 empty] | PP | 2
58 | K | 733121172 | Potrubí ocelové hladké bezešvé nízkotlaké nebo středotlaké D 133x4,5 | m | 210 | 0 | 0 | CS ÚRS 2019 01 |  |  | základní | 0.824 | 173.04 | 0.01638 | 3.4398 | 0 | 0 | 16 | K | 2 |  |  |  | ROZPOCET | 0 | 0 | 0 | 0 | 0 | 1 | 0 | 16 | -654889697
| PP |  | Potrubí z trubek ocelových hladkých bezešvých tvářených za tepla nízkotlakých a středotlakých Ø 133/4,5 | [15 empty] | PP | 2
59 | K | 733121175 | Potrubí ocelové hladké bezešvé nízkotlaké nebo středotlaké D 159x4,5 | m | 35 | 0 | 0 | CS ÚRS 2019 01 |  |  | základní | 0.949 | 33.215 | 0.0177 | 0.6195 | 0 | 0 | 16 | K | 2 |  |  |  | ROZPOCET | 0 | 0 | 0 | 0 | 0 | 1 | 0 | 16 | -1188968299
| PP |  | Potrubí z trubek ocelových hladkých bezešvých tvářených za tepla nízkotlakých a středotlakých Ø 159/4,5 | [15 empty] | PP | 2
60 | K | 733141102 | Odvzdušňovací nádoba z trubek ocelových do DN 50 | kus | 1 | 0 | 0 | CS ÚRS 2019 01 |  |  | základní | 1.102 | 1.102 | 0.00163 | 0.00163 | 0 | 0 | 16 | K | 2 |  |  |  | ROZPOCET | 0 | 0 | 0 | 0 | 0 | 1 | 0 | 16 | -835467195
| PP |  | Odvzdušňovací nádobky, odlučovače a odkalovače nádobky z trubek ocelových do DN 50 | [15 empty] | PP | 2
61 | K | 733190225 | Zkouška těsnosti potrubí ocelové hladké přes D 60,3x2,9 do D 89x5,0 | m | 130 | 0 | 0 | CS ÚRS 2019 01 |  |  | základní | 0.042 | 5.46 | 0 | 0 | 0 | 0 | 16 | K | 2 |  |  |  | ROZPOCET | 0 | 0 | 0 | 0 | 0 | 1 | 0 | 16 | -832472554
| PP |  | Zkoušky těsnosti potrubí, manžety prostupové z trubek ocelových zkoušky těsnosti potrubí (za provozu) z trubek ocelových hladkých Ø přes 60,3/2,9 do 89/5,0 | [15 empty] | PP | 2
62 | K | 733190232 | Zkouška těsnosti potrubí ocelové hladké přes D 89x5,0 do D 133x5,0 | m | 275 | 0 | 0 | CS ÚRS 2019 01 |  |  | základní | 0.053 | 14.575 | 0 | 0 | 0 | 0 | 16 | K | 2 |  |  |  | ROZPOCET | 0 | 0 | 0 | 0 | 0 | 1 | 0 | 16 | -1335515332
| PP |  | Zkoušky těsnosti potrubí, manžety prostupové z trubek ocelových zkoušky těsnosti potrubí (za provozu) z trubek ocelových hladkých Ø přes 89/5,0 do 133/5,0 | [15 empty] | PP | 2
63 | K | 733190235 | Zkouška těsnosti potrubí ocelové hladké přes D 133x5,0 do D 159x6,3 | m | 35 | 0 | 0 | CS ÚRS 2019 01 |  |  | základní | 0.063 | 2.205 | 0 | 0 | 0 | 0 | 16 | K | 2 |  |  |  | ROZPOCET | 0 | 0 | 0 | 0 | 0 | 1 | 0 | 16 | -952103141
| PP |  | Zkoušky těsnosti potrubí, manžety prostupové z trubek ocelových zkoušky těsnosti potrubí (za provozu) z trubek ocelových hladkých Ø přes 133/5,0 do 159/6,3 | [15 empty] | PP | 2
64 | K | 733223202 | Potrubí měděné tvrdé spojované tvrdým pájením D 15x1 | m | 1000 | 0 | 0 | CS ÚRS 2019 01 |  |  | základní | 0.414 | 414 | 0.00047 | 0.47 | 0 | 0 | 16 | K | 2 |  |  |  | ROZPOCET | 0 | 0 | 0 | 0 | 0 | 1 | 0 | 16 | -1076632381
| PP |  | Potrubí z trubek měděných tvrdých spojovaných tvrdým pájením Ø 15/1 | [15 empty] | PP | 2
65 | K | 733223203 | Potrubí měděné tvrdé spojované tvrdým pájením D 18x1 | m | 500 | 0 | 0 | CS ÚRS 2019 01 |  |  | základní | 0.424 | 212 | 0.00072 | 0.36 | 0 | 0 | 16 | K | 2 |  |  |  | ROZPOCET | 0 | 0 | 0 | 0 | 0 | 1 | 0 | 16 | -1102743249
| PP |  | Potrubí z trubek měděných tvrdých spojovaných tvrdým pájením Ø 18/1 | [15 empty] | PP | 2
66 | K | 733223204 | Potrubí měděné tvrdé spojované tvrdým pájením D 22x1 | m | 250 | 0 | 0 | CS ÚRS 2019 01 |  |  | základní | 0.429 | 107.25 | 0.00071 | 0.1775 | 0 | 0 | 16 | K | 2 |  |  |  | ROZPOCET | 0 | 0 | 0 | 0 | 0 | 1 | 0 | 16 | -1966414668
| PP |  | Potrubí z trubek měděných tvrdých spojovaných tvrdým pájením Ø 22/1 | [15 empty] | PP | 2
67 | K | 733223205 | Potrubí měděné tvrdé spojované tvrdým pájením D 28x1,5 | m | 300 | 0 | 0 | CS ÚRS 2019 01 |  |  | základní | 0.438 | 131.4 | 0.00128 | 0.384 | 0 | 0 | 16 | K | 2 |  |  |  | ROZPOCET | 0 | 0 | 0 | 0 | 0 | 1 | 0 | 16 | -600307850
| PP |  | Potrubí z trubek měděných tvrdých spojovaných tvrdým pájením Ø 28/1,5 | [15 empty] | PP | 2
68 | K | 733223206 | Potrubí měděné tvrdé spojované tvrdým pájením D 35x1,5 | m | 600 | 0 | 0 | CS ÚRS 2019 01 |  |  | základní | 0.443 | 265.8 | 0.00161 | 0.966 | 0 | 0 | 16 | K | 2 |  |  |  | ROZPOCET | 0 | 0 | 0 | 0 | 0 | 1 | 0 | 16 | -281237972
| PP |  | Potrubí z trubek měděných tvrdých spojovaných tvrdým pájením Ø 35/1,5 | [15 empty] | PP | 2
69 | K | 733223207 | Potrubí měděné tvrdé spojované tvrdým pájením D 42x1,5 | m | 200 | 0 | 0 | CS ÚRS 2019 01 |  |  | základní | 0.461 | 92.2 | 0.00196 | 0.392 | 0 | 0 | 16 | K | 2 |  |  |  | ROZPOCET | 0 | 0 | 0 | 0 | 0 | 1 | 0 | 16 | -254818504
| PP |  | Potrubí z trubek měděných tvrdých spojovaných tvrdým pájením Ø 42/1,5 | [15 empty] | PP | 2
70 | K | 733223208 | Potrubí měděné tvrdé spojované tvrdým pájením D 54x2 | m | 200 | 0 | 0 | CS ÚRS 2019 01 |  |  | základní | 0.506 | 101.2 | 0.00339 | 0.678 | 0 | 0 | 16 | K | 2 |  |  |  | ROZPOCET | 0 | 0 | 0 | 0 | 0 | 1 | 0 | 16 | 420527326
| PP |  | Potrubí z trubek měděných tvrdých spojovaných tvrdým pájením Ø 54/2 | [15 empty] | PP | 2
71 | K | 733223210 | Potrubí měděné tvrdé spojované tvrdým pájením D 76x2 | m | 20 | 0 | 0 | CS ÚRS 2019 01 |  |  | základní | 0.673 | 13.46 | 0.00529 | 0.1058 | 0 | 0 | 16 | K | 2 |  |  |  | ROZPOCET | 0 | 0 | 0 | 0 | 0 | 1 | 0 | 16 | -506920866
| PP |  | Potrubí z trubek měděných tvrdých spojovaných tvrdým pájením Ø 76/2 | [15 empty] | PP | 2
72 | K | 733291101 | Zkouška těsnosti potrubí měděné do D 35x1,5 | m | 2650 | 0 | 0 | CS ÚRS 2019 01 |  |  | základní | 0.038 | 100.7 | 0 | 0 | 0 | 0 | 16 | K | 2 |  |  |  | ROZPOCET | 0 | 0 | 0 | 0 | 0 | 1 | 0 | 16 | 840270415
| PP |  | Zkoušky těsnosti potrubí z trubek měděných Ø do 35/1,5 | [15 empty] | PP | 2
73 | K | 733291102 | Zkouška těsnosti potrubí měděné do D 64x2 | m | 400 | 0 | 0 | CS ÚRS 2019 01 |  |  | základní | 0.046 | 18.4 | 0 | 0 | 0 | 0 | 16 | K | 2 |  |  |  | ROZPOCET | 0 | 0 | 0 | 0 | 0 | 1 | 0 | 16 | 1643674424
| PP |  | Zkoušky těsnosti potrubí z trubek měděných Ø přes 35/1,5 do 64/2,0 | [15 empty] | PP | 2
74 | K | 733291103 | Zkouška těsnosti potrubí měděné do D 108x2,5 | m | 20 | 0 | 0 | CS ÚRS 2019 01 |  |  | základní | 0.053 | 1.06 | 0 | 0 | 0 | 0 | 16 | K | 2 |  |  |  | ROZPOCET | 0 | 0 | 0 | 0 | 0 | 1 | 0 | 16 | -1892940430
| PP |  | Zkoušky těsnosti potrubí z trubek měděných Ø přes 64/2,0 do 108/2,5 | [15 empty] | PP | 2
75 | K | 998733202 | Přesun hmot procentní pro rozvody potrubí v objektech v do 12 m | % | 0 | 0 | 0 | CS ÚRS 2019 01 |  |  | základní | 0 | 0 | 0 | 0 | 0 | 0 | 16 | K | 2 |  |  |  | ROZPOCET | 0 | 0 | 0 | 0 | 0 | 1 | 0 | 16 | 1954963545
| PP |  | Přesun hmot pro rozvody potrubí stanovený procentní sazbou z ceny vodorovná dopravní vzdálenost do 50 m v objektech výšky přes 6 do 12 m | [15 empty] | PP | 2
| D | 734 | Ústřední vytápění - armatury |  |  |  | 0 | [5 empty] | 246.792 |  | 1.364 |  | 0 | 2 | D | 1 |  |  |  | ROZPOCET | [6 empty] | 0
76 | K | 734163426 | Filtr DN 50 PN 16 do 300°C z uhlíkové oceli s vypouštěcí přírubou | soubor | 3 | 0 | 0 | CS ÚRS 2019 01 |  |  | základní | 1.102 | 3.306 | 0.0168 | 0.0504 | 0 | 0 | 16 | K | 2 |  |  |  | ROZPOCET | 0 | 0 | 0 | 0 | 0 | 1 | 0 | 16 | 600022841
| PP |  | Filtry z uhlíkové oceli s vypouštěcí přírubou PN 16 do 300°C DN 50 | [15 empty] | PP | 2
77 | K | 734163427 | Filtr DN 65 PN 16 do 300°C z uhlíkové oceli s vypouštěcí přírubou | soubor | 1 | 0 | 0 | CS ÚRS 2019 01 |  |  | základní | 1.29 | 1.29 | 0.02525 | 0.02525 | 0 | 0 | 16 | K | 2 |  |  |  | ROZPOCET | 0 | 0 | 0 | 0 | 0 | 1 | 0 | 16 | 730811509
| PP |  | Filtry z uhlíkové oceli s vypouštěcí přírubou PN 16 do 300°C DN 65 | [15 empty] | PP | 2
78 | K | 734163428 | Filtr DN 80 PN 16 do 300°C z uhlíkové oceli s vypouštěcí přírubou | soubor | 1 | 0 | 0 | CS ÚRS 2019 01 |  |  | základní | 1.539 | 1.539 | 0.02974 | 0.02974 | 0 | 0 | 16 | K | 2 |  |  |  | ROZPOCET | 0 | 0 | 0 | 0 | 0 | 1 | 0 | 16 | -916681482
| PP |  | Filtry z uhlíkové oceli s vypouštěcí přírubou PN 16 do 300°C DN 80 | [15 empty] | PP | 2
79 | K | 734192314 | Klapka přírubová zpětná DN 50 PN 16 do 100°C samočinná | soubor | 3 | 0 | 0 | CS ÚRS 2019 01 |  |  | základní | 1.102 | 3.306 | 0.01258 | 0.03774 | 0 | 0 | 16 | K | 2 |  |  |  | ROZPOCET | 0 | 0 | 0 | 0 | 0 | 1 | 0 | 16 | -319304009
| PP |  | Ostatní přírubové armatury klapky zpětné samočinné PN 16 do 100°C DN 50 | [15 empty] | PP | 2
80 | K | 734192316 | Klapka přírubová zpětná DN 65 PN 16 do 100°C samočinná | soubor | 2 | 0 | 0 | CS ÚRS 2019 01 |  |  | základní | 1.29 | 2.58 | 0.01693 | 0.03386 | 0 | 0 | 16 | K | 2 |  |  |  | ROZPOCET | 0 | 0 | 0 | 0 | 0 | 1 | 0 | 16 | -1548464183
| PP |  | Ostatní přírubové armatury klapky zpětné samočinné PN 16 do 100°C DN 65 | [15 empty] | PP | 2
81 | K | 734192317 | Klapka přírubová zpětná DN 80 PN 16 do 100°C samočinná | soubor | 4 | 0 | 0 | CS ÚRS 2019 01 |  |  | základní | 1.539 | 6.156 | 0.02121 | 0.08484 | 0 | 0 | 16 | K | 2 |  |  |  | ROZPOCET | 0 | 0 | 0 | 0 | 0 | 1 | 0 | 16 | 1262633577
| PP |  | Ostatní přírubové armatury klapky zpětné samočinné PN 16 do 100°C DN 80 | [15 empty] | PP | 2
82 | K | 734192322 | Klapka přírubová zpětná DN 150 PN 16 do 100°C samočinná | soubor | 1 | 0 | 0 | CS ÚRS 2019 01 |  |  | základní | 3.512 | 3.512 | 0.05155 | 0.05155 | 0 | 0 | 16 | K | 2 |  |  |  | ROZPOCET | 0 | 0 | 0 | 0 | 0 | 1 | 0 | 16 | -494602384
| PP |  | Ostatní přírubové armatury klapky zpětné samočinné PN 16 do 100°C DN 150 | [15 empty] | PP | 2
83 | K | 734193114 | Klapka mezipřírubová uzavírací DN 50 PN 16 do 120°C disk tvárná litina | soubor | 12 | 0 | 0 | CS ÚRS 2019 01 |  |  | základní | 1.102 | 13.224 | 0.00911 | 0.10932 | 0 | 0 | 16 | K | 2 |  |  |  | ROZPOCET | 0 | 0 | 0 | 0 | 0 | 1 | 0 | 16 | 478181650
| PP |  | Ostatní přírubové armatury klapky mezipřírubové uzavírací PN 16 do 120°C disk tvárná litina DN 50 | [15 empty] | PP | 2
84 | K | 734193115 | Klapka mezipřírubová uzavírací DN 65 PN 16 do 120°C disk tvárná litina | soubor | 4 | 0 | 0 | CS ÚRS 2019 01 |  |  | základní | 1.29 | 5.16 | 0.01191 | 0.04764 | 0 | 0 | 16 | K | 2 |  |  |  | ROZPOCET | 0 | 0 | 0 | 0 | 0 | 1 | 0 | 16 | 1319882226
| PP |  | Ostatní přírubové armatury klapky mezipřírubové uzavírací PN 16 do 120°C disk tvárná litina DN 65 | [15 empty] | PP | 2
85 | K | 734193116 | Klapka mezipřírubová uzavírací DN 80 PN 16 do 120°C disk tvárná litina | soubor | 13 | 0 | 0 | CS ÚRS 2019 01 |  |  | základní | 1.539 | 20.007 | 0.01467 | 0.19071 | 0 | 0 | 16 | K | 2 |  |  |  | ROZPOCET | 0 | 0 | 0 | 0 | 0 | 1 | 0 | 16 | 2052406490
| PP |  | Ostatní přírubové armatury klapky mezipřírubové uzavírací PN 16 do 120°C disk tvárná litina DN 80 | [15 empty] | PP | 2
86 | K | 734193117 | Klapka mezipřírubová uzavírací DN 100 PN 16 do 120°C disk tvárná litina | soubor | 3 | 0 | 0 | CS ÚRS 2019 01 |  |  | základní | 2.465 | 7.395 | 0.01749 | 0.05247 | 0 | 0 | 16 | K | 2 |  |  |  | ROZPOCET | 0 | 0 | 0 | 0 | 0 | 1 | 0 | 16 | 1121084407
| PP |  | Ostatní přírubové armatury klapky mezipřírubové uzavírací PN 16 do 120°C disk tvárná litina DN 100 | [15 empty] | PP | 2
87 | K | 734193118 | Klapka mezipřírubová uzavírací DN 125 PN 16 do 120°C disk tvárná litina | soubor | 3 | 0 | 0 | CS ÚRS 2019 01 |  |  | základní | 3.037 | 9.111 | 0.02258 | 0.06774 | 0 | 0 | 16 | K | 2 |  |  |  | ROZPOCET | 0 | 0 | 0 | 0 | 0 | 1 | 0 | 16 | 537353154
| PP |  | Ostatní přírubové armatury klapky mezipřírubové uzavírací PN 16 do 120°C disk tvárná litina DN 125 | [15 empty] | PP | 2
88 | K | 734193119 | Klapka mezipřírubová uzavírací DN 150 PN 16 do 120°C disk tvárná litina | soubor | 8 | 0 | 0 | CS ÚRS 2019 01 |  |  | základní | 3.512 | 28.096 | 0.03012 | 0.24096 | 0 | 0 | 16 | K | 2 |  |  |  | ROZPOCET | 0 | 0 | 0 | 0 | 0 | 1 | 0 | 16 | -530020574
| PP |  | Ostatní přírubové armatury klapky mezipřírubové uzavírací PN 16 do 120°C disk tvárná litina DN 150 | [15 empty] | PP | 2
89 | K | 734211127 | Ventil závitový odvzdušňovací G 1/2 PN 14 do 120°C automatický se zpětnou klapkou otopných těles | kus | 30 | 0 | 0 | CS ÚRS 2019 01 |  |  | základní | 0.103 | 3.09 | 0.00027 | 0.0081 | 0 | 0 | 16 | K | 2 |  |  |  | ROZPOCET | 0 | 0 | 0 | 0 | 0 | 1 | 0 | 16 | 1345706250
| PP |  | Ventily odvzdušňovací závitové automatické se zpětnou klapkou PN 14 do 120°C G 1/2 | [15 empty] | PP | 2
90 | K | 734220100 | Ventil závitový regulační přímý G 1/2 PN 20 do 100°C vyvažovací | kus | 5 | 0 | 0 |  |  |  | základní | 0.206 | 1.03 | 0.00018 | 0.0009 | 0 | 0 | 16 | K | 2 |  |  |  | ROZPOCET | 0 | 0 | 0 | 0 | 0 | 1 | 0 | 16 | 812678895
| PP |  | Ventily regulační závitové vyvažovací přímé PN 20 do 100°C G 1/2 | [15 empty] | PP | 2
91 | K | 734220101 | Ventil závitový regulační přímý G 3/4 PN 20 do 100°C vyvažovací | kus | 10 | 0 | 0 | CS ÚRS 2019 01 |  |  | základní | 0.206 | 2.06 | 0.00018 | 0.0018 | 0 | 0 | 16 | K | 2 |  |  |  | ROZPOCET | 0 | 0 | 0 | 0 | 0 | 1 | 0 | 16 | -712865904
| PP |  | Ventily regulační závitové vyvažovací přímé PN 20 do 100°C G 3/4 | [15 empty] | PP | 2
92 | K | 734220102 | Ventil závitový regulační přímý G 1 PN 20 do 100°C vyvažovací | kus | 14 | 0 | 0 | CS ÚRS 2019 01 |  |  | základní | 0.227 | 3.178 | 0.0003 | 0.0042 | 0 | 0 | 16 | K | 2 |  |  |  | ROZPOCET | 0 | 0 | 0 | 0 | 0 | 1 | 0 | 16 | -815256505
| PP |  | Ventily regulační závitové vyvažovací přímé PN 20 do 100°C G 1 | [15 empty] | PP | 2
93 | K | 734220103 | Ventil závitový regulační přímý G 5/4 PN 20 do 100°C vyvažovací | kus | 9 | 0 | 0 | CS ÚRS 2019 01 |  |  | základní | 0.268 | 2.412 | 0.0007 | 0.0063 | 0 | 0 | 16 | K | 2 |  |  |  | ROZPOCET | 0 | 0 | 0 | 0 | 0 | 1 | 0 | 16 | -2145634049
| PP |  | Ventily regulační závitové vyvažovací přímé PN 20 do 100°C G 5/4 | [15 empty] | PP | 2
94 | K | 734220105 | Ventil závitový regulační přímý G 2 PN 20 do 100°C vyvažovací | kus | 2 | 0 | 0 | CS ÚRS 2019 01 |  |  | základní | 0.422 | 0.844 | 0.0006 | 0.0012 | 0 | 0 | 16 | K | 2 |  |  |  | ROZPOCET | 0 | 0 | 0 | 0 | 0 | 1 | 0 | 16 | 816744447
| PP |  | Ventily regulační závitové vyvažovací přímé PN 20 do 100°C G 2 | [15 empty] | PP | 2
95 | K | 73422010R | Ventil přírubový regulační přímý DN 65 PN 20 do 100°C vyvažovací | kus | 1 | 0 | 0 |  |  |  | základní | 0.422 | 0.422 | 0.0006 | 0.0006 | 0 | 0 | 16 | K | 2 |  |  |  | ROZPOCET | 0 | 0 | 0 | 0 | 0 | 1 | 0 | 16 | 96417556
| PP |  | Ventily regulační přírubové vyvažovací přímé PN 20 do 100°C DN 65 | [15 empty] | PP | 2
96 | K | 734220R01 | Regulační a vyvažovací ventil dvoucestný, včetně servopohonu, DN 15 | kus | 1 | 0 | 0 |  |  |  | základní | 0.422 | 0.422 | 0.0006 | 0.0006 | 0 | 0 | 16 | K | 2 |  |  |  | ROZPOCET | 0 | 0 | 0 | 0 | 0 | 1 | 0 | 16 | 709395281
| PP |  | Regulační a vyvažovací ventil dvoucestný, DN 15 s parametry TA HYDRONICS, typ TA MODULATOR - DN 15 včetně servopohonu MC 55 Y (24 VAC, 0 - 10 V) (ev. zařízení obdobné kvality a parametrů) včetně adaptérů a příslušenství osazeno a připojeno dle MaR | Pokud se v zadávací dokumentaci veřejné zakázky vyskytnou přímé nebo nepřímé odkazy na určité dodavatele nebo výrobky, nebo patenty na vynálezy, užitné vzory, průmyslové vzory, ochranné známky nebo označení původu, jedná se o případ, kdy by stanovení technických podmínek nebylo dostatečně přesné nebo srozumitelné. Účastník je v takovém případě oprávněn navrhnout jiné, technicky a kvalitativně obdobné nebo lepší řešení. | [14 empty] | PP | 2
97 | K | 734220R02 | Regulační a vyvažovací ventil dvoucestný, včetně servopohonu, DN 20 | kus | 3 | 0 | 0 |  |  |  | základní | 0.422 | 1.266 | 0.0006 | 0.0018 | 0 | 0 | 16 | K | 2 |  |  |  | ROZPOCET | 0 | 0 | 0 | 0 | 0 | 1 | 0 | 16 | -391100325
| PP |  | Regulační a vyvažovací ventil dvoucestný, DN 20 s parametry TA HYDRONICS, typ TA MODULATOR - DN 20 včetně servopohonu MC 55 Y (24 VAC, 0 - 10 V) (ev. zařízení obdobné kvality a parametrů) včetně adaptérů a příslušenství osazeno a připojeno dle MaR | Pokud se v zadávací dokumentaci veřejné zakázky vyskytnou přímé nebo nepřímé odkazy na určité dodavatele nebo výrobky, nebo patenty na vynálezy, užitné vzory, průmyslové vzory, ochranné známky nebo označení původu, jedná se o případ, kdy by stanovení technických podmínek nebylo dostatečně přesné nebo srozumitelné. Účastník je v takovém případě oprávněn navrhnout jiné, technicky a kvalitativně obdobné nebo lepší řešení. | [14 empty] | PP | 2
98 | K | 734220R03 | Regulační a vyvažovací ventil dvoucestný, včetně servopohonu, DN 25 | kus | 3 | 0 | 0 |  |  |  | základní | 0.422 | 1.266 | 0.0006 | 0.0018 | 0 | 0 | 16 | K | 2 |  |  |  | ROZPOCET | 0 | 0 | 0 | 0 | 0 | 1 | 0 | 16 | 1315082650
| PP |  | Regulační a vyvažovací ventil dvoucestný, DN 25 s parametry TA HYDRONICS, typ TA MODULATOR - DN 25 včetně servopohonu MC 55 Y (24 VAC, 0 - 10 V) (ev. zařízení obdobné kvality a parametrů) včetně adaptérů a příslušenství osazeno a připojeno dle MaR | Pokud se v zadávací dokumentaci veřejné zakázky vyskytnou přímé nebo nepřímé odkazy na určité dodavatele nebo výrobky, nebo patenty na vynálezy, užitné vzory, průmyslové vzory, ochranné známky nebo označení původu, jedná se o případ, kdy by stanovení technických podmínek nebylo dostatečně přesné nebo srozumitelné. Účastník je v takovém případě oprávněn navrhnout jiné, technicky a kvalitativně obdobné nebo lepší řešení. | [14 empty] | PP | 2
99 | K | 734220R04 | Regulační a vyvažovací ventil dvoucestný, včetně servopohonu, DN 32 | kus | 6 | 0 | 0 |  |  |  | základní | 0.422 | 2.532 | 0.0006 | 0.0036 | 0 | 0 | 16 | K | 2 |  |  |  | ROZPOCET | 0 | 0 | 0 | 0 | 0 | 1 | 0 | 16 | -1238943368
| PP |  | Regulační a vyvažovací ventil dvoucestný, DN 32 s parametry TA HYDRONICS, typ TA MODULATOR - DN 32 včetně servopohonu MC 55 Y (24 VAC, 0 - 10 V) (ev. zařízení obdobné kvality a parametrů) včetně adaptérů a příslušenství osazeno a připojeno dle MaR | Pokud se v zadávací dokumentaci veřejné zakázky vyskytnou přímé nebo nepřímé odkazy na určité dodavatele nebo výrobky, nebo patenty na vynálezy, užitné vzory, průmyslové vzory, ochranné známky nebo označení původu, jedná se o případ, kdy by stanovení technických podmínek nebylo dostatečně přesné nebo srozumitelné. Účastník je v takovém případě oprávněn navrhnout jiné, technicky a kvalitativně obdobné nebo lepší řešení. | [14 empty] | PP | 2
100 | K | 734220R05 | Regulační a vyvažovací ventil dvoucestný, včetně servopohonu, DN 50 | kus | 1 | 0 | 0 |  |  |  | základní | 0.422 | 0.422 | 0.0006 | 0.0006 | 0 | 0 | 16 | K | 2 |  |  |  | ROZPOCET | 0 | 0 | 0 | 0 | 0 | 1 | 0 | 16 | -165481182
| PP |  | Regulační a vyvažovací ventil dvoucestný, DN 50 s parametry TA HYDRONICS, typ TA MODULATOR - DN 50 včetně servopohonu MC 55 Y (24 VAC, 0 - 10 V) (ev. zařízení obdobné kvality a parametrů) včetně adaptérů a příslušenství osazeno a připojeno dle MaR | Pokud se v zadávací dokumentaci veřejné zakázky vyskytnou přímé nebo nepřímé odkazy na určité dodavatele nebo výrobky, nebo patenty na vynálezy, užitné vzory, průmyslové vzory, ochranné známky nebo označení původu, jedná se o případ, kdy by stanovení technických podmínek nebylo dostatečně přesné nebo srozumitelné. Účastník je v takovém případě oprávněn navrhnout jiné, technicky a kvalitativně obdobné nebo lepší řešení. | [14 empty] | PP | 2
101 | K | 734220R10 | Měřící clona typu MD, DN 25; PN 16 | kus | 2 | 0 | 0 |  |  |  | základní | 0.422 | 0.844 | 0.0006 | 0.0012 | 0 | 0 | 16 | K | 2 |  |  |  | ROZPOCET | 0 | 0 | 0 | 0 | 0 | 1 | 0 | 16 | -900010318
| PP |  | Měřící clona typu MD, DN 25; PN 16 včetně měřících koncovek | [15 empty] | PP | 2
102 | K | 734220R11 | Měřící clona typu MD, DN 32; PN 16 | kus | 5 | 0 | 0 |  |  |  | základní | 0.422 | 2.11 | 0.0006 | 0.003 | 0 | 0 | 16 | K | 2 |  |  |  | ROZPOCET | 0 | 0 | 0 | 0 | 0 | 1 | 0 | 16 | 1141062915
| PP |  | Měřící clona typu MD, DN 32; PN 16 včetně měřících koncovek | [15 empty] | PP | 2
103 | K | 734220R12 | Měřící clona typu MD, DN 50; PN 16 | kus | 2 | 0 | 0 |  |  |  | základní | 0.422 | 0.844 | 0.0006 | 0.0012 | 0 | 0 | 16 | K | 2 |  |  |  | ROZPOCET | 0 | 0 | 0 | 0 | 0 | 1 | 0 | 16 | -1955543243
| PP |  | Měřící clona typu MD, DN 50; PN 16 včetně měřících koncovek | [15 empty] | PP | 2
104 | K | 734220R13 | Měřící clona typu MD, DN 65; PN 16 | kus | 1 | 0 | 0 |  |  |  | základní | 0.422 | 0.422 | 0.0006 | 0.0006 | 0 | 0 | 16 | K | 2 |  |  |  | ROZPOCET | 0 | 0 | 0 | 0 | 0 | 1 | 0 | 16 | -1868193757
| PP |  | Měřící clona typu MD, DN 65; PN 16 včetně měřících koncovek | [15 empty] | PP | 2
105 | K | 734221532 | Ventil závitový termostatický rohový jednoregulační G 1/2 PN 16 do 110°C bez hlavice ovládání | kus | 4 | 0 | 0 | CS ÚRS 2019 01 |  |  | základní | 0.15 | 0.6 | 0.00026 | 0.00104 | 0 | 0 | 16 | K | 2 |  |  |  | ROZPOCET | 0 | 0 | 0 | 0 | 0 | 1 | 0 | 16 | -933797203
| PP |  | Ventily regulační závitové termostatické, bez hlavice ovládání PN 16 do 110°C rohové jednoregulační G 1/2 | [15 empty] | PP | 2
106 | K | 734221545 | Ventil závitový termostatický přímý jednoregulační G 1/2 PN 16 do 110°C bez hlavice ovládání | kus | 28 | 0 | 0 | CS ÚRS 2019 01 |  |  | základní | 0.15 | 4.2 | 0.00026 | 0.00728 | 0 | 0 | 16 | K | 2 |  |  |  | ROZPOCET | 0 | 0 | 0 | 0 | 0 | 1 | 0 | 16 | 1158100736
| PP |  | Ventily regulační závitové termostatické, bez hlavice ovládání PN 16 do 110°C přímé jednoregulační G 1/2 | [15 empty] | PP | 2
107 | K | 734221R01 | Termostatická hlavice kapalinová PN 10 do 110°C otopných těles, s pojistkou proti odcizení | kus | 105 | 0 | 0 |  |  |  | základní | 0.035 | 3.675 | 0.00014 | 0.0147 | 0 | 0 | 16 | K | 2 |  |  |  | ROZPOCET | 0 | 0 | 0 | 0 | 0 | 1 | 0 | 16 | 920174640
| PP |  | Ventily regulační závitové hlavice termostatické, pro ovládání ventilů PN 10 do 110°C kapalinové otopných těles, s pojistkou proti odcizení | [15 empty] | PP | 2
108 | K | 734242413 | Ventil závitový zpětný přímý G 3/4 PN 16 do 110°C | kus | 6 | 0 | 0 | CS ÚRS 2019 01 |  |  | základní | 0.206 | 1.236 | 0.00018 | 0.00108 | 0 | 0 | 16 | K | 2 |  |  |  | ROZPOCET | 0 | 0 | 0 | 0 | 0 | 1 | 0 | 16 | 407940009
| PP |  | Ventily zpětné závitové PN 16 do 110°C přímé G 3/4 | [15 empty] | PP | 2
109 | K | 734242414 | Ventil závitový zpětný přímý G 1 PN 16 do 110°C | kus | 7 | 0 | 0 | CS ÚRS 2019 01 |  |  | základní | 0.227 | 1.589 | 0.00025 | 0.00175 | 0 | 0 | 16 | K | 2 |  |  |  | ROZPOCET | 0 | 0 | 0 | 0 | 0 | 1 | 0 | 16 | 1025252082
| PP |  | Ventily zpětné závitové PN 16 do 110°C přímé G 1 | [15 empty] | PP | 2
110 | K | 734242415 | Ventil závitový zpětný přímý G 5/4 PN 16 do 110°C | kus | 7 | 0 | 0 | CS ÚRS 2019 01 |  |  | základní | 0.268 | 1.876 | 0.00038 | 0.00266 | 0 | 0 | 16 | K | 2 |  |  |  | ROZPOCET | 0 | 0 | 0 | 0 | 0 | 1 | 0 | 16 | 2090805360
| PP |  | Ventily zpětné závitové PN 16 do 110°C přímé G 5/4 | [15 empty] | PP | 2
111 | K | 734242416 | Ventil závitový zpětný přímý G 6/4 PN 16 do 110°C | kus | 5 | 0 | 0 | CS ÚRS 2019 01 |  |  | základní | 0.35 | 1.75 | 0.00052 | 0.0026 | 0 | 0 | 16 | K | 2 |  |  |  | ROZPOCET | 0 | 0 | 0 | 0 | 0 | 1 | 0 | 16 | -1184845800
| PP |  | Ventily zpětné závitové PN 16 do 110°C přímé G 6/4 | [15 empty] | PP | 2
112 | K | 734251214 | Ventil závitový pojistný rohový G 5/4 provozní tlak od 2,5 do 6 barů | kus | 3 | 0 | 0 | CS ÚRS 2019 01 |  |  | základní | 0.268 | 0.804 | 0.00094 | 0.00282 | 0 | 0 | 16 | K | 2 |  |  |  | ROZPOCET | 0 | 0 | 0 | 0 | 0 | 1 | 0 | 16 | 1904053845
| PP |  | Ventily pojistné závitové a čepové rohové provozní tlak od 2,5 do 6 bar G 5/4 | [15 empty] | PP | 2
113 | K | 734261402 | Armatura připojovací rohová G 1/2x18 PN 10 do 110°C radiátorů typu VK | kus | 53 | 0 | 0 | CS ÚRS 2019 01 |  |  | základní | 0.165 | 8.745 | 0.0007 | 0.0371 | 0 | 0 | 16 | K | 2 |  |  |  | ROZPOCET | 0 | 0 | 0 | 0 | 0 | 1 | 0 | 16 | -879949726
| PP |  | Šroubení připojovací armatury radiátorů VK PN 10 do 110°C, regulační uzavíratelné rohové G 1/2 x 18 | [15 empty] | PP | 2
114 | K | 734261406 | Armatura připojovací přímá G 1/2x18 PN 10 do 110°C radiátorů typu VK | kus | 20 | 0 | 0 | CS ÚRS 2019 01 |  |  | základní | 0.165 | 3.3 | 0.00086 | 0.0172 | 0 | 0 | 16 | K | 2 |  |  |  | ROZPOCET | 0 | 0 | 0 | 0 | 0 | 1 | 0 | 16 | -206752002
| PP |  | Šroubení připojovací armatury radiátorů VK PN 10 do 110°C, regulační uzavíratelné přímé G 1/2 x 18 | [15 empty] | PP | 2
115 | K | 734261412 | Šroubení regulační radiátorové rohové G 1/2 bez vypouštění | kus | 4 | 0 | 0 | CS ÚRS 2019 01 |  |  | základní | 0.11 | 0.44 | 0.00027 | 0.00108 | 0 | 0 | 16 | K | 2 |  |  |  | ROZPOCET | 0 | 0 | 0 | 0 | 0 | 1 | 0 | 16 | -807779057
| PP |  | Šroubení regulační radiátorové rohové bez vypouštění G 1/2 | [15 empty] | PP | 2
116 | K | 734261712 | Šroubení regulační radiátorové přímé G 1/2 bez vypouštění | kus | 28 | 0 | 0 | CS ÚRS 2019 01 |  |  | základní | 0.11 | 3.08 | 0.00028 | 0.00784 | 0 | 0 | 16 | K | 2 |  |  |  | ROZPOCET | 0 | 0 | 0 | 0 | 0 | 1 | 0 | 16 | -1944258921
| PP |  | Šroubení regulační radiátorové přímé bez vypouštění G 1/2 | [15 empty] | PP | 2
117 | K | 734261R01 | Armatura připojovací pro středové spodní připojení koupelnových těles, včetně termostatické hlavice | kus | 39 | 0 | 0 |  |  |  | základní | 0.165 | 6.435 | 0.0007 | 0.0273 | 0 | 0 | 16 | K | 2 |  |  |  | ROZPOCET | 0 | 0 | 0 | 0 | 0 | 1 | 0 | 16 | -1261990173
| PP |  | Armatura připojovací pro středové spodní připojení koupelnových těles, včetně termostatické hlavice | [15 empty] | PP | 2
118 | K | 734291123 | Kohout plnící a vypouštěcí G 1/2 PN 10 do 90°C závitový | kus | 30 | 0 | 0 | CS ÚRS 2019 01 |  |  | základní | 0.082 | 2.46 | 0.00022 | 0.0066 | 0 | 0 | 16 | K | 2 |  |  |  | ROZPOCET | 0 | 0 | 0 | 0 | 0 | 1 | 0 | 16 | -1982013899
| PP |  | Ostatní armatury kohouty plnicí a vypouštěcí PN 10 do 90°C G 1/2 | [15 empty] | PP | 2
119 | K | 734291124 | Kohout plnící a vypouštěcí G 3/4 PN 10 do 90°C závitový | kus | 40 | 0 | 0 | CS ÚRS 2019 01 |  |  | základní | 0.113 | 4.52 | 0.00027 | 0.0108 | 0 | 0 | 16 | K | 2 |  |  |  | ROZPOCET | 0 | 0 | 0 | 0 | 0 | 1 | 0 | 16 | -609915955
| PP |  | Ostatní armatury kohouty plnicí a vypouštěcí PN 10 do 90°C G 3/4 | [15 empty] | PP | 2
120 | K | 734291246 | Filtr závitový přímý G 1 1/2 PN 16 do 130°C s vnitřními závity | kus | 5 | 0 | 0 | CS ÚRS 2019 01 |  |  | základní | 0.35 | 1.75 | 0.00114 | 0.0057 | 0 | 0 | 16 | K | 2 |  |  |  | ROZPOCET | 0 | 0 | 0 | 0 | 0 | 1 | 0 | 16 | -327461089
| PP |  | Ostatní armatury filtry závitové PN 16 do 130°C přímé s vnitřními závity G 1 1/2 | [15 empty] | PP | 2
121 | K | 734292712 | Kohout kulový přímý G 3/8 PN 42 do 185°C vnitřní závit | kus | 1 | 0 | 0 | CS ÚRS 2019 01 |  |  | základní | 0.14 | 0.14 | 0.00016 | 0.00016 | 0 | 0 | 16 | K | 2 |  |  |  | ROZPOCET | 0 | 0 | 0 | 0 | 0 | 1 | 0 | 16 | -777541745
| PP |  | Ostatní armatury kulové kohouty PN 42 do 185°C přímé vnitřní závit G 3/8 | [15 empty] | PP | 2
122 | K | 734292713 | Kohout kulový přímý G 1/2 PN 42 do 185°C vnitřní závit | kus | 3 | 0 | 0 | CS ÚRS 2019 01 |  |  | základní | 0.16 | 0.48 | 0.00021 | 0.00063 | 0 | 0 | 16 | K | 2 |  |  |  | ROZPOCET | 0 | 0 | 0 | 0 | 0 | 1 | 0 | 16 | -231864940
| PP |  | Ostatní armatury kulové kohouty PN 42 do 185°C přímé vnitřní závit G 1/2 | [15 empty] | PP | 2
123 | K | 734292714 | Kohout kulový přímý G 3/4 PN 42 do 185°C vnitřní závit | kus | 4 | 0 | 0 | CS ÚRS 2019 01 |  |  | základní | 0.2 | 0.8 | 0.00034 | 0.00136 | 0 | 0 | 16 | K | 2 |  |  |  | ROZPOCET | 0 | 0 | 0 | 0 | 0 | 1 | 0 | 16 | 158727283
| PP |  | Ostatní armatury kulové kohouty PN 42 do 185°C přímé vnitřní závit G 3/4 | [15 empty] | PP | 2
124 | K | 734292715 | Kohout kulový přímý G 1 PN 42 do 185°C vnitřní závit | kus | 17 | 0 | 0 | CS ÚRS 2019 01 |  |  | základní | 0.22 | 3.74 | 0.0005 | 0.0085 | 0 | 0 | 16 | K | 2 |  |  |  | ROZPOCET | 0 | 0 | 0 | 0 | 0 | 1 | 0 | 16 | -308432098
| PP |  | Ostatní armatury kulové kohouty PN 42 do 185°C přímé vnitřní závit G 1 | [15 empty] | PP | 2
125 | K | 734292716 | Kohout kulový přímý G 1 1/4 PN 42 do 185°C vnitřní závit | kus | 14 | 0 | 0 | CS ÚRS 2019 01 |  |  | základní | 0.26 | 3.64 | 0.0007 | 0.0098 | 0 | 0 | 16 | K | 2 |  |  |  | ROZPOCET | 0 | 0 | 0 | 0 | 0 | 1 | 0 | 16 | 1470535978
| PP |  | Ostatní armatury kulové kohouty PN 42 do 185°C přímé vnitřní závit G 1 1/4 | [15 empty] | PP | 2
126 | K | 734292717 | Kohout kulový přímý G 1 1/2 PN 42 do 185°C vnitřní závit | kus | 24 | 0 | 0 | CS ÚRS 2019 01 |  |  | základní | 0.34 | 8.16 | 0.00107 | 0.02568 | 0 | 0 | 16 | K | 2 |  |  |  | ROZPOCET | 0 | 0 | 0 | 0 | 0 | 1 | 0 | 16 | 1214424565
| PP |  | Ostatní armatury kulové kohouty PN 42 do 185°C přímé vnitřní závit G 1 1/2 | [15 empty] | PP | 2
127 | K | 734421R01 | Průtokoměr pro doplňování - vodoměr DN 20 pro jm. průtok 0.5 m3/h | kus | 1 | 0 | 0 |  |  |  | základní | 0.433 | 0.433 | 0.00221 | 0.00221 | 0 | 0 | 16 | K | 2 |  |  |  | ROZPOCET | 0 | 0 | 0 | 0 | 0 | 1 | 0 | 16 | 1521169893
| PP |  | Průtokoměr pro doplňování - vodoměr DN 20 pro jm. průtok 0.5 m3/h s možností přenosu dat - s pulsním výstupem na M-BUS, včetně adaptéru, např. ITRON PAD PULS M2 nebo podobný | Pokud se v zadávací dokumentaci veřejné zakázky vyskytnou přímé nebo nepřímé odkazy na určité dodavatele nebo výrobky, nebo patenty na vynálezy, užitné vzory, průmyslové vzory, ochranné známky nebo označení původu, jedná se o případ, kdy by stanovení technických podmínek nebylo dostatečně přesné nebo srozumitelné. Účastník je v takovém případě oprávněn navrhnout jiné, technicky a kvalitativně obdobné nebo lepší řešení. | [14 empty] | PP | 2
128 | K | 734421R02 | Měření spotřeby tepla - Kalorimetr pro ÚT - vodoměr DN 20 pro jm. průtok 10 m3/h | kus | 1 | 0 | 0 |  |  |  | základní | 0.433 | 0.433 | 0.00221 | 0.00221 | 0 | 0 | 16 | K | 2 |  |  |  | ROZPOCET | 0 | 0 | 0 | 0 | 0 | 1 | 0 | 16 | 1570378739
| PP |  | Měření spotřeby tepla - Kalorimetr pro ÚT - vodoměr DN 20 pro jm. průtok 10 m3/h s možností přenosu dat - s pulsním výstupem na M-BUS, včetně adaptéru, např. ITRON PAD PULS M2 nebo podobný | Pokud se v zadávací dokumentaci veřejné zakázky vyskytnou přímé nebo nepřímé odkazy na určité dodavatele nebo výrobky, nebo patenty na vynálezy, užitné vzory, průmyslové vzory, ochranné známky nebo označení původu, jedná se o případ, kdy by stanovení technických podmínek nebylo dostatečně přesné nebo srozumitelné. Účastník je v takovém případě oprávněn navrhnout jiné, technicky a kvalitativně obdobné nebo lepší řešení. | [14 empty] | PP | 2
129 | K | 734421R03 | Měření spotřeby tepla - Kalorimetr pro ÚT - vodoměr DN 20 pro jm. průtok 15 m3/h | kus | 1 | 0 | 0 |  |  |  | základní | 0.433 | 0.433 | 0.00221 | 0.00221 | 0 | 0 | 16 | K | 2 |  |  |  | ROZPOCET | 0 | 0 | 0 | 0 | 0 | 1 | 0 | 16 | 713209866
| PP |  | Měření spotřeby tepla - Kalorimetr pro ÚT - vodoměr DN 20 pro jm. průtok 15 m3/h s možností přenosu dat - s pulsním výstupem na M-BUS, včetně adaptéru, např. ITRON PAD PULS M2 nebo podobný | Pokud se v zadávací dokumentaci veřejné zakázky vyskytnou přímé nebo nepřímé odkazy na určité dodavatele nebo výrobky, nebo patenty na vynálezy, užitné vzory, průmyslové vzory, ochranné známky nebo označení původu, jedná se o případ, kdy by stanovení technických podmínek nebylo dostatečně přesné nebo srozumitelné. Účastník je v takovém případě oprávněn navrhnout jiné, technicky a kvalitativně obdobné nebo lepší řešení. | [14 empty] | PP | 2
130 | K | 734421R04 | Měření spotřeby tepla - Kalorimetr pro ÚT - vodoměr DN 20 pro jm. průtok 20 m3/h | kus | 1 | 0 | 0 |  |  |  | základní | 0.433 | 0.433 | 0.00221 | 0.00221 | 0 | 0 | 16 | K | 2 |  |  |  | ROZPOCET | 0 | 0 | 0 | 0 | 0 | 1 | 0 | 16 | 1392773465
| PP |  | Měření spotřeby tepla - Kalorimetr pro ÚT - vodoměr DN 20 pro jm. průtok 20 m3/h s možností přenosu dat - s pulsním výstupem na M-BUS, včetně adaptéru, např. ITRON PAD PULS M2 nebo podobný | Pokud se v zadávací dokumentaci veřejné zakázky vyskytnou přímé nebo nepřímé odkazy na určité dodavatele nebo výrobky, nebo patenty na vynálezy, užitné vzory, průmyslové vzory, ochranné známky nebo označení původu, jedná se o případ, kdy by stanovení technických podmínek nebylo dostatečně přesné nebo srozumitelné. Účastník je v takovém případě oprávněn navrhnout jiné, technicky a kvalitativně obdobné nebo lepší řešení. | [14 empty] | PP | 2
131 | K | 734421R05 | Měření spotřeby tepla - Kalorimetr pro ÚT - vodoměr DN 20 pro jm. průtok 40 m3/h | kus | 1 | 0 | 0 |  |  |  | základní | 0.433 | 0.433 | 0.00221 | 0.00221 | 0 | 0 | 16 | K | 2 |  |  |  | ROZPOCET | 0 | 0 | 0 | 0 | 0 | 1 | 0 | 16 | 992075162
| PP |  | Měření spotřeby tepla - Kalorimetr pro ÚT - vodoměr DN 20 pro jm. průtok 40 m3/h s možností přenosu dat - s pulsním výstupem na M-BUS, včetně adaptéru, např. ITRON PAD PULS M2 nebo podobný | Pokud se v zadávací dokumentaci veřejné zakázky vyskytnou přímé nebo nepřímé odkazy na určité dodavatele nebo výrobky, nebo patenty na vynálezy, užitné vzory, průmyslové vzory, ochranné známky nebo označení původu, jedná se o případ, kdy by stanovení technických podmínek nebylo dostatečně přesné nebo srozumitelné. Účastník je v takovém případě oprávněn navrhnout jiné, technicky a kvalitativně obdobné nebo lepší řešení. | [14 empty] | PP | 2
132 | K | 734424R01 | Termomanometr 0 - 120 st. C, 0 - 600 kPa | kus | 85 | 0 | 0 |  |  |  | základní | 0.206 | 17.51 | 0.00075 | 0.06375 | 0 | 0 | 16 | K | 2 |  |  |  | ROZPOCET | 0 | 0 | 0 | 0 | 0 | 1 | 0 | 16 | 1048277681
| PP |  | Termomanometr 0 - 120 st. C, 0 - 600 kPa | [15 empty] | PP | 2
133 | K | 734424R02 | Tlakoměr tlak 0-600 kPa | kus | 3 | 0 | 0 |  |  |  | základní | 0.206 | 0.618 | 0.00075 | 0.00225 | 0 | 0 | 16 | K | 2 |  |  |  | ROZPOCET | 0 | 0 | 0 | 0 | 0 | 1 | 0 | 16 | -1554402843
| PP |  | Tlakoměr tlak 0-600 kPa | [15 empty] | PP | 2
134 | K | 734424101 | Kondenzační smyčka k přivaření zahnutá PN 250 do 300°C | kus | 3 | 0 | 0 | CS ÚRS 2019 01 |  |  | základní | 0.206 | 0.618 | 0.00075 | 0.00225 | 0 | 0 | 16 | K | 2 |  |  |  | ROZPOCET | 0 | 0 | 0 | 0 | 0 | 1 | 0 | 16 | 699947860
| PP |  | Tlakoměry kondenzační smyčky k přivaření, PN 250 do 300°C zahnuté | [15 empty] | PP | 2
135 | K | 734494121 | Návarek s metrickým závitem M 20x1,5 délky do 220 mm | kus | 5 | 0 | 0 | CS ÚRS 2019 01 |  |  | základní | 0.251 | 1.255 | 0.00051 | 0.00255 | 0 | 0 | 16 | K | 2 |  |  |  | ROZPOCET | 0 | 0 | 0 | 0 | 0 | 1 | 0 | 16 | -2094173509
| PP |  | Měřicí armatury návarky s metrickým závitem M 20x1,5 délky do 220 mm | [15 empty] | PP | 2
136 | K | 734494213 | Návarek s trubkovým závitem G 1/2 | kus | 120 | 0 | 0 | CS ÚRS 2019 01 |  |  | základní | 0.278 | 33.36 | 0.00024 | 0.0288 | 0 | 0 | 16 | K | 2 |  |  |  | ROZPOCET | 0 | 0 | 0 | 0 | 0 | 1 | 0 | 16 | -614954617
| PP |  | Měřicí armatury návarky s trubkovým závitem G 1/2 | [15 empty] | PP | 2
137 | K | 998734202 | Přesun hmot procentní pro armatury v objektech v do 12 m | % | 0 | 0 | 0 | CS ÚRS 2019 01 |  |  | základní | 0 | 0 | 0 | 0 | 0 | 0 | 16 | K | 2 |  |  |  | ROZPOCET | 0 | 0 | 0 | 0 | 0 | 1 | 0 | 16 | 1856198807
| PP |  | Přesun hmot pro armatury stanovený procentní sazbou (%) z ceny vodorovná dopravní vzdálenost do 50 m v objektech výšky přes 6 do 12 m | [15 empty] | PP | 2
| D | 735 | Ústřední vytápění - otopná tělesa |  |  |  | 0 | [5 empty] | 50.672 |  | 4.4075 |  | 0 | 2 | D | 1 |  |  |  | ROZPOCET | [6 empty] | 0
138 | K | 735151291 | Otopné těleso panelové jednodeskové 1 přídavná přestupní plocha výška/délka 900/400 mm výkon 558 W | kus | 2 | 0 | 0 | CS ÚRS 2019 01 |  |  | základní | 0.218 | 0.436 | 0.0084 | 0.0168 | 0 | 0 | 16 | K | 2 |  |  |  | ROZPOCET | 0 | 0 | 0 | 0 | 0 | 1 | 0 | 16 | -2109382907
| PP |  | Otopná tělesa panelová jednodesková PN 1,0 MPa, T do 110°C s jednou přídavnou přestupní plochou výšky tělesa 900 mm stavební délky / výkonu 400 mm / 558 W | [15 empty] | PP | 2
139 | K | 735151292 | Otopné těleso panelové jednodeskové 1 přídavná přestupní plocha výška/délka 900/500 mm výkon 697 W | kus | 3 | 0 | 0 | CS ÚRS 2019 01 |  |  | základní | 0.225 | 0.675 | 0.01075 | 0.03225 | 0 | 0 | 16 | K | 2 |  |  |  | ROZPOCET | 0 | 0 | 0 | 0 | 0 | 1 | 0 | 16 | 751234438
| PP |  | Otopná tělesa panelová jednodesková PN 1,0 MPa, T do 110°C s jednou přídavnou přestupní plochou výšky tělesa 900 mm stavební délky / výkonu 500 mm / 697 W | [15 empty] | PP | 2
140 | K | 735151293 | Otopné těleso panelové jednodeskové 1 přídavná přestupní plocha výška/délka 900/600 mm výkon 836 W | kus | 2 | 0 | 0 | CS ÚRS 2019 01 |  |  | základní | 0.231 | 0.462 | 0.01246 | 0.02492 | 0 | 0 | 16 | K | 2 |  |  |  | ROZPOCET | 0 | 0 | 0 | 0 | 0 | 1 | 0 | 16 | -1573622227
| PP |  | Otopná tělesa panelová jednodesková PN 1,0 MPa, T do 110°C s jednou přídavnou přestupní plochou výšky tělesa 900 mm stavební délky / výkonu 600 mm / 836 W | [15 empty] | PP | 2
141 | K | 735151294 | Otopné těleso panelové jednodeskové 1 přídavná přestupní plocha výška/délka 900/700 mm výkon 976 W | kus | 1 | 0 | 0 | CS ÚRS 2019 01 |  |  | základní | 0.236 | 0.236 | 0.01417 | 0.01417 | 0 | 0 | 16 | K | 2 |  |  |  | ROZPOCET | 0 | 0 | 0 | 0 | 0 | 1 | 0 | 16 | -1722102032
| PP |  | Otopná tělesa panelová jednodesková PN 1,0 MPa, T do 110°C s jednou přídavnou přestupní plochou výšky tělesa 900 mm stavební délky / výkonu 700 mm / 976 W | [15 empty] | PP | 2
142 | K | 735151295 | Otopné těleso panelové jednodeskové 1 přídavná přestupní plocha výška/délka 900/800 mm výkon 1115 W | kus | 1 | 0 | 0 | CS ÚRS 2019 01 |  |  | základní | 0.241 | 0.241 | 0.01588 | 0.01588 | 0 | 0 | 16 | K | 2 |  |  |  | ROZPOCET | 0 | 0 | 0 | 0 | 0 | 1 | 0 | 16 | 289877951
| PP |  | Otopná tělesa panelová jednodesková PN 1,0 MPa, T do 110°C s jednou přídavnou přestupní plochou výšky tělesa 900 mm stavební délky / výkonu 800 mm / 1115 W | [15 empty] | PP | 2
143 | K | 735151296 | Otopné těleso panelové jednodeskové 1 přídavná přestupní plocha výška/délka 900/900 mm výkon 1255 W | kus | 5 | 0 | 0 | CS ÚRS 2019 01 |  |  | základní | 0.246 | 1.23 | 0.01759 | 0.08795 | 0 | 0 | 16 | K | 2 |  |  |  | ROZPOCET | 0 | 0 | 0 | 0 | 0 | 1 | 0 | 16 | 935875768
| PP |  | Otopná tělesa panelová jednodesková PN 1,0 MPa, T do 110°C s jednou přídavnou přestupní plochou výšky tělesa 900 mm stavební délky / výkonu 900 mm / 1255 W | [15 empty] | PP | 2
144 | K | 735151494 | Otopné těleso panelové dvoudeskové 1 přídavná přestupní plocha výška/délka 900/700 mm výkon 1228 W | kus | 1 | 0 | 0 | CS ÚRS 2019 01 |  |  | základní | 0.299 | 0.299 | 0.0351 | 0.0351 | 0 | 0 | 16 | K | 2 |  |  |  | ROZPOCET | 0 | 0 | 0 | 0 | 0 | 1 | 0 | 16 | 380177533
| PP |  | Otopná tělesa panelová dvoudesková PN 1,0 MPa, T do 110°C s jednou přídavnou přestupní plochou výšky tělesa 900 mm stavební délky / výkonu 700 mm / 1228 W | [15 empty] | PP | 2
145 | K | 735151495 | Otopné těleso panelové dvoudeskové 1 přídavná přestupní plocha výška/délka 900/800 mm výkon 1403 W | kus | 1 | 0 | 0 | CS ÚRS 2019 01 |  |  | základní | 0.313 | 0.313 | 0.0398 | 0.0398 | 0 | 0 | 16 | K | 2 |  |  |  | ROZPOCET | 0 | 0 | 0 | 0 | 0 | 1 | 0 | 16 | -1105384283
| PP |  | Otopná tělesa panelová dvoudesková PN 1,0 MPa, T do 110°C s jednou přídavnou přestupní plochou výšky tělesa 900 mm stavební délky / výkonu 800 mm / 1403 W | [15 empty] | PP | 2
146 | K | 735151496 | Otopné těleso panelové dvoudeskové 1 přídavná přestupní plocha výška/délka 900/900 mm výkon 1579 W | kus | 3 | 0 | 0 | CS ÚRS 2019 01 |  |  | základní | 0.327 | 0.981 | 0.0445 | 0.1335 | 0 | 0 | 16 | K | 2 |  |  |  | ROZPOCET | 0 | 0 | 0 | 0 | 0 | 1 | 0 | 16 | 418327839
| PP |  | Otopná tělesa panelová dvoudesková PN 1,0 MPa, T do 110°C s jednou přídavnou přestupní plochou výšky tělesa 900 mm stavební délky / výkonu 900 mm / 1579 W | [15 empty] | PP | 2
147 | K | 735151594 | Otopné těleso panelové dvoudeskové 2 přídavné přestupní plochy výška/délka 900/700 mm výkon 1619 W | kus | 1 | 0 | 0 | CS ÚRS 2019 01 |  |  | základní | 0.313 | 0.313 | 0.03993 | 0.03993 | 0 | 0 | 16 | K | 2 |  |  |  | ROZPOCET | 0 | 0 | 0 | 0 | 0 | 1 | 0 | 16 | -1122599058
| PP |  | Otopná tělesa panelová dvoudesková PN 1,0 MPa, T do 110°C se dvěma přídavnými přestupními plochami výšky tělesa 900 mm stavební délky / výkonu 700 mm / 1619 W | [15 empty] | PP | 2
148 | K | 735151599 | Otopné těleso panelové dvoudeskové 2 přídavné přestupní plochy výška/délka 900/1200 mm výkon 2776 W | kus | 2 | 0 | 0 | CS ÚRS 2019 01 |  |  | základní | 0.394 | 0.788 | 0.06688 | 0.13376 | 0 | 0 | 16 | K | 2 |  |  |  | ROZPOCET | 0 | 0 | 0 | 0 | 0 | 1 | 0 | 16 | 1596086887
| PP |  | Otopná tělesa panelová dvoudesková PN 1,0 MPa, T do 110°C se dvěma přídavnými přestupními plochami výšky tělesa 900 mm stavební délky / výkonu 1200 mm / 2776 W | [15 empty] | PP | 2
149 | K | 735151601 | Otopné těleso panelové dvoudeskové 2 přídavné přestupní plochy výška/délka 900/1600 mm výkon 3701 W | kus | 2 | 0 | 0 | CS ÚRS 2019 01 |  |  | základní | 0.459 | 0.918 | 0.08844 | 0.17688 | 0 | 0 | 16 | K | 2 |  |  |  | ROZPOCET | 0 | 0 | 0 | 0 | 0 | 1 | 0 | 16 | 1021903874
| PP |  | Otopná tělesa panelová dvoudesková PN 1,0 MPa, T do 110°C se dvěma přídavnými přestupními plochami výšky tělesa 900 mm stavební délky / výkonu 1600 mm / 3701 W | [15 empty] | PP | 2
150 | K | 735151699 | Otopné těleso panelové třídeskové 3 přídavné přestupní plochy výška/délka 900/1200 mm výkon 3994 W | kus | 1 | 0 | 0 | CS ÚRS 2019 01 |  |  | základní | 0.485 | 0.485 | 0.0976 | 0.0976 | 0 | 0 | 16 | K | 2 |  |  |  | ROZPOCET | 0 | 0 | 0 | 0 | 0 | 1 | 0 | 16 | -1034478471
| PP |  | Otopná tělesa panelová třídesková PN 1,0 MPa, T do 110°C se třemi přídavnými přestupními plochami výšky tělesa 900 mm stavební délky / výkonu 1200 mm / 3994 W | [15 empty] | PP | 2
151 | K | 735151700 | Otopné těleso panelové třídeskové 3 přídavné přestupní plochy výška/délka 900/1400 mm výkon 4659 W | kus | 2 | 0 | 0 | CS ÚRS 2019 01 |  |  | základní | 0.534 | 1.068 | 0.1135 | 0.227 | 0 | 0 | 16 | K | 2 |  |  |  | ROZPOCET | 0 | 0 | 0 | 0 | 0 | 1 | 0 | 16 | -1520707744
| PP |  | Otopná tělesa panelová třídesková PN 1,0 MPa, T do 110°C se třemi přídavnými přestupními plochami výšky tělesa 900 mm stavební délky / výkonu 1400 mm / 4659 W | [15 empty] | PP | 2
152 | K | 7351517R1 | Otopné těleso panelové třídeskové 3 přídavné přestupní plochy výška/délka 900/1600 mm výkon 4800 W | kus | 1 | 0 | 0 |  |  |  | základní | 0.534 | 0.534 | 0.1135 | 0.1135 | 0 | 0 | 16 | K | 2 |  |  |  | ROZPOCET | 0 | 0 | 0 | 0 | 0 | 1 | 0 | 16 | 1476696349
| PP |  | Otopná tělesa panelová třídesková PN 1,0 MPa, T do 110°C se třemi přídavnými přestupními plochami výšky tělesa 900 mm stavební délky / výkonu 1600 mm / 4800 W | [15 empty] | PP | 2
153 | K | 7351517R2 | Otopné těleso panelové třídeskové 3 přídavné přestupní plochy výška/délka 900/2000 mm výkon 5100 W | kus | 1 | 0 | 0 |  |  |  | základní | 0.534 | 0.534 | 0.1135 | 0.1135 | 0 | 0 | 16 | K | 2 |  |  |  | ROZPOCET | 0 | 0 | 0 | 0 | 0 | 1 | 0 | 16 | -2116724313
| PP |  | Otopná tělesa panelová třídesková PN 1,0 MPa, T do 110°C se třemi přídavnými přestupními plochami výšky tělesa 900 mm stavební délky / výkonu 2000 mm / 5100 W | [15 empty] | PP | 2
154 | K | 735152192 | Otopné těleso panel VK jednodeskové bez přídavné přestupní plochy výška/délka 900/500 mm výkon 438 W | kus | 1 | 0 | 0 | CS ÚRS 2019 01 |  |  | základní | 0.229 | 0.229 | 0.01135 | 0.01135 | 0 | 0 | 16 | K | 2 |  |  |  | ROZPOCET | 0 | 0 | 0 | 0 | 0 | 1 | 0 | 16 | 143634226
| PP |  | Otopná tělesa panelová VK jednodesková PN 1,0 MPa, T do 110°C bez přídavné přestupní plochy výšky tělesa 900 mm stavební délky / výkonu 500 mm / 438 W | [15 empty] | PP | 2
155 | K | 735152217 | Otopné těleso panelové VK jednodeskové 1 přídavná přestupní plocha výška/délka 300/1000mm výkon 549W | kus | 1 | 0 | 0 | CS ÚRS 2019 01 |  |  | základní | 0.233 | 0.233 | 0.0126 | 0.0126 | 0 | 0 | 16 | K | 2 |  |  |  | ROZPOCET | 0 | 0 | 0 | 0 | 0 | 1 | 0 | 16 | -689424496
| PP |  | Otopná tělesa panelová VK jednodesková PN 1,0 MPa, T do 110°C s jednou přídavnou přestupní plochou výšky tělesa 300 mm stavební délky / výkonu 1000 mm / 549 W | [15 empty] | PP | 2
156 | K | 735152252 | Otopné těleso panelové VK jednodeskové 1 přídavná přestupní plocha výška/délka 500/500mm výkon 429 W | kus | 2 | 0 | 0 | CS ÚRS 2019 01 |  |  | základní | 0.227 | 0.454 | 0.01075 | 0.0215 | 0 | 0 | 16 | K | 2 |  |  |  | ROZPOCET | 0 | 0 | 0 | 0 | 0 | 1 | 0 | 16 | 2145748826
| PP |  | Otopná tělesa panelová VK jednodesková PN 1,0 MPa, T do 110°C s jednou přídavnou přestupní plochou výšky tělesa 500 mm stavební délky / výkonu 500 mm / 429 W | [15 empty] | PP | 2
157 | K | 735152253 | Otopné těleso panelové VK jednodeskové 1 přídavná přestupní plocha výška/délka 500/600mm výkon 515 W | kus | 1 | 0 | 0 | CS ÚRS 2019 01 |  |  | základní | 0.233 | 0.233 | 0.01246 | 0.01246 | 0 | 0 | 16 | K | 2 |  |  |  | ROZPOCET | 0 | 0 | 0 | 0 | 0 | 1 | 0 | 16 | -1567275980
| PP |  | Otopná tělesa panelová VK jednodesková PN 1,0 MPa, T do 110°C s jednou přídavnou přestupní plochou výšky tělesa 500 mm stavební délky / výkonu 600 mm / 515 W | [15 empty] | PP | 2
158 | K | 735152254 | Otopné těleso panelové VK jednodeskové 1 přídavná přestupní plocha výška/délka 500/700mm výkon 601 W | kus | 2 | 0 | 0 | CS ÚRS 2019 01 |  |  | základní | 0.238 | 0.476 | 0.01417 | 0.02834 | 0 | 0 | 16 | K | 2 |  |  |  | ROZPOCET | 0 | 0 | 0 | 0 | 0 | 1 | 0 | 16 | 1645724167
| PP |  | Otopná tělesa panelová VK jednodesková PN 1,0 MPa, T do 110°C s jednou přídavnou přestupní plochou výšky tělesa 500 mm stavební délky / výkonu 700 mm / 601 W | [15 empty] | PP | 2
159 | K | 735152256 | Otopné těleso panelové VK jednodeskové 1 přídavná přestupní plocha výška/délka 500/900mm výkon 772 W | kus | 1 | 0 | 0 | CS ÚRS 2019 01 |  |  | základní | 0.248 | 0.248 | 0.01759 | 0.01759 | 0 | 0 | 16 | K | 2 |  |  |  | ROZPOCET | 0 | 0 | 0 | 0 | 0 | 1 | 0 | 16 | 1915219862
| PP |  | Otopná tělesa panelová VK jednodesková PN 1,0 MPa, T do 110°C s jednou přídavnou přestupní plochou výšky tělesa 500 mm stavební délky / výkonu 900 mm / 772 W | [15 empty] | PP | 2
160 | K | 735152259 | Otopné těleso panel VK jednodeskové 1 přídavná přestupní plocha výška/délka 500/1200mm výkon 1030W | kus | 2 | 0 | 0 | CS ÚRS 2019 01 |  |  | základní | 0.263 | 0.526 | 0.02272 | 0.04544 | 0 | 0 | 16 | K | 2 |  |  |  | ROZPOCET | 0 | 0 | 0 | 0 | 0 | 1 | 0 | 16 | -1262062090
| PP |  | Otopná tělesa panelová VK jednodesková PN 1,0 MPa, T do 110°C s jednou přídavnou přestupní plochou výšky tělesa 500 mm stavební délky / výkonu 1200 mm / 1030 W | [15 empty] | PP | 2
161 | K | 735152291 | Otopné těleso panelové VK jednodeskové 1 přídavná přestupní plocha výška/délka 900/400mm výkon 558 W | kus | 1 | 0 | 0 | CS ÚRS 2019 01 |  |  | základní | 0.22 | 0.22 | 0.0084 | 0.0084 | 0 | 0 | 16 | K | 2 |  |  |  | ROZPOCET | 0 | 0 | 0 | 0 | 0 | 1 | 0 | 16 | -2099101736
| PP |  | Otopná tělesa panelová VK jednodesková PN 1,0 MPa, T do 110°C s jednou přídavnou přestupní plochou výšky tělesa 900 mm stavební délky / výkonu 400 mm / 558 W | [15 empty] | PP | 2
162 | K | 735152293 | Otopné těleso panelové VK jednodeskové 1 přídavná přestupní plocha výška/délka 900/600mm výkon 836 W | kus | 1 | 0 | 0 | CS ÚRS 2019 01 |  |  | základní | 0.233 | 0.233 | 0.01246 | 0.01246 | 0 | 0 | 16 | K | 2 |  |  |  | ROZPOCET | 0 | 0 | 0 | 0 | 0 | 1 | 0 | 16 | -665348366
| PP |  | Otopná tělesa panelová VK jednodesková PN 1,0 MPa, T do 110°C s jednou přídavnou přestupní plochou výšky tělesa 900 mm stavební délky / výkonu 600 mm / 836 W | [15 empty] | PP | 2
163 | K | 735152294 | Otopné těleso panelové VK jednodeskové 1 přídavná přestupní plocha výška/délka 900/700mm výkon 976 W | kus | 1 | 0 | 0 | CS ÚRS 2019 01 |  |  | základní | 0.238 | 0.238 | 0.01417 | 0.01417 | 0 | 0 | 16 | K | 2 |  |  |  | ROZPOCET | 0 | 0 | 0 | 0 | 0 | 1 | 0 | 16 | 1988130272
| PP |  | Otopná tělesa panelová VK jednodesková PN 1,0 MPa, T do 110°C s jednou přídavnou přestupní plochou výšky tělesa 900 mm stavební délky / výkonu 700 mm / 976 W | [15 empty] | PP | 2
164 | K | 735152456 | Otopné těleso panelové VK dvoudeskové 1 přídavná přestupní plocha výška/délka 500/900mm výkon 1005 W | kus | 2 | 0 | 0 | CS ÚRS 2019 01 |  |  | základní | 0.266 | 0.532 | 0.02371 | 0.04742 | 0 | 0 | 16 | K | 2 |  |  |  | ROZPOCET | 0 | 0 | 0 | 0 | 0 | 1 | 0 | 16 | -2024481941
| PP |  | Otopná tělesa panelová VK dvoudesková PN 1,0 MPa, T do 110°C s jednou přídavnou přestupní plochou výšky tělesa 500 mm stavební délky / výkonu 900 mm / 1005 W | [15 empty] | PP | 2
165 | K | 735152457 | Otopné těleso panelové VK dvoudeskové 1 přídavná přestupní plocha výška/délka 500/1000mm výkon 1117W | kus | 2 | 0 | 0 | CS ÚRS 2019 01 |  |  | základní | 0.274 | 0.548 | 0.0261 | 0.0522 | 0 | 0 | 16 | K | 2 |  |  |  | ROZPOCET | 0 | 0 | 0 | 0 | 0 | 1 | 0 | 16 | -666252830
| PP |  | Otopná tělesa panelová VK dvoudesková PN 1,0 MPa, T do 110°C s jednou přídavnou přestupní plochou výšky tělesa 500 mm stavební délky / výkonu 1000 mm / 1117 W | [15 empty] | PP | 2
166 | K | 735152459 | Otopné těleso panelové VK dvoudeskové 1 přídavná přestupní plocha výška/délka 500/1200mm výkon 1340W | kus | 1 | 0 | 0 | CS ÚRS 2019 01 |  |  | základní | 0.288 | 0.288 | 0.03088 | 0.03088 | 0 | 0 | 16 | K | 2 |  |  |  | ROZPOCET | 0 | 0 | 0 | 0 | 0 | 1 | 0 | 16 | -447148151
| PP |  | Otopná tělesa panelová VK dvoudesková PN 1,0 MPa, T do 110°C s jednou přídavnou přestupní plochou výšky tělesa 500 mm stavební délky / výkonu 1200 mm / 1340 W | [15 empty] | PP | 2
167 | K | 735152460 | Otopné těleso panelové VK dvoudeskové 1 přídavná přestupní plocha výška/délka 500/1400mm výkon 1564W | kus | 2 | 0 | 0 | CS ÚRS 2019 01 |  |  | základní | 0.302 | 0.604 | 0.03566 | 0.07132 | 0 | 0 | 16 | K | 2 |  |  |  | ROZPOCET | 0 | 0 | 0 | 0 | 0 | 1 | 0 | 16 | -1062108940
| PP |  | Otopná tělesa panelová VK dvoudesková PN 1,0 MPa, T do 110°C s jednou přídavnou přestupní plochou výšky tělesa 500 mm stavební délky / výkonu 1400 mm / 1564 W | [15 empty] | PP | 2
168 | K | 735152477 | Otopné těleso panelové VK dvoudeskové 1 přídavná přestupní plocha výška/délka 600/1000mm výkon 1288W | kus | 1 | 0 | 0 | CS ÚRS 2019 01 |  |  | základní | 0.288 | 0.288 | 0.0309 | 0.0309 | 0 | 0 | 16 | K | 2 |  |  |  | ROZPOCET | 0 | 0 | 0 | 0 | 0 | 1 | 0 | 16 | -799763374
| PP |  | Otopná tělesa panelová VK dvoudesková PN 1,0 MPa, T do 110°C s jednou přídavnou přestupní plochou výšky tělesa 600 mm stavební délky / výkonu 1000 mm / 1288 W | [15 empty] | PP | 2
169 | K | 735152483 | Otopné těleso panelové VK dvoudeskové 1 přídavná přestupní plocha výška/délka 600/2000mm výkon 2576W | kus | 1 | 0 | 0 | CS ÚRS 2019 01 |  |  | základní | 0.374 | 0.374 | 0.0607 | 0.0607 | 0 | 0 | 16 | K | 2 |  |  |  | ROZPOCET | 0 | 0 | 0 | 0 | 0 | 1 | 0 | 16 | 887842097
| PP |  | Otopná tělesa panelová VK dvoudesková PN 1,0 MPa, T do 110°C s jednou přídavnou přestupní plochou výšky tělesa 600 mm stavební délky / výkonu 2000 mm / 2579 W | [15 empty] | PP | 2
170 | K | 735152498 | Otopné těleso panelové VK dvoudeskové 1 přídavná přestupní plocha výška/délka 900/1100mm výkon 1929W | kus | 1 | 0 | 0 | CS ÚRS 2019 01 |  |  | základní | 0.359 | 0.359 | 0.0546 | 0.0546 | 0 | 0 | 16 | K | 2 |  |  |  | ROZPOCET | 0 | 0 | 0 | 0 | 0 | 1 | 0 | 16 | -1125235769
| PP |  | Otopná tělesa panelová VK dvoudesková PN 1,0 MPa, T do 110°C s jednou přídavnou přestupní plochou výšky tělesa 900 mm stavební délky / výkonu 1100 mm / 1929 W | [15 empty] | PP | 2
171 | K | 735152555 | Otopné těleso panelové VK dvoudeskové 2 přídavné přestupní plochy výška/délka 500/800mm výkon 1162 W | kus | 1 | 0 | 0 | CS ÚRS 2019 01 |  |  | základní | 0.266 | 0.266 | 0.0234 | 0.0234 | 0 | 0 | 16 | K | 2 |  |  |  | ROZPOCET | 0 | 0 | 0 | 0 | 0 | 1 | 0 | 16 | 21915925
| PP |  | Otopná tělesa panelová VK dvoudesková PN 1,0 MPa, T do 110°C se dvěma přídavnými přestupními plochami výšky tělesa 500 mm stavební délky / výkonu 800 mm / 1162 W | [15 empty] | PP | 2
172 | K | 735152556 | Otopné těleso panelové VK dvoudeskové 2 přídavné přestupní plochy výška/délka 500/900mm výkon 1307 W | kus | 2 | 0 | 0 | CS ÚRS 2019 01 |  |  | základní | 0.273 | 0.546 | 0.02605 | 0.0521 | 0 | 0 | 16 | K | 2 |  |  |  | ROZPOCET | 0 | 0 | 0 | 0 | 0 | 1 | 0 | 16 | 817055723
| PP |  | Otopná tělesa panelová VK dvoudesková PN 1,0 MPa, T do 110°C se dvěma přídavnými přestupními plochami výšky tělesa 500 mm stavební délky / výkonu 900 mm / 1307 W | [15 empty] | PP | 2
173 | K | 735152557 | Otopné těleso panelové VK dvoudeskové 2 přídavné přestupní plochy výška/délka 500/1000mm výkon 1452W | kus | 1 | 0 | 0 | CS ÚRS 2019 01 |  |  | základní | 0.281 | 0.281 | 0.0287 | 0.0287 | 0 | 0 | 16 | K | 2 |  |  |  | ROZPOCET | 0 | 0 | 0 | 0 | 0 | 1 | 0 | 16 | -819006362
| PP |  | Otopná tělesa panelová VK dvoudesková PN 1,0 MPa, T do 110°C se dvěma přídavnými přestupními plochami výšky tělesa 500 mm stavební délky / výkonu 1000 mm / 1452 W | [15 empty] | PP | 2
174 | K | 735152558 | Otopné těleso panelové VK dvoudeskové 2 přídavné přestupní plochy výška/délka 500/1100mm výkon 1597W | kus | 7 | 0 | 0 | CS ÚRS 2019 01 |  |  | základní | 0.286 | 2.002 | 0.0302 | 0.2114 | 0 | 0 | 16 | K | 2 |  |  |  | ROZPOCET | 0 | 0 | 0 | 0 | 0 | 1 | 0 | 16 | 1986454252
| PP |  | Otopná tělesa panelová VK dvoudesková PN 1,0 MPa, T do 110°C se dvěma přídavnými přestupními plochami výšky tělesa 500 mm stavební délky / výkonu 1100 mm / 1597 W | [15 empty] | PP | 2
175 | K | 735152559 | Otopné těleso panelové VK dvoudeskové 2 přídavné přestupní plochy výška/délka 500/1200mm výkon 1742W | kus | 1 | 0 | 0 | CS ÚRS 2019 01 |  |  | základní | 0.297 | 0.297 | 0.034 | 0.034 | 0 | 0 | 16 | K | 2 |  |  |  | ROZPOCET | 0 | 0 | 0 | 0 | 0 | 1 | 0 | 16 | 696705049
| PP |  | Otopná tělesa panelová VK dvoudesková PN 1,0 MPa, T do 110°C se dvěma přídavnými přestupními plochami výšky tělesa 500 mm stavební délky / výkonu 1200 mm / 1742 W | [15 empty] | PP | 2
176 | K | 735152560 | Otopné těleso panelové VK dvoudeskové 2 přídavné přestupní plochy výška/délka 500/1400mm výkon 2033W | kus | 4 | 0 | 0 | CS ÚRS 2019 01 |  |  | základní | 0.313 | 1.252 | 0.0393 | 0.1572 | 0 | 0 | 16 | K | 2 |  |  |  | ROZPOCET | 0 | 0 | 0 | 0 | 0 | 1 | 0 | 16 | -2101201712
| PP |  | Otopná tělesa panelová VK dvoudesková PN 1,0 MPa, T do 110°C se dvěma přídavnými přestupními plochami výšky tělesa 500 mm stavební délky / výkonu 1400 mm / 2033 W | [15 empty] | PP | 2
177 | K | 735152583 | Otopné těleso panelové VK dvoudeskové 2 přídavné přestupní plochy výška/délka 600/2000mm výkon 3358W | kus | 2 | 0 | 0 | CS ÚRS 2019 01 |  |  | základní | 0.398 | 0.796 | 0.0685 | 0.137 | 0 | 0 | 16 | K | 2 |  |  |  | ROZPOCET | 0 | 0 | 0 | 0 | 0 | 1 | 0 | 16 | 852515897
| PP |  | Otopná tělesa panelová VK dvoudesková PN 1,0 MPa, T do 110°C se dvěma přídavnými přestupními plochami výšky tělesa 600 mm stavební délky / výkonu 2000 mm / 3358 W | [15 empty] | PP | 2
178 | K | 735152595 | Otopné těleso panelové VK dvoudeskové 2 přídavné přestupní plochy výška/délka 900/800mm výkon 1850 W | kus | 1 | 0 | 0 | CS ÚRS 2019 01 |  |  | základní | 0.331 | 0.331 | 0.04532 | 0.04532 | 0 | 0 | 16 | K | 2 |  |  |  | ROZPOCET | 0 | 0 | 0 | 0 | 0 | 1 | 0 | 16 | -1639125492
| PP |  | Otopná tělesa panelová VK dvoudesková PN 1,0 MPa, T do 110°C se dvěma přídavnými přestupními plochami výšky tělesa 900 mm stavební délky / výkonu 800 mm / 1850 W | [15 empty] | PP | 2
179 | K | 735152596 | Otopné těleso panelové VK dvoudeskové 2 přídavné přestupní plochy výška/délka 900/900mm výkon 2082 W | kus | 5 | 0 | 0 | CS ÚRS 2019 01 |  |  | základní | 0.347 | 1.735 | 0.05071 | 0.25355 | 0 | 0 | 16 | K | 2 |  |  |  | ROZPOCET | 0 | 0 | 0 | 0 | 0 | 1 | 0 | 16 | -1878933780
| PP |  | Otopná tělesa panelová VK dvoudesková PN 1,0 MPa, T do 110°C se dvěma přídavnými přestupními plochami výšky tělesa 900 mm stavební délky / výkonu 900 mm / 2082 W | [15 empty] | PP | 2
180 | K | 735152683 | Otopné těleso panelové VK třídeskové 3 přídavné přestupní plochy výška/délka 600/2000mm výkon 4812 W | kus | 2 | 0 | 0 | CS ÚRS 2019 01 |  |  | základní | 0.537 | 1.074 | 0.1149 | 0.2298 | 0 | 0 | 16 | K | 2 |  |  |  | ROZPOCET | 0 | 0 | 0 | 0 | 0 | 1 | 0 | 16 | 211083722
| PP |  | Otopná tělesa panelová VK třídesková PN 1,0 MPa, T do 110°C se třemi přídavnými přestupními plochami výšky tělesa 600 mm stavební délky / výkonu 2000 mm / 4812 W | [15 empty] | PP | 2
181 | K | 735152699 | Otopné těleso panelové VK třídeskové 3 přídavné přestupní plochy výška/délka 900/1200mm výkon 3994 W | kus | 2 | 0 | 0 | CS ÚRS 2019 01 |  |  | základní | 0.488 | 0.976 | 0.0976 | 0.1952 | 0 | 0 | 16 | K | 2 |  |  |  | ROZPOCET | 0 | 0 | 0 | 0 | 0 | 1 | 0 | 16 | 1963316594
| PP |  | Otopná tělesa panelová VK třídesková PN 1,0 MPa, T do 110°C se třemi přídavnými přestupními plochami výšky tělesa 900 mm stavební délky / výkonu 1200 mm / 3994 W | [15 empty] | PP | 2
182 | K | 7351527R1 | Otopné těleso panelové VK třídeskové 3 přídavné přestupní plochy výška/délka 900/2000mm výkon 5300 W | kus | 2 | 0 | 0 |  |  |  | základní | 0.536 | 1.072 | 0.1135 | 0.227 | 0 | 0 | 16 | K | 2 |  |  |  | ROZPOCET | 0 | 0 | 0 | 0 | 0 | 1 | 0 | 16 | -1879870805
| PP |  | Otopná tělesa panelová VK třídesková PN 1,0 MPa, T do 110°C se třemi přídavnými přestupními plochami výšky tělesa 900 mm stavební délky / výkonu 2000 mm / 5300 W | [15 empty] | PP | 2
183 | K | 735164R01 | Ocelové lamelové těleso K10VM 07/ 2000/ 514 | kus | 1 | 0 | 0 | CS ÚRS 2019 01 |  |  | základní | 0.266 | 0.266 | 0.0136 | 0.0136 | 0 | 0 | 16 | K | 2 |  |  |  | ROZPOCET | 0 | 0 | 0 | 0 | 0 | 1 | 0 | 16 | -968017513
| PP |  | Ocelové lamelové těleso K10VM 07/ 2000/ 514 v provedení VERTICAL - M - lamely svisle, středové spodní připojení (s výkonovými a kvalitativními parametry referenčního výrobku KORATHERM případně obdobný standard se srovnatelnými parametry) | Pokud se v zadávací dokumentaci veřejné zakázky vyskytnou přímé nebo nepřímé odkazy na určité dodavatele nebo výrobky, nebo patenty na vynálezy, užitné vzory, průmyslové vzory, ochranné známky nebo označení původu, jedná se o případ, kdy by stanovení technických podmínek nebylo dostatečně přesné nebo srozumitelné. Účastník je v takovém případě oprávněn navrhnout jiné, technicky a kvalitativně obdobné nebo lepší řešení. | [14 empty] | PP | 2
184 | K | 735164R02 | Ocelové lamelové těleso K11VM 07/ 2000/ 514 | kus | 4 | 0 | 0 |  |  |  | základní | 0.266 | 1.064 | 0.0136 | 0.0544 | 0 | 0 | 16 | K | 2 |  |  |  | ROZPOCET | 0 | 0 | 0 | 0 | 0 | 1 | 0 | 16 | 675082366
| PP |  | Ocelové lamelové těleso K11VM 07/ 2000/ 514 v provedení VERTICAL - M - lamely svisle, středové spodní připojení (s výkonovými a kvalitativními parametry referenčního výrobku KORATHERM případně obdobný standard se srovnatelnými parametry) | Pokud se v zadávací dokumentaci veřejné zakázky vyskytnou přímé nebo nepřímé odkazy na určité dodavatele nebo výrobky, nebo patenty na vynálezy, užitné vzory, průmyslové vzory, ochranné známky nebo označení původu, jedná se o případ, kdy by stanovení technických podmínek nebylo dostatečně přesné nebo srozumitelné. Účastník je v takovém případě oprávněn navrhnout jiné, technicky a kvalitativně obdobné nebo lepší řešení. | [14 empty] | PP | 2
185 | K | 735164R03 | Ocelové lamelové těleso K20VM 09/ 2000/ 662 | kus | 2 | 0 | 0 |  |  |  | základní | 0.266 | 0.532 | 0.0136 | 0.0272 | 0 | 0 | 16 | K | 2 |  |  |  | ROZPOCET | 0 | 0 | 0 | 0 | 0 | 1 | 0 | 16 | 92266827
| PP |  | Ocelové lamelové těleso K20VM 09/ 2000/ 662 v provedení VERTICAL - M - lamely svisle, středové spodní připojení (s výkonovými a kvalitativními parametry referenčního výrobku KORATHERM případně obdobný standard se srovnatelnými parametry) | Pokud se v zadávací dokumentaci veřejné zakázky vyskytnou přímé nebo nepřímé odkazy na určité dodavatele nebo výrobky, nebo patenty na vynálezy, užitné vzory, průmyslové vzory, ochranné známky nebo označení původu, jedná se o případ, kdy by stanovení technických podmínek nebylo dostatečně přesné nebo srozumitelné. Účastník je v takovém případě oprávněn navrhnout jiné, technicky a kvalitativně obdobné nebo lepší řešení. | [14 empty] | PP | 2
186 | K | 735164R04 | Otopná konvektorová lavice s výdechovou mřížkou K - LKE 300/ 230/ 1000 | kus | 2 | 0 | 0 |  |  |  | základní | 0.266 | 0.532 | 0.0136 | 0.0272 | 0 | 0 | 16 | K | 2 |  |  |  | ROZPOCET | 0 | 0 | 0 | 0 | 0 | 1 | 0 | 16 | -940083305
| PP |  | Otopná konvektorová lavice s výdechovou mřížkou K - LKE 300/ 230/ 1000 v provedení LKE - EKONOMIC (s raženou mřížkou), spodní připojení (s výkonovými a kvalitativními parametry referenčního výrobku KORALINE případně obdobný standard se srovnatelnými parametry) | Pokud se v zadávací dokumentaci veřejné zakázky vyskytnou přímé nebo nepřímé odkazy na určité dodavatele nebo výrobky, nebo patenty na vynálezy, užitné vzory, průmyslové vzory, ochranné známky nebo označení původu, jedná se o případ, kdy by stanovení technických podmínek nebylo dostatečně přesné nebo srozumitelné. Účastník je v takovém případě oprávněn navrhnout jiné, technicky a kvalitativně obdobné nebo lepší řešení. | [14 empty] | PP | 2
187 | K | 735164R05 | Otopná konvektorová lavice s výdechovou mřížkou K - LKE 300/ 230/ 1200 | kus | 2 | 0 | 0 |  |  |  | základní | 0.266 | 0.532 | 0.0136 | 0.0272 | 0 | 0 | 16 | K | 2 |  |  |  | ROZPOCET | 0 | 0 | 0 | 0 | 0 | 1 | 0 | 16 | 612434195
| PP |  | Otopná konvektorová lavice s výdechovou mřížkou K - LKE 300/ 230/ 1200 v provedení LKE - EKONOMIC (s raženou mřížkou), spodní připojení (s výkonovými a kvalitativními parametry referenčního výrobku KORALINE případně obdobný standard se srovnatelnými parametry) | Pokud se v zadávací dokumentaci veřejné zakázky vyskytnou přímé nebo nepřímé odkazy na určité dodavatele nebo výrobky, nebo patenty na vynálezy, užitné vzory, průmyslové vzory, ochranné známky nebo označení původu, jedná se o případ, kdy by stanovení technických podmínek nebylo dostatečně přesné nebo srozumitelné. Účastník je v takovém případě oprávněn navrhnout jiné, technicky a kvalitativně obdobné nebo lepší řešení. | [14 empty] | PP | 2
188 | K | 735164R06 | Otopná konvektorová lavice s výdechovou mřížkou K - LKE 300/ 230/ 1400 | kus | 16 | 0 | 0 |  |  |  | základní | 0.266 | 4.256 | 0.0136 | 0.2176 | 0 | 0 | 16 | K | 2 |  |  |  | ROZPOCET | 0 | 0 | 0 | 0 | 0 | 1 | 0 | 16 | 1562981416
| PP |  | Otopná konvektorová lavice s výdechovou mřížkou K - LKE 300/ 230/ 1400 v provedení LKE - EKONOMIC (s raženou mřížkou), spodní připojení (s výkonovými a kvalitativními parametry referenčního výrobku KORALINE případně obdobný standard se srovnatelnými parametry) | Pokud se v zadávací dokumentaci veřejné zakázky vyskytnou přímé nebo nepřímé odkazy na určité dodavatele nebo výrobky, nebo patenty na vynálezy, užitné vzory, průmyslové vzory, ochranné známky nebo označení původu, jedná se o případ, kdy by stanovení technických podmínek nebylo dostatečně přesné nebo srozumitelné. Účastník je v takovém případě oprávněn navrhnout jiné, technicky a kvalitativně obdobné nebo lepší řešení. | [14 empty] | PP | 2
189 | K | 735164R07 | Ocelové trubkové koupelnové těleso KS 0700. 400 | kus | 4 | 0 | 0 |  |  |  | základní | 0.266 | 1.064 | 0.0136 | 0.0544 | 0 | 0 | 16 | K | 2 |  |  |  | ROZPOCET | 0 | 0 | 0 | 0 | 0 | 1 | 0 | 16 | -1480457348
| PP |  | Ocelové trubkové koupelnové těleso KS 0700. 400 provedení STANDART (s výkonovými a kvalitativními parametry referenčního výrobku KORALUX, případně obdobný standard se srovnatelnými parametry) | Pokud se v zadávací dokumentaci veřejné zakázky vyskytnou přímé nebo nepřímé odkazy na určité dodavatele nebo výrobky, nebo patenty na vynálezy, užitné vzory, průmyslové vzory, ochranné známky nebo označení původu, jedná se o případ, kdy by stanovení technických podmínek nebylo dostatečně přesné nebo srozumitelné. Účastník je v takovém případě oprávněn navrhnout jiné, technicky a kvalitativně obdobné nebo lepší řešení. | [14 empty] | PP | 2
190 | K | 735164R08 | Ocelové trubkové koupelnové těleso KRMM 0700. 450 | kus | 2 | 0 | 0 |  |  |  | základní | 0.266 | 0.532 | 0.0136 | 0.0272 | 0 | 0 | 16 | K | 2 |  |  |  | ROZPOCET | 0 | 0 | 0 | 0 | 0 | 1 | 0 | 16 | 412616685
| PP |  | Ocelové trubkové koupelnové těleso KRMM 0700. 450 provedení RONDO MAX - M spodní středové připojení (s výkonovými a kvalitativními parametry referenčního výrobku KORALUX, případně obdobný standard se srovnatelnými parametry) | Pokud se v zadávací dokumentaci veřejné zakázky vyskytnou přímé nebo nepřímé odkazy na určité dodavatele nebo výrobky, nebo patenty na vynálezy, užitné vzory, průmyslové vzory, ochranné známky nebo označení původu, jedná se o případ, kdy by stanovení technických podmínek nebylo dostatečně přesné nebo srozumitelné. Účastník je v takovém případě oprávněn navrhnout jiné, technicky a kvalitativně obdobné nebo lepší řešení. | [14 empty] | PP | 2
191 | K | 735164R09 | Ocelové trubkové koupelnové těleso KRMM 0900. 450 | kus | 4 | 0 | 0 |  |  |  | základní | 0.266 | 1.064 | 0.0136 | 0.0544 | 0 | 0 | 16 | K | 2 |  |  |  | ROZPOCET | 0 | 0 | 0 | 0 | 0 | 1 | 0 | 16 | 517604860
| PP |  | Ocelové trubkové koupelnové těleso KRMM 0900. 450 provedení RONDO MAX - M spodní středové připojení (s výkonovými a kvalitativními parametry referenčního výrobku KORALUX, případně obdobný standard se srovnatelnými parametry) | Pokud se v zadávací dokumentaci veřejné zakázky vyskytnou přímé nebo nepřímé odkazy na určité dodavatele nebo výrobky, nebo patenty na vynálezy, užitné vzory, průmyslové vzory, ochranné známky nebo označení původu, jedná se o případ, kdy by stanovení technických podmínek nebylo dostatečně přesné nebo srozumitelné. Účastník je v takovém případě oprávněn navrhnout jiné, technicky a kvalitativně obdobné nebo lepší řešení. | [14 empty] | PP | 2
192 | K | 735164R10 | Ocelové trubkové koupelnové těleso KRMM 1220. 450 | kus | 2 | 0 | 0 |  |  |  | základní | 0.266 | 0.532 | 0.0136 | 0.0272 | 0 | 0 | 16 | K | 2 |  |  |  | ROZPOCET | 0 | 0 | 0 | 0 | 0 | 1 | 0 | 16 | 2068456525
| PP |  | Ocelové trubkové koupelnové těleso KRMM 1220. 450 provedení RONDO MAX - M spodní středové připojení (s výkonovými a kvalitativními parametry referenčního výrobku KORALUX, případně obdobný standard se srovnatelnými parametry) | Pokud se v zadávací dokumentaci veřejné zakázky vyskytnou přímé nebo nepřímé odkazy na určité dodavatele nebo výrobky, nebo patenty na vynálezy, užitné vzory, průmyslové vzory, ochranné známky nebo označení původu, jedná se o případ, kdy by stanovení technických podmínek nebylo dostatečně přesné nebo srozumitelné. Účastník je v takovém případě oprávněn navrhnout jiné, technicky a kvalitativně obdobné nebo lepší řešení. | [14 empty] | PP | 2
193 | K | 735164R11 | Ocelové trubkové koupelnové těleso KRMM 1500. 600 | kus | 7 | 0 | 0 |  |  |  | základní | 0.266 | 1.862 | 0.0136 | 0.0952 | 0 | 0 | 16 | K | 2 |  |  |  | ROZPOCET | 0 | 0 | 0 | 0 | 0 | 1 | 0 | 16 | 1752596308
| PP |  | Ocelové trubkové koupelnové těleso KRMM 1500. 600 provedení RONDO MAX - M spodní středové připojení (s výkonovými a kvalitativními parametry referenčního výrobku KORALUX, případně obdobný standard se srovnatelnými parametry) | Pokud se v zadávací dokumentaci veřejné zakázky vyskytnou přímé nebo nepřímé odkazy na určité dodavatele nebo výrobky, nebo patenty na vynálezy, užitné vzory, průmyslové vzory, ochranné známky nebo označení původu, jedná se o případ, kdy by stanovení technických podmínek nebylo dostatečně přesné nebo srozumitelné. Účastník je v takovém případě oprávněn navrhnout jiné, technicky a kvalitativně obdobné nebo lepší řešení. | [14 empty] | PP | 2
194 | K | 735164R12 | Ocelové trubkové koupelnové těleso KRMM 1820. 600 | kus | 14 | 0 | 0 |  |  |  | základní | 0.266 | 3.724 | 0.0136 | 0.1904 | 0 | 0 | 16 | K | 2 |  |  |  | ROZPOCET | 0 | 0 | 0 | 0 | 0 | 1 | 0 | 16 | 1766337643
| PP |  | Ocelové trubkové koupelnové těleso KRMM 1820. 600 provedení RONDO MAX - M spodní středové připojení (s výkonovými a kvalitativními parametry referenčního výrobku KORALUX, případně obdobný standard se srovnatelnými parametry) | Pokud se v zadávací dokumentaci veřejné zakázky vyskytnou přímé nebo nepřímé odkazy na určité dodavatele nebo výrobky, nebo patenty na vynálezy, užitné vzory, průmyslové vzory, ochranné známky nebo označení původu, jedná se o případ, kdy by stanovení technických podmínek nebylo dostatečně přesné nebo srozumitelné. Účastník je v takovém případě oprávněn navrhnout jiné, technicky a kvalitativně obdobné nebo lepší řešení. | [14 empty] | PP | 2
195 | K | 735164R13 | Ocelové trubkové koupelnové těleso KRMM 1820. 750 | kus | 3 | 0 | 0 |  |  |  | základní | 0.266 | 0.798 | 0.0136 | 0.0408 | 0 | 0 | 16 | K | 2 |  |  |  | ROZPOCET | 0 | 0 | 0 | 0 | 0 | 1 | 0 | 16 | 189933181
| PP |  | Ocelové trubkové koupelnové těleso KRMM 1820. 750 provedení RONDO MAX - M spodní středové připojení (s výkonovými a kvalitativními parametry referenčního výrobku KORALUX, případně obdobný standard se srovnatelnými parametry) | Pokud se v zadávací dokumentaci veřejné zakázky vyskytnou přímé nebo nepřímé odkazy na určité dodavatele nebo výrobky, nebo patenty na vynálezy, užitné vzory, průmyslové vzory, ochranné známky nebo označení původu, jedná se o případ, kdy by stanovení technických podmínek nebylo dostatečně přesné nebo srozumitelné. Účastník je v takovém případě oprávněn navrhnout jiné, technicky a kvalitativně obdobné nebo lepší řešení. | [14 empty] | PP | 2
196 | K | 735164R14 | Sada pro kombinované vytápění - elektropatrona, včetně T - kusu, výkon 200 W | kus | 4 | 0 | 0 |  |  |  | základní | 0.266 | 1.064 | 0.0136 | 0.0544 | 0 | 0 | 16 | K | 2 |  |  |  | ROZPOCET | 0 | 0 | 0 | 0 | 0 | 1 | 0 | 16 | -1286589601
| PP |  | Sada pro kombinované vytápění - elektropatrona, včetně T - kusu, výkon 200 W | [15 empty] | PP | 2
197 | K | 735164R15 | Sada pro kombinované vytápění - elektropatrona, včetně T - kusu, výkon 300 W | kus | 1 | 0 | 0 |  |  |  | základní | 0.266 | 0.266 | 0.0136 | 0.0136 | 0 | 0 | 16 | K | 2 |  |  |  | ROZPOCET | 0 | 0 | 0 | 0 | 0 | 1 | 0 | 16 | -460127067
| PP |  | Sada pro kombinované vytápění - elektropatrona, včetně T - kusu, výkon 300 W | [15 empty] | PP | 2
198 | K | 735511039 | Podlahové vytápění - uchycovací klip potrubí ke kari síti | kus | 100 | 0 | 0 | CS ÚRS 2019 01 |  |  | základní | 0.005 | 0.5 | 0.00014 | 0.014 | 0 | 0 | 16 | K | 2 |  |  |  | ROZPOCET | 0 | 0 | 0 | 0 | 0 | 1 | 0 | 16 | 830684008
| PP |  | Trubkové teplovodní podlahové vytápění rozvod s přichycením ke kari síti kari síť uchycovací klipy | [15 empty] | PP | 2
199 | K | 7355110R3 | Podlahové vytápění - fixační páska elektrikářská (kabelbinder) | kus | 100 | 0 | 0 |  |  |  | základní | 0.005 | 0.5 | 0.00014 | 0.014 | 0 | 0 | 16 | K | 2 |  |  |  | ROZPOCET | 0 | 0 | 0 | 0 | 0 | 1 | 0 | 16 | 422126084
| PP |  | Trubkové teplovodní podlahové vytápění rozvod s přichycením ke kari síti kari síť fixační páska elektrikářská (kabelbinder), délka cca 200 mm | [15 empty] | PP | 2
200 | K | 735511061 | Podlahové vytápění - krycí a separační PE fólie | m2 | 20 | 0 | 0 | CS ÚRS 2019 01 |  |  | základní | 0.029 | 0.58 | 0.00029 | 0.0058 | 0 | 0 | 16 | K | 2 |  |  |  | ROZPOCET | 0 | 0 | 0 | 0 | 0 | 1 | 0 | 16 | 2081540435
| PP |  | Trubkové teplovodní podlahové vytápění doplňkové prvky krycí PE fólie | [15 empty] | PP | 2
201 | K | 735511062 | Podlahové vytápění - obvodový dilatační pás samolepící s folií | m | 20 | 0 | 0 | CS ÚRS 2019 01 |  |  | základní | 0.032 | 0.64 | 7e-05 | 0.0014 | 0 | 0 | 16 | K | 2 |  |  |  | ROZPOCET | 0 | 0 | 0 | 0 | 0 | 1 | 0 | 16 | 405005810
| PP |  | Trubkové teplovodní podlahové vytápění doplňkové prvky okrajový izolační pruh | [15 empty] | PP | 2
202 | K | 7355110R1 | Podlahové vytápění - rozvodné potrubí polyethylen PE-Xa 25x2,3 mm pro kari síť rozteč 100 mm | m | 60 | 0 | 0 |  |  |  | základní | 0.056 | 3.36 | 0.00012 | 0.0072 | 0 | 0 | 16 | K | 2 |  |  |  | ROZPOCET | 0 | 0 | 0 | 0 | 0 | 1 | 0 | 16 | 581170530
| PP |  | Trubkové teplovodní podlahové vytápění rozvod s přichycením ke kari síti potrubí polyethylen PE-Xa rozvodné potrubí 25x2,3 mm, rozteč 100 mm, v.č tvarovek a spojek | [15 empty] | PP | 2
203 | K | 7355110R2 | Podlahové vytápění - vodící lišta pro uchycení potrubí Ø 25 mm | m | 20 | 0 | 0 |  |  |  | základní | 0.026 | 0.52 | 0.00036 | 0.0072 | 0 | 0 | 16 | K | 2 |  |  |  | ROZPOCET | 0 | 0 | 0 | 0 | 0 | 1 | 0 | 16 | -1116641285
| PP |  | Trubkové teplovodní podlahové vytápění rozvod s uchycením ve vodící liště vodící lišta, Ø trubky 25 mm | [15 empty] | PP | 2
204 | K | 7355110R4 | Podlahové vytápění - plastifikátor pro podlahové vytápění PL 10 | kg | 10 | 0 | 0 |  |  |  | základní | 0.026 | 0.26 | 0.00036 | 0.0036 | 0 | 0 | 16 | K | 2 |  |  |  | ROZPOCET | 0 | 0 | 0 | 0 | 0 | 1 | 0 | 16 | 1317508335
| PP |  | Trubkové teplovodní podlahové vytápění plastifikátor pro podlahové vytápění PL 10 | [15 empty] | PP | 2
205 | K | 998735202 | Přesun hmot procentní pro otopná tělesa v objektech v do 12 m | % | 0 | 0 | 0 | CS ÚRS 2019 01 |  |  | základní | 0 | 0 | 0 | 0 | 0 | 0 | 16 | K | 2 |  |  |  | ROZPOCET | 0 | 0 | 0 | 0 | 0 | 1 | 0 | 16 | 1142827049
| PP |  | Přesun hmot pro otopná tělesa stanovený procentní sazbou (%) z ceny vodorovná dopravní vzdálenost do 50 m v objektech výšky přes 6 do 12 m | [15 empty] | PP | 2
| D | 783 | Dokončovací práce - nátěry |  |  |  | 0 | [5 empty] | 29.2 |  | 0.0225 |  | 0 | 2 | D | 1 |  |  |  | ROZPOCET | [6 empty] | 0
206 | K | 783614561 | Základní jednonásobný syntetický nátěr potrubí DN do 100 mm | m | 195 | 0 | 0 | CS ÚRS 2019 01 |  |  | základní | 0.053 | 10.335 | 4e-05 | 0.0078 | 0 | 0 | 16 | K | 2 |  |  |  | ROZPOCET | 0 | 0 | 0 | 0 | 0 | 1 | 0 | 16 | 286541709
| PP |  | Základní nátěr armatur a kovových potrubí jednonásobný potrubí přes DN 50 do DN 100 mm syntetický | [15 empty] | PP | 2
207 | K | 783614571 | Základní jednonásobný syntetický nátěr potrubí DN do 150 mm | m | 245 | 0 | 0 | CS ÚRS 2019 01 |  |  | základní | 0.077 | 18.865 | 6e-05 | 0.0147 | 0 | 0 | 16 | K | 2 |  |  |  | ROZPOCET | 0 | 0 | 0 | 0 | 0 | 1 | 0 | 16 | 1864263724
| PP |  | Základní nátěr armatur a kovových potrubí jednonásobný potrubí přes DN 100 do DN 150 mm syntetický | [15 empty] | PP | 2
| D | M | Práce a dodávky M |  |  |  | 0 | [5 empty] | 85.5 |  | 1.35 |  | 0 | 3 | D | 0 |  |  |  | ROZPOCET | [6 empty] | 0
| D | 23-M | Montáže potrubí |  |  |  | 0 | [5 empty] | 85.5 |  | 1.35 |  | 0 | 3 | D | 1 |  |  |  | ROZPOCET | [6 empty] | 0
208 | K | 230050031 | Montáž a zhotovení doplňkové konstrukce z profilového materiálu | kg | 1500 | 0 | 0 | CS ÚRS 2019 01 |  |  | základní | 0.057 | 85.5 | 8e-05 | 0.12 | 0 | 0 | 64 | K | 2 |  |  |  | ROZPOCET | 0 | 0 | 0 | 0 | 0 | 1 | 0 | 64 | -2000614742
| PP |  | Doplňkové konstrukce z profilového materiálu zhotovení a montáž | [15 empty] | PP | 2
209 | M | 31197003 | tyč závitová Pz 4,6 M10 | m | 500 | 0 | 0 | CS ÚRS 2019 01 |  |  | základní | 0 | 0 | 0.00046 | 0.23 | 0 | 0 | 128 | M | 2 |  |  |  | ROZPOCET | 0 | 0 | 0 | 0 | 0 | 1 | 0 | 128 | -226158876
| PP |  | tyč závitová Pz 4,6 M10 | [15 empty] | PP | 2
210 | M | 13010420 | úhelník ocelový rovnostranný jakost 11 375 50x50x5mm | t | 1 | 0 | 0 | CS ÚRS 2019 01 |  |  | základní | 0 | 0 | 1 | 1 | 0 | 0 | 128 | M | 2 |  |  |  | ROZPOCET | 0 | 0 | 0 | 0 | 0 | 1 | 0 | 128 | -519408560
| PP |  | úhelník ocelový rovnostranný jakost 11 375 50x50x5mm | [15 empty] | PP | 2
| D | HZS | Hodinové zúčtovací sazby |  |  |  | 0 | [5 empty] | 1 |  | 0 |  | 0 | 4 | D | 0 |  |  |  | ROZPOCET | [6 empty] | 0
211 | K | HZS2491 | Hodinová zúčtovací sazba dělník zednických výpomocí | soubor | 1 | 0 | 0 | CS ÚRS 2019 01 |  |  | základní | 1 | 1 | 0 | 0 | 0 | 0 | 512 | K | 1 |  |  |  | ROZPOCET | 0 | 0 | 0 | 0 | 0 | 1 | 0 | 512 | -1374286545
| PP |  | Hodinové zúčtovací sazby profesí PSV zednické výpomoci a pomocné práce PSV dělník zednických výpomocí, sekání drážek a prostupů, hrubé zapravení. Vypořádání dotazu uchazeče: tato položka zahrnuje také náklady na demontáž stávajícího zařízení, přesun hmot, likvidaci materiálu. | [15 empty] | PP | 1
| D | VRN | Vedlejší rozpočtové náklady |  |  |  | 0 | [5 empty] | 0 |  | 0 |  | 0 | 5 | D | 0 |  |  |  | ROZPOCET | [6 empty] | 0
| D | VRN1 | Průzkumné, geodetické a projektové práce |  |  |  | 0 | [5 empty] | 0 |  | 0 |  | 0 | 5 | D | 1 |  |  |  | ROZPOCET | [6 empty] | 0
212 | K | 013254000 | Dokumentace skutečného provedení stavby | soubor | 1 | 0 | 0 | CS ÚRS 2019 01 |  |  | základní | 0 | 0 | 0 | 0 | 0 | 0 | 1024 | K | 2 |  |  |  | ROZPOCET | 0 | 0 | 0 | 0 | 0 | 1 | 0 | 1024 | -662054259
| PP |  | Dokumentace skutečného provedení stavby | [15 empty] | PP | 2
| D | VRN4 | Inženýrská činnost |  |  |  | 0 | [5 empty] | 0 |  | 0 |  | 0 | 5 | D | 1 |  |  |  | ROZPOCET | [6 empty] | 0
213 | K | 043114R03 | Zkoušky topné, zaregulování, uvedení do provozu | soubor | 1 | 0 | 0 |  |  |  | základní | 0 | 0 | 0 | 0 | 0 | 0 | 1024 | K | 2 |  |  |  | ROZPOCET | 0 | 0 | 0 | 0 | 0 | 1 | 0 | 1024 | -484293199
| PP |  | Zkoušky topné, zaregulování, uvedení do provozu, zaškolení obsluhy, vypuštění, napuštění soustavy, vypracování provozních řádů, revize, popisné tabulky apod. | [15 empty] | PP | 2

## M21 Elektro rev.05_2020
| Akce: | Rekonstrukce KTV TUL Harcov
Na Bohdalci 715, Liberec XV - Starý Harcov
| Datum: | 05.2020
ZMĚNA č.1 - 05.2020 - ÚPRAVY V NÁVAZNOSTI NA ZLEPŠENÍ TEPELNÉ OCHRANY OBJEKTU KTV TUL
D.1.4.4 - ELEKTROINSTALACE
Kontrolní rozpočet
| Svítidla včetně zdrojů, poplatku za recyklaci | 0
| Montáž svítidel | 0
| Elektroinstalace - materiál | 0
| Elektroinstalace - montáže | 0
| Hlavní rozvaděč RH | 0
| Rozvaděč R0.1 | 0
| Rozvaděč R02.1 | 0
| Rozvaděč R02.1.1 | 0
| Rozvaděč R02.1.2 | 0
| Rozvaděč R1.1 | 0
| Rozvaděč R1.2 sauna |  | 0
| Rozvaděč R1.3 server |  | 0
| Rozvaděč R2.1 | 0
| Rozvaděč R2.2 tělocvična |  | 0
| Celkem bez DPH | 0 |  | 0
Položkový výpis - materiál a montáže
Svítidla včetně zdrojů, poplatku za recyklaci a montáže
index svítidla | popis a vyobrazení svítidla | m.j. | množství | cena za m.j. | celková cena | cena za montáž | celková cena za montáž
A1 | LED svítidlo s prismatickým difuzorem, montáž přisazené 44W/830, teplá 4000K, 4015lm, Ra80, IP40, 250 x 1530 x 40 mm | ks | 68 | 0 | 0 | 0 | 0
A2 | LED svítidlo s prismatickým difuzorem, montáž do rastrového podhledu 36W/840, teplá 4000K, 3597lm, Ra85, IP40 | ks | 34 | 0 | 0 | 0 | 0
A3 | LED svítidlo s prismatickým difuzorem, montáž přisazené 65W/840, teplá 4000K, 6788lm, Ra83, IP40, 1195x255x55mm | ks | 38 | 0 | 0 | 0 | 0
A4 | LED svítidlo asymetrické širokozářič 41-80°, montáž zavěšené, 35W/830, teplá 4000K, 4500lm, Ra80, IP20, 1195x100x60mm, cena včetně závěsu | ks | 2 | 0 | 0 | 0 | 0
A5 | LED průmyslové svítidlo, difuzor z polykarbonátu, IP66, zdroj 30W/840/3920lm, Ra85, 4000K, 612x145,x100mm | ks | 44 | 0 | 0 | 0 | 0
A6 | LED průmyslové svítidlo, difuzor z polykarbonátu, IP66, zdroj 42W/840/5620lm, Ra85, 4000K, 1172x145,x100mm | ks | 67 | 0 | 0 | 0 | 0
A7 | LED svítidlo s prismatickým difuzorem, montáž do rastrového podhledu 45W/840, teplá 4000K, 4694lm, Ra85, IP40 | ks | 6 | 0 | 0 | 0 | 0
A8 | LED svítidlo přisazené. Mechanickou odolnost zajišťuje optická bíle lakovaná mřížka vyztužená ocelovými dráty. IP20, zdroj 36W/840/4817lm, Ra80, 1555x355x85mm | ks | 33 | 0 | 0 | 0 | 0
B1 | LED svítidlo vestavné do podhledu, těleso ocelový plech bílé barvy, difuzor opalizovaný PMMA, reflektor leštěný hliníkový plech - průměr 230 mm, vestavná hloubka 180mm, IP44, zdroj 28W/840/2830lm, Ra85, 4000K | ks | 73 | 0 | 0 | 0 | 0
B2 | LED svítidlo vestavné do podhledu, těleso ocelový plech bílé barvy, difuzor opalizovaný PMMA, reflektor leštěný hliníkový plech - průměr 230 mm, vestavná hloubka 180mm, IP44, zdroj 19W/840/2090lm, Ra85, 4000K | ks | 75 | 0 | 0 | 0 | 0
B3 | LED svítidlo přisazené ke stropu s bílou kruhovou základnou z ocelového plechu a difuzorem z opalizovaného PMMA, IP44, zdroj 29W/840/2700lm, Ra80, 4000K | ks | 15 | 0 | 0 | 0 | 0
N1 | Plastové LED svítidlo s krytím IP 44 určené pro nouzové s autotestem při výpadku NN přisazené, s difuzorem z opalizovaného polykarbonátu. Svítidlo s piktogramem se směrem úniku. Výbava autest, 1W, 230V, doba dobíjení 12hod, doba autonomnosti 1hodt. | ks | 80 | 0 | 0 | 0 | 0
N2 | Plastové LED svítidlo s krytím IP 42 určené pro nouzové s autotestem při výpadku NN vestavné, se základnou z ocelového stříbrného plechu a s plexisklem. Svítidlo s oboustraným piktogramem se směrem úniku. Výbava autest, 1W, 230V, doba dobíjení 12hod, doba autonomnosti 1hodt. | ks | 17 | 0 | 0 | 0 | 0
N3 | Plastové LED svítidlo určené pro nouzové a orientační osvětlení s umístěním na strop z čirého polykarbonátu a krytím svítidla IP 41. Univerzální optika pro plošné osvětlení. Svítidlo svítící při výpadku. Výbava autest. 3W, 230V, doba dobíjení 12hod, doba autonomnosti 1hod. | ks | 49 | 0 | 0 | 0 | 0
N4 | Plastové LED svítidlo určené pro nouzové a orientační osvětlení s umístěním na strop z čirého polykarbonátu a krytím svítidla IP 41. Optika pro osvětlení chodeb. Svítidlo svítící při výpadku. Výbava autest. 3W, 230V, doba dobíjení 12hod, doba autonomnosti 1hod. | ks | 8 | 0 | 0 | 0 | 0
1 | Stávající svítidlo na fasádě (reflektor) demontáž, vyčištění a opětovná montáž | ks | 4 |  |  | 0 | 0
2 | Přesun materiálu | ks | 1 |  |  | 0 | 0
3 | Celkem |  |  |  | 0 |  | 0
Elektroinstalace - materiál a montáže
p.č. | popis materiál | m.j. | množství | cena za m.j. | celková cena | cena za montáž | celková cena za montáž
1 | Přístrojová instalační krabice plastová, universální (montáž do dutých stěn i pod omítku) | ks | 630 | 0 | 0 | 0 | 0
2 | Rozvodná instalační krabice plastová, samozhášivá, pr. 68 mm, universální (montáž do dutých stěn i pod omítku), pro svorkování a odbočování kabelů typu CYKY, se svorkovnicí a víčkem. | ks | 260 | 0 | 0 | 0 | 0
3 | Rozvodná instalační krabice plastová HLUBOKÁ, samozhášivá, pr. 68 mm, universální (montáž do dutých stěn i pod omítku), pro svorkování a odbočování kabelů typu CYKY, se svorkovnicí a víčkem. | ks | 53 | 0 | 0 | 0 | 0
4 | Krabice PK 60/30 přístrojová, plastová, samozhášivá, v provedení do zásuvkového žlabu. | ks | 9 | 0 | 0 | 0 | 0
5 | Rozvodná krabice nástěná IP54 pro svorkování a odbočování kabelů typu CYKY, se svorkovnicí a průchodkami. | ks | 134 | 0 | 0 | 0 | 0
6 | Spínač jednopólový v provedení pod omítku, 10A/230V, barva bílá, plastové provedení, samozhášivé, zapojení 1, krytí IP20 | ks | 48 | 0 | 0 | 0 | 0
7 | Spínač sériový v provedení pod omítku, 10A/230V, barva bílá, plastové provedení, samozhášivé, zapojení 5, krytí IP20 | ks | 14 | 0 | 0 | 0 | 0
8 | Spínač střídavý v provedení pod omítku, 10A/230V, barva bílá, plastové provedení, samozhášivé, zapojení 6, krytí IP20 | ks | 56 | 0 | 0 | 0 | 0
9 | Spínač jednofázový v provedení pod omítku, 10A/230V, barva bílá, plastové provedení, samozhášivé, zapojení 6+1 , krytí IP20 | ks | 3 | 0 | 0 | 0 | 0
10 | Spínač jednofázový v provedení pod omítku, 10A/230V, barva bílá, plastové provedení, samozhášivé, zapojení 7 , krytí IP20 | ks | 9 | 0 | 0 | 0 | 0
11 | Tlačítko zapínací jednofázové v provedení pod omítku, 10A/230V, barva bílá, plastové provedení, samozhášivé, krytí IP20 | ks | 72 | 0 | 0 | 0 | 0
12 | Spínač jednopólový v provedení pod omítku, 10A/230V, barva bílá, plastové provedení, samozhášivé, zapojení 1, krytí IP44 | ks | 5 | 0 | 0 | 0 | 0
13 | Spínač sériový v provedení pod omítku, 10A/230V, barva bílá, plastové provedení, samozhášivé, zapojení 5, krytí IP44 | ks | 1 | 0 | 0 | 0 | 0
14 | Spínač střídavý v provedení pod omítku, 10A/230V, barva bílá, plastové provedení, samozhášivé, zapojení 6, krytí IP44 | ks | 8 | 0 | 0 | 0 | 0
15 | Spínač žaluziový jednopólový kolébkový 1/0+1/0 bez blokování, 10 AX, 250 V AC v provedení pod omítku. | ks | 17 | 0 | 0 | 0 | 0
16 | Řídící jednotka žaluzí pro pohony 230V např. CCU 223 (typ a zapojení nutné konzultovat s dodavatelem žaluzií) | ks | 53 | 0 | 0 | 0 | 0
17 | Prostorový termostat +5 - +40°C | ks | 1 | 0 | 0 | 0 | 0
18 | Spínač jednopólový v provedení na omítku, 20A/230V, barva bílá, plastové provedení, samozhášivé, zapojení 1, krytí IP66 (typ např. PROTECTA), (dodáváno včetně jednoduché krabice) | ks | 4 | 0 | 0 | 0 | 0
Pokud se v zadávací dokumentaci veřejné zakázky vyskytnou přímé nebo nepřímé odkazy na určité dodavatele nebo výrobky, nebo patenty na vynálezy, užitné vzory, průmyslové vzory, ochranné známky nebo označení původu, jedná se o případ, kdy by stanovení technických podmínek nebylo dostatečně přesné nebo srozumitelné. Účastník je v takovém případě oprávněn navrhnout jiné, technicky a kvalitativně obdobné nebo lepší řešení.
19 | Infrapasivní automatiký spínač 360 stupňů IP44 | ks | 47 | 0 | 0 | 0 | 0
20 | Infrapasivní automatiký spínač 180 stupňů IP44 | ks | 3 | 0 | 0 | 0 | 0
21 | Požární tlačítko nouzové | ks | 1 | 0 | 0 | 0 | 0
22 | Tlačítko signální tahové, krytí IP20, systém signalizace pro wc imobilní | ks | 4 | 0 | 0 | 0 | 0
23 | Tlačítko prosvětlené, krytí IP20, systém signalizace pro wc imobilní | ks | 4 | 0 | 0 | 0 | 0
24 | Napájecí zdroj pro signalizační moduly, systém signalizace pro wc imobilní | ks | 4 | 0 | 0 | 0 | 0
25 | Akustický a světelný alarm, systém signalizace pro wc imobilní | ks | 4 | 0 | 0 | 0 | 0
26 | Vypínač 3f ve skříňce 16A IP44 | ks | 5 | 0 | 0 | 0 | 0
27 | Vypínač 3f ve skříňce 20A IP44 | ks | 2 | 0 | 0 | 0 | 0
28 | Vypínač 3f ve skříňce 25A IP44 | ks | 3 | 0 | 0 | 0 | 0
29 | Zásuvka s přepěťovou ochranou D jednonásobná jednofázová s ochranným kolíkem v provedení pod omítku, 16A/230V, barva bílá, IP 40 | ks | 9 | 0 | 0 | 0 | 0
30 | Zásuvka jednonásobná jednofázová s ochranným kolíkem v provedení pod omítku, 16A/230V, barva bílá, plastové krytí IP 40 | ks | 377 | 0 | 0 | 0 | 0
31 | Zásuvka jednonásobná jednofázová s ochranným kolíkem v provedení pod omítku, 16A/230V, barva bílá, plastové krytí IP 44 | ks | 17 | 0 | 0 | 0 | 0
32 | Zásuvka jednonásobná jednofázová s ochranným kolíkem v provedení na omítku, 16A/230V, barva bílá, plastové krytí IP 44 | ks | 8 | 0 | 0 | 0 | 0
33 | Popis zásuvek | ks | 415 | 0 |  | 0 | 0
34 | Podlahová krabice komplet 10 / 16 modulů s redukovanou hloubkou 65mm, vybavená 3x zásuvkou 16A/230V + 1x zásuvkou 16A/230V s přepěťovou ochranou D, datové zásuvky viz slaboproud. | ks | 1 | 0 | 0 | 0 | 0
35 | Bezdotykový vysoušeč rukou s přídavným HEPA filtrem. Např. typ Jet Dryer Classic - bílý, 1200W | ks | 10 | 0 | 0 | 0 | 0
36 | Kabel CXKH-V 2Ax1,5 FE180/P60-R B2s1d0 | m | 35 | 0 | 0 | 0 | 0
37 | Kabel CYKY 2Ax1,5 | m | 2250 | 0 | 0 | 0 | 0
38 | Kabel CYKY 3Ax1,5 | m | 1860 | 0 | 0 | 0 | 0
39 | Kabel CYKY 3Cx1,5 | m | 6320 | 0 | 0 | 0 | 0
40 | Kabel CYKY 3Cx2,5 | m | 5490 | 0 | 0 | 0 | 0
41 | Kabel CYKY 3Cx4 | m | 105 | 0 | 0 | 0 | 0
42 | Kabel CYKY 3Cx6 | m | 34 | 0 | 0 | 0 | 0
43 | Kabel CYKY 5Cx1,5 | m | 4485 | 0 | 0 | 0 | 0
44 | Kabel CYKY 5Cx2,5 | m | 305 | 0 | 0 | 0 | 0
45 | Kabel CYKY 5Cx4 | m | 102 | 0 | 0 | 0 | 0
46 | Kabel CYKY 5Cx6 | m | 225 | 0 | 0 | 0 | 0
47 | Kabel CYKY 5Cx10 | m | 105 | 0 | 0 | 0 | 0
48 | Kabel CYKY 5Cx16 | m | 55 | 0 | 0 | 0 | 0
49 | Kabel CYKY 5Cx25 | m | 140 | 0 | 0 | 0 | 0
50 | Kabel CYKY 5Cx35 | m | 115 | 0 | 0 | 0 | 0
51 | Kabel CYKY 3x 70+35 | m | 78 | 0 | 0 | 0 | 0
52 | Kabel JYTY 5x1 | m | 120 | 0 | 0 | 0 | 0
53 | Vodič CY6 zelenožlutý | m | 610 | 0 | 0 | 0 | 0
54 | Vodič CY10 zelenožlutý | m | 168 | 0 | 0 | 0 | 0
55 | Vodič CY16 zelenožlutý | m | 315 | 0 | 0 | 0 | 0
56 | Vodič CY35 zelenožlutý | m | 78 | 0 | 0 | 0 | 0
57 | Vodič CY50 zelenožlutý | m | 15 | 0 | 0 | 0 | 0
58 | Protipožární prostup E60 ve stavební konstrukci s atestem | m2 | 1.6 | 0 | 0 | 0 | 0
59 | Ekvipotencionální svorkovnice, slouží pro hlavní pospojování, k vyrovnání nulového potenciálu. | ks | 6 | 0 | 0 | 0 | 0
60 | Příchytky samozhášivé provedení, pro použití v mezistropech s hmoždinkou a šroubem max. pro 8 kabelů 3x2,5mm² | ks | 210 | 0 | 0 | 0 | 0
61 | Příchytky samozhášivé provedení, pro použití v mezistropech s hmoždinkou a šroubem max. pro 15 kabelů 3x2,5mm² | ks | 105 | 0 | 0 | 0 | 0
62 | Plastový parapetní zásuvkový žlab 170/70 dvoukomorový se stínícím profilem. Žlab včetně tvarových a koncových prvků. | m | 6 | 0 | 0 | 0 | 0
63 | Plastový parapetní zásuvkový žlab 170/70. Žlab včetně tvarových a koncových prvků. | m | 160 | 0 | 0 | 0 | 0
64 | Elektroinstalační lišta bílá 60x40 | m | 284 | 0 | 0 | 0 | 0
65 | Drátěný kabelový žlab 60/60 pozinkovaný + nosná konstrukce žlabu | m | 120 | 0 | 0 | 0 | 0
66 | Drátěný kabelový žlab 60/150 pozinkovaný vedený pod stropem + nosná konstrukce žlabu | m | 84 | 0 | 0 | 0 | 0
67 | Drátěný kabelový žlab 60/300 pozinkovaný vedený pod stropem + nosná konstrukce žlabu | m | 50 | 0 | 0 | 0 | 0
68 | Trubka se střední mechanickou odolností 1416 | m | 75 | 0 | 0 | 0 | 0
69 | Trubka s vysokou mechanickou odolností 40/32 | m | 8 | 0 | 0 | 0 | 0
70 | El.instal. trubka PE23 pevná + příchytky | m | 180 | 0 | 0 | 0 | 0
71 | Sádra elektroinstalační | kq | 16 | 0 | 0 | 0 | 0
72 | Izolační páska | ks | 4 | 0 | 0 | 0 | 0
73 | Smršťovací bužírka 20mm sada 10ks | ks | 8 | 0 | 0 | 0 | 0
74 | Stahovací pásek 2,6mm/200 | ks | 6 | 0 | 0 | 0 | 0
75 | Svorka na spojování vodičů 2x1-2,5 | ks | 180 | 0 | 0 | 0 | 0
76 | Svorka na spojování vodičů 3x1-2,5 | ks | 260 | 0 | 0 | 0 | 0
77 | Hmoždinka HM8 + vrut | ks | 1500 | 0 | 0 | 0 | 0
78 | Vysekání rýhy v cihelných zdech hloubka 3cm šířka do 7cm včetně úklidu a likvidace sutě | m | 184 |  |  | 0 | 0
79 | Vyplnění a omítnutí rýhy v cihelných zdech hloubka 3cm šířka do 7cm, včetně materiálu | m | 184 |  |  | 0 | 0
80 | Vysekání rýhy v cihelných zdech hloubka 3cm šířka do 3cm včetně úklidu a likvidace sutě | m | 540 |  |  | 0 | 0
81 | Vyplnění a omítnutí rýhy v cihelných zdech hloubka 3cm šířka do 3cm, včetně materiálu | m | 660 |  |  | 0 | 0
82 | Frézování drážky do betonu hloubka do 3cm včetně úklidu a likvidace sutě | m | 120 |  |  | 0 | 0
83 | Frézování drážky do betonu hloubka do 5cm včetně úklidu a likvidace sutě | m | 12 |  |  | 0 | 0
84 | Vyvrtání otvoru do stěny, pro rozvodnou nebo přístrojovou krabici pr.68mm včetně úklidu a likvidace sutě | ks | 943 |  |  | 0 | 0
85 | Průraz cihelnou zdí 300-500mm. Včetně úklidu a likvidace sutě. | ks | 29 |  |  | 0 | 0
86 | Průraz stropní konstrukcí hloubka 300-400x150x30mm. Včetně úklidu a likvidace sutě. | ks | 19 |  |  | 0 | 0
87 | Výškové práce (plošina do 8m) | den | 8 |  |  | 0 | 0
88 | Soumrakové čidlo demontáž a opětovná montáž | ks | 1 |  |  | 0 | 0
89 | Připojení VZT | ks | 61 |  |  | 0 | 0
90 | Připojení pohonu žaluzií | ks | 53 |  |  | 0 | 0
91 | Ukončení drátu do 6mm2 | ks | 140 |  |  | 0 | 0
92 | Ukončení drátu do 35mm2 | ks | 26 |  |  | 0 | 0
93 | Ukončení drátu do 50mm2 | ks | 4 |  |  | 0 | 0
94 | Ukončení kabelu do 2x4mm2 | ks | 27 |  |  | 0 | 0
95 | Ukončení kabelu do 3x4mm2 | ks | 232 |  |  | 0 | 0
96 | Ukončení kabelu do 3x6mm2 | ks | 1 |  |  | 0 | 0
97 | Ukončení kabelu do 5x4mm2 | ks | 66 |  |  | 0 | 0
98 | Ukončení kabelu do 5x6mm2 | ks | 7 |  |  | 0 | 0
99 | Ukončení kabelu do 5x10mm2 | ks | 8 |  |  | 0 | 0
100 | Ukončení kabelu do 5x25mm2 | ks | 2 |  |  | 0 | 0
101 | Ukončení kabelu do 5x35mm2 | ks | 2 |  |  | 0 | 0
102 | Ukončení kabelu do 4x70mm2 | ks | 2 |  |  | 0 | 0
103 | Montáž rozvodnice do 50kg | ks | 6 |  |  | 0 | 0
104 | Montáž rozvodnice do 100kg | ks | 7 |  |  | 0 | 0
105 | Demontáž a likvidace stávajících rozvodů | ks | 1 |  |  | 0 | 0
106 | Stavební přípomoci | ks | 1 |  |  | 0 | 0
107 | Drobný pomocný materiál | ks | 1 |  |  | 0 | 0
108 | Ohlášení stavby na TIČR a zajištění vydání odborného a závazného stanoviska | ks | 1 |  |  | 0 | 0
109 | Revize el. zařízení | ks | 1 |  |  | 0 | 0
110 | Zkouška a prohlídka rozvodných zařízení | ks | 1 |  |  | 0 | 0
111 | Vypracování dokumentace skutečného provedení | ks | 1 |  |  | 0 | 0
112 | Proškolení obsluhy | ks | 1 |  |  | 0 | 0
113 | Přesun materiálu | ks | 1 |  |  | 0 | 0
114 | Celkem |  |  |  | 0 |  | 0
Hlavní rozvaděč RH (25kA/10kA)
p.č. | popis materiál | m.j. | množství | cena za m.j. | celková cena | cena za montáž | celková cena za montáž
1 | Oceloplechová skříňová rozvodnice s rozměry 800 x 2000 x 500 mm, včetně montážní desky a podstavce o výšce 100 mm. Barva světle šedá. Krytí IP55/20. | ks | 4 | 0 | 0 | 0 | 0
2 | Bočnice ke skříni 500 x 2000 mm | ks | 2 | 0 | 0 | 0 | 0
3 | Jistič výkonový 3 pólový, 50kA, 500A pevné provedení s vypínací cívkou 230V | ks | 1 | 0 | 0 | 0 | 0
4 | Výkonný svodič přepětí s kombinací varistoru a uzavřeného plynového jiskřiště tříd B+C pro síť TN-C, maximální výbojový proud 60kA, bleskový impulsní proud 25kA. | ks | 1 | 0 | 0 | 0 | 0
5 | Analyzátor sítě na dveře rozvaděče (ampérmetr a voltmetr) | ks | 1 | 0 | 0 | 0 | 0
6 | MTP 500/5 necejchovaný, tř. přesnosti 0,5. | ks | 4 | 0 | 0 | 0 | 0
7 | Pojistkový odpínač na panel do 100A typ 000 | ks | 7 | 0 | 0 | 0 | 0
8 | Pojistka 16A typ 000 | ks | 6 | 0 | 0 | 0 | 0
9 | Pojistka 32A typ 000 | ks | 9 | 0 | 0 | 0 | 0
10 | Pojistka 63A typ 000 | ks | 3 | 0 | 0 | 0 | 0
11 | Pojistka 80A typ 000 | ks | 3 | 0 | 0 | 0 | 0
12 | Pojistkový spodek do 63A | ks | 5 | 0 | 0 | 0 | 0
13 | Pojistka 4A do pojistkového spodku | ks | 4 | 0 | 0 | 0 | 0
14 | Pojistka 10A do pojistkového spodku | ks | 1 | 0 | 0 | 0 | 0
15 | Jistič výkonový, typ A, 3-pólový, 25kA, 25A | ks | 1 | 0 | 0 | 0 | 0
16 | Jistič výkonový, typ A, 3-pólový, 25kA, 40A | ks | 2 | 0 | 0 | 0 | 0
17 | Jistič výkonový, typ A, 3-pólový, 25kA, 50A | ks | 1 | 0 | 0 | 0 | 0
18 | Jistič výkonový, typ A, 3-pólový, 25kA, 63A | ks | 1 | 0 | 0 | 0 | 0
19 | Jistič výkonový, typ A, 3-pólový, 25kA, 80A | ks | 2 | 0 | 0 | 0 | 0
20 | Jistič výkonový, typ A, 3-pólový, 25kA, 160A | ks | 2 | 0 | 0 | 0 | 0
21 | Hřibovité tlačítko,červené | ks | 1 | 0 | 0 | 0 | 0
22 | Regulátor NOVAR 1106 | ks | 1 | 0 | 0 | 0 | 0
23 | Hradící tlumivka 7,5-189/400/440 | ks | 2 | 0 | 0 | 0 | 0
24 | Hradící tlumivka 12,5-189/400/440 | ks | 3 | 0 | 0 | 0 | 0
25 | Hradící tlumivka 25-189/400/440 | ks | 1 | 0 | 0 | 0 | 0
26 | Kondenzátor 7,5kVAr/440V | ks | 2 | 0 | 0 | 0 | 0
27 | Kondenzátor 12,5kVAr/440V | ks | 3 | 0 | 0 | 0 | 0
28 | Kondenzátor 25kVAr/440V | ks | 1 | 0 | 0 | 0 | 0
29 | Kompenzační stykač 12,5kVAr | ks | 5 | 0 | 0 | 0 | 0
30 | Kompenzační stykač 25kVAr | ks | 1 | 0 | 0 | 0 | 0
31 | Ventilátor 230V pro instalaci do bočnice rozvaděče | ks | 1 | 0 | 0 | 0 | 0
32 | Větrací mřížka do rozvaděče | ks | 2 | 0 | 0 | 0 | 0
33 | Jistič jednopólový B2/1 10kA | ks | 1 | 0 | 0 | 0 | 0
34 | Jistič jednopólový B10/1 10kA | ks | 7 | 0 | 0 | 0 | 0
35 | Jistič s proudovým chráničem B10-003/AC | ks | 5 | 0 | 0 | 0 | 0
36 | Jistič jednopólový B16/1 10kA | ks | 12 | 0 | 0 | 0 | 0
37 | Jistič jednopólový C16/1 10kA | ks | 1 | 0 | 0 | 0 | 0
38 | Jistič s proudovým chráničem B16-003/AC | ks | 3 | 0 | 0 | 0 | 0
39 | Jistič třípólový B25/3 10kA | ks | 2 | 0 | 0 | 0 | 0
40 | Motorový spínač s ochr.1,0-1,6A 2P | ks | 1 | 0 | 0 | 0 | 0
41 | Proudový chránič 25A/4/0,03A | ks | 2 | 0 | 0 | 0 | 0
42 | Stykač 4kW, 10A AC3, 3-pólový, 1Z, 230 VAC | ks | 2 | 0 | 0 | 0 | 0
43 | Soumrakový spínač SOU-2/230V+čidlo+spínací hodiny | ks | 1 | 0 | 0 | 0 | 0
44 | Přepínač na lištu 1-0-2 / 10A jednopólový | ks | 1 | 0 | 0 | 0 | 0
45 | Digitální elektroměr 3-fázový 1-tarifní,přímé měření 10-100A | ks | 1 | 0 | 0 | 0 | 0
46 | Lišta propojovací, 3pól/10mm2/1m | ks | 2 | 0 | 0 | 0 | 0
47 | Sběrnice E-CU 30x10 573A | m | 13.4 | 0 | 0 | 0 | 0
48 | Řadová svorka 2 až 4 mm2 | ks | 49 | 0 | 0 | 0 | 0
49 | Řadová svorka 6 mm2 | ks | 3 | 0 | 0 | 0 | 0
50 | Řadová svorka 10 mm2 | ks | 6 | 0 | 0 | 0 | 0
51 | Řadová svorka 16 mm2 | ks | 3 | 0 | 0 | 0 | 0
52 | Řadová svorka 35 mm2 | ks | 6 | 0 | 0 | 0 | 0
53 | Přídavná nulová sběrna PA | ks | 1 | 0 | 0 | 0 | 0
54 | Popis přístrojů, svorek a okruhů | ks | 298 | 0 | 0 | 0 | 0
55 | Drobný pomocný materiál | ks | 1 | 0 | 0 | 0 | 0
56 | Protokol o kusové zkoušce a kompletnosti rozvaděče | ks | 1 |  |  | 0 | 0
57 | Výrobní štítek | ks | 1 |  |  | 0 | 0
58 | Celkový součet |  |  |  | 0 |  | 0
59 | Celkový součet za materiál a montáž | [5 empty] | 0
Rozvaděč R01.1 (10kA)
p.č. | popis materiál | m.j. | množství | cena za m.j. | celková cena | cena za montáž | celková cena za montáž
1 | Oceloplechová zapuštěná rozvodnice 600 x 1850 x 210 mm, včetně montážní desky s lištami a krycími panely. Světle šedá barva, krytí IP30/20. | ks | 1 | 0 | 0 | 0 | 0
2 | Hlavní vypínač na lištu třípólový 100A | ks | 1 | 0 | 0 | 0 | 0
3 | Svodič přepětí, set 3+1 TNS, třída II (C) 255V, In 20kA, Uc 255VAC, Nominální vybíjecí proud 20kA | ks | 1 | 0 | 0 | 0 | 0
4 | Jistič jednopólový B2/1 | ks | 1 | 0 | 0 | 0 | 0
5 | Jistič jednopólový B6/1 | ks | 1 | 0 | 0 | 0 | 0
6 | Jistič s proudovým chráničem B06-003/AC | ks | 1 | 0 | 0 | 0 | 0
7 | Jistič jednopólový B10/1 | ks | 1 | 0 | 0 | 0 | 0
8 | Jistič jednopólový C10/1 | ks | 4 | 0 | 0 | 0 | 0
9 | Jistič s proudovým chráničem B10-003/AC | ks | 15 | 0 | 0 | 0 | 0
10 | Jistič jednopólový B16/1 | ks | 28 | 0 | 0 | 0 | 0
11 | Jistič třípólový C10/3 | ks | 5 | 0 | 0 | 0 | 0
12 | Jistič třípólový C16/3 | ks | 1 | 0 | 0 | 0 | 0
13 | Jistič třípólový B25/3 | ks | 4 | 0 | 0 | 0 | 0
14 | Jistič třípólový B50/3 | ks | 1 | 0 | 0 | 0 | 0
15 | Motorový spínač s ochr.0,4-0,63A 2P | ks | 1 | 0 | 0 | 0 | 0
16 | Proudový chránič 25A/4/0,03A | ks | 4 | 0 | 0 | 0 | 0
17 | Spínač s dálkovým ovládáním, 230 VAC, 1 zapínací kontakt | ks | 2 | 0 | 0 | 0 | 0
18 | Hodiny spínací týdenní 1-kanálové 16A | ks | 1 | 0 | 0 | 0 | 0
19 | Větrná automatika včetně čidla. Např. WIA101 | ks | 1 | 0 | 0 | 0 | 0
20 | Lišta propojovací, 3pól/10mm2/1m | ks | 4 | 0 | 0 | 0 | 0
21 | Řadová svorka 2 až 4 mm2 | ks | 107 | 0 | 0 | 0 | 0
22 | Řadová svorka 10 mm2 | ks | 3 | 0 | 0 | 0 | 0
23 | Řadová svorka 35 mm2 | ks | 3 | 0 | 0 | 0 | 0
24 | Přídavná nulová sběrna PA | ks | 1 | 0 | 0 | 0 | 0
25 | Popis přístrojů, svorek a okruhů | ks | 255 | 0 | 0 | 0 | 0
26 | Drobný pomocný materiál | ks | 1 | 0 | 0 | 0 | 0
27 | Protokol o kusové zkoušce a kompletnosti rozvaděče | ks | 1 |  |  | 0 | 0
28 | Výrobní štítek | ks | 1 |  |  | 0 | 0
29 | Celkový součet |  |  |  | 0 |  | 0
30 | Celkový součet za materiál a montáž | [5 empty] | 0
Rozvaděč R02.1 (10kA)
p.č. | popis materiál | m.j. | množství | cena za m.j. | celková cena | cena za montáž | celková cena za montáž
1 | Oceloplechová zapuštěná rozvodnice 600 x 1200 x 160 mm, včetně montážní desky s lištami a krycími panely. Světle šedá barva, krytí IP30/20. | ks | 1 | 0 | 0 | 0 | 0
2 | Hlavní vypínač na lištu třípólový 100A | ks | 1 | 0 | 0 | 0 | 0
3 | Svodič přepětí, set 3+1 TNS, třída II (C) 255V, In 20kA, Uc 255VAC, Nominální vybíjecí proud 20kA | ks | 1 | 0 | 0 | 0 | 0
4 | Jistič s proudovým chráničem B06-003/AC | ks | 1 | 0 | 0 | 0 | 0
5 | Jistič jednopólový B10/1 | ks | 1 | 0 | 0 | 0 | 0
6 | Jistič s proudovým chráničem B10-003/AC | ks | 4 | 0 | 0 | 0 | 0
7 | Jistič jednopólový B16/1 | ks | 6 | 0 | 0 | 0 | 0
8 | Jistič jednopólový C25/1 | ks | 1 | 0 | 0 | 0 | 0
9 | Jistič třípólový C10/3 | ks | 3 | 0 | 0 | 0 | 0
10 | Jistič třípólový C16/3 | ks | 2 | 0 | 0 | 0 | 0
11 | Jistič třípólový B25/3 | ks | 2 | 0 | 0 | 0 | 0
12 | Jistič třípólový B40/3 | ks | 1 | 0 | 0 | 0 | 0
13 | Proudový chránič 25A/4/0,03A | ks | 1 | 0 | 0 | 0 | 0
14 | Spínač s dálkovým ovládáním, 230 VAC, 1 zapínací kontakt | ks | 1 | 0 | 0 | 0 | 0
15 | Lišta propojovací, 3pól/10mm2/1m | ks | 2 | 0 | 0 | 0 | 0
16 | Řadová svorka 2 až 4 mm2 | ks | 34 | 0 | 0 | 0 | 0
17 | Řadová svorka 6 mm2 | ks | 4 | 0 | 0 | 0 | 0
18 | Řadová svorka 10 mm2 | ks | 3 | 0 | 0 | 0 | 0
19 | Řadová svorka 35 mm2 | ks | 3 | 0 | 0 | 0 | 0
20 | Přídavná nulová sběrna PA | ks | 1 | 0 | 0 | 0 | 0
21 | Popis přístrojů, svorek a okruhů | ks | 90 | 0 | 0 | 0 | 0
22 | Drobný pomocný materiál | ks | 1 | 0 | 0 | 0 | 0
23 | Protokol o kusové zkoušce a kompletnosti rozvaděče | ks | 1 |  |  | 0 | 0
24 | Výrobní štítek | ks | 1 |  |  | 0 | 0
25 | Celkový součet |  |  |  | 0 |  | 0
26 | Celkový součet za materiál a montáž | [5 empty] | 0
Rozvaděč R02.1.1 (10kA)
p.č. | popis materiál | m.j. | množství | cena za m.j. | celková cena | cena za montáž | celková cena za montáž
1 | Oceloplechová nástěnná rozvodnice 600 x 1050 x 250 mm, včetně montážní desky s lištami a krycími panely. Světle šedá barva, krytí IP30/20. | ks | 1 | 0 | 0 | 0 | 0
2 | Hlavní vypínač na lištu jednopólový 40A | ks | 1 | 0 | 0 | 0 | 0
3 | Svodič přepětí, set 3+1 TNS, třída II (C) 255V, In 20kA, Uc 255VAC, Nominální vybíjecí proud 20kA | ks | 1 | 0 | 0 | 0 | 0
4 | Jistič jednopólový B2/1 | ks | 2 | 0 | 0 | 0 | 0
5 | Jistič jednopólový B6/1 | ks | 2 | 0 | 0 | 0 | 0
6 | Jistič jednopólový B10/1 | ks | 5 | 0 | 0 | 0 | 0
7 | Jistič jednopólový B16/1 | ks | 7 | 0 | 0 | 0 | 0
8 | Jistič třípólový C10/3 | ks | 2 | 0 | 0 | 0 | 0
9 | Jistič třípólový C16/3 | ks | 2 | 0 | 0 | 0 | 0
10 | Motorový spínač s ochr.1,0-1,6A 2P | ks | 2 | 0 | 0 | 0 | 0
11 | Proudový chránič 40A/4/0,03A | ks | 1 | 0 | 0 | 0 | 0
12 | Spínač s dálkovým ovládáním, 230 VAC, 1 zapínací kontakt | ks | 2 | 0 | 0 | 0 | 0
13 | Stykač modulový 20A,230V, 1Z,1R | ks | 2 | 0 | 0 | 0 | 0
14 | Stykač 4kW, 10A AC3, 3-pólový, 1Z, 230 VAC | ks | 2 | 0 | 0 | 0 | 0
15 | Schodišťový automat 0.5 - 30 minut, 16 A | ks | 1 | 0 | 0 | 0 | 0
16 | Lišta propojovací, 3pól/10mm2/1m | ks | 2 | 0 | 0 | 0 | 0
17 | Řadová svorka 2 až 4 mm2 | ks | 49 | 0 | 0 | 0 | 0
18 | Řadová svorka 10 mm2 | ks | 3 | 0 | 0 | 0 | 0
19 | Přídavná nulová sběrna PA | ks | 1 | 0 | 0 | 0 | 0
20 | Popis přístrojů, svorek a okruhů | ks | 110 | 0 | 0 | 0 | 0
21 | Drobný pomocný materiál | ks | 1 | 0 | 0 | 0 | 0
22 | Protokol o kusové zkoušce a kompletnosti rozvaděče | ks | 1 |  |  | 0 | 0
23 | Výrobní štítek | ks | 1 |  |  | 0 | 0
24 | Celkový součet |  |  |  | 0 |  | 0
25 | Celkový součet za materiál a montáž | [5 empty] | 0
Rozvaděč R02.1.2 (10kA)
p.č. | popis materiál | m.j. | množství | cena za m.j. | celková cena | cena za montáž | celková cena za montáž
1 | Plastová nástěnná rozvodnice s transparentními dvířky pro 36 modulů, IP55/20 | ks | 1 | 0 | 0 | 0 | 0
2 | Hlavní vypínač na lištu třípólový 40A | ks | 1 | 0 | 0 | 0 | 0
3 | Svodič přepětí, set 3+1 TNS, třída II (C) 255V, In 20kA, Uc 255VAC, Nominální vybíjecí proud 20kA | ks | 1 | 0 | 0 | 0 | 0
4 | Jistič jednopólový B10/1 | ks | 2 | 0 | 0 | 0 | 0
5 | Jistič jednopólový B16/1 | ks | 6 | 0 | 0 | 0 | 0
6 | Jistič třípólový B16/3 | ks | 1 | 0 | 0 | 0 | 0
7 | Proudový chránič 25A/4/0,03A | ks | 1 | 0 | 0 | 0 | 0
8 | Lišta propojovací, 3pól/10mm2/1m | ks | 0.5 | 0 | 0 | 0 | 0
9 | Přídavná nulová sběrna PA | ks | 1 | 0 | 0 | 0 | 0
10 | Popis přístrojů, svorek a okruhů | ks | 25 | 0 | 0 | 0 | 0
11 | Drobný pomocný materiál | ks | 1 | 0 | 0 | 0 | 0
12 | Protokol o kusové zkoušce a kompletnosti rozvaděče | ks | 1 |  |  | 0 | 0
13 | Výrobní štítek | ks | 1 |  |  | 0 | 0
14 | Celkový součet |  |  |  | 0 |  | 0
15 | Celkový součet za materiál a montáž | [5 empty] | 0
Rozvaděč R1.1 (10kA)
p.č. | popis materiál | m.j. | množství | cena za m.j. | celková cena | cena za montáž | celková cena za montáž
1 | Oceloplechová zapuštěná rozvodnice 600 x 1350 x 160 mm, včetně montážní desky s lištami a krycími panely. Světle šedá barva, krytí IP30/20. | ks | 1 | 0 | 0 | 0 | 0
2 | Hlavní vypínač na lištu třípólový 63A | ks | 1 | 0 | 0 | 0 | 0
3 | Svodič přepětí, set 3+1 TNS, třída II (C) 255V, In 20kA, Uc 255VAC, Nominální vybíjecí proud 20kA | ks | 1 | 0 | 0 | 0 | 0
4 | Jistič s proudovým chráničem B06-003/AC | ks | 1 | 0 | 0 | 0 | 0
5 | Jistič jednopólový B10/1 | ks | 2 | 0 | 0 | 0 | 0
6 | Jistič s proudovým chráničem B10-003/AC | ks | 9 | 0 | 0 | 0 | 0
7 | Jistič jednopólový B16/1 | ks | 36 | 0 | 0 | 0 | 0
8 | Jistič třípólový C6/3 | ks | 1 | 0 | 0 | 0 | 0
9 | Jistič třípólový B16/3 | ks | 1 | 0 | 0 | 0 | 0
10 | Motorový spínač s ochr.0,63-1,0 2P | ks | 2 | 0 | 0 | 0 | 0
11 | Proudový chránič 25A/4/0,03A | ks | 1 | 0 | 0 | 0 | 0
12 | Proudový chránič 40A/4/0,03A | ks | 6 | 0 | 0 | 0 | 0
13 | Spínač s dálkovým ovládáním, 230 VAC, 1 zapínací kontakt | ks | 4 | 0 | 0 | 0 | 0
14 | Lišta propojovací, 3pól/10mm2/1m | ks | 2 | 0 | 0 | 0 | 0
15 | Řadová svorka 2 až 4 mm2 | ks | 80 | 0 | 0 | 0 | 0
16 | Řadová svorka 10 mm2 | ks | 3 | 0 | 0 | 0 | 0
17 | Přídavná nulová sběrna PA | ks | 1 | 0 | 0 | 0 | 0
18 | Popis přístrojů, svorek a okruhů | ks | 206 | 0 | 0 | 0 | 0
19 | Drobný pomocný materiál | ks | 1 | 0 | 0 | 0 | 0
20 | Protokol o kusové zkoušce a kompletnosti rozvaděče | ks | 1 |  |  | 0 | 0
21 | Výrobní štítek | ks | 1 |  |  | 0 | 0
22 | Celkový součet |  |  |  | 0 |  | 0
23 | Celkový součet za materiál a montáž | [5 empty] | 0
Rozvaděč R1.2 sauna (10kA)
p.č. | popis materiál | m.j. | množství | cena za m.j. | celková cena | cena za montáž | celková cena za montáž
1 | Oceloplechová zapuštěná rozvodnice 600 x 1200 x 160 mm, včetně montážní desky s lištami a krycími panely. Světle šedá barva, krytí IP30/20. | ks | 1 | 0 | 0 | 0 | 0
2 | Hlavní vypínač na lištu třípólový 63A | ks | 1 | 0 | 0 | 0 | 0
3 | Svodič přepětí, set 3+1 TNS, třída II (C) 255V, In 20kA, Uc 255VAC, Nominální vybíjecí proud 20kA | ks | 1 | 0 | 0 | 0 | 0
4 | Jistič jednopólový B2/1 | ks | 2 | 0 | 0 | 0 | 0
5 | Jistič s proudovým chráničem B06-003/AC | ks | 1 | 0 | 0 | 0 | 0
6 | Jistič jednopólový C10/1 | ks | 2 | 0 | 0 | 0 | 0
7 | Jistič s proudovým chráničem B10-003/AC | ks | 6 | 0 | 0 | 0 | 0
8 | Jistič jednopólový B16/1 | ks | 12 | 0 | 0 | 0 | 0
9 | Jistič třípólový B25/3 | ks | 3 | 0 | 0 | 0 | 0
10 | Proudový chránič 25A/4/0,03A | ks | 2 | 0 | 0 | 0 | 0
11 | Spínač s dálkovým ovládáním, 230 VAC, 1 zapínací kontakt | ks | 1 | 0 | 0 | 0 | 0
12 | Stykač modulový 20A,230V, 1Z | ks | 1 | 0 | 0 | 0 | 0
13 | Lišta propojovací, 3pól/10mm2/1m | ks | 2 | 0 | 0 | 0 | 0
14 | Řadová svorka 2 až 4 mm2 | ks | 33 | 0 | 0 | 0 | 0
15 | Řadová svorka 6 mm2 | ks | 3 | 0 | 0 | 0 | 0
16 | Řadová svorka 16 mm2 | ks | 3 | 0 | 0 | 0 | 0
17 | Přídavná nulová sběrna PA | ks | 1 | 0 | 0 | 0 | 0
18 | Popis přístrojů, svorek a okruhů | ks | 105 | 0 | 0 | 0 | 0
19 | Drobný pomocný materiál | ks | 1 | 0 | 0 | 0 | 0
20 | Protokol o kusové zkoušce a kompletnosti rozvaděče | ks | 1 |  |  | 0 | 0
21 | Výrobní štítek | ks | 1 |  |  | 0 | 0
22 | Celkový součet |  |  |  | 0 |  | 0
23 | Celkový součet za materiál a montáž | [5 empty] | 0
Rozvaděč R1.3 server (10kA)
p.č. | popis materiál | m.j. | množství | cena za m.j. | celková cena | cena za montáž | celková cena za montáž
1 | Plastová bílá nástěnná rozvodnice s dvířky pro 36 modulů, IP30/20 | ks | 1 | 0 | 0 | 0 | 0
2 | Hlavní vypínač na lištu jednopólový 40A | ks | 1 | 0 | 0 | 0 | 0
3 | Svodič přepětí, set 3+1 TNS, třída II (C) 255V, In 20kA, Uc 255VAC, Nominální vybíjecí proud 20kA | ks | 1 | 0 | 0 | 0 | 0
4 | Jistič jednopólový B6/1 | ks | 1 | 0 | 0 | 0 | 0
5 | Jistič jednopólový B10/1 | ks | 1 | 0 | 0 | 0 | 0
6 | Jistič jednopólový B16/1 | ks | 5 | 0 | 0 | 0 | 0
7 | Jistič jednopólový C16/1 | ks | 1 | 0 | 0 | 0 | 0
8 | Lišta propojovací, 3pól/10mm2/1m | ks | 0.5 | 0 | 0 | 0 | 0
9 | Přídavná nulová sběrna PA | ks | 1 | 0 | 0 | 0 | 0
10 | Popis přístrojů, svorek a okruhů | ks | 25 | 0 | 0 | 0 | 0
11 | Drobný pomocný materiál | ks | 1 | 0 | 0 | 0 | 0
12 | Protokol o kusové zkoušce a kompletnosti rozvaděče | ks | 1 |  |  | 0 | 0
13 | Výrobní štítek | ks | 1 |  |  | 0 | 0
14 | Celkový součet |  |  |  | 0 |  | 0
15 | Celkový součet za materiál a montáž | [5 empty] | 0
Rozvaděč R2.1 (10kA)
p.č. | popis materiál | m.j. | množství | cena za m.j. | celková cena | cena za montáž | celková cena za montáž
1 | Oceloplechová zapuštěná rozvodnice 800 x 1845 x 210 mm, včetně montážní desky s lištami a krycími panely. Světle šedá barva, krytí IP30/20. | ks | 1 | 0 | 0 | 0 | 0
2 | Hlavní vypínač třípólový 200A | ks | 1 | 0 | 0 | 0 | 0
3 | Výkonný svodič přepětí s kombinací varistoru a uzavřeného plynového jiskřiště tříd B+C pro síť TN-C, maximální výbojový proud 60kA, bleskový impulsní proud 25kA. | ks | 1 | 0 | 0 | 0 | 0
4 | Jistič jednopólový B2/1 | ks | 3 | 0 | 0 | 0 | 0
5 | Jistič jednopólový B6/1 | ks | 1 | 0 | 0 | 0 | 0
6 | Jistič s proudovým chráničem B06-003/AC | ks | 1 | 0 | 0 | 0 | 0
7 | Jistič jednopólový B10/1 | ks | 3 | 0 | 0 | 0 | 0
8 | Jistič jednopólový C10/1 | ks | 5 | 0 | 0 | 0 | 0
9 | Jistič s proudovým chráničem B10-003/AC | ks | 18 | 0 | 0 | 0 | 0
10 | Jistič jednopólový B16/1 | ks | 51 | 0 | 0 | 0 | 0
11 | Jistič jednopólový C20/1 | ks | 2 | 0 | 0 | 0 | 0
12 | Jistič třípólový C6/3 | ks | 4 | 0 | 0 | 0 | 0
13 | Jistič třípólový C10/3 | ks | 4 | 0 | 0 | 0 | 0
14 | Jistič třípólový C20/3 | ks | 2 | 0 | 0 | 0 | 0
15 | Jistič třípólový B25/3 | ks | 8 | 0 | 0 | 0 | 0
16 | Jistič třípólový C25/3 | ks | 2 | 0 | 0 | 0 | 0
17 | Proudový chránič 25A/4/0,03A | ks | 8 | 0 | 0 | 0 | 0
18 | Motorový spínač s ochr.0,63-1,0 2P | ks | 2 | 0 | 0 | 0 | 0
19 | Spínač s dálkovým ovládáním, 230 VAC, 1 zapínací kontakt | ks | 4 | 0 | 0 | 0 | 0
20 | Stykač modulový 20A,230V, 1Z | ks | 3 | 0 | 0 | 0 | 0
21 | Větrná automatika včetně čidla. Např. WIA101 | ks | 1 | 0 | 0 | 0 | 0
22 | Lišta propojovací, 3pól/10mm2/1m | ks | 4 | 0 | 0 | 0 | 0
23 | Řadová svorka 2 až 4 mm2 | ks | 159 | 0 | 0 | 0 | 0
24 | Řadová svorka 6 mm2 | ks | 6 | 0 | 0 | 0 | 0
25 | Přídavná nulová sběrna PA | ks | 1 | 0 | 0 | 0 | 0
26 | Popis přístrojů, svorek a okruhů | ks | 380 | 0 | 0 | 0 | 0
27 | Drobný pomocný materiál | ks | 1 | 0 | 0 | 0 | 0
28 | Protokol o kusové zkoušce a kompletnosti rozvaděče | ks | 1 |  |  | 0 | 0
29 | Výrobní štítek | ks | 1 |  |  | 0 | 0
30 | Celkový součet |  |  |  | 0 |  | 0
31 | Celkový součet za materiál a montáž | [5 empty] | 0
Rozvaděč R2.2 tělocvična (10kA)
Poznámka: část výzbroje rozvaděče je řešena v rámci projektové dokumentace energetických úspor.
p.č. | popis materiál | m.j. | množství | cena za m.j. | celková cena | cena za montáž | celková cena za montáž
1 | Oceloplechová zapuštěná rozvodnice 600 x 1200 x 160 mm, včetně montážní desky s lištami a krycími panely. Světle šedá barva, krytí IP30/20. | ks | 1 | 0 | 0 | 0 | 0
2 | Hlavní vypínač na lištu třípólový 63A | ks | 1 | 0 | 0 | 0 | 0
3 | Svodič přepětí, set 3+1 TNS, třída II (C) 255V, In 20kA, Uc 255VAC, Nominální vybíjecí proud 20kA | ks | 1 | 0 | 0 | 0 | 0
4 | Jistič jednopólový B6/1 | ks | 1 | 0 | 0 | 0 | 0
5 | Jistič jednopólový B10/1 | ks | 2 | 0 | 0 | 0 | 0
6 | Jistič jednopólový C10/1 | ks | 2 | 0 | 0 | 0 | 0
7 | Jistič s proudovým chráničem B10-003/AC | ks | 3 | 0 | 0 | 0 | 0
8 | Jistič jednopólový B16/1 | ks | 12 | 0 | 0 | 0 | 0
9 | Jistič třípólový B16/3 | ks | 1 | 0 | 0 | 0 | 0
10 | Proudový chránič 40A/4/0,03A | ks | 2 | 0 | 0 | 0 | 0
11 | Větrná automatika včetně čidla. Např. WIA101 | ks | 1 | 0 | 0 | 0 | 0
12 | Lišta propojovací, 3pól/10mm2/1m | ks | 2 | 0 | 0 | 0 | 0
13 | Řadová svorka 2 až 4 mm2 | ks | 57 | 0 | 0 | 0 | 0
14 | Řadová svorka 10 mm2 | ks | 3 | 0 | 0 | 0 | 0
15 | Přídavná nulová sběrna PA | ks | 1 | 0 | 0 | 0 | 0
16 | Popis přístrojů, svorek a okruhů | ks | 125 | 0 | 0 | 0 | 0
17 | Drobný pomocný materiál | ks | 1 | 0 | 0 | 0 | 0
18 | Protokol o kusové zkoušce a kompletnosti rozvaděče | ks | 1 |  |  | 0 | 0
19 | Výrobní štítek | ks | 1 |  |  | 0 | 0
20 | Celkový součet |  |  |  | 0 |  | 0
21 | Celkový součet za materiál a montáž | [5 empty] | 0

## M22_01 Slaboproud rekapitulace
Akce: | REKONSTRUKCE KTV TUL HARCOV
Investor: | TECHNICKÁ UNIVERZITA V LIBERCI
Stupeň: | DPS
Datum: | 2019-08
Vypracoval: | ing. Jan Rutkovský
D.1.4.5 - Slaboproudá elektroinstalace
| ROZPOČET | POZNÁMKA
Slaboproud materiál | 0
Slaboproud montáže | 0
Celkem bez DPH | 0
CENA CELKEM bez DPH | 0

## M22_01 Slaboproud rev 02_2020
Slaboproudá elektroinstalace materiál a montáže
p.č. | popis materiál | m.j. | množství | cena za m.j. | celková cena | cena za montáž | celková cena za montáž
Strukturovaný kabelážní systém
1 | Telefonní kabel SYKFY 50x2x0,5 | m | 35 | 0 | 0 | 0 | 0
2 | Box MIS1 vybavený pro zakončení 50 párů | ks | 1 | 0 | 0 | 0 | 0
3 | Datový kabel UTP Cat6A, LSOH | m | 16420 | 0 | 0 | 0 | 0
4 | Datová zásuvka 2xRJ45, Cat6A | ks | 153 | 0 | 0 | 0 | 0
5 | 19" datový rozvaděč 45U 800x1000, skl. dveře, FAB | ks | 1 | 0 | 0 | 0 | 0
6 | 19" Patch panel 24xRJ45, Cat6A, UTP, 1U | ks | 7 | 0 | 0 | 0 | 0
7 | 19" Telefonní patch panel 50xRJ45, Cat3, 1U | ks | 1 | 0 | 0 | 0 | 0
8 | 19" vyvazovací panel 2U jednostranná plast. lišta | ks | 8 | 0 | 0 | 0 | 0
9 | 19" polička 500 mm | ks | 1 | 0 | 0 | 0 | 0
10 | 19" přepěťová ochrana 5x230V, 1,5U | ks | 1 | 0 | 0 | 0 | 0
11 | Montážní sada M6 | ks | 10 | 0 | 0 | 0 | 0
12 | Měření kabelu UTP Cat6 (vč. protokolu) | ks | 292 |  | 0 | 0 | 0
Optický kabelážní systém
13 | Optický kabel 8x9/125 singelmode univerzální | m | 440 | 0 | 0 | 0 | 0
14 | 19" Optická vana pro 24xSC | ks | 1 | 0 | 0 | 0 | 0
15 | Kazeta pro uchycení 12 svárů v rozvaděči (vybavená) | ks | 1 | 0 | 0 | 0 | 0
16 | 19" vyvazovací panel 2U jednostranná plast. lišta | ks | 1 | 0 | 0 | 0 | 0
17 | Optický pigtail 9/125 SC/PC, 2m | ks | 80 | 0 | 0 | 0 | 0
18 | Ochrana sváru teplem smrštitelná 60mm | ks | 80 | 0 | 0 | 0 | 0
19 | Optická průchodka SM SC-SC | ks | 80 | 0 | 0 | 0 | 0
20 | Wall Outlet Box pro 4xSC | ks | 6 | 0 | 0 | 0 | 0
21 | Optický rozvaděč nástěnny pro 24xSC | ks | 2 | 0 | 0 | 0 | 0
22 | Montážní sada M6 | ks | 1 | 0 | 0 | 0 | 0
23 | Svár optického vlákna SM | ks | 80 | 0 | 0 | 0 | 0
24 | Měření optického vlákna SM | ks | 80 |  | 0 | 0 | 0
25 | Optický patchcord 9/125 SC/LC- duplex, 2m | ks | 6 | 0 | 0 | 0 | 0
26 | Optický patchcord 9/125 SC/SC- duplex, 2m | ks | 6 | 0 | 0 | 0 | 0
Kabelové trasy
27 | Kabelový žlab MERKUR 2 150/50 GZ vč. příslušenství | m | 160 | 0 | 0 | 0 | 0
28 | Nosník NPZM 150 | ks | 160 | 0 | 0 | 0 | 0
29 | Spojka žlabu SZM 1 | ks | 160 | 0 | 0 | 0 | 0
30 | Spojka SUM 1 uzemňovací | ks | 20 | 0 | 0 | 0 | 0
31 | 1532 KA TRUBKA TUHÁ PVC 320N (včetně příslušenství) | m | 450 | 0 | 0 | 0 | 0
32 | 2323/LPE-2 TRUBKA OHEBNÁ LPE-2 | m | 300 | 0 | 0 | 0 | 0
33 | 2336/LPE-2 TRUBKA OHEBNÁ LPE-2 | m | 200 | 0 | 0 | 0 | 0
34 | LV 40X15 HA LIŠTA VKLÁDACÍ | m | 270 | 0 | 0 | 0 | 0
35 | LH 60x40 HA LIŠTA VKLÁDACÍ | m | 150 | 0 | 0 | 0 | 0
36 | Kabelová chránička HDPE DN40 | m | 100 | 0 | 0 | 0 | 0
37 | Krabice univerzální pod omítku, do dutých stěn | ks | 95 | 0 | 0 | 0 | 0
Stavební přípomoce
38 | Vysekání rýh ve zdivu cihelném - Hloubka 50mm Šíře 70mm | m | 80 |  | 0 | 0 | 0
39 | Vysekání rýh ve zdivu cihelném - Hloubka 30mm Šíře 30mm | m | 120 |  | 0 | 0 | 0
40 | Hrubá výplň rýh ve stěnách maltou jakékoli šířky rýhy | m | 200 |  | 0 | 0 | 0
41 | Vrtání prostupů zdivem do průměru 50 | ks | 60 |  | 0 | 0 | 0
42 | Ostatní pomocné a montážní práce | soub | 1 |  | 0 | 0 | 0
Společné položky pro slaboproudou elektroinstalaci
43 | Revize a měření | ks | 1 |  | 0 | 0 | 0
44 | Dodavatelská projektová dokumentace | ks | 1 |  | 0 | 0 | 0
45 | Dokumentace skutečného stavu | ks | 1 |  | 0 | 0 | 0
| Celkem |  |  |  | 0 |  | 0
| Drobný pomocný materiál % | % | 0 | 0 | 0
| Přesun materiálu % | % | 0 | 0 | 0
| Celkový součet |  |  |  | 0 |  | 0

## M22_02 SKV_EZS rev 02_2020
Zakázkové č:
#REF!
PZTS+SKV+Latis SQL
Rozpočet č:
TRADE FIDES, a.s.
Prokopa Holého 238 | tel:
Hradec Králové | fax:
501 01 | e-mail: | hradec@fides.cz
Platnost nabídky 3 měsíce od data vystavení
Pozn. ke žlutě označeným položkám: Pokud se v zadávací dokumentaci veřejné zakázky vyskytnou přímé nebo nepřímé odkazy na určité dodavatele nebo výrobky, nebo patenty na vynálezy, užitné vzory, průmyslové vzory, ochranné známky nebo označení původu, jedná se o případ, kdy by stanovení technických podmínek nebylo dostatečně přesné nebo srozumitelné. Účastník je v takovém případě oprávněn navrhnout jiné, technicky a kvalitativně obdobné nebo lepší řešení.
Rekapitulace rozpočtu
Základní rozpočtové náklady
| Materiál a dodávky celkem |  |  |  | 0
| Montážní práce a služby celkem |  |  |  | 0
| Ostatní |  |  |  | 0
| mezisoučet |  |  |  | 0
Daň z přidané hodnoty
| DPH 21% | 21 | % | 0 | 0
| mezisoučet |  |  |  | 0
| Celkem s DPH |  |  |  | 0
Rozpočet
| Dodávky ASSET | /
pozn. ref. označ. | Popis položky | Počet | MJ | Jedn. cena | Celkem
| ASSET 804R Řídící jednotka ASSET - 4.linky | 1 | ks | 0 | 0
| KLÁVESNICE KMU-4 Klávesnice pro ovládání ústředen ASSET | 1 | ks | 0 | 0
1PS13V8 K40/10A | ZDROJ PWR-Zálohovaný zdroj 10A kryt aku 60Ah /asset804/ | 3 | ks | 0 | 0
| ACC019 Akumulátor bezúdržbový 12V, 2.3Ah (178x34x60 mm) | 4 | ks | 0 | 0
| ACC400 Akumulátor bezúdržbový 12V, 40Ah (197x165x170 mm) | 3 | ks | 0 | 0
| Celkem | / |  |  | 0
| Montáže ASSET | / |  |  | _
pozn. ref. označ. | Popis položky | Počet | MJ | Jedn. cena | Celkem
| Montáž ústředny | 1 | ks | 0 | 0
| Montáž klávesnice | 1 | ks | 0 | 0
| Programování základních parametrů ústř. | 1 | soub | 0 | 0
| Montáž skříně zdroje, akumulátoru /asset804/ | 3 | ks | 0 | 0
| Instalace akumulátoru /asset8xx/ | 7 | ks | 0 | 0
| Celkem | / |  |  | 0
| Dodávky SKV | / |  |  | _
pozn. ref. označ. | Popis položky | Počet | MJ | Jedn. cena | Celkem
| ASSET 602 Čtečka bezkontaktních karet MIFARE bez PIN | 20 | ks | 0 | 0
| ASSET 602 Čtečka bezkontaktních karet MIFARE bez PIN venkovní | 3 | ks | 0 | 0
| ASSET 612 Čtečka bezkontaktních karet MIFARE s PIN | 2 | ks | 0 | 0
| ASSET 612 Čtečka bezkontaktních karet MIFARE s PIN venkovní | 2 | ks | 0 | 0
| ASSET 622 Čtečka bezkontaktních karet MIFARE s tlačítkem | 39 | ks | 0 | 0
| ASSET 622 Čtečka bezkontaktních karet MIFARE s tlačítkem venkovní | 1 | ks | 0 | 0
ref. NYGBS9445PTS | Nouzové tlačítko s deaktivací aretace klíčkem, dvoukontaktové | 4 | ks | 0 | 0
| ASSET 1620 BEZ KRYTU UNI modul pro 2 čtečky, 16 vstupů až 12 výstupů | 38 | ks | 0 | 0
| Nosný plech malý pro A10, A20, při montážích do KT250 | 4 | ks | 0 | 0
| Nosný plech velký pro A1620 a 3 RELIN4, při montážích do KT250 | 38 | ks | 0 | 0
NYG3-G | Vvodotěsné venkovní tlačítko pro zvonek závory | 3 | ks | 0 | 0
ASSA ABLOY | Zámky BEFO PROFI 211211 | 55 | ks | 0 | 0
ASSA ABLOY | Zámky BEFO PROFI inverzní 321211 | 4 | ks | 0 | 0
ASSA ABLOY | Západka odpružená 807-10-00 | 4 | ks | 0 | 0
| OP2 - opakovač linky | 4 | ks | 0 | 0
| Celkem | / |  |  | 0
| Montáže SKV | / |  |  | _
pozn. ref. označ. | Popis položky | Počet | MJ | Jedn. cena | Celkem
| Oživení systému náklady na 1 čtečku | 67 | ks | 0 | 0
| Programování a aktivace 1 karty | 1 | ks | 0 | 0
| Konfigurace čtečky přístupu - hodinově | 1 | soub | 0 | 0
| Montáž čtečky | 67 | ks | 0 | 0
| Montáž A 16.20 | 38 | ks | 0 | 0
| Montáž specif.tísňového tlačítka | 4 | ks | 0 | 0
| Montáž nouzového tlačítka | 4 | ks | 0 | 0
| Montáž opakovače linky | 4 | ks | 0 | 0
| Montáž sady do KT | 42 | ks | 0 | 0
| Montáž el. otvírače do zárubní s přípravou | 63 | ks | 0 | 0
| Celkem | / | / |  | 0
| Dodávky EZS | / |  |  | _
pozn. ref. označ. | Popis položky | Počet | MJ | Jedn. cena | Celkem
| ASSET 8 LINKOVÝ MODUL Linkový modul pro systémy ASSET bez krytu | 1 | ks | 0 | 0
| Modul 4 relé pro připojení k A 16.20 | 50 | ks | 0 | 0
RKZ111 | RKZ111 Plastová nízká propojovací krabice, 7+1 pájecích svor | 35 | ks | 0 | 0
| Čidlo (dual, AM, spodní záclona, běžný dosah) | 15 | ks | 0 | 0
NEXT-PLUS-DUOAM | NEXT-PLUS-DUOAM Čidlo duální, dosah 15m, antimasking | 8 | ks | 0 | 0
FG1625TAS | Detektor tříštění skla s dosahem až 9m | 5 | ks | 0 | 0
MAS303 | Kontakt čtyřdrátový polarizovaný s pracovní mezerou - plastový | 17 | ks | 0 | 0
MAS333 | Kontakt čtyřdrátový polarizovaný s pracovní mezerou - kovový | 20 | ks | 0 | 0
GP001-AB-G3 | Zápustný kontakt čtyřdrátový polarizovaný s pracovní mezerou - plastový | 16 | ks | 0 | 0
ART1490CR | Signalizační velká LED dioda v krytu barva červená | 55 | ks | 0 | 0
BLADE 01-S | Zálohovaná venkovní siréna s majákem | 4 | ks | 0 | 0
| Celkem | / |  |  | 0
| Montáže EZS | / |  |  | _
pozn. ref. označ. | Popis položky | Počet | MJ | Jedn. cena | Celkem
| Montáž modulu výstupu (HW)_RELIN1, 4, 8 | 50 | ks | 0 | 0
| Montáž modulu výstupu (HW)_LML8, ASSET8 | 1 | ks | 0 | 0
| Montáž a zapojení propojovací krabice RKZ111 | 35 | ks | 0 | 0
| Připojení kontakt el. zámku | 59 | ks | 0 | 0
| Montáž modulu relé | 50 | ks | 0 | 0
| Montáž prostorového detektoru standard | 8 | ks | 0 | 0
| Montáž prostrového detektoru AM | 15 | ks | 0 | 0
| Montáž detektoru tříštění skla | 5 | ks | 0 | 0
| Montáž magnetického kontaktu | 53 | ks | 0 | 0
| Oživení systému EZS na jeden detektor (HW) | 190 | ks | 0 | 0
| Programování smyčky EZS (SW) | 190 | ks | 0 | 0
| Oživení systému EZS - vyvažování neobsazených vstupů (HW) | 418 | ks | 0 | 0
| Programová základních parametrů Asset 8xx | 1 | soub | 0 | 0
| Programování smyčky EZS - neobsazených vstupů (SW) | 418 | ks | 0 | 0
| Montáž sirény venkovní / vnitřní | 4 | ks | 0 | 0
| Montáž optické/akustické signalizace MultiLED | 55 | ks | 0 | 0
| Programování výstupu optické/akustické signalizace MultiLED + siréna (SW) | 59 | ks | 0 | 0
| Celkem | / |  |  | 0
| Programování LATIS | / |  |  | _
pozn. ref. označ. | Popis položky | Počet | MJ | Jedn. cena | Celkem
| Vytvoření prim. map. podkladů (půdorysů) - přehled | 1 | ks | 0 | 0
| Vytvoření prim. map. podkladů (půdorysů) - jedno podl. do 10 místností | 1 | ks | 0 | 0
| Vytvoření prim. map. podkladů (půdorysů) - jedno podl. 31 a více místností | 3 | ks | 0 | 0
| Sloučení primárních map v jeden celek | 1 | soub | 0 | 0
| Grafika nad 100 značek | 370 | ks | 0 | 0
| Programová základních parametrů LATIS | 1 | soub | 0 | 0
| Editor událostí do grafiky LATIS SQL (SW_LAT) | 1 | soub | 0 | 0
| Editace prim. Map. podkladů (1 podlaží) | 4 | ks | 0 | 0
| Celkem | / |  |  | 0
| Dodávky - Závory | / |  |  | _
pozn. ref. označ. | Popis položky | Počet | MJ | Jedn. cena | Celkem
AG500F-KIT | Automatická závora, kotevní sada, Alu rameno 4m | 3 | ks | 0 | 0
| LED pásek pro indikaci stavu, RGB | 3 | ks | 0 | 0
| Záložní zdroj UPS pro závoru (otevření při výpadku napájení) | 3 | ks | 0 | 0
ProLoop2 | 1.24ACDC indukční detektor | 3 | ks | 0 | 0
| Indukčí bezpečnostní a zavírací smyčka do vozovky(1,8x3m) | 3 | ks | 0 | 0
MC111 | Sloupek pro instalaci čteček, kotevní sada, stříška | 3 | ks | 0 | 0
| Celkem | / |  |  | 0
| Montáže - Závory | / |  |  | _
pozn. ref. označ. | Popis položky | Počet | MJ | Jedn. cena | Celkem
| Montáž automatická závora | 3 | ks | 0 | 0
| Montáž sloupek | 3 | ks | 0 | 0
| Vyfrézování drážky pro položení smyčky | 3 | ks | 0 | 0
| Zalití drážky pro indukční smyčku | 3 | ks | 0 | 0
| Oživení a zprovoznění | 3 | ks | 0 | 0
| Zaškolení obsluhy | 1 | ks | 0 | 0
| Celkem | / |  |  | 0
| Dodávky elektroinstalačního materiálu | / |  |  | _
pozn. ref. označ. | Popis položky | Počet | MJ | Jedn. cena | Celkem
601010021 | Kabel FI-H06, stíněný šestižilový pro EZS | 620 | m | 0 | 0
FTP CAT5E | Kabel FTP CAT5E - základní páteřní rozvod/místní odbočky od páteře/ | 1850 | m | 0 | 0
| CYH 2x1,5 polarizovaná (nahrazuje předchozí dvě položky CYA1,5) | 350 | m | 0 | 0
LiYY 5*034 | Kabel pro napájení el.zámků | 750 | m | 0 | 0
YY-JZ 4*1 - OZ | Kabel pro páteřní napájení | 350 | m | 0 | 0
YY-JZ 4*1,5 - OZ | Kabel pro páteřní napájení | 850 | m | 0 | 0
YY-JZ 4*2,5 - OZ | Kabel pro páteřní napájení | 70 | m | 0 | 0
EATON | BC-U-1/12-TW-ECO 281698 na trasách v místě větvení linek bod s OP2 | 3 | ks | 0 | 0
EATON | BC-O-1/12-TW-ECO 281691 v místě u ASSETu bod s OP2 | 1 | ks | 0 | 0
KOPOS | KT250/1 | 70 | ks | 0 | 0
KOPOS | KU68-1902 | 200 | ks | 0 | 0
KOPOS | MDZ-KB | 4 | ks | 0 | 0
KOPOS | Trubka monoflex 1216E_L50 /vnitř.Ø11/ | 300 | m | 0 | 0
KOPOS | Trubka monoflex 1220_L50 /vnitř.Ø14/ | 450 | m | 0 | 0
KOPOS | Trubka monoflex 1225_L50 /vnitř.Ø18/ | 200 | m | 0 | 0
KOPOS | Trubka monoflex 1220_L25 /vnitř.Ø24/ | 200 | m | 0 | 0
KOPOS | Trubka monoflex 1240_L25 /vnitř.Ø32/ | 200 | m | 0 | 0
| Lišta vklad. LV 18x13 délka 2m HD | 80 | m | 0 | 0
| Lišta hranatá LHD 40 x 20 délka 2m HD | 60 | m | 0 | 0
| Celkem | / |  |  | 0
| Montáže elektroinstalačního materiálu | / |  |  | _
pozn. ref. označ. | Popis položky | Počet | MJ | Jedn. cena | Celkem
| Uložení kabelu sdělovacího, datového do 4x2 (jednotlivá čidla apod.) | 4490 | m | 0 | 0
| Uložení kabelu/ů v trub./liště (svazek ftp+napájení) | 1270 | m | 0 | 0
| Úklidové práce 1h | 1 | soub | 0 | 0
| Elinstal. lišta do LV 40 | 140 | m | 0 | 0
| Zakrytování kab. žlabu | 140 | m | 0 | 0
| Průchod zdivem do 15 cm D30 | 20 | ks | 0 | 0
| Průchod zdivem do 30 cm D30 | 35 | ks | 0 | 0
| Připojení na silnopr. rozvod | 5 | ks | 0 | 0
| Dohledání vedení | 1 | soub | 0 | 0
| Celkem | / |  |  | 0
| Ostatní | / |  |  | _
pozn. ref. označ. | Popis položky | Počet | MJ | Jedn. cena | Celkem
| Doprava | 1 | kpl | 0 | 0
| Projektová dokumentace skutečného stavu | 1 | kpl | 0 | 0
| Revize | 1 | kpl | 0 | 0
| Celkem | / |  |  | 0

## M36 MaR rev 02_2020
VÝKAZ PRO OCENĚNÍ MaR
STAVBA: TECHNICKÁ UNIVERZITA v LIBERCI
OBJEKT: REKONSTRUKCE KTV TUL HARCOV, Na Bohdalci 715, Liberec XI
ČÁST D.1.4.6 Měření a regulace
Žlutě označené položky: Pokud se v zadávací dokumentaci veřejné zakázky vyskytnou přímé nebo nepřímé odkazy na určité dodavatele nebo výrobky, nebo patenty na vynálezy, užitné vzory, průmyslové vzory, ochranné známky nebo označení původu, jedná se o případ, kdy by stanovení technických podmínek nebylo dostatečně přesné nebo srozumitelné. Účastník je v takovém případě oprávněn navrhnout jiné, technicky a kvalitativně obdobné nebo lepší řešení.
|  |  |  | Datum: |  | 06.2019
Objednatel: |  | TU Liberec |  | Projektant: |  | Josef Ptáček
Zhotovitel: |  | Ing.Josef Ptáček, SIL s.r.o. Liberec |  | Zpracovatel:
PČ | Kód | Popis | MJ | Množství | J.cena [CZK] | Cena celkem [CZK]
Náklady z rozpočtu | [5 empty] | 0
1 |  | Regulace pro kotelnu rozvaděč RA-DT1 |  |  | celkem | 0
1.1 | CPU | Řídíci procesní podstanice DDC - programovatelný procesorový modul pro ethernet s možností komunikace do PC pracoviště uživatele přes ethernet, rozpozná všechny zasunuté moduly, dvě rozhraní pro ethernet a integrovaný switch - referenční výrobek CPU 750-8102 | ks | 1 | 0 | 0
1.2 | M36-88-4321/S | osazení regulátoru | ks | 1 | 0 | 0
1.3 | AI | I/O modul 8xAI, montáž na DIN lištu napájení 24V DC po sběrnici, volně konfigurovatelná odp. čidla referenční výrobek 8xAI 750-451 | ks | 2 | 0 | 0
1.4 | M36-88-4321/S | osazení modulu | ks | 2 | 0 | 0
1.5 | AO | I/O modul 8xAO, montáž na DIN lištu napájení 24V DC po sběrnici, pro řízení výstupem 0-10V referenční výrobek 4xAI 750-597 | ks | 1 | 0 | 0
1.6 | M36-88-4321/S | osazení modulu | ks | 1 | 0 | 0
1.7 | DI | I/O modul 16xDI, montáž na DIN lištu napájení 24V DC po sběrnici, vstup 24V DC referenční výrobek 750-1405 | ks | 2 | 0 | 0
1.8 | M36-88-4321/S | osazení modulu | ks | 2 | 0 | 0
1.9 | DO | I/O modul 16xDO, montáž na DIN lištu napájení 24V DC po sběrnici, vstup 24V DC referenční výrobek 750-1504 | ks | 1 | 0 | 0
1.10 | M36-88-4321/S | osazení modulu | ks | 1 | 0 | 0
1.11 | M Bus | Modul M Bus Master referenční výrobek 750-649 | ks | 1 | 0 | 0
1.12 | M36-88-4321/S | osazení modulu | ks | 1 | 0 | 0
1.13 | 1.13 | modul zakončení sběrnice, montáž na DIN lištu napájení 24V DC po sběrnici, vstup 24V DC referenční výrobek 750-600 | ks | 1 | 0 | 0
1.14 | M36-88-4321/S | osazení modulu | ks | 1 | 0 | 0
1.14 | LCD | ovládací panel s připojením k procesní stanici, 4.3" 480x272 TFT LCD, LED Backlight, slim design, Colors 16M, referenční výrobek MT 807iE1 | ks | 1 | 0 | 0
1.15 | M360420092/S | montáž zapisovače | ks | 1 | 0 | 0
1.16 | 1.17 | zdroj napájení systému, referenční výrobek 787-1212 | ks | 2 | 0 | 0
1.17 | M36-88-4321/S | osazení zdroje | ks | 2 | 0 | 0
1.18 | M36-19-013 | montáž štítku pod přístroje | ks | 23 | 0 | 0
1.19 | RA-DT1 | 1x rozvaděč RA-DT1 včetně soklu.- OCEP 800x1600x400 , hlavní vypínač 400V AC jištění z elektro pro 3kW 400V/50Hz 16A, jističe, pomocné kontakty, stykače, pomocné relé, ovladače , signálky, vývody pro oběhová čerpadla a ovládání motorů , svorky s pojistkou, svorky, kabelové vývody, kabelový žlab, ostatní montážní materiál dle zapojovacích schemat a dodavatele - okruh kotelny, dle schématu obvodů, silové připojení čerpadel dle MaR | ks | 1 | 0 | 0
1.20 | 1.20 | přepěťová ochrana pro 230V/50Hz 6A - stupeň T3 , efernční výrobek DA-275 DF6 | ks | 1 | 0 | 0
1.21 | 1.21 | ethernet switch - 5s port | ks | 1 | 0 | 0
1.22 | 1.22 | montáž náplně do rozvaděče (relé, svorky, jističe….) | soub | 1 | 0 | 0
1.23 | RA-DT1 | vyzkoušení funkce - test 1:1 | soub | 1 | 0 | 0
1.24 | CPU | Naprogramování regulátoru (regulátorů)-řízení zdroje tepla, dle popisu v technické zprávě, seřízení a oživení regulace | dat.bod | 65 | 0 | 0
1.25 | CPU | Přenos dat do stávající vizualizace TU Liberec - | dat.bod | 65 | 0 | 0
2 |  | Přístroje pro kotelnu |  |  | celkem | 0
2.1 | T1.1,T1.7 | Snímač teploty venkovní -50/70 °C, Ni 1000 referenční výrobek QAC2012 | ks | 2 | 0 | 0
2.2 | M36/41-0025/S | montáž snímače venkovní teploty | ks | 2 | 0 | 0
2.3 | T1.2..1.6,1.8,9 | Snímač teploty do potrubí UT včetně jímka -30/130 °C, výstup Ni 1000, jímka 150mm referenční výrobek QAE 2120.015 | ks | 7 | 0 | 0
2.4 | M36/41-0001/S | montáž snímače teploty | ks | 7 | 0 | 0
2.5 | T1.11 | Snímač teploty kabelové provedení -25/95 °C, výstup Ni 1000, jreferenční výrobek QAP 22 | ks | 1 | 0 | 0
2.6 | M36/41-0001/S | montáž snímače teploty | ks | 1 | 0 | 0
2.7 | T1.10,1.12 | Snímač teploty do prostoru 0 až50 °C, výstup Ni 1000, jreferenční výrobek QAA 24 | ks | 1 | 0 | 0
2.8 | M36/42-0209/S | montáž přístroje do prostoru | ks | 1 | 0 | 0
2.9 | Q3.1,Q3.2 | Snímač pro plyny v prostoru výstup 4-20mA, referenční výrobek TS315K | ks | 2 | 0 | 0
2.10 | M36/42-0209/S | montáž přístroje do prostoru | ks | 2 | 0 | 0
2.11 | Q3 | Ústředna pro čidla zemního plynu s 3ks relé s kontaktem, napájení 24V DC, referenční výrobek CS-484-3 | ks | 1 | 0 | 0
2.12 | M36-88-4321/S | osazení modulu | ks | 1 | 0 | 0
2.13 | ZDR | Zdroj napájení zdroj napájení ústředny a čidle referenční výrobek PS 511 | ks | 1 | 0 | 0
2.14 | M36-88-4321/S | osazení zdroje | ks | 1 | 0 | 0
2.15 | H3.4 | Zvuková signalizace hlášení poruchy pro napájení 230V/50Hz | ks | 1 | 0 | 0
2.16 | M36/42-0209/S | montáž přístroje do prostoru | ks | 1 | 0 | 0
2.17 | M36/43-0031/S | montáže pro servopohony 4.01,4.02 z dodávky vytápění | ks | 2 | 0 | 0
2.18 | T9.2 | Regulátor teploty kapilárový - s jímkou ZPA Ústín nad Labem 405 611 346 052 včetně jímky nerez závit M27x2 kapilára 2.5m rozsah (70 až 140)C - | ks | 1 | 0 | 0
2.19 | M36/41-0050/S | montáž regulátoru kapilárového | ks | 1 | 0 | 0
2.20 | M36/41-0043/S | montáž kapiláry 6m | ks | 1 | 0 | 0
2.21 | HZ.9.4 | STOP tlačítko v prostoru s aretací a ve skříni | ks | 1 | 0 | 0
2.22 | M36/43-0001/S | montáž tlačítka | ks | 1 | 0 | 0
2.23 | T9.18 | Regulátor teploty prostorový - max teplota v prostoru - rozsah 20-60 C referenční výrobek 405611126014 | ks | 1 | 0 | 0
2.24 | M36/41-0052/S | montáž reglátoru teploty prostorového s mikrospínačem | ks | 1 | 0 | 0
2.25 | PA9.3,9.9,10,11 | regulátor tlaku vlnovcový, rozsah 63-630kPa, referenční výrobek 405612166041 | ks | 4 | 0 | 0
2.26 | M36/41-0052/S | montáž reglátoru tlaku s mikrospínačem | ks | 4 | 0 | 0
2.27 | L9.1 | Snímač hladiny na DIN lištu včetně ponorná sonda, napájení 230V AC , 1x přep. Kontakt, referenční výrobek MAVE 2-S1-DIN | ks | 1 | 0 | 0
2.28 | M36/41-0181/ | montáž snímače hladiny | ks | 1 | 0 | 0
2.29 | M36/41-0182/ | montáž elektrod ponorných | ks | 1 | 0 | 0
2.30 | 17.01 | Dvoustupňový detektor CO s 2x přepínacím kontaktem, napájení 230V/50Hz, 2x výstupní relé, referenční výrobek SE159E-CO + zkušební plyn | ks | 1 | 0 | 0
2.31 | M36/42-0209/S | montáž přístroje do prostoru | ks | 1 | 0 | 0
2.32 | T9.12 | Regulátor teploty kapilárový - s jímkou referenční výrobek405 611 266 042 včetně jímky nerez závit M27x2 kapilára 2.5m rozsah (30 až 90)C - | ks | 1 | 0 | 0
2.33 | M36/41-0050/S | montáž regulátoru kapilárového | ks | 1 | 0 | 0
2.34 | M36/41-0043/S | montáž kapiláry 6m | ks | 1 | 0 | 0
2.35 | 2.35 | jiskřiště pro oddělení odpočtu ze stávajícího plynoměru (prověřit dle plynoměru) ref. Výrobek ACT20X-HDI-SDO-S | ks | 1 | 0 | 0
2.36 | 2.36 | montáž pro připojení kotlů, upřesnění návaznoszí na kotlovou automatiku a kaskádní řízení | soub | 1 | 0 | 0
Poznámka: regulační ventily 4.01,4.02 a přístroje pro odpočet m Bus dle strojní dodávky
3 |  | Regulace pro strojovnu vytápění - rozvaděč RA-DT2 |  |  | celkem | 0
3.1 | CPU | Řídíci procesní podstanice DDC - programovatelný procesorový modul pro ethernet s možností komunikace do PC pracoviště uživatele přes ethernet, rozpozná všechny zasunuté moduly, dvě rozhraní pro ethernet a integrovaný switch - referenční výrobek CPU 750-8102 | ks | 1 | 0 | 0
3.2 | M36-88-4321/S | osazení regulátoru | ks | 1 | 0 | 0
3.3 | AI1,AI2 | I/O modul 8xAI, montáž na DIN lištu napájení 24V DC po sběrnici, pro čidla s výstupem 0-10V,konfigurovatelné referenční výrobek 8xAI 750-497 | ks | 2 | 0 | 0
3.4 | M36-88-4321/S | osazení modulu | ks | 2 | 0 | 0
3.5 | AI3 | I/O modul 8xAI, montáž na DIN lištu napájení 24V DC po sběrnici, čidla s výstupem 0-10V referenční výrobek 4xAI 750-497 | ks | 1 | 0 | 0
3.6 | M36-88-4321/S | osazení modulu | ks | 2 | 0 | 0
3.7 | AO | I/O modul 8xAO, montáž na DIN lištu napájení 24V DC po sběrnici, pro řízení výstupem 0-10V referenční výrobek 4xAI 750-597 | ks | 1 | 0 | 0
3.8 | M36-88-4321/S | osazení modulu | ks | 1 | 0 | 0
3.9 | DI | I/O modul 16xDI, montáž na DIN lištu napájení 24V DC po sběrnici, vstup 24V DC referenční výrobek 750-1405 | ks | 1 | 0 | 0
3.10 | M36-88-4321/S | osazení modulu | ks | 1 | 0 | 0
3.11 | DO | I/O modul 16xDO, montáž na DIN lištu napájení 24V DC po sběrnici, vstup 24V DC referenční výrobek 750-1504 | ks | 1 | 0 | 0
3.12 | M36-88-4321/S | osazení modulu | ks | 1 | 0 | 0
3.13 |  | modul zakončení sběrnice, montáž na DIN lištu napájení 24V DC po sběrnici, vstup 24V DC referenční výrobek 750-600 | ks | 1 | 0 | 0
3.14 | M36-88-4321/S | osazení modulu | ks | 1 | 0 | 0
3.15 | LCD | ovládací panel s připojením k procesní stanici, 4.3" 480x272 TFT LCD, LED Backlight, slim design, Colors 16M, referenční výrobek MT 807iE1 | ks | 1 | 0 | 0
3.16 | M360420092/S | montáž zapisovače | ks | 1 | 0 | 0
3.17 | 3.14 | zdroj napájení systému, referenční výrobek 787-1212 | ks | 2 | 0 | 0
3.18 | M36-88-4321/S | osazení zdroje | ks | 2 | 0 | 0
3.19 | M36-19-013 | montáž štítku pod přístroje | ks | 7 | 0 | 0
3.20 | RA-DT2 | 1x nástěnný rozvaděč RA-DT2 .- OCEP 600x1200x300 , hlavní vypínač 230V AC jištění z elektro pro 1kW 230V/50Hz 16A, jističe, pomocné kontakty, stykače, pomocné relé, ovladače , signálky, vývody pro oběhová čerpadla a ovládání motorů , svorky s pojistkou, svorky, kabelové vývody, kabelový žlab, ostatní montážní materiál dle zapojovacích schemat a dodavatele - okruh kotelny, chlazení a kompresorovny dle schématu obvodů, silové připojení čerpadel, motoru ventilátoru strojovny dle MaR | ks | 1 | 0 | 0
3.21 | 3.21 | přepěťová ochrana pro 230V/50Hz 2A - stupeň T3 , refernční výrobek DA-275 DF2 | ks | 1 | 0 | 0
3.22 | 3.22 | ethernet switch - 5s port | ks | 1 | 0 | 0
3.23 | 3.23 | montáž náplně do rozvaděče (relé, svorky, jističe….) | soub | 1 | 0 | 0
3.24 | RA-DT2 | vyzkoušení funkce - test 1:1 | soub | 1 | 0 | 0
3.25 | CPU | Naprogramování regulátoru (regulátorů)-řízení zdroje tepla, chlazení a klapek kompresorovny dle popisu v technické zprávě, seřízení a oživení regulace | dat.bod | 38 | 0 | 0
3.26 | CPU | Přenos dat do stávající vizualizace TU Liberec - | dat.bod | 38 | 0 | 0
4 |  | Přístroje pro strojovnu vytápění |  |  | celkem | 0
4.1 | T1.13,T1.24 | Snímač teploty venkovní -50/70 °C, Ni 1000 referenční výrobek QAC2012 | ks | 2 | 0 | 0
4.2 | M36/41-0025/S | montáž snímače venkovní teploty | ks | 2 | 0 | 0
4.3 | T1.14..1.20.21, | Snímač teploty do potrubí UT včetně jímka -30/130 °C, výstup Ni 1000, jímka 150mm referenční výrobek QAE 2120.015 | ks | 8 | 0 | 0
4.4 | M36/41-0001/S | montáž snímače teploty | ks | 8 | 0 | 0
4.5 | T1.22,1.23 | Snímač teploty do prostoru 0 až50 °C, výstup Ni 1000, jreferenční výrobek QAA 24 | ks | 1 | 0 | 0
4.6 | M36/42-0209/S | montáž přístroje do prostoru | ks | 1 | 0 | 0
4.7 | 13.01,13.02 | Snímač tlaku pro plyny a kapaliny výstup 0-10V, vnější závit G1/4" napájaní 24V DC rozsah 1x 0-6bar, 1x 0-10bar referenční výrobek QBE 9200-P6/P10 | ks | 2 | 0 | 0
4.8 | M36/41-0084/S | montáž snímač tlaku | ks | 2 | 0 | 0
4.9 | M36/43-0031/S | montáže pro servopohony 4.03,4.04 z dodávky vytápění | ks | 2 | 0 | 0
4.10 | T9.2 | Regulátor teploty kapilárový - s jímkou referenční výrobek405 611 266 042 včetně jímky nerez závit M27x2 kapilára 2.5m rozsah (30 až 90)C - | ks | 1 | 0 | 0
4.11 | M36/41-0050/S | montáž regulátoru kapilárového | ks | 1 | 0 | 0
4.12 | M36/41-0043/S | montáž kapiláry 6m | ks | 1 | 0 | 0
4.13 | 17.05,14.01 | Snímač hladiny na DIN lištu včetně ponorná sonda, napájení 230V AC , 1x přep. Kontakt, referenční výrobek MAVE 2-S1-DIN | ks | 1 | 0 | 0
4.14 | M36/41-0181/ | montáž snímače hladiny | ks | 1 | 0 | 0
4.15 | M36/41-0182/ | montáž elektrod ponorných | ks | 1 | 0 | 0
4.16 | HZ.9.4 | STOP tlačítko v prostoru s aretací a ve skříni | ks | 1 | 0 | 0
4.17 | M36/43-0001/S | montáž tlačítka | ks | 1 | 0 | 0
4.18 |  | montáž pro připojení odpočtu M Bus, upřesnění návaznoszí na přístroje z jiné dodávky | soub | 1 | 0 | 0
Poznámka: regulační ventily 4.03,4.04 a přístroje pro odpočet m Bus dle strojní dodávky
5 |  | Regulace pro VZT 1, VZT8,VZT9,VZT10 |  |  | celkem | 0
5.1 | CPU | Řídíci procesní podstanice DDC - programovatelný procesorový modul pro ethernet s možností komunikace do PC pracoviště uživatele přes ethernet, rozpozná všechny zasunuté moduly, dvě rozhraní pro ethernet a integrovaný switch - referenční výrobek CPU 750-8102 | ks | 1 | 0 | 0
5.2 | M36-88-4321/S | osazení regulátoru | ks | 1 | 0 | 0
5.3 | AI1,AI2,AI3 | I/O modul 8xAI, montáž na DIN lištu napájení 24V DC po sběrnici, volně konfigurovatelná odp. čidla referenční výrobek 8xAI 750-451 | ks | 3 | 0 | 0
5.4 | M36-88-4321/S | osazení modulu | ks | 3 | 0 | 0
5.5 | AI4 | I/O modul 8xAI, montáž na DIN lištu napájení 24V DC po sběrnici, pro čidla s výstupem 0-10V,konfigurovatelné referenční výrobek 8xAI 750-497 | ks | 1 | 0 | 0
5.6 | M36-88-4321/S | osazení modulu | ks | 1 | 0 | 0
5.7 | AO1,AO2,AO3 | I/O modul 8xAO, montáž na DIN lištu napájení 24V DC po sběrnici, pro řízení výstupem 0-10V referenční výrobek 8xAO 750-597 | ks | 3 | 0 | 0
5.8 | M36-88-4321/S | osazení modulu | ks | 3 | 0 | 0
5.9 | DI | I/O modul 16xDI, montáž na DIN lištu napájení 24V DC po sběrnici, vstup 24V DC referenční výrobek 750-1405 | ks | 3 | 0 | 0
5.10 | M36-88-4321/S | osazení modulu | ks | 3 | 0 | 0
5.11 | DO1,DO2 | I/O modul 16xDO, montáž na DIN lištu napájení 24V DC po sběrnici, vstup 24V DC referenční výrobek 750-1504 | ks | 2 | 0 | 0
5.12 | M36-88-4321/S | osazení modulu | ks | 2 | 0 | 0
5.13 | 1.15 | modul zakončení sběrnice, montáž na DIN lištu napájení 24V DC po sběrnici, vstup 24V DC referenční výrobek 750-600 | ks | 1 | 0 | 0
5.14 | M36-88-4321/S | osazení modulu | ks | 1 | 0 | 0
5.15 | LCD | ovládací panel s připojením k procesní stanici, 4.3" 480x272 TFT LCD, LED Backlight, slim design, Colors 16M, referenční výrobek MT 807iE1 | ks | 1 | 0 | 0
5.16 | M360420092/S | montáž panelu | ks | 1 | 0 | 0
5.17 | 5.17 | zdroj napájení systému, referenční výrobek 787-1212 | ks | 2 | 0 | 0
5.18 | M36-88-4321/S | osazení zdroje | ks | 2 | 0 | 0
5.19 | M36-19-013 | montáž štítku pod přístroje | ks | 32 | 0 | 0
5.20 | RA-VZ1 | 1x rozvaděč RA-VZ1 včetně soklu.- OCEP 800x1600x400 , hlavní vypínač 230V AC jištění z elektro pro 1.5kW 400V/50Hz 16A, jističe, pomocné kontakty, stykače, pomocné relé, ovladače , signálky, vývody pro oběhová čerpadla a ovládání motorů , svorky s pojistkou, svorky, kabelové vývody, kabelový žlab, ostatní montážní materiál dle zapojovacích schemat a dodavatele - okruh kotelny, dle schématu obvodů, silové připojení čerpadel dle MaR, motorů ventilátorů dle elektro | ks | 1 | 0 | 0
5.21 | 5.21 | přepěťová ochrana pro 230V/50Hz 4A - stupeň T3 , refernční výrobek DA-275 DF4 | ks | 1 | 0 | 0
5.22 | 5.22 | ethernet switch - 5s port | ks | 1 | 0 | 0
5.23 | 5.23 | montáž náplně do rozvaděče (relé, svorky, jističe….) | soub | 1 | 0 | 0
5.24 | RA-VZ1 | vyzkoušení funkce - test 1:1 | soub | 1 | 0 | 0
5.25 | CPU | Naprogramování regulátoru (regulátorů)-řízení VZT jednotek dle popisu v technické zprávě a požadavků uživatele, seřízení a oživení regulace | dat.bod | 110 | 0 | 0
5.26 | CPU | Přenos dat do vizualizace uživatele | dat.bod | 110 | 0 | 0
6 |  | Přístroje pro VZT č. 1 horní sportovní hala |  |  | celkem | 0
6.1 | 10.01 | Snímač teploty venkovní -50/70 °C,výstup Ni 1000 , referenční výrobek QAC 2012 | ks | 1 | 0 | 0
6.2 | M36/41-0025/S | montáž snímače venkovní teploty | ks | 1 | 0 | 0
6.3 | 10.02,03,05 | Kanálové teplotní čidlo délka snímacího čidla 0.4m rozsah -50 až 80C, výstup Ni 1000, referenční výrobek QAM2120-040 | ks | 3 | 0 | 0
6.4 | M36/41-0001/S | montáž snímače teploty | ks | 3 | 0 | 0
6.5 | 10.04 | Snímač teploty příložný -30/130 °C, výstup Ni 1000 referenční výrobek QAD 22 | ks | 1 | 0 | 0
6.6 | M36/41-0025/S | montáž snímače teploty příložného | ks | 1 | 0 | 0
6.7 | 10.06,07 | snímač dif. tlaku vzduchu s převodníkem pro regulaci průtoku na ventilátoru do 1000 Pa referenční výrobek QBM2030, výstup 0-10V | ks | 2 | 0 | 0
6.8 | M36/41-0025/S | montáž regulátoru průtoku | ks | 2 | 0 | 0
6.9 | M36/41-0084/S | montáž snímač tlaku | ks | 2 | 0 | 0
6.10 | 10.10 | Klapkový servopohon napájení 24V AC, ovládání spojité 0-10V kroutící moment 25Nm, referenční výrobek. GBB161.1E | ks | 1 | 0 | 0
6.11 | M36/43-0031/S | montáž pro servopohon | ks | 1 | 0 | 0
6.12 | 10.12a,b | Klapkový servopohon napájení 24V AC/DC ovládání spojité 0-10V kroutící moment 18Nm, s havarijním uzavřením referenční výrobek. GCA161.1E - upřesnit dle VZT jednotky | ks | 2 | 0 | 0
6.13 | M36/43-0031/S | montáž pro servopohon | ks | 2 | 0 | 0
6.14 | 10.13 | Mrazový termostat s kapilárou činnou po celé délce s aut. resetem, -5/15 °C, včetně úchytů, referenční výrobek.QAF 81.6 kapilára 6m | ks | 1 | 0 | 0
6.15 | M36/41-0050/S | montáž regulátoru kapilárového | ks | 1 | 0 | 0
6.16 | M36/41-0043/S | montáž kapiláry 6m | ks | 1 | 0 | 0
6.17 | 10.14,10.15 | Diferenční manostat tlaku rozsah 50-500Pa, referenční výrobek. QBM81-5 | ks | 2 | 0 | 0
6.18 | M36/02-0355/S | montáž konzol pro odběr tlaku | ks | 2 | 0 | 0
6.19 | M36/41-0111/S | montáž diferenčního regulátoru s mikrospínače, | ks | 2 | 0 | 0
6.20 | M36/43-0031/S | montáže pro servopohon 10.09 z dodávky vytápění | ks | 1 | 0 | 0
6.21 | 6.21 | Upřesnění návazností na elektroniku EC motorů, chlazení a rekuperátou | soub | 1 | 0 | 0
7 |  | Přístroje pro VZT č. 8 šatny 1-2.NP vpravo |  |  | celkem | 0
7.1 | 80.02,03,05,06 | Kanálové teplotní čidlo délka snímacího čidla 0.4m rozsah -50 až 80C, výstup Ni 1000, referenční výrobek QAM2120-040 | ks | 4 | 0 | 0
7.2 | M36/41-0001/S | montáž snímače teploty | ks | 4 | 0 | 0
7.3 | 10.04 | Snímač teploty příložný -30/130 °C, výstup Ni 1000 referenční výrobek QAD 22 | ks | 1 | 0 | 0
7.4 | M36/41-0025/S | montáž snímače teploty příložného | ks | 1 | 0 | 0
7.5 | 80.07,08 | snímač dif. tlaku vzduchu s převodníkem pro regulaci průtoku na ventilátoru do 1000 Pa referenční výrobek QBM2030, výstup 0-10V | ks | 2 | 0 | 0
7.6 | M36/41-0025/S | montáž regulátoru průtoku | ks | 2 | 0 | 0
7.7 | M36/41-0084/S | montáž snímač tlaku | ks | 2 | 0 | 0
7.8 | 80.09 | Klapkový servopohon napájení 24V AC, ovládání spojité 0-10V kroutící moment 25Nm, referenční výrobek. GBB161.1E | ks | 1 | 0 | 0
7.9 | M36/43-0031/S | montáž pro servopohon | ks | 1 | 0 | 0
7.10 | 80.16a,b | Klapkový servopohon napájení 24V AC/DC ovládání 2-bodové OTV/ZAV kroutící moment 18Nm, s havarijním uzavřením referenční výrobek. GCA121.1E - upřesnit dle VZT jednotky | ks | 2 | 0 | 0
7.11 | M36/43-0031/S | montáž pro servopohon | ks | 2 | 0 | 0
7.12 | 80.11 | Mrazový termostat s kapilárou činnou po celé délce s aut. resetem, -5/15 °C, včetně úchytů, referenční výrobek.QAF 81.6 kapilára 6m | ks | 1 | 0 | 0
7.13 | M36/41-0050/S | montáž regulátoru kapilárového | ks | 1 | 0 | 0
7.14 | M36/41-0043/S | montáž kapiláry 6m | ks | 1 | 0 | 0
7.15 | 80.14,80.15 | Diferenční manostat tlaku rozsah 50-500Pa, referenční výrobek. QBM81-5 | ks | 2 | 0 | 0
7.16 | M36/02-0355/S | montáž konzol pro odběr tlaku | ks | 2 | 0 | 0
7.17 | M36/41-0111/S | montáž diferenčního regulátoru s mikrospínače, | ks | 2 | 0 | 0
7.18 | M36/43-0031/S | montáže pro servopohon 80.10 z dodávky vytápění | ks | 1 | 0 | 0
7.19 | 7.19 | Upřesnění návazností na elektroniku EC motorů | soub | 1 | 0 | 0
8 |  | Přístroje pro VZT č. 9 sauna 1.NP |  |  | celkem | 0
8.1 | 90.02,03,05,06 | Kanálové teplotní čidlo délka snímacího čidla 0.4m rozsah -50 až 80C, výstup Ni 1000, referenční výrobek QAM2120-040 | ks | 4 | 0 | 0
8.2 | M36/41-0001/S | montáž snímače teploty | ks | 4 | 0 | 0
8.3 | 90.04 | Snímač teploty příložný -30/130 °C, výstup Ni 1000 referenční výrobek QAD 22 | ks | 1 | 0 | 0
8.4 | M36/41-0025/S | montáž snímače teploty příložného | ks | 1 | 0 | 0
8.5 | 90.07,08 | snímač dif. tlaku vzduchu s převodníkem pro regulaci průtoku na ventilátoru do 1000 Pa referenční výrobek QBM2030, výstup 0-10V | ks | 2 | 0 | 0
8.6 | M36/41-0025/S | montáž regulátoru průtoku | ks | 2 | 0 | 0
8.7 | M36/41-0084/S | montáž snímač tlaku | ks | 2 | 0 | 0
8.8 | 90.09 | Klapkový servopohon napájení 24V AC, ovládání spojité 0-10V kroutící moment 25Nm, referenční výrobek. GBB161.1E | ks | 1 | 0 | 0
8.9 | M36/43-0031/S | montáž pro servopohon | ks | 1 | 0 | 0
8.10 | 90.16a,b | Klapkový servopohon napájení 24V AC/DC ovládání 2-bodové OTV/ZAV kroutící moment 18Nm, s havarijním uzavřením referenční výrobek. GCA121.1E - upřesnit dle VZT jednotky | ks | 2 | 0 | 0
8.11 | M36/43-0031/S | montáž pro servopohon | ks | 2 | 0 | 0
8.12 | 90.11 | Mrazový termostat s kapilárou činnou po celé délce s aut. resetem, -5/15 °C, včetně úchytů, referenční výrobek.QAF 81.6 kapilára 6m | ks | 1 | 0 | 0
8.13 | M36/41-0050/S | montáž regulátoru kapilárového | ks | 1 | 0 | 0
8.14 | M36/41-0043/S | montáž kapiláry 6m | ks | 1 | 0 | 0
8.15 | 90.14,90.15 | Diferenční manostat tlaku rozsah 50-500Pa, referenční výrobek. QBM81-5 | ks | 2 | 0 | 0
8.16 | M36/02-0355/S | montáž konzol pro odběr tlaku | ks | 2 | 0 | 0
8.17 | M36/41-0111/S | montáž diferenčního regulátoru s mikrospínače, | ks | 2 | 0 | 0
8.18 | M36/43-0031/S | montáže pro servopohon 80.09 z dodávky vytápění | ks | 1 | 0 | 0
8.19 | 8.19 | Upřesnění návazností na elektroniku EC motorů | soub | 1 | 0 | 0
9 |  | Přístroje pro VZT č. 10 společné prostory 1.-2.NP |  |  | celkem | 0
9.1 | 100.02,03,05,06 | Kanálové teplotní čidlo délka snímacího čidla 0.4m rozsah -50 až 80C, výstup Ni 1000, referenční výrobek QAM2120-040 | ks | 4 | 0 | 0
9.2 | M36/41-0001/S | montáž snímače teploty | ks | 4 | 0 | 0
9.3 | 100.04 | Snímač teploty příložný -30/130 °C, výstup Ni 1000 referenční výrobek QAD 22 | ks | 1 | 0 | 0
9.4 | M36/41-0025/S | montáž snímače teploty příložného | ks | 1 | 0 | 0
9.5 | 100.07,08 | snímač dif. tlaku vzduchu s převodníkem pro regulaci průtoku na ventilátoru do 1000 Pa referenční výrobek QBM2030, výstup 0-10V | ks | 2 | 0 | 0
9.6 | M36/41-0025/S | montáž regulátoru průtoku | ks | 2 | 0 | 0
9.7 | M36/41-0084/S | montáž snímač tlaku | ks | 2 | 0 | 0
9.8 | 100.09 | Klapkový servopohon napájení 24V AC, ovládání spojité 0-10V kroutící moment 25Nm, referenční výrobek. GBB161.1E | ks | 1 | 0 | 0
9.9 | M36/43-0031/S | montáž pro servopohon | ks | 1 | 0 | 0
9.10 | 100.16a,b | Klapkový servopohon napájení 24V AC/DC ovládání 2-bodové OTV/ZAV kroutící moment 18Nm, s havarijním uzavřením referenční výrobek. GCA121.1E - upřesnit dle VZT jednotky | ks | 2 | 0 | 0
9.11 | M36/43-0031/S | montáž pro servopohon | ks | 2 | 0 | 0
9.12 | 100.13 | Mrazový termostat s kapilárou činnou po celé délce s aut. resetem, -5/15 °C, včetně úchytů, referenční výrobek.QAF 81.6 kapilára 6m | ks | 1 | 0 | 0
9.13 | M36/41-0050/S | montáž regulátoru kapilárového | ks | 1 | 0 | 0
9.14 | M36/41-0043/S | montáž kapiláry 6m | ks | 1 | 0 | 0
9.15 | 100.14,100.15 | Diferenční manostat tlaku rozsah 50-500Pa, referenční výrobek. QBM81-5 | ks | 2 | 0 | 0
9.16 | M36/02-0355/S | montáž konzol pro odběr tlaku | ks | 2 | 0 | 0
9.17 | M36/41-0111/S | montáž diferenčního regulátoru s mikrospínače, | ks | 2 | 0 | 0
9.18 | M36/43-0031/S | montáže pro servopohon 80.09 z dodávky vytápění | ks | 1 | 0 | 0
9.19 | 9.19 | Upřesnění návazností na elektroniku EC motorů | soub | 1 | 0 | 0
10 |  | Regulace pro VZT 2, VZT3 |  |  | celkem | 0
10.1 | CPU | Řídíci procesní podstanice DDC - programovatelný procesorový modul pro ethernet s možností komunikace do PC pracoviště uživatele přes ethernet, rozpozná všechny zasunuté moduly, dvě rozhraní pro ethernet a integrovaný switch - referenční výrobek CPU 750-8102 | ks | 1 | 0 | 0
10.2 | M36-88-4321/S | osazení regulátoru | ks | 1 | 0 | 0
10.3 | AI1,AI2, | I/O modul 8xAI, montáž na DIN lištu napájení 24V DC po sběrnici, volně konfigurovatelná odp. čidla referenční výrobek 8xAI 750-451 | ks | 2 | 0 | 0
10.4 | M36-88-4321/S | osazení modulu | ks | 2 | 0 | 0
10.5 | AI3 | I/O modul 8xAI, montáž na DIN lištu napájení 24V DC po sběrnici, pro čidla s výstupem 0-10V,konfigurovatelné referenční výrobek 8xAI 750-497 | ks | 1 | 0 | 0
10.6 | M36-88-4321/S | osazení modulu | ks | 1 | 0 | 0
10.7 | AO1,AO2, | I/O modul 8xAO, montáž na DIN lištu napájení 24V DC po sběrnici, pro řízení výstupem 0-10V referenční výrobek 8xAO 750-597 | ks | 2 | 0 | 0
10.8 | M36-88-4321/S | osazení modulu | ks | 2 | 0 | 0
10.9 | DI | I/O modul 16xDI, montáž na DIN lištu napájení 24V DC po sběrnici, vstup 24V DC referenční výrobek 750-1405 | ks | 2 | 0 | 0
10.10 | M36-88-4321/S | osazení modulu | ks | 2 | 0 | 0
10.11 | DO | I/O modul 16xDO, montáž na DIN lištu napájení 24V DC po sběrnici, vstup 24V DC referenční výrobek 750-1504 | ks | 1 | 0 | 0
10.12 | M36-88-4321/S | osazení modulu | ks | 1 | 0 | 0
10.13 | 10.13 | modul zakončení sběrnice, montáž na DIN lištu napájení 24V DC po sběrnici, vstup 24V DC referenční výrobek 750-600 | ks | 1 | 0 | 0
10.14 | M36-88-4321/S | osazení modulu | ks | 1 | 0 | 0
10.15 | LCD | ovládací panel s připojením k procesní stanici, 4.3" 480x272 TFT LCD, LED Backlight, slim design, Colors 16M, referenční výrobek MT 807iE1 | ks | 1 | 0 | 0
10.16 | M360420092/S | montáž panelu | ks | 1 | 0 | 0
10.17 | 10.17 | zdroj napájení systému, referenční výrobek 787-1212 | ks | 2 | 0 | 0
10.18 | M36-88-4321/S | osazení zdroje | ks | 2 | 0 | 0
10.19 | M36-19-013 | montáž štítku pod přístroje | ks | 32 | 0 | 0
10.20 | RA-VZ2 | 1x rozvaděč RA-VZ2 u.- OCEP 800x1400x400 , hlavní vypínač 230V AC jištění z elektro pro 1.5kW 400V/50Hz 16A, jističe, pomocné kontakty, stykače, pomocné relé, ovladače , signálky, vývody pro oběhová čerpadla a ovládání motorů , svorky s pojistkou, svorky, kabelové vývody, kabelový žlab, ostatní montážní materiál dle zapojovacích schemat a dodavatele - okruh kotelny, dle schématu obvodů, silové připojení čerpadel dle MaR, motorů ventilátorů dle elektro | ks | 1 | 0 | 0
10.21 | 10.21 | přepěťová ochrana pro 230V/50Hz 2A - stupeň T3 , refernční výrobek DA-275 DF2 | ks | 1 | 0 | 0
10.22 | 10.22 | ethernet switch - 5s port | ks | 1 | 0 | 0
10.23 | 10.23 | montáž náplně do rozvaděče (relé, svorky, jističe….) | soub | 1 | 0 | 0
10.24 | RA-VZ2 | vyzkoušení funkce - test 1:1 | soub | 1 | 0 | 0
10.25 | CPU | Naprogramování regulátoru (regulátorů)-řízení VZT jednotek dle popisu v technické zprávě a požadavků uživatele, seřízení a oživení regulace | dat.bod | 59 | 0 | 0
10.26 | CPU | Přenos dat do vizualizace uživatele | dat.bod | 59 | 0 | 0
11 |  | Přístroje pro VZT č. 2 dolní sportovní hala |  |  | celkem | 0
11.1 | 20.01 | Snímač teploty venkovní -50/70 °C,výstup Ni 1000 , referenční výrobek QAC 2012 | ks | 1 | 0 | 0
11.2 | M36/41-0025/S | montáž snímače venkovní teploty | ks | 1 | 0 | 0
11.3 | 20.02,03,05 | Kanálové teplotní čidlo délka snímacího čidla 0.4m rozsah -50 až 80C, výstup Ni 1000, referenční výrobek QAM2120-040 | ks | 3 | 0 | 0
11.4 | M36/41-0001/S | montáž snímače teploty | ks | 3 | 0 | 0
11.5 | 20.04 | Snímač teploty příložný -30/130 °C, výstup Ni 1000 referenční výrobek QAD 22 | ks | 1 | 0 | 0
11.6 | M36/41-0025/S | montáž snímače teploty příložného | ks | 1 | 0 | 0
11.7 | 20.06,07 | snímač dif. tlaku vzduchu s převodníkem pro regulaci průtoku na ventilátoru do 1000 Pa referenční výrobek QBM2030, výstup 0-10V | ks | 2 | 0 | 0
11.8 | M36/41-0025/S | montáž regulátoru průtoku | ks | 2 | 0 | 0
11.9 | M36/41-0084/S | montáž snímač tlaku | ks | 2 | 0 | 0
11.10 | 20.10 | Klapkový servopohon napájení 24V AC, ovládání spojité 0-10V kroutící moment 25Nm, referenční výrobek. GBB161.1E | ks | 1 | 0 | 0
11.11 | M36/43-0031/S | montáž pro servopohon | ks | 1 | 0 | 0
11.12 | 20.12a,b | Klapkový servopohon napájení 24V AC/DC ovládání spojité 0-10V kroutící moment 18Nm, s havarijním uzavřením referenční výrobek. GCA161.1E - upřesnit dle VZT jednotky | ks | 2 | 0 | 0
11.13 | M36/43-0031/S | montáž pro servopohon | ks | 2 | 0 | 0
11.14 | 20.13 | Mrazový termostat s kapilárou činnou po celé délce s aut. resetem, -5/15 °C, včetně úchytů, referenční výrobek.QAF 81.6 kapilára 6m | ks | 1 | 0 | 0
11.15 | M36/41-0050/S | montáž regulátoru kapilárového | ks | 1 | 0 | 0
11.16 | M36/41-0043/S | montáž kapiláry 6m | ks | 1 | 0 | 0
11.17 | 20.14,10.15 | Diferenční manostat tlaku rozsah 50-500Pa, referenční výrobek. QBM81-5 | ks | 2 | 0 | 0
11.18 | M36/02-0355/S | montáž konzol pro odběr tlaku | ks | 2 | 0 | 0
11.19 | M36/41-0111/S | montáž diferenčního regulátoru s mikrospínače, | ks | 2 | 0 | 0
11.20 | M36/43-0031/S | montáže pro servopohon 20.09 z dodávky vytápění | ks | 1 | 0 | 0
11.21 | 20.17 | Kanálové čidlo kvality vzduchu, snímač CO2 , výstup 0-10V referenční výrobek QPM1104 | ks | 1 | 0 | 0
11.22 | M36/41-0001/S | montáž snímače CO2 | ks | 1 | 0 | 0
11.23 | 11.23 | Upřesnění návazností na elektroniku EC motorů, chlazení a rekuperátou | soub | 1 | 0 | 0
12 |  | Přístroje pro VZT č. 3 dolní sportovní hala |  |  | celkem | 0
12.1 | 30.02,03,05 | Kanálové teplotní čidlo délka snímacího čidla 0.4m rozsah -50 až 80C, výstup Ni 1000, referenční výrobek QAM2120-040 | ks | 3 | 0 | 0
12.2 | M36/41-0001/S | montáž snímače teploty | ks | 3 | 0 | 0
12.3 | 30.04 | Snímač teploty příložný -30/130 °C, výstup Ni 1000 referenční výrobek QAD 22 | ks | 1 | 0 | 0
12.4 | M36/41-0025/S | montáž snímače teploty příložného | ks | 1 | 0 | 0
12.5 | 30.06,07 | snímač dif. tlaku vzduchu s převodníkem pro regulaci průtoku na ventilátoru do 1000 Pa referenční výrobek QBM2030, výstup 0-10V | ks | 2 | 0 | 0
12.6 | M36/41-0025/S | montáž regulátoru průtoku | ks | 2 | 0 | 0
12.7 | M36/41-0084/S | montáž snímač tlaku | ks | 2 | 0 | 0
12.8 | 30.10 | Klapkový servopohon napájení 24V AC, ovládání spojité 0-10V kroutící moment 25Nm, referenční výrobek. GBB161.1E | ks | 1 | 0 | 0
12.9 | M36/43-0031/S | montáž pro servopohon | ks | 1 | 0 | 0
12.10 | 30.12a,b | Klapkový servopohon napájení 24V AC/DC ovládání spojité 0-10V kroutící moment 18Nm, s havarijním uzavřením referenční výrobek. GCA161.1E - upřesnit dle VZT jednotky | ks | 2 | 0 | 0
12.11 | M36/43-0031/S | montáž pro servopohon | ks | 2 | 0 | 0
12.12 | 30.13 | Mrazový termostat s kapilárou činnou po celé délce s aut. resetem, -5/15 °C, včetně úchytů, referenční výrobek.QAF 81.6 kapilára 6m | ks | 1 | 0 | 0
12.13 | M36/41-0050/S | montáž regulátoru kapilárového | ks | 1 | 0 | 0
12.14 | M36/41-0043/S | montáž kapiláry 6m | ks | 1 | 0 | 0
12.15 | 30.14,10.15 | Diferenční manostat tlaku rozsah 50-500Pa, referenční výrobek. QBM81-5 | ks | 2 | 0 | 0
12.16 | M36/02-0355/S | montáž konzol pro odběr tlaku | ks | 2 | 0 | 0
12.17 | M36/41-0111/S | montáž diferenčního regulátoru s mikrospínače, | ks | 2 | 0 | 0
12.18 | M36/43-0031/S | montáže pro servopohon 20.09 z dodávky vytápění | ks | 1 | 0 | 0
12.19 | 30.17 | Kanálové čidlo kvality vzduchu, snímač CO2 , výstup 0-10V referenční výrobek QPM1104 | ks | 1 | 0 | 0
12.20 | M36/41-0001/S | montáž snímače CO2 | ks | 1 | 0 | 0
12.21 | 12.22 | Upřesnění návazností na elektroniku EC motorů, chlazení a rekuperátou | soub | 1 | 0 | 0
13 |  | Regulace pro VZT 5, VZT 7 a ekviterm |  |  | celkem | 0
13:1 | CPU | Řídíci procesní podstanice DDC - programovatelný procesorový modul pro ethernet s možností komunikace do PC pracoviště uživatele přes ethernet, rozpozná všechny zasunuté moduly, dvě rozhraní pro ethernet a integrovaný switch - referenční výrobek CPU 750-8102 | ks | 1 | 0 | 0
13:2 | M36-88-4321/S | osazení regulátoru | ks | 1 | 0 | 0
13:3 | AI1,AI2, | I/O modul 8xAI, montáž na DIN lištu napájení 24V DC po sběrnici, volně konfigurovatelná odp. čidla referenční výrobek 8xAI 750-451 | ks | 2 | 0 | 0
13:4 | M36-88-4321/S | osazení modulu | ks | 2 | 0 | 0
13:5 | AI3 | I/O modul 8xAI, montáž na DIN lištu napájení 24V DC po sběrnici, pro čidla s výstupem 0-10V,konfigurovatelné referenční výrobek 8xAI 750-497 | ks | 1 | 0 | 0
13:6 | M36-88-4321/S | osazení modulu | ks | 1 | 0 | 0
13:7 | AO1,AO2, | I/O modul 8xAO, montáž na DIN lištu napájení 24V DC po sběrnici, pro řízení výstupem 0-10V referenční výrobek 8xAO 750-597 | ks | 2 | 0 | 0
13:8 | M36-88-4321/S | osazení modulu | ks | 2 | 0 | 0
13:9 | DI | I/O modul 16xDI, montáž na DIN lištu napájení 24V DC po sběrnici, vstup 24V DC referenční výrobek 750-1405 | ks | 2 | 0 | 0
13:10 | M36-88-4321/S | osazení modulu | ks | 2 | 0 | 0
13:11 | DO | I/O modul 16xDO, montáž na DIN lištu napájení 24V DC po sběrnici, vstup 24V DC referenční výrobek 750-1504 | ks | 1 | 0 | 0
13:12 | M36-88-4321/S | osazení modulu | ks | 1 | 0 | 0
13:13 | 10.13 | modul zakončení sběrnice, montáž na DIN lištu napájení 24V DC po sběrnici, vstup 24V DC referenční výrobek 750-600 | ks | 1 | 0 | 0
13:14 | M36-88-4321/S | osazení modulu | ks | 1 | 0 | 0
13:15 | LCD | ovládací panel s připojením k procesní stanici, 4.3" 480x272 TFT LCD, LED Backlight, slim design, Colors 16M, referenční výrobek MT 807iE1 | ks | 1 | 0 | 0
13:16 | M360420092/S | montáž panelu | ks | 1 | 0 | 0
13:17 | 13.17 | zdroj napájení systému, referenční výrobek 787-1212 | ks | 2 | 0 | 0
13:18 | M36-88-4321/S | osazení zdroje | ks | 2 | 0 | 0
13:19 | M36-19-013 | montáž štítku pod přístroje | ks | 32 | 0 | 0
13:20 | RA-VZ3 | 1x rozvaděč RA-VZ3 u.- OCEP 800x1400x400 , hlavní vypínač 230V AC jištění z elektro pro 1.5kW 400V/50Hz 16A, jističe, pomocné kontakty, stykače, pomocné relé, ovladače , signálky, vývody pro oběhová čerpadla a ovládání motorů , svorky s pojistkou, svorky, kabelové vývody, kabelový žlab, ostatní montážní materiál dle zapojovacích schemat a dodavatele - okruh kotelny, dle schématu obvodů, silové připojení čerpadel dle MaR, motorů ventilátorů dle elektro | ks | 1 | 0 | 0
13:21 | 13.21 | přepěťová ochrana pro 230V/50Hz 2A - stupeň T3 , refernční výrobek DA-275 DF2 | ks | 1 | 0 | 0
13:22 | 13.22 | ethernet switch - 5s port | ks | 1 | 0 | 0
13:23 | 13.23 | montáž náplně do rozvaděče (relé, svorky, jističe….) | soub | 1 | 0 | 0
13:24 | RA-VZ3 | vyzkoušení funkce - test 1:1 | soub | 1 | 0 | 0
13:25 | CPU | Naprogramování regulátoru (regulátorů)-řízení VZT jednotek dle popisu v technické zprávě a požadavků uživatele, seřízení a oživení regulace | dat.bod | 61 | 0 | 0
13:26 | CPU | Přenos dat do vizualizace uživatele | dat.bod | 61 | 0 | 0
14 |  | Přístroje pro VZT č. 5 posilovna |  |  | celkem | 0
14.1 | 50.01 | Snímač teploty venkovní -50/70 °C,výstup Ni 1000 , referenční výrobek QAC 2012 | ks | 1 | 0 | 0
14.2 | M36/41-0025/S | montáž snímače venkovní teploty | ks | 1 | 0 | 0
14.3 | 50.02,03,05 | Kanálové teplotní čidlo délka snímacího čidla 0.4m rozsah -50 až 80C, výstup Ni 1000, referenční výrobek QAM2120-040 | ks | 3 | 0 | 0
14.4 | M36/41-0001/S | montáž snímače teploty | ks | 3 | 0 | 0
14.5 | 50.04 | Snímač teploty příložný -30/130 °C, výstup Ni 1000 referenční výrobek QAD 22 | ks | 1 | 0 | 0
14.6 | M36/41-0025/S | montáž snímače teploty příložného | ks | 1 | 0 | 0
14.7 | 50.06,07 | snímač dif. tlaku vzduchu s převodníkem pro regulaci průtoku na ventilátoru do 1000 Pa referenční výrobek QBM2030, výstup 0-10V | ks | 2 | 0 | 0
14.8 | M36/41-0025/S | montáž regulátoru průtoku | ks | 2 | 0 | 0
14.9 | M36/41-0084/S | montáž snímač tlaku | ks | 2 | 0 | 0
14.10 | 50.12a,b | Klapkový servopohon napájení 24V AC/DC ovládání 2-bodové OTV/ZAV kroutící moment 18Nm, s havarijním uzavřením referenční výrobek. GCA121.1E - upřesnit dle VZT jednotky | ks | 2 | 0 | 0
14.11 | M36/43-0031/S | montáž pro servopohon | ks | 2 | 0 | 0
14.12 | 50.13 | Mrazový termostat s kapilárou činnou po celé délce s aut. resetem, -5/15 °C, včetně úchytů, referenční výrobek.QAF 81.6 kapilára 6m | ks | 1 | 0 | 0
14.13 | M36/41-0050/S | montáž regulátoru kapilárového | ks | 1 | 0 | 0
14.14 | M36/41-0043/S | montáž kapiláry 6m | ks | 1 | 0 | 0
14.15 | 50.14,80.15 | Diferenční manostat tlaku rozsah 50-500Pa, referenční výrobek. QBM81-5 | ks | 2 | 0 | 0
14.15 | M36/02-0355/S | montáž konzol pro odběr tlaku | ks | 2 | 0 | 0
14.16 | M36/41-0111/S | montáž diferenčního regulátoru s mikrospínače, | ks | 2 | 0 | 0
14.17 | M36/43-0031/S | montáže pro servopohon 50.09 z dodávky vytápění | ks | 1 | 0 | 0
14.18 | 14.18 | Upřesnění návazností na elektroniku EC motorů, chlazení a rekuperátou | soub | 1 | 0 | 0
15 |  | Přístroje pro VZT č. 7 šatny 1-2.NP vlevo |  |  | celkem | 0
15.1 | 70.02,03,05 | Kanálové teplotní čidlo délka snímacího čidla 0.4m rozsah -50 až 80C, výstup Ni 1000, referenční výrobek QAM2120-040 | ks | 3 | 0 | 0
15.2 | M36/41-0001/S | montáž snímače teploty | ks | 3 | 0 | 0
15.3 | 70.04 | Snímač teploty příložný -30/130 °C, výstup Ni 1000 referenční výrobek QAD 22 | ks | 1 | 0 | 0
15.4 | M36/41-0025/S | montáž snímače teploty příložného | ks | 1 | 0 | 0
15.5 | 70.06,07 | snímač dif. tlaku vzduchu s převodníkem pro regulaci průtoku na ventilátoru do 1000 Pa referenční výrobek QBM2030, výstup 0-10V | ks | 2 | 0 | 0
15.6 | M36/41-0025/S | montáž regulátoru průtoku | ks | 2 | 0 | 0
15.7 | M36/41-0084/S | montáž snímač tlaku | ks | 2 | 0 | 0
15.8 | 70.12a,b | Klapkový servopohon napájení 24V AC/DC ovládání 2-bodové OTV/ZAV kroutící moment 18Nm, s havarijním uzavřením referenční výrobek. GCA121.1E - upřesnit dle VZT jednotky | ks | 2 | 0 | 0
15.9 | M36/43-0031/S | montáž pro servopohon | ks | 2 | 0 | 0
15.10 | 70.13 | Mrazový termostat s kapilárou činnou po celé délce s aut. resetem, -5/15 °C, včetně úchytů, referenční výrobek.QAF 81.6 kapilára 6m | ks | 1 | 0 | 0
15.11 | M36/41-0050/S | montáž regulátoru kapilárového | ks | 1 | 0 | 0
15.12 | M36/41-0043/S | montáž kapiláry 6m | ks | 1 | 0 | 0
15.13 | 70.14,80.15 | Diferenční manostat tlaku rozsah 50-500Pa, referenční výrobek. QBM81-5 | ks | 2 | 0 | 0
15.14 | M36/02-0355/S | montáž konzol pro odběr tlaku | ks | 2 | 0 | 0
15.15 | M36/41-0111/S | montáž diferenčního regulátoru s mikrospínače, | ks | 2 | 0 | 0
15.15 | M36/43-0031/S | montáže pro servopohon 70.09 z dodávky vytápění | ks | 1 | 0 | 0
15.16 | 15.16 | Upřesnění návazností na elektroniku EC motorů, chlazení a rekuperátou | soub | 1 | 0 | 0
16 |  | Pístroje pro ekviterm |  |  | celkem | 0
16.1 | 12.01,03 | Snímač teploty do potrubí UT včetně jímka -30/130 °C, výstup Ni 1000, jímka 150mm referenční výrobek QAE 2120.015 | ks | 2 | 0 | 0
16.2 | M36/41-0001/S | montáž snímače teploty | ks | 2 | 0 | 0
16.3 | 12.02,04 | Snímač teploty do prostoru 0 až50 °C, výstup Ni 1000, jreferenční výrobek QAA 24 | ks | 2 | 0 | 0
16.4 | M36/42-0209/S | montáž přístroje do prostoru | ks | 2 | 0 | 0
16.5 | M36/43-0031/S | montáže pro servopohon 4.01,4.02 z dodávky vytápění | ks | 2 | 0 | 0
17 |  | Návaznosti na autonomní regulaci VZT. Č..4,6 |  |  | celkem | 0
17.1 | 17.1 | přípravná montáž pro jednotky s vlastní regulací dle dodávky VZT pro VZč.4 a VZč.6 - kontakty od PK.. (2x 12 hod) | soub | 1 | 0 | 0
17.2 | 17.2 | integrace jednotek do stávající vizualizace TU Liberec | soub | 1 | 0 | 0
18 |  | Kabely, nosné prvky, montáže |  |  | celkem | 0
18.1 | 18.1 | Kabel komunikační, UTP kat.5e | m | 220 | 0 | 0
18.2 | 18.2 | Vodič CY 6mm - pospojení | m | 640 | 0 | 0
18.3 | 18.3 | 2x1 JYTY-O Kabel ovládací stíněný, PVC, 2kV | m | 3101 | 0 | 0
18.4 | 18.4 | 4x1 JYTY-O Kabel ovládací stíněný, PVC, 2kV | m | 1985 | 0 | 0
18.5 | 18.5 | 3x1 JYTY-O Kabel ovládací stíněný, PVC, 2kV | m | 410 | 0 | 0
18.6 | 18.6 | 7x1 JYTY-O Kabel ovládací stíněný, PVC, 2kV | m | 527 | 0 | 0
18.7 | 18.7 | 2x2x08 JY(St)Y | m | 102 | 0 | 0
18.8 | 18.8 | 3x2x0.5 SYKFY | m | 248 | 0 | 0
18.9 | 18.9 | Kabel silový, PVC, 4kV 5x1.5 CYKY-J | m | 48 | 0 | 0
18.10 | 18.10 | Kabel silový, PVC, 4kV 4x1.5 CYKY-J | m | 147 | 0 | 0
18.11 | 18.11 | Kabel silový, PVC, 4kV 3x1.5 CYKY-J,O | m | 749 | 0 | 0
18.12 | 18.12 | Kabel silový, 2x1.5 CYKY-O | m | 30 | 0 | 0
18.13 | 18.13 | Kabel 1x2x0.8 JE-H(st)H-stíněný bezhalogenový | m | 480 | 0 | 0
18.14 | 18.14 | Montážní žlab 62/50 s víkem | m | 180 | 0 | 0
18.15 | 18.15 | Montážní žlab 100/50 s víkem | m | 140 | 0 | 0
18.16 | 18.16 | Montážní a instalační materiál, trubky, chráničky .. | m | 385 | 0 | 0
18.17 | 18.17 | Drobný montážní a spojovací materiál | ks | 1 | 0 | 0
18.18 | 18.18 | Montážní práce MaR (uložení kabelů, prozvonění, připojení na svorkovnice..) | soub | 1 | 0 | 0
18.19 | 18.19 | Inženýrské a kompletační práce, doprava | soub | 1 | 0 | 0
18.20 | 18.20 | dodavatelská dokumentace | soub | 1 | 0 | 0
18.21 | 18.21 | komplexní zkoušky seřízení | soub | 1 | 0 | 0
18.22 | 18.22 | revize | soub | 1 | 0 | 0

## SO2 Elektro venky rev 02_2020
| Akce: | Rekonstrukce KTV TUL Harcov
Na Bohdalci 715, Liberec XV - Starý Harcov
| Datum: | 07.2019
D.2.2 ELEKTROINSTALACE
SO02 ÚPRAVY VENKOVNÍCH PLOCH
Kontrolní rozpočet
| Elektroinstalace - materiál | 0
| Elektroinstalace - montáže | 0
| Celkem bez DPH | 0 |  | 0
Pozn. ke žlutě označeným položkám: Pokud se v zadávací dokumentaci veřejné zakázky vyskytnou přímé nebo nepřímé odkazy na určité dodavatele nebo výrobky, nebo patenty na vynálezy, užitné vzory, průmyslové vzory, ochranné známky nebo označení původu, jedná se o případ, kdy by stanovení technických podmínek nebylo dostatečně přesné nebo srozumitelné. Účastník je v takovém případě oprávněn navrhnout jiné, technicky a kvalitativně obdobné nebo lepší řešení.
Položkový výpis - materiál a montáže
číslo položky | popis materiálu | m.j. | množství | cena za m.j. | celková cena | cena za montáž | celková cena za montáž
1 | LED svítidlo PERFORMANCE IN LIGHTING 306479X730 THEOS GLASS MINI SR/150 35W 730 RPA AN-96 | ks | 5 | 0 | 0 | 0 | 0
2 | Ocelový dvoustupňový bezpaticový sadový stožár o výšce 5 metrů. Včetně elektrovýzbroje a kabeláže mezi svorkovnicí a svítidlem. Žárově zinkovaný. (KLB 5 - 108/60) | ks | 5 | 0 | 0 | 0 | 0
3 | Montážní plošina max. 10 metrů | soub | 1 | 0 |  | 0 | 0
4 | Kabel CYKY 5Cx4 | m | 610 | 0 | 0 | 0 | 0
5 | Trubka s vysokou mechanickou odolností 75/61 | m | 197 | 0 | 0 | 0 | 0
6 | Vytyčení trati kabelového vedení | km | 0.2 |  |  | 0 | 0
7 | Pásek FeZn 30/4 uložení v zemi s izolací spojů | m | 175 | 0 | 0 | 0 | 0
8 | Drát FeZn 10mm | m | 15 | 0 | 0 | 0 | 0
9 | Svorka SR02 pásek/drát | ks | 10 | 0 | 0 | 0 | 0
10 | Svorka SR03 pásek/pásek | ks | 12 | 0 | 0 | 0 | 0
11 | Pískové lože | m3 | 15 | 0 | 0
12 | Vytvoření pískového lože | m | 172 |  |  | 0 | 0
13 | Fólie + položení | m | 175 | 0 | 0 | 0 | 0
14 | Výkop rýhy 50x110 volný terén 3.třída | m | 37 |  |  | 0 | 0
15 | Zához rýhy 50x110 3.třída | m | 37 |  |  | 0 | 0
16 | Výkop rýhy 35x70 volný terén 3.třída | m | 135 |  |  | 0 | 0
17 | Zához rýhy 35x70 3.třída | m | 135 |  |  | 0 | 0
18 | Geodetické zaměření | m | 172 |  |  | 0 | 0
19 | Výkop pro stožár VO | ks | 5 |  |  | 0 | 0
20 | Základ pod stožár VO | ks | 5 | 0 | 0 | 0 | 0
21 | Ukončení kabelu do 5x4mm2 | ks | 11 |  |  | 0 | 0
22 | Stavební přípomoci | ks | 1 |  |  | 0 | 0
23 | Drobný pomocný materiál | ks | 1 | 0 | 0
24 | Revize el. zařízení | ks | 1 |  |  | 0 | 0
25 | Zkouška a prohlídka rozvodných zařízení | ks | 1 |  |  | 0 | 0
26 | Vypracování dokumentace skutečného provedení | ks | 1 |  |  | 0 | 0
27 | Proškolení obsluhy | ks | 1 |  |  | 0 | 0
28 | Přesun materiálu | ks | 1 |  |  | 0 | 0
29 | Celkem |  |  |  | 0 |  | 0