## Rekapitulace stavby
Export Komplet | [26 empty] | VZ | 2.0 | ZAMOK |  |  |  |  | False | False | {71d4f76a-50d4-4f5a-863d-2efc12e66069}
[33 empty] | 0,01 | 21
[33 empty] | 0,01 | 15
|  | REKAPITULACE STAVBY | [17 empty] | v --- níže se nacházejí doplnkové a pomocné údaje k sestavám --- v | [11 empty] | Návod na vyplnění | 0,001
|  | Kód: | [5 empty] | ATULF0_R02 | [23 empty] | Měnit lze pouze buňky se žlutým podbarvením! 1) v Rekapitulaci stavby vyplňte údaje o Uchazeči (přenesou se do ostatních sestav i v jiných listech) 2) na vybraných listech vyplňte v sestavě Soupis prací ceny u položek | 0,01
|  | Stavba: | [5 empty] | Dostavba budovy F2 - R02 | [24 empty] | 0,01
|  | KSO: | [5 empty] | 801 35 16 | [7 empty] | CC-CZ: | [16 empty] | 0,01
|  | Místo: | [5 empty] | Liberec | [7 empty] | Datum: |  | 14. 5. 2021 | [14 empty] | 0,01
0,01
|  | Zadavatel: | [13 empty] | IČ: | [16 empty] | 0,01
|  |  | Technická univerzita v Liberci | [12 empty] | DIČ: | [16 empty] | 0,01
0,01
|  | Uchazeč: | [13 empty] | IČ: |  | Vyplň údaj | [14 empty] | 0,01
|  |  | Vyplň údaj | [12 empty] | DIČ: |  | Vyplň údaj | [14 empty] | 0,01
False
|  | Projektant: | [13 empty] | IČ: | [16 empty] | False
|  |  | UNION.ARCH spol. s r.o. | [12 empty] | DIČ: | [16 empty] | True
0,01
|  | Zpracovatel: | [13 empty] | IČ: | [16 empty] | 0,01
|  |  | PROPOS Liberec s.r.o. | [12 empty] | DIČ: | [16 empty] | False
Poznámka:
Soupis prací je sestaven s využitím Cenové soustavy ÚRS. Položky, které pochází z této cenové soustavy, jsou ve sloupci 'Cenová soustava' označeny popisem 'CS ÚRS' a úrovní příslušného kalendářního pololetí. Veškeré další informace vymezující popis a podmínky použití těchto položek z Cenové soustavy, které nejsou uvedeny přímo v soupisu prací, jsou neomezeně dálkově k dispozici na www.cs-urs.cz, sekce Cenové a technické podmínky. Podrobný, úplný popis a parametry všech konstrukcí, prací, výrobků a materiálů viz projektová dokumentace. Jednotkové ceny musí obsahovat dodávku a montáž položek, ztratné (pokud není uvedeno jinak). Jednotkové ceny musí zahrnovat kompletní provedení položek, související přípravné práce, detaily, doplňky, dilatace, kotvení, těsnění k okolním konstrukcím s příp.požární odoloností, povrchové úpravy, pomocné lešení, příp. jiné dodávky a práce nutné k bezvadnému provedení díla.
|  | Cena bez DPH | [13 empty] | 0
[9 empty] | Sazba daně |  |  | Základ daně |  |  |  | Výše daně
|  | DPH |  | základní |  |  |  |  | 21% |  |  | 0 |  |  |  | 0
|  |  |  | snížená |  |  |  |  | 15% |  |  | 0 |  |  |  | 0
|  |  |  | zákl. přenesená |  |  |  |  | 21% |  |  | 0 |  |  |  | 0
|  |  |  | sníž. přenesená |  |  |  |  | 15% |  |  | 0 |  |  |  | 0
|  |  |  | nulová |  |  |  |  | 0% |  |  | 0 |  |  |  | 0
|  | Cena s DPH | [8 empty] | v |  | CZK |  |  | 0
REKAPITULACE OBJEKTŮ STAVBY A SOUPISŮ PRACÍ
| Kód: | [7 empty] | ATULF0_R02
| Stavba: | [7 empty] | Dostavba budovy F2 - R02
| Místo: | [7 empty] | Liberec | [5 empty] | Datum: |  | 14. 5. 2021
| Zadavatel: | [7 empty] | Technická univerzita v Liberci | [5 empty] | Projektant: |  | UNION.ARCH spol. s r.o. |  |  | Informatívní údaje z listů zakázek
| Uchazeč: | [13 empty] | Zpracovatel: |  | PROPOS Liberec s.r.o.
| Kód |  |  |  |  | Popis | [7 empty] | Cena bez DPH [CZK] |  |  |  | Cena s DPH [CZK] | Typ | z toho Ostat. náklady [CZK] | DPH [CZK] | Normohodiny [h] | DPH základní [CZK] | DPH snížená [CZK] | DPH základní přenesená [CZK] | DPH snížená přenesená [CZK] | Základna DPH základní | Základna DPH snížená | Základna DPH zákl. přenesená | Základna DPH sníž. přenesená | Základna DPH nulová
| Náklady stavby celkem | [12 empty] | 0 |  |  |  | 0 |  | 0 | 0 | 0 | 0 | 0 | 0 | 0 | 0 | 0 | 0 | 0 | 0 |  | D | 0 | ###NOIMPORT### | IMPORT | {71d4f76a-50d4-4f5a-863d-2efc12e66069} | {00000000-0000-0000-0000-000000000000} | 801 35 16
|  | 01 |  |  |  |  | Investiční náklady | [6 empty] | 0 |  |  |  | 0 | STA | 0 | 0 | 0 | 0 | 0 | 0 | 0 | 0 | 0 | 0 | 0 | 0 |  | D | 1 | ###NOIMPORT### | IMPORT | {d53a6606-e6d6-4ce9-a866-07cdc9ad7f7b} | {71d4f76a-50d4-4f5a-863d-2efc12e66069} |  | 2
|  |  | 01 |  |  |  |  | 1.PP až 3.NP pro TUL | [5 empty] | 0 |  |  |  | 0 | Soupis | 0 | 0 | 0 | 0 | 0 | 0 | 0 | 0 | 0 | 0 | 0 | 0 |  | D | 2 | ###NOIMPORT### | IMPORT | {4511d50f-8841-4e0f-8bc9-5e98536f0e94} | {d53a6606-e6d6-4ce9-a866-07cdc9ad7f7b}
/ |  |  |  | 01 |  |  |  |  | Architektonicko stavební část |  |  |  |  | 0 |  |  |  | 0 | Soupis | 0 | 0 | 0 | 0 | 0 | 0 | 0 | 0 | 0 | 0 | 0 | 0 |  |  | 3 |  | IMPORT | {ca81318b-b98e-4e0c-8c89-f097245f68f3} | {4511d50f-8841-4e0f-8bc9-5e98536f0e94}
/ |  |  |  | 02 |  |  |  |  | Vedlejší rozpočtové náklady |  |  |  |  | 0 |  |  |  | 0 | Soupis | 0 | 0 | 0 | 0 | 0 | 0 | 0 | 0 | 0 | 0 | 0 | 0 |  |  | 3 |  | IMPORT | {a7dc0c0e-fe12-41bd-90af-d47abf0177d2} | {4511d50f-8841-4e0f-8bc9-5e98536f0e94}
|  |  | 02 |  |  |  |  | Dostavba 4.NP | [5 empty] | 0 |  |  |  | 0 | Soupis | 0 | 0 | 0 | 0 | 0 | 0 | 0 | 0 | 0 | 0 | 0 | 0 |  | D | 2 | ###NOIMPORT### | IMPORT | {eb204435-6156-454e-94fa-96994ba4d079} | {d53a6606-e6d6-4ce9-a866-07cdc9ad7f7b}
/ |  |  |  | 01 |  |  |  |  | Architektonicko stavební část |  |  |  |  | 0 |  |  |  | 0 | Soupis | 0 | 0 | 0 | 0 | 0 | 0 | 0 | 0 | 0 | 0 | 0 | 0 |  |  | 3 |  | IMPORT | {1054b8d2-adab-4c07-8d40-64ac95e4ec74} | {eb204435-6156-454e-94fa-96994ba4d079} | 8013515
|  |  |  | 02 |  |  |  |  | Specialisté |  |  |  |  | 0 |  |  |  | 0 | Soupis | 0 | 0 | 0 | 0 | 0 | 0 | 0 | 0 | 0 | 0 | 0 | 0 |  | D | 3 | ###NOIMPORT### | IMPORT | {01c7a7e1-243b-4adf-998d-226f28c4c838} | {eb204435-6156-454e-94fa-96994ba4d079}
/ |  |  |  |  | 01 |  |  |  |  | Zdravotechnika |  |  |  | 0 |  |  |  | 0 | Soupis | 0 | 0 | 0 | 0 | 0 | 0 | 0 | 0 | 0 | 0 | 0 | 0 |  |  | 4 |  | IMPORT | {17a0ff0f-b431-4c5e-a4b2-94e754fb6abd} | {01c7a7e1-243b-4adf-998d-226f28c4c838}
/ |  |  |  |  | 02 |  |  |  |  | Vytápění |  |  |  | 0 |  |  |  | 0 | Soupis | 0 | 0 | 0 | 0 | 0 | 0 | 0 | 0 | 0 | 0 | 0 | 0 |  |  | 4 |  | IMPORT | {fb452099-acde-4ed7-bfb2-9ebf9152d005} | {01c7a7e1-243b-4adf-998d-226f28c4c838}
/ |  |  |  |  | 03 |  |  |  |  | Vzduchotechnika |  |  |  | 0 |  |  |  | 0 | Soupis | 0 | 0 | 0 | 0 | 0 | 0 | 0 | 0 | 0 | 0 | 0 | 0 |  |  | 4 |  | IMPORT | {e3ce6a56-752f-4761-82ee-f45a8c6960f4} | {01c7a7e1-243b-4adf-998d-226f28c4c838}
/ |  |  |  |  | 04 |  |  |  |  | Rozvod stlačeného vzduchu |  |  |  | 0 |  |  |  | 0 | Soupis | 0 | 0 | 0 | 0 | 0 | 0 | 0 | 0 | 0 | 0 | 0 | 0 |  |  | 4 |  | IMPORT | {17e8975d-eddb-4f1c-9fa4-83e140284637} | {01c7a7e1-243b-4adf-998d-226f28c4c838}
/ |  |  |  |  | 05 |  |  |  |  | Elektro |  |  |  | 0 |  |  |  | 0 | Soupis | 0 | 0 | 0 | 0 | 0 | 0 | 0 | 0 | 0 | 0 | 0 | 0 |  |  | 4 |  | IMPORT | {cea362e5-d6c8-4921-b6e8-6b4af66e8a6c} | {01c7a7e1-243b-4adf-998d-226f28c4c838}
/ |  |  |  |  | 06 |  |  |  |  | Měření a regulace |  |  |  | 0 |  |  |  | 0 | Soupis | 0 | 0 | 0 | 0 | 0 | 0 | 0 | 0 | 0 | 0 | 0 | 0 |  |  | 4 |  | IMPORT | {a8c4f6b0-9cd6-47fa-9fa4-725b01e77594} | {01c7a7e1-243b-4adf-998d-226f28c4c838}
/ |  |  |  | 03 |  |  |  |  | Vedlejší rozpočtové náklady |  |  |  |  | 0 |  |  |  | 0 | Soupis | 0 | 0 | 0 | 0 | 0 | 0 | 0 | 0 | 0 | 0 | 0 | 0 |  |  | 3 |  | IMPORT | {3ec1d81f-c98a-47a9-9bb2-e020bfa8af3c} | {eb204435-6156-454e-94fa-96994ba4d079}
|  |  | 03 |  |  |  |  | 1.PP až 3.NP pro FA | [5 empty] | 0 |  |  |  | 0 | Soupis | 0 | 0 | 0 | 0 | 0 | 0 | 0 | 0 | 0 | 0 | 0 | 0 |  | D | 2 | ###NOIMPORT### | IMPORT | {0ee730a2-3ce4-410d-ad57-a9b18602594d} | {d53a6606-e6d6-4ce9-a866-07cdc9ad7f7b}
/ |  |  |  | 01 |  |  |  |  | Architektonicko stavební část |  |  |  |  | 0 |  |  |  | 0 | Soupis | 0 | 0 | 0 | 0 | 0 | 0 | 0 | 0 | 0 | 0 | 0 | 0 |  |  | 3 |  | IMPORT | {8d07318f-ae2b-4b2f-bc06-040b981d37d1} | {0ee730a2-3ce4-410d-ad57-a9b18602594d} | 8013516
|  |  |  | 02 |  |  |  |  | Specialisté |  |  |  |  | 0 |  |  |  | 0 | Soupis | 0 | 0 | 0 | 0 | 0 | 0 | 0 | 0 | 0 | 0 | 0 | 0 |  | D | 3 | ###NOIMPORT### | IMPORT | {7bc2d20e-acdf-4a2c-acd1-959e5182b1ca} | {0ee730a2-3ce4-410d-ad57-a9b18602594d} | 8013516
/ |  |  |  |  | 01 |  |  |  |  | Elektro |  |  |  | 0 |  |  |  | 0 | Soupis | 0 | 0 | 0 | 0 | 0 | 0 | 0 | 0 | 0 | 0 | 0 | 0 |  |  | 4 |  | IMPORT | {5151c141-4cb6-4e31-aa29-2497f2fe15cf} | {7bc2d20e-acdf-4a2c-acd1-959e5182b1ca}
/ |  |  |  | 03 |  |  |  |  | Vedlejší rozpočtové náklady |  |  |  |  | 0 |  |  |  | 0 | Soupis | 0 | 0 | 0 | 0 | 0 | 0 | 0 | 0 | 0 | 0 | 0 | 0 |  |  | 3 |  | IMPORT | {818b7226-c307-4f32-b8b2-f4436430a4bc} | {0ee730a2-3ce4-410d-ad57-a9b18602594d}
|  | 02 |  |  |  |  | Neinvestiční náklady | [6 empty] | 0 |  |  |  | 0 | STA | 0 | 0 | 0 | 0 | 0 | 0 | 0 | 0 | 0 | 0 | 0 | 0 |  | D | 1 | ###NOIMPORT### | IMPORT | {63c2ecb3-3bfe-45bc-8835-d9cc0bc5a6fa} | {71d4f76a-50d4-4f5a-863d-2efc12e66069} |  | 2
|  |  | 01 |  |  |  |  | 1.PP až 3.NP pro TUL | [5 empty] | 0 |  |  |  | 0 | Soupis | 0 | 0 | 0 | 0 | 0 | 0 | 0 | 0 | 0 | 0 | 0 | 0 |  | D | 2 | ###NOIMPORT### | IMPORT | {0421342e-9376-4e46-be9e-14b06f8bf9d2} | {63c2ecb3-3bfe-45bc-8835-d9cc0bc5a6fa}
/ |  |  |  | 01 |  |  |  |  | Architektonicko stavební část |  |  |  |  | 0 |  |  |  | 0 | Soupis | 0 | 0 | 0 | 0 | 0 | 0 | 0 | 0 | 0 | 0 | 0 | 0 |  |  | 3 |  | IMPORT | {83764d9f-0763-4b6d-8719-8a59a2eba923} | {0421342e-9376-4e46-be9e-14b06f8bf9d2} | 801 35 16
/ |  |  |  | 02 |  |  |  |  | Vedlejší rozpočtové náklady |  |  |  |  | 0 |  |  |  | 0 | Soupis | 0 | 0 | 0 | 0 | 0 | 0 | 0 | 0 | 0 | 0 | 0 | 0 |  |  | 3 |  | IMPORT | {bc2ba4d9-a3ce-4985-b3ae-d8f073fc7209} | {0421342e-9376-4e46-be9e-14b06f8bf9d2}

## 01 - Architektonicko stav...
[18 empty] | {ca81318b-b98e-4e0c-8c89-f097245f68f3} | [5 empty] | bedneniramp | 16,6 | 2
[18 empty] | 2 | [5 empty] | drenaz | 59 | 2
| KRYCÍ LIST SOUPISU PRACÍ | [7 empty] | v --- níže se nacházejí doplnkové a pomocné údaje k sestavám --- v | [8 empty] | False | [5 empty] | exthydroizolace | 180,6 | 3
[24 empty] | extomitka | 158,025 | 2
| Stavba: | [22 empty] | malbysanacni | 1239,578 | 2
|  | Dostavba budovy F2 - R02 | [21 empty] | obsypdrenaz | 36,59 | 2
| Objekt: | [22 empty] | odvoz | 53,15 | 2
|  | 01 - Investiční náklady | [21 empty] | odvoz5 | 26,575 | 2
| Soupis: | [22 empty] | P13 | 57,2 | 2
|  | 01 - 1.PP až 3.NP pro TUL | [21 empty] | pazeni | 180,6 | 2
| Úroveň 3: | [22 empty] | r200 | 397,5 | 2
|  | 01 - Architektonicko stavební část | [21 empty] | rozepreni | 95,7 | 2
[24 empty] | sachta6 | 59,625 | 2
| KSO: |  |  |  |  | CC-CZ: | [17 empty] | sejmutiornice | 229 | 2
| Místo: |  | Liberec |  |  | Datum: | 14. 5. 2021 | [16 empty] | sokldlazba | 20,2 | 2
[24 empty] | venkovnidlazba | 21,6 | 2
| Zadavatel: |  |  |  |  | IČ: | [17 empty] | zasypzemina | 346,75 | 2
|  | Technická univerzita v Liberci |  |  |  | DIČ: | [17 empty] | zulovekostky | 13 | 2
| Uchazeč: |  |  |  |  | IČ: | Vyplň údaj
|  | Vyplň údaj |  |  |  | DIČ: | Vyplň údaj
| Projektant: |  |  |  |  | IČ:
|  | UNION.ARCH spol. s r.o. |  |  |  | DIČ:
| Zpracovatel: |  |  |  |  | IČ:
|  | PROPOS Liberec s.r.o. |  |  |  | DIČ:
Poznámka:
| Cena bez DPH | [5 empty] | 0
|  |  | Základ daně |  |  | Sazba daně | Výše daně
| DPH | základní | 0 |  |  | 21% | 0
|  | snížená | 0 |  |  | 15% | 0
|  | zákl. přenesená | 0 |  |  | 21% | 0
|  | sníž. přenesená | 0 |  |  | 15% | 0
|  | nulová | 0 |  |  | 0% | 0
| Cena s DPH |  |  | v | CZK |  | 0
REKAPITULACE ČLENĚNÍ SOUPISU PRACÍ
Stavba:
Dostavba budovy F2 - R02
Objekt:
01 - Investiční náklady
Soupis:
01 - 1.PP až 3.NP pro TUL
Úroveň 3:
01 - Architektonicko stavební část
Místo: |  |  | Liberec |  |  | Datum: | 14. 5. 2021
Zadavatel: |  |  | Technická univerzita v Liberci |  |  | Projektant: | UNION.ARCH spol. s r.o.
Uchazeč: |  |  | Vyplň údaj |  |  | Zpracovatel: | PROPOS Liberec s.r.o.
Kód dílu - Popis | [6 empty] | Cena celkem [CZK]
Náklady stavby celkem | [6 empty] | 0 | [11 empty] | -1
| HSV - Práce a dodávky HSV | [5 empty] | 0
| 1 - Zemní práce | [5 empty] | 0
| 2 - Zakládání | [5 empty] | 0
| 3 - Svislé a kompletní konstrukce | [5 empty] | 0
| 4 - Vodorovné konstrukce | [5 empty] | 0
| 5 - Komunikace pozemní | [5 empty] | 0
| 6 - Úpravy povrchů, podlahy a osazování výplní | [5 empty] | 0
| 8 - Trubní vedení | [5 empty] | 0
| 9 - Ostatní konstrukce a práce, bourání | [5 empty] | 0
| 997 - Přesun sutě | [5 empty] | 0
| 998 - Přesun hmot | [5 empty] | 0
| PSV - Práce a dodávky PSV | [5 empty] | 0
| 711 - Izolace proti vodě, vlhkosti a plynům | [5 empty] | 0
| 713 - Izolace tepelné | [5 empty] | 0
| 766.1 - Vnější výplně otvorů vč. přesunu hmot (bližší specifikace viz PD) | [5 empty] | 0
| 767 - Konstrukce zámečnické vč. přesunu hmot (bližší specifikace viz PD) | [5 empty] | 0
| 771 - Podlahy z dlaždic | [5 empty] | 0
| 772 - Podlahy z kamene | [5 empty] | 0
| 781 - Dokončovací práce - obklady | [5 empty] | 0
| 784 - Dokončovací práce - malby a tapety | [5 empty] | 0
SOUPIS PRACÍ
Stavba:
Dostavba budovy F2 - R02
Objekt:
01 - Investiční náklady
Soupis:
01 - 1.PP až 3.NP pro TUL
Úroveň 3:
01 - Architektonicko stavební část
Místo: |  |  | Liberec |  |  | Datum: | 14. 5. 2021
Zadavatel: |  |  | Technická univerzita v Liberci |  |  | Projektant: | UNION.ARCH spol. s r.o.
Uchazeč: |  |  | Vyplň údaj |  |  | Zpracovatel: | PROPOS Liberec s.r.o.
PČ | Typ | Kód | Popis | MJ | Množství | J.cena [CZK] | Cena celkem [CZK] | Cenová soustava |  | DPH | J. Nh [h] | Nh celkem [h] | J. hmotnost [t] | Hmotnost celkem [t] | J. suť [t] | Suť Celkem [t]
Náklady soupisu celkem | [6 empty] | 0 |  |  |  |  | 0 |  | 213.7555 |  | 73.5539 |  | D | -1 | [13 empty] | 0
| D | HSV | Práce a dodávky HSV |  |  |  | 0 |  |  |  |  | 0 |  | 205.2814 |  | 68.3858 | 1 | D | 0 |  |  |  | ROZPOCET | [9 empty] | 0
| D | 1 | Zemní práce |  |  |  | 0 |  |  |  |  | 0 |  | 83.2608 |  | 2.21 | 1 | D | 1 |  |  |  | ROZPOCET | [9 empty] | 0
1 | K | 113106121 | Rozebrání dlažeb komunikací pro pěší s přemístěním hmot na skládku na vzdálenost do 3 m nebo s naložením na dopravní prostředek s ložem z kameniva nebo živice a s jakoukoliv výplní spár ručně z betonových nebo kameninových dlaždic, desek nebo tvarovek | m2 | 22.25 |  | 0 | CS ÚRS 2020 01 |  | základní |  | 0 | 0.255 | 5.6738 | 0 | 0 | 4 | K | 2 |  |  |  | ROZPOCET |  |  |  | 0 | 0 | 0 | 0 | 0 | 1 | 0 | 4 | 953505528
| VV |  | odstranění stávajícího okapového chodníku z betonových dlaždic 500x500mm, které se uskladní a opět použijí | [14 empty] | VV | 2 | 1 | True | 0 | ROZPOCET
| VV |  | (1,10+6,85+22,30)*2*0,50 |  | 30.25 | [12 empty] | VV | 2 | 2 | True | 0 | ROZPOCET
| VV |  | odečet angl.dvorků | [14 empty] | VV | 2 | 1 | True | 0 | ROZPOCET
| VV |  | -1,25*0,50*12 |  | -7.5 | [12 empty] | VV | 2 | 2 | True | 0 | ROZPOCET
| VV |  | -1,00*0,50 |  | -0.5 | [12 empty] | VV | 2 | 2 | True | 0 | ROZPOCET
| VV |  | Součet |  | 22.25 | [12 empty] | VV | 2 | 4 | True | 1 | ROZPOCET
2 | K | 113106151 | Rozebrání dlažeb a dílců vozovek a ploch s přemístěním hmot na skládku na vzdálenost do 3 m nebo s naložením na dopravní prostředek, s jakoukoliv výplní spár ručně z velkých kostek s ložem z kameniva | m2 | 13 |  | 0 | CS ÚRS 2020 01 |  | základní |  | 0 | 0.3 | 3.9 | 0.17 | 2.21 | 4 | K | 2 |  |  |  | ROZPOCET |  |  |  | 0 | 0 | 0 | 0 | 0 | 1 | 0 | 4 | 96006307
| VV |  | rozebrání části cestičky pro pokládku kanalizace vč. přesunu na mezideponii pro zpětnou pokládku | [14 empty] | VV | 2 | 1 | True | 0 | ROZPOCET
| VV |  | dle plochy uvedené na koordinační situaci 2x6,5 m2 | [14 empty] | VV | 2 | 1 | True | 0 | ROZPOCET
| VV |  | 2*6,50 |  | 13 | [12 empty] | VV | 2 | 2 | True | 1 | ROZPOCET
3 | K | 12111200.1 | Sejmutí ornice strojně při souvislé ploše, tl. vrstvy do 200 mm | m2 | 229 |  | 0 |  |  | základní |  | 0 | 0 | 0 | 0 | 0 | 4 | K | 2 |  |  |  | ROZPOCET |  |  |  | 0 | 0 | 0 | 0 | 0 | 1 | 0 | 4 | 1856495202
| VV |  | pro výkopy drenážního potrubí a kanalizace | [14 empty] | VV | 2 | 1 | True | 0 | ROZPOCET
| VV |  | drenaz*3,00 |  | 177 | [12 empty] | VV | 2 | 2 | True | 0 | ROZPOCET
| VV |  | 13,00*2,00*2 |  | 52 | [12 empty] | VV | 2 | 2 | True | 0 | ROZPOCET
| VV | sejmutiornice | Mezisoučet |  | 229 | [12 empty] | VV | 2 | 3 | True | 1 | ROZPOCET
4 | K | 132212200.1 | Zjištění a označení vedení stávajících inženýrských sítí | kpl | 1 |  | 0 |  |  | základní |  | 0 | 0 | 0 | 0 | 0 | 4 | K | 2 |  |  |  | ROZPOCET |  |  |  | 0 | 0 | 0 | 0 | 0 | 1 | 0 | 4 | 1112983033
5 | K | 13221221.1 | Hloubení rýh šířky přes 800 do 2 000 mm strojně nezapažených případně zapažených, s urovnáním dna do předepsaného profilu a spádu v hornině třídy těžitelnosti dle IGP nebo zjištěných vlastních informací (předpoklad 3 až 5) | m3 | 337.875 |  | 0 |  |  | základní |  | 0 | 0 | 0 | 0 | 0 | 4 | K | 2 |  |  |  | ROZPOCET |  |  |  | 0 | 0 | 0 | 0 | 0 | 1 | 0 | 4 | 1420724870
| VV |  | celkový objem výkopu | [14 empty] | VV | 2 | 1 | True | 0 | ROZPOCET
| VV |  | ------------------------------- | [14 empty] | VV | 2 | 1 | True | 0 | ROZPOCET
| VV |  | pro odizolování spodní stavby | [14 empty] | VV | 2 | 1 | True | 0 | ROZPOCET
| VV |  | profil dle řezu výkopem | [14 empty] | VV | 2 | 1 | True | 0 | ROZPOCET
| VV |  | drenaz*3,00*(1,00+2,40)/2 |  | 300.9 | [12 empty] | VV | 2 | 2 | True | 0 | ROZPOCET
| VV |  | pro kanalizační potrubí vedoucí do vsakovací studny | [14 empty] | VV | 2 | 1 | True | 0 | ROZPOCET
| VV |  | 13,00*3,00*1,10*2 |  | 85.8 | [12 empty] | VV | 2 | 2 | True | 0 | ROZPOCET
| VV |  | pro vsakovací studny | [14 empty] | VV | 2 | 1 | True | 0 | ROZPOCET
| VV |  | 1,50*1,20*3,00*2 |  | 10.8 | [12 empty] | VV | 2 | 2 | True | 0 | ROZPOCET
| VV | r200 | Mezisoučet |  | 397.5 | [12 empty] | VV | 2 | 3 | True | 0 | ROZPOCET
| VV |  | odečet ostatních tříd výkopu | [14 empty] | VV | 2 | 1 | True | 0 | ROZPOCET
| VV |  | -sachta6 |  | -59.625 | [12 empty] | VV | 2 | 2 | True | 0 | ROZPOCET
| VV |  | Součet |  | 337.875 | [12 empty] | VV | 2 | 4 | True | 1 | ROZPOCET
8 | K | 133551101 | Hloubení nezapažených šachet strojně v hornině třídy těžitelnosti III skupiny 6 do 20 m3 | m3 | 59.625 |  | 0 | CS ÚRS 2020 01 |  | základní |  | 0 | 0 | 0 | 0 | 0 | 4 | K | 2 |  |  |  | ROZPOCET |  |  |  | 0 | 0 | 0 | 0 | 0 | 1 | 0 | 4 | 424747356
| VV |  | předpoklad 15% z celkového objemu výkopu | [14 empty] | VV | 2 | 1 | True | 0 | ROZPOCET
| VV |  | r200*0.15 |  | 59.625 | [12 empty] | VV | 2 | 2 | True | 0 | ROZPOCET
| VV | sachta6 | Mezisoučet |  | 59.625 | [12 empty] | VV | 2 | 3 | True | 1 | ROZPOCET
9 | K | 139001101 | Příplatek k cenám hloubených vykopávek za ztížení vykopávky v blízkosti podzemního vedení nebo výbušnin pro jakoukoliv třídu horniny | m3 | 84 |  | 0 | CS ÚRS 2020 01 |  | základní |  | 0 | 0 | 0 | 0 | 0 | 4 | K | 2 |  |  |  | ROZPOCET |  |  |  | 0 | 0 | 0 | 0 | 0 | 1 | 0 | 4 | -87881614
| VV |  | v místě křížení drenáže s trasami IS (2x slabo,2x DK, 1x OK) | [14 empty] | VV | 2 | 1 | True | 0 | ROZPOCET
| VV |  | 2,00*3,00*(1,00+2,40)/2*5 |  | 51 | [12 empty] | VV | 2 | 2 | True | 0 | ROZPOCET
| VV |  | v místě křížení kanalizace s trasami IS (5x dle koordinační situace) | [14 empty] | VV | 2 | 1 | True | 0 | ROZPOCET
| VV |  | 2,00*3,00*1,10*5 |  | 33 | [12 empty] | VV | 2 | 2 | True | 0 | ROZPOCET
| VV |  | Součet |  | 84 | [12 empty] | VV | 2 | 4 | True | 1 | ROZPOCET
10 | K | 139752101 | Vykopávka v uzavřených prostorech ručně v hornině třídy těžitelnosti II skupiny 4 a 5 | m3 | 2.4 |  | 0 | CS ÚRS 2020 01 |  | základní |  | 0 | 0 | 0 | 0 | 0 | 4 | K | 2 |  |  |  | ROZPOCET |  |  |  | 0 | 0 | 0 | 0 | 0 | 1 | 0 | 4 | -1891160266
| VV |  | hloubení pro základové pasy rampy ve vstupní hale | [14 empty] | VV | 2 | 1 | True | 0 | ROZPOCET
| VV |  | 2,50*0,60*0,80*2 |  | 2.4 | [12 empty] | VV | 2 | 2 | True | 1 | ROZPOCET
11 | K | 139911103 | Bourání konstrukcí v hloubených vykopávkách ručně s přemístěním suti na hromady na vzdálenost do 20 m nebo s naložením na dopravní prostředek ze zdiva cihelného nebo smíšeného na maltu cementovou | m3 | 12.642 |  | 0 | CS ÚRS 2020 01 |  | základní |  | 0 | 0 | 0 | 0 | 0 | 4 | K | 2 |  |  |  | ROZPOCET |  |  |  | 0 | 0 | 0 | 0 | 0 | 1 | 0 | 4 | -292976447
| VV |  | Bourání svislé izolační přizdívky dle tz | [14 empty] | VV | 2 | 1 | True | 0 | ROZPOCET
| VV |  | dle plochy hydroizolace | [14 empty] | VV | 2 | 1 | True | 0 | ROZPOCET
| VV |  | exthydroizolace*0,07 |  | 12.642 | [12 empty] | VV | 2 | 2 | True | 1 | ROZPOCET
12 | K | 139911123 | Bourání konstrukcí v hloubených vykopávkách ručně s přemístěním suti na hromady na vzdálenost do 20 m nebo s naložením na dopravní prostředek z betonu železového nebo předpjatého | m3 | 13.078 |  | 0 | CS ÚRS 2020 01 |  | základní |  | 0 | 0 | 0 | 0 | 0 | 4 | K | 2 |  |  |  | ROZPOCET |  |  |  | 0 | 0 | 0 | 0 | 0 | 1 | 0 | 4 | -993196122
| VV |  | vybourání anglických dvorků | [14 empty] | VV | 2 | 1 | True | 0 | ROZPOCET
| VV |  | stěny | [14 empty] | VV | 2 | 1 | True | 0 | ROZPOCET
| VV |  | (1,80+0,60*2)*0,20*1,00*12 |  | 7.2 | [12 empty] | VV | 2 | 2 | True | 0 | ROZPOCET
| VV |  | (1,10+0,50*2)*0,20*1,00*1 |  | 0.42 | [12 empty] | VV | 2 | 2 | True | 0 | ROZPOCET
| VV |  | podlaha | [14 empty] | VV | 2 | 1 | True | 0 | ROZPOCET
| VV |  | 1,80*0,80*0,25*12 |  | 4.32 | [12 empty] | VV | 2 | 2 | True | 0 | ROZPOCET
| VV |  | 1,10*0,50*0,25*1 |  | 0.138 | [12 empty] | VV | 2 | 2 | True | 0 | ROZPOCET
| VV |  | odhad ostatních betonových konstrukcí ve výkopu | [14 empty] | VV | 2 | 1 | True | 0 | ROZPOCET
| VV |  | 1,0 |  | 1 | [12 empty] | VV | 2 | 2 | True | 0 | ROZPOCET
| VV |  | Součet |  | 13.078 | [12 empty] | VV | 2 | 4 | True | 1 | ROZPOCET
13 | K | 151201102 | Zřízení pažení a rozepření stěn rýh pro podzemní vedení zátažné, hloubky do 4 m | m2 | 180.6 |  | 0 | CS ÚRS 2020 01 |  | základní |  | 0 | 0.00201 | 0.36301 | 0 | 0 | 4 | K | 2 |  |  |  | ROZPOCET |  |  |  | 0 | 0 | 0 | 0 | 0 | 1 | 0 | 4 | -278593793
| VV |  | pro stěny výkopu kanalizace a vsakovací studny | [14 empty] | VV | 2 | 1 | True | 0 | ROZPOCET
| VV |  | (13,00+1,50)*3,00*2*2 |  | 174 | [12 empty] | VV | 2 | 2 | True | 0 | ROZPOCET
| VV |  | 1,10*3,00*2 |  | 6.6 | [12 empty] | VV | 2 | 2 | True | 0 | ROZPOCET
| VV | pazeni | Mezisoučet |  | 180.6 | [12 empty] | VV | 2 | 3 | True | 1 | ROZPOCET
14 | K | 151201112 | Odstranění pažení a rozepření stěn rýh pro podzemní vedení s uložením materiálu na vzdálenost do 3 m od kraje výkopu zátažné, hloubky přes 2 do 4 m | m2 | 180.6 |  | 0 | CS ÚRS 2020 01 |  | základní |  | 0 | 0 | 0 | 0 | 0 | 4 | K | 2 |  |  |  | ROZPOCET |  |  |  | 0 | 0 | 0 | 0 | 0 | 1 | 0 | 4 | -1841301594
| VV |  | pazeni |  | 180.6 | [12 empty] | VV | 2 | 2 | True | 1 | ROZPOCET
15 | K | 151201301 | Zřízení rozepření zapažených stěn výkopů s potřebným přepažováním při pažení zátažném, hloubky do 4 m | m3 | 95.7 |  | 0 | CS ÚRS 2020 01 |  | základní |  | 0 | 0.00136 | 0.13015 | 0 | 0 | 4 | K | 2 |  |  |  | ROZPOCET |  |  |  | 0 | 0 | 0 | 0 | 0 | 1 | 0 | 4 | -113824066
| VV |  | pro stěny výkopu kanalizace a vsakovací studny | [14 empty] | VV | 2 | 1 | True | 0 | ROZPOCET
| VV |  | (13,00+1,50)*3,00*1,10*2 |  | 95.7 | [12 empty] | VV | 2 | 2 | True | 0 | ROZPOCET
| VV | rozepreni | Mezisoučet |  | 95.7 | [12 empty] | VV | 2 | 3 | True | 1 | ROZPOCET
16 | K | 151201311 | Odstranění rozepření stěn výkopů s uložením materiálu na vzdálenost do 3 m od okraje výkopu pažení zátažného, hloubky do 4 m | m3 | 95.7 |  | 0 | CS ÚRS 2020 01 |  | základní |  | 0 | 0 | 0 | 0 | 0 | 4 | K | 2 |  |  |  | ROZPOCET |  |  |  | 0 | 0 | 0 | 0 | 0 | 1 | 0 | 4 | -1229582103
| VV |  | rozepreni |  | 95.7 | [12 empty] | VV | 2 | 2 | True | 1 | ROZPOCET
17 | K | 16221131.1 | Vodorovné přemístění výkopku nebo sypaniny na obvyklém dopravním prostředku s naložením a vyprázdněním kolečka na hromady nebo do dopravního prostředku na vzdálenost do 10 m z horniny třídy těžitelnosti dle IGP nebo zjištěných vlastních informací (předpoklad 3 až 5) | m3 | 109.015 |  | 0 |  |  | základní |  | 0 | 0 | 0 | 0 | 0 | 4 | K | 2 |  |  |  | ROZPOCET |  |  |  | 0 | 0 | 0 | 0 | 0 | 1 | 0 | 4 | -441281550
| VV |  | přemístění výkopu pro výkop pasů rampy z budovy ven | [14 empty] | VV | 2 | 1 | True | 0 | ROZPOCET
| VV |  | 2,40 |  | 2.4 | [12 empty] | VV | 2 | 2 | True | 0 | ROZPOCET
| VV |  | přemístní přebytečného výkopu určenéhopro odvoz na dopravní prostředek | [14 empty] | VV | 2 | 1 | True | 0 | ROZPOCET
| VV |  | r200 |  | 397.5 | [12 empty] | VV | 2 | 2 | True | 0 | ROZPOCET
| VV |  | -zasypzemina |  | -346.75 | [12 empty] | VV | 2 | 2 | True | 0 | ROZPOCET
| VV | odvoz | Mezisoučet |  | 53.15 | [12 empty] | VV | 2 | 3 | True | 0 | ROZPOCET
| VV |  | odečet přemístění horniny tř.4 a 5 | [14 empty] | VV | 2 | 1 | True | 0 | ROZPOCET
| VV |  | -odvoz5 |  | -26.575 | [12 empty] | VV | 2 | 2 | True | 0 | ROZPOCET
| VV |  | přesun sejmuté ornice na mezideponii | [14 empty] | VV | 2 | 1 | True | 0 | ROZPOCET
| VV |  | sejmutiornice*0,20*1.80 |  | 82.44 | [12 empty] | VV | 2 | 2 | True | 0 | ROZPOCET
| VV |  | Součet |  | 109.015 | [12 empty] | VV | 2 | 4 | True | 1 | ROZPOCET
18 | K | 162211319 | Vodorovné přemístění výkopku nebo sypaniny stavebním kolečkem s naložením a vyprázdněním kolečka na hromady nebo do dopravního prostředku na vzdálenost do 10 m Příplatek k ceně za každých dalších 10 m | m3 | 765.82 |  | 0 | CS ÚRS 2020 01 |  | základní |  | 0 | 0 | 0 | 0 | 0 | 4 | K | 2 |  |  |  | ROZPOCET |  |  |  | 0 | 0 | 0 | 0 | 0 | 1 | 0 | 4 | 290881430
| VV |  | předpoklad přemístění do 50 m, tedy koeficient 4x | [14 empty] | VV | 2 | 1 | True | 0 | ROZPOCET
| VV |  | (odvoz-odvoz5)*4 |  | 106.3 | [12 empty] | VV | 2 | 2 | True | 0 | ROZPOCET
| VV |  | odvoz sejmuté ornice na deponii a zpětný dovoz pro rozprostření | [14 empty] | VV | 2 | 1 | True | 0 | ROZPOCET
| VV |  | sejmutiornice*0,20*1.80*2*4 |  | 659.52 | [12 empty] | VV | 2 | 2 | True | 0 | ROZPOCET
| VV |  | Součet |  | 765.82 | [12 empty] | VV | 2 | 4 | True | 1 | ROZPOCET
19 | K | 16221132.1 | Vodorovné přemístění výkopku nebo sypaniny na obvyklém dopravním prostředku s naložením a vyprázdněním kolečka na hromady nebo do dopravního prostředku na vzdálenost do 10 m z horniny třídy těžitelnosti dle IGP nebo zjištěných vlastních informací (předpoklad 3 až 5) | m3 | 26.575 |  | 0 |  |  | základní |  | 0 | 0 | 0 | 0 | 0 | 4 | K | 2 |  |  |  | ROZPOCET |  |  |  | 0 | 0 | 0 | 0 | 0 | 1 | 0 | 4 | -2013789006
| VV |  | předpoklad 50% odvážené zeminy | [14 empty] | VV | 2 | 1 | True | 0 | ROZPOCET
| VV |  | odvoz*0.50 |  | 26.575 | [12 empty] | VV | 2 | 2 | True | 0 | ROZPOCET
| VV | odvoz5 | Mezisoučet |  | 26.575 | [12 empty] | VV | 2 | 3 | True | 1 | ROZPOCET
20 | K | 162211329 | Vodorovné přemístění výkopku nebo sypaniny stavebním kolečkem s naložením a vyprázdněním kolečka na hromady nebo do dopravního prostředku na vzdálenost do 10 m Příplatek k ceně za každých dalších 10 m | m3 | 106.3 |  | 0 | CS ÚRS 2020 01 |  | základní |  | 0 | 0 | 0 | 0 | 0 | 4 | K | 2 |  |  |  | ROZPOCET |  |  |  | 0 | 0 | 0 | 0 | 0 | 1 | 0 | 4 | -2101501868
| VV |  | odvoz5*4 |  | 106.3 | [12 empty] | VV | 2 | 2 | True | 1 | ROZPOCET
21 | K | 162751137.1 | Vodorovné přemístění přebytečného výkopku na skládku dle možností zhotovitele vč. naložení na dopravní prostředek | m3 | 53.15 |  | 0 |  |  | základní |  | 0 | 0 | 0 | 0 | 0 | 4 | K | 2 |  |  |  | ROZPOCET |  |  |  | 0 | 0 | 0 | 0 | 0 | 1 | 0 | 4 | -414727010
| VV |  | odvoz |  | 53.15 | [12 empty] | VV | 2 | 2 | True | 1 | ROZPOCET
22 | K | 171201231.1 | Poplatek za uložení přebytečného výkopku na skládce dle možností zhotovitele | t | 95.67 |  | 0 |  |  | základní |  | 0 | 0 | 0 | 0 | 0 | 4 | K | 2 |  |  |  | ROZPOCET |  |  |  | 0 | 0 | 0 | 0 | 0 | 1 | 0 | 4 | -731189475
| VV |  | odvoz*1.80 |  | 95.67 | [12 empty] | VV | 2 | 2 | True | 1 | ROZPOCET
23 | K | 174111101 | Zásyp sypaninou z jakékoliv horniny ručně s uložením výkopku ve vrstvách se zhutněním jam, šachet, rýh nebo kolem objektů v těchto vykopávkách | m3 | 346.75 |  | 0 | CS ÚRS 2020 01 |  | základní |  | 0 | 0 | 0 | 0 | 0 | 4 | K | 2 |  |  |  | ROZPOCET |  |  |  | 0 | 0 | 0 | 0 | 0 | 1 | 0 | 4 | -1374004396
| VV |  | zásyp rýh kolem objektu a pro kanalizaci | [14 empty] | VV | 2 | 1 | True | 0 | ROZPOCET
| VV |  | dle objemu výkopu | [14 empty] | VV | 2 | 1 | True | 0 | ROZPOCET
| VV |  | r200 |  | 397.5 | [12 empty] | VV | 2 | 2 | True | 0 | ROZPOCET
| VV |  | odečet objemu obsypu a podsypu štěrkem | [14 empty] | VV | 2 | 1 | True | 0 | ROZPOCET
| VV |  | -obsypdrenaz |  | -36.59 | [12 empty] | VV | 2 | 2 | True | 0 | ROZPOCET
| VV |  | odečet objemu podkladní mazaniny drenáže | [14 empty] | VV | 2 | 1 | True | 0 | ROZPOCET
| VV |  | -drenaz*1,00*0,24 |  | -14.16 | [12 empty] | VV | 2 | 2 | True | 0 | ROZPOCET
| VV | zasypzemina | Mezisoučet |  | 346.75 | [12 empty] | VV | 2 | 3 | True | 1 | ROZPOCET
24 | K | 174111109 | Zásyp sypaninou z jakékoliv horniny ručně Příplatek k ceně za prohození sypaniny sítem | m3 | 346.75 |  | 0 | CS ÚRS 2020 01 |  | základní |  | 0 | 0 | 0 | 0 | 0 | 4 | K | 2 |  |  |  | ROZPOCET |  |  |  | 0 | 0 | 0 | 0 | 0 | 1 | 0 | 4 | -773945649
| VV |  | zasypzemina |  | 346.75 | [12 empty] | VV | 2 | 2 | True | 1 | ROZPOCET
25 | K | 175111101 | Obsypání potrubí ručně sypaninou z vhodných hornin třídy těžitelnosti I a II, skupiny 1 až 4 nebo materiálem připraveným podél výkopu ve vzdálenosti do 3 m od jeho kraje pro jakoukoliv hloubku výkopu a míru zhutnění bez prohození sypaniny | m3 | 36.59 |  | 0 |  |  | základní |  | 0 | 0 | 0 | 0 | 0 | 4 | K | 2 |  |  |  | ROZPOCET |  |  |  | 0 | 0 | 0 | 0 | 0 | 1 | 0 | 4 | -213335703
| VV |  | obsyp drenáže dle řezu výkopem 1-1 | [14 empty] | VV | 2 | 1 | True | 0 | ROZPOCET
| VV |  | drenaz*1,00*0,40 |  | 23.6 | [12 empty] | VV | 2 | 2 | True | 0 | ROZPOCET
| VV |  | obsyp vsakovací studny | [14 empty] | VV | 2 | 1 | True | 0 | ROZPOCET
| VV |  | 1,20*1,20*2,50*2 |  | 7.2 | [12 empty] | VV | 2 | 2 | True | 0 | ROZPOCET
| VV |  | -3,14*0,40*0,40*2,00*2 |  | -2.01 | [12 empty] | VV | 2 | 2 | True | 0 | ROZPOCET
| VV |  | lože, popř. obsyp kanalizačního potrubí | [14 empty] | VV | 2 | 1 | True | 0 | ROZPOCET
| VV |  | 13,00*1,00*0,30*2 |  | 7.8 | [12 empty] | VV | 2 | 2 | True | 0 | ROZPOCET
| VV | obsypdrenaz | Mezisoučet |  | 36.59 | [12 empty] | VV | 2 | 3 | True | 1 | ROZPOCET
26 | M | 58343930 | kamenivo drcené hrubé frakce 16/32 | t | 73.18 |  | 0 | CS ÚRS 2020 01 |  | základní |  | 0 | 1 | 73.18 | 0 | 0 | 8 | M | 2 |  |  |  | ROZPOCET |  |  |  | 0 | 0 | 0 | 0 | 0 | 1 | 0 | 4 | -743323861
| VV |  | 36,59*2 'Přepočtené koeficientem množství |  | 73.18 | [12 empty] | VV | 2 | 2 | False | 1 | ROZPOCET
141 | K | 181351103 | Rozprostření a urovnání ornice v rovině nebo ve svahu sklonu do 1:5 strojně při souvislé ploše přes 100 do 500 m2, tl. vrstvy do 200 mm | m2 | 229 |  | 0 | CS ÚRS 2020 01 |  | základní |  | 0 | 0 | 0 | 0 | 0 | 4 | K | 2 |  |  |  | ROZPOCET |  |  |  | 0 | 0 | 0 | 0 | 0 | 1 | 0 | 4 | -830115644
| VV |  | dle sejmutí ornice | [14 empty] | VV | 2 | 1 | True | 0 | ROZPOCET
| VV |  | sejmutiornice |  | 229 | [12 empty] | VV | 2 | 2 | True | 1 | ROZPOCET
28 | K | 181411131 | Založení trávníku na půdě předem připravené plochy do 1000 m2 výsevem včetně utažení parkového v rovině nebo na svahu do 1:5 | m2 | 229 |  | 0 | CS ÚRS 2020 01 |  | základní |  | 0 | 0 | 0 | 0 | 0 | 4 | K | 2 |  |  |  | ROZPOCET |  |  |  | 0 | 0 | 0 | 0 | 0 | 1 | 0 | 4 | 1533158223
| VV |  | po rozprostření ornice v místě drenáže a kanalizace | [14 empty] | VV | 2 | 1 | True | 0 | ROZPOCET
| VV |  | plocha dle sejmutí ornice | [14 empty] | VV | 2 | 1 | True | 0 | ROZPOCET
| VV |  | sejmutiornice |  | 229 | [12 empty] | VV | 2 | 2 | True | 1 | ROZPOCET
29 | M | 00572410 | osivo směs travní parková | kg | 3.435 |  | 0 | CS ÚRS 2020 01 |  | základní |  | 0 | 0.001 | 0.003435 | 0 | 0 | 8 | M | 2 |  |  |  | ROZPOCET |  |  |  | 0 | 0 | 0 | 0 | 0 | 1 | 0 | 4 | 334341016
| VV |  | 229*0,015 'Přepočtené koeficientem množství |  | 3.435 | [12 empty] | VV | 2 | 2 | False | 1 | ROZPOCET
30 | K | 181951114 | Úprava pláně vyrovnáním výškových rozdílů strojně v hornině třídy těžitelnosti II, skupiny 4 a 5 se zhutněním | m2 | 129.2 |  | 0 | CS ÚRS 2020 01 |  | základní |  | 0 | 0 | 0 | 0 | 0 | 4 | K | 2 |  |  |  | ROZPOCET |  |  |  | 0 | 0 | 0 | 0 | 0 | 1 | 0 | 4 | 1794167168
| VV |  | P13 |  | 57.2 | [12 empty] | VV | 2 | 2 | True | 0 | ROZPOCET
| VV |  | dno příkopu drenáže | [14 empty] | VV | 2 | 1 | True | 0 | ROZPOCET
| VV |  | drenaz*1,00 |  | 59 | [12 empty] | VV | 2 | 2 | True | 0 | ROZPOCET
| VV |  | úprava terénu pro dlažební kostky před vstupem | [14 empty] | VV | 2 | 1 | True | 0 | ROZPOCET
| VV |  | zulovekostky |  | 13 | [12 empty] | VV | 2 | 2 | True | 0 | ROZPOCET
| VV |  | Součet |  | 129.2 | [12 empty] | VV | 2 | 4 | True | 1 | ROZPOCET
31 | K | 184103800.1 | Šetrné vyjmutí stávajících keřů, zpětné zasazení dle stávajících pozic, v případě poškození výsadba a dodávka keřů pro uvedení zeleně do původního stavu | m2 | 30 |  | 0 |  |  | základní |  | 0 | 0.00035 | 0.0105 | 0 | 0 | 4 | K | 2 |  |  |  | ROZPOCET |  |  |  | 0 | 0 | 0 | 0 | 0 | 1 | 0 | 4 | -1818626393
| VV |  | dle plochy na koordinační situaci | [14 empty] | VV | 2 | 1 | True | 0 | ROZPOCET
| VV |  | 30,00 |  | 30 | [12 empty] | VV | 2 | 2 | True | 1 | ROZPOCET
| D | 2 | Zakládání |  |  |  | 0 |  |  |  |  | 0 |  | 6.151 |  | 0 | 1 | D | 1 |  |  |  | ROZPOCET | [9 empty] | 0
32 | K | 212792312.1 | Drenážní potrubí DN 125mm, dvouplášťové uvnitř hladké, celoperforovaná drenážní trubka PE-HD | m | 62 |  | 0 |  |  | základní |  | 0 | 0.00092 | 0.05704 | 0 | 0 | 4 | K | 2 |  |  |  | ROZPOCET |  |  |  | 0 | 0 | 0 | 0 | 0 | 1 | 0 | 4 | 2144417658
| VV |  | drenážní potrubí po obvodu objektu | [14 empty] | VV | 2 | 1 | True | 0 | ROZPOCET
| VV |  | (7,00+22,50)*2 |  | 59 | [12 empty] | VV | 2 | 2 | True | 0 | ROZPOCET
| VV | drenaz | Mezisoučet |  | 59 | [12 empty] | VV | 2 | 3 | True | 0 | ROZPOCET
| VV |  | odvodnění rohoží | [14 empty] | VV | 2 | 1 | True | 0 | ROZPOCET
| VV |  | 1,00*3 |  | 3 | [12 empty] | VV | 2 | 2 | True | 0 | ROZPOCET
| VV |  | Součet |  | 62 | [12 empty] | VV | 2 | 4 | True | 1 | ROZPOCET
33 | K | 274313811 | Základy z betonu prostého pasy betonu kamenem neprokládaného tř. C 25/30 | m3 | 2.484 |  | 0 | CS ÚRS 2020 01 |  | základní |  | 0 | 2.4533 | 6.094 | 0 | 0 | 4 | K | 2 |  |  |  | ROZPOCET |  |  |  | 0 | 0 | 0 | 0 | 0 | 1 | 0 | 4 | -2051767096
| VV |  | základy pro rampu ve vstupní hale | [14 empty] | VV | 2 | 1 | True | 0 | ROZPOCET
| VV |  | 2,50*0,60*0,80*2*1.035 |  | 2.484 | [12 empty] | VV | 2 | 2 | True | 1 | ROZPOCET
| D | 3 | Svislé a kompletní konstrukce |  |  |  | 0 |  |  |  |  | 0 |  | 0.026983 |  | 0.00022675 | 1 | D | 1 |  |  |  | ROZPOCET | [9 empty] | 0
34 | K | 319202114 | Dodatečná izolace zdiva injektáží nízkotlakou metodou silikonovou mikroemulzí, tloušťka zdiva přes 450 do 600 mm | m | 22.675 |  | 0 | CS ÚRS 2020 01 |  | základní |  | 0 | 0.00119 | 0.026983 | 1e-05 | 0.00022675 | 4 | K | 2 |  |  |  | ROZPOCET |  |  |  | 0 | 0 | 0 | 0 | 0 | 1 | 0 | 4 | -1511912340
| VV |  | 2,4*5+1,05*2+4,95+0,6+1,125+1,5+0,4 |  | 22.675 | [12 empty] | VV | 2 | 2 | True | 1 | ROZPOCET
| D | 4 | Vodorovné konstrukce |  |  |  | 0 |  |  |  |  | 0 |  | 13.0028 |  | 0 | 1 | D | 1 |  |  |  | ROZPOCET | [9 empty] | 0
35 | K | 430321414 | Schodišťové konstrukce a rampy z betonu železového (bez výztuže) stupně, schodnice, ramena, podesty s nosníky tř. C 25/30 | m3 | 4.032 |  | 0 | CS ÚRS 2020 01 |  | základní |  | 0 | 2.4534 | 9.892 | 0 | 0 | 4 | K | 2 |  |  |  | ROZPOCET |  |  |  | 0 | 0 | 0 | 0 | 0 | 1 | 0 | 4 | -267490633
| VV |  | rampa ve vstupní hale vč. betonových lavic | [14 empty] | VV | 2 | 1 | True | 0 | ROZPOCET
| VV |  | 2,40*2,60*0,40/2 |  | 1.248 | [12 empty] | VV | 2 | 2 | True | 0 | ROZPOCET
| VV |  | 2,40*0,60*0,70*2 |  | 2.016 | [12 empty] | VV | 2 | 2 | True | 0 | ROZPOCET
| VV |  | 2,40*0,80*0,20*2 |  | 0.768 | [12 empty] | VV | 2 | 2 | True | 0 | ROZPOCET
| VV |  | Součet |  | 4.032 | [12 empty] | VV | 2 | 4 | True | 1 | ROZPOCET
36 | K | 430361821 | Výztuž schodišťových konstrukcí a ramp stupňů, schodnic, ramen, podest s nosníky z betonářské oceli 10 505 (R) nebo BSt 500 | t | 0.242 |  | 0 | CS ÚRS 2020 01 |  | základní |  | 0 | 1.0489 | 0.25383 | 0 | 0 | 4 | K | 2 |  |  |  | ROZPOCET |  |  |  | 0 | 0 | 0 | 0 | 0 | 1 | 0 | 4 | 13329964
| VV |  | rampa ve vstupní hale vč. betonových lavic | [14 empty] | VV | 2 | 1 | True | 0 | ROZPOCET
| VV |  | předpoklad 60 kg/m3 | [14 empty] | VV | 2 | 1 | True | 0 | ROZPOCET
| VV |  | 4.032*60.00*0.001 |  | 0.242 | [12 empty] | VV | 2 | 2 | True | 1 | ROZPOCET
37 | K | 430362021 | Výztuž schodišťových konstrukcí a ramp stupňů, schodnic, ramen, podest s nosníky ze svařovaných sítí z drátů typu KARI | t | 0.242 |  | 0 | CS ÚRS 2020 01 |  | základní |  | 0 | 1.0628 | 0.25719 | 0 | 0 | 4 | K | 2 |  |  |  | ROZPOCET |  |  |  | 0 | 0 | 0 | 0 | 0 | 1 | 0 | 4 | -1530971301
| VV |  | rampa ve vstupní hale vč. betonových lavic | [14 empty] | VV | 2 | 1 | True | 0 | ROZPOCET
| VV |  | předpoklad 60 kg/m3 | [14 empty] | VV | 2 | 1 | True | 0 | ROZPOCET
| VV |  | 4.032*60.00*0.001 |  | 0.242 | [12 empty] | VV | 2 | 2 | True | 1 | ROZPOCET
38 | K | 431351125 | Bednění podest, podstupňových desek a ramp včetně podpěrné konstrukce výšky do 4 m půdorysně křivočarých zřízení | m2 | 16.6 |  | 0 | CS ÚRS 2020 01 |  | základní |  | 0 | 0.01288 | 0.21381 | 0 | 0 | 4 | K | 2 |  |  |  | ROZPOCET |  |  |  | 0 | 0 | 0 | 0 | 0 | 1 | 0 | 4 | -1290728453
| VV |  | rampa ve vstupní hale vč. betonových lavic | [14 empty] | VV | 2 | 1 | True | 0 | ROZPOCET
| VV |  | 2,60*0,40/2*2 |  | 1.04 | [12 empty] | VV | 2 | 2 | True | 0 | ROZPOCET
| VV |  | 2,40*0,70*2*2 |  | 6.72 | [12 empty] | VV | 2 | 2 | True | 0 | ROZPOCET
| VV |  | 2,40*0,80*2*2 |  | 7.68 | [12 empty] | VV | 2 | 2 | True | 0 | ROZPOCET
| VV |  | 0,60*0,70*2 |  | 0.84 | [12 empty] | VV | 2 | 2 | True | 0 | ROZPOCET
| VV |  | 0,20*0,80*2 |  | 0.32 | [12 empty] | VV | 2 | 2 | True | 0 | ROZPOCET
| VV | bedneniramp | Mezisoučet |  | 16.6 | [12 empty] | VV | 2 | 3 | True | 1 | ROZPOCET
39 | K | 431351126 | Bednění podest, podstupňových desek a ramp včetně podpěrné konstrukce výšky do 4 m půdorysně křivočarých odstranění | m2 | 16.6 |  | 0 | CS ÚRS 2020 01 |  | základní |  | 0 | 0 | 0 | 0 | 0 | 4 | K | 2 |  |  |  | ROZPOCET |  |  |  | 0 | 0 | 0 | 0 | 0 | 1 | 0 | 4 | -1564628799
| VV |  | bedneniramp |  | 16.6 | [12 empty] | VV | 2 | 2 | True | 1 | ROZPOCET
40 | K | 434191451 | Osazování schodišťových stupňů kamenných s vyspárováním styčných spár, s provizorním dřevěným zábradlím a dočasným zakrytím stupnic prkny do připravených otvorů, rovných, kosých nebo vřetenových oboustranně zazděných, stupňů broušených nebo leštěných | m | 10 |  | 0 | CS ÚRS 2020 01 |  | základní |  | 0 | 0.2386 | 2.386 | 0 | 0 | 4 | K | 2 |  |  |  | ROZPOCET |  |  |  | 0 | 0 | 0 | 0 | 0 | 1 | 0 | 4 | 485806526
| VV |  | zpětná montáž demontovaných stupňů ve vstupní hale | [14 empty] | VV | 2 | 1 | True | 0 | ROZPOCET
| VV |  | 2,50*2*2 |  | 10 | [12 empty] | VV | 2 | 2 | True | 1 | ROZPOCET
| D | 5 | Komunikace pozemní |  |  |  | 0 |  |  |  |  | 0 |  | 6.3921 |  | 0 | 1 | D | 1 |  |  |  | ROZPOCET | [9 empty] | 0
41 | K | 591211111 | Kladení dlažby z kostek s provedením lože do tl. 50 mm, s vyplněním spár, s dvojím beraněním a se smetením přebytečného materiálu na krajnici drobných z kamene, do lože z kameniva těženého | m2 | 13 |  | 0 | CS ÚRS 2020 01 |  | základní |  | 0 | 0.45 | 5.85 | 0 | 0 | 4 | K | 2 |  |  |  | ROZPOCET |  |  |  | 0 | 0 | 0 | 0 | 0 | 1 | 0 | 4 | 1440596582
| VV |  | zpětné položení části cestičky po pokládce kanalizace | [14 empty] | VV | 2 | 1 | True | 0 | ROZPOCET
| VV |  | 2*6,50 |  | 13 | [12 empty] | VV | 2 | 2 | True | 0 | ROZPOCET
| VV | zulovekostky | Mezisoučet |  | 13 | [12 empty] | VV | 2 | 3 | True | 1 | ROZPOCET
42 | M | 58381000.2 | kostka dlažební žulová, typ dle stávajícíh kostek | m2 | 1.3 |  | 0 |  |  | základní |  | 0 | 0.417 | 0.5421 | 0 | 0 | 8 | M | 2 |  |  |  | ROZPOCET |  |  |  | 0 | 0 | 0 | 0 | 0 | 1 | 0 | 4 | -188490616
| VV |  | předpoklad doplnění 10% plochy kostek | [14 empty] | VV | 2 | 1 | True | 0 | ROZPOCET
| VV |  | zulovekostky*0.10 |  | 1.3 | [12 empty] | VV | 2 | 2 | True | 1 | ROZPOCET
| D | 6 | Úpravy povrchů, podlahy a osazování výplní |  |  |  | 0 |  |  |  |  | 0 |  | 87.7375 |  | 0 | 1 | D | 1 |  |  |  | ROZPOCET | [9 empty] | 0
43 | K | 611325223 | Vápenocementová omítka jednotlivých malých ploch štuková na stropech, plochy jednotlivě přes 0,25 do 1 m2 | kus | 3 |  | 0 | CS ÚRS 2020 01 |  | základní |  | 0 | 0.0415 | 0.1245 | 0 | 0 | 4 | K | 2 |  |  |  | ROZPOCET |  |  |  | 0 | 0 | 0 | 0 | 0 | 1 | 0 | 4 | -2067967806
| VV |  | po demontáži nadsvětlíků vstupních dveří | [14 empty] | VV | 2 | 1 | True | 0 | ROZPOCET
| VV |  | 3 |  | 3 | [12 empty] | VV | 2 | 2 | True | 1 | ROZPOCET
44 | K | 612325225 | Vápenocementová omítka jednotlivých malých ploch štuková na stěnách, plochy jednotlivě přes 1,0 do 4 m2 | kus | 6 |  | 0 | CS ÚRS 2020 01 |  | základní |  | 0 | 0.1575 | 0.945 | 0 | 0 | 4 | K | 2 |  |  |  | ROZPOCET |  |  |  | 0 | 0 | 0 | 0 | 0 | 1 | 0 | 4 | -982407379
| VV |  | na stěnách po demontáži vstupních dveří a zádveří | [14 empty] | VV | 2 | 1 | True | 0 | ROZPOCET
| VV |  | 3*2 |  | 6 | [12 empty] | VV | 2 | 2 | True | 1 | ROZPOCET
45 | K | 612821000.1 | Omítka vnitřní sanační štuková stěn, kompletní provedení souvrství, vč. přípravy a příp. vyrovnání podkladu | m2 | 175.725 |  | 0 |  |  | základní |  | 0 | 0.0345 | 6.0625 | 0 | 0 | 4 | K | 2 |  |  |  | ROZPOCET |  |  |  | 0 | 0 | 0 | 0 | 0 | 1 | 0 | 4 | -392467010
| VV |  | "1.PP místnosti podél jižní fasády | [14 empty] | VV | 2 | 1 | True | 0 | ROZPOCET
| VV |  | vždy pouze obvodové stěny | [14 empty] | VV | 2 | 1 | True | 0 | ROZPOCET
| VV |  | (5,00+3,50)*2,50 |  | 21.25 | [12 empty] | VV | 2 | 2 | True | 0 | ROZPOCET
| VV |  | 3,40*2,50 |  | 8.5 | [12 empty] | VV | 2 | 2 | True | 0 | ROZPOCET
| VV |  | 11,70*2,50 |  | 29.25 | [12 empty] | VV | 2 | 2 | True | 0 | ROZPOCET
| VV |  | 2,25*2,50 |  | 5.625 | [12 empty] | VV | 2 | 2 | True | 0 | ROZPOCET
| VV |  | 14,05*2,50 |  | 35.125 | [12 empty] | VV | 2 | 2 | True | 0 | ROZPOCET
| VV |  | (7,00+5,00)*2*2,50 |  | 60 | [12 empty] | VV | 2 | 2 | True | 0 | ROZPOCET
| VV |  | ostatní drobné plochy +10% | [14 empty] | VV | 2 | 1 | True | 0 | ROZPOCET
| VV |  | 159,75*0.10 |  | 15.975 | [12 empty] | VV | 2 | 2 | True | 0 | ROZPOCET
| VV |  | Součet |  | 175.725 | [12 empty] | VV | 2 | 4 | True | 1 | ROZPOCET
46 | K | 612821000.2 | Lokální vyspravení omítky vnitřní sanační štukovou omítkou stěn, kompletní provedení souvrství, vč. přípravy a příp. vyrovnání podkladu | m2 | 61.979 |  | 0 |  |  | základní |  | 0 | 0.0345 | 2.1383 | 0 | 0 | 4 | K | 2 |  |  |  | ROZPOCET |  |  |  | 0 | 0 | 0 | 0 | 0 | 1 | 0 | 4 | -268490553
| VV |  | předpoklad množství dle konzultace s projektantem 5% z celkových ploch | [14 empty] | VV | 2 | 1 | True | 0 | ROZPOCET
| VV |  | "1.PP | [14 empty] | VV | 2 | 1 | True | 0 | ROZPOCET
| VV |  | 1239,578*0,05 |  | 61.979 | [12 empty] | VV | 2 | 2 | True | 1 | ROZPOCET
47 | K | 612821060.1 | Přeštukování omítky sanační štukovou vrstvou, vč. přípravy a příp. vyrovnání podkladu | m2 | 134.173 |  | 0 |  |  | základní |  | 0 | 0.01 | 1.3417 | 0 | 0 | 4 | K | 2 |  |  |  | ROZPOCET |  |  |  | 0 | 0 | 0 | 0 | 0 | 1 | 0 | 4 | 1334603306
| VV |  | 1.PP fotoateliér - přeštukování omítky stěn a stropu dle půdorysu | [14 empty] | VV | 2 | 1 | True | 0 | ROZPOCET
| VV |  | strop | [14 empty] | VV | 2 | 1 | True | 0 | ROZPOCET
| VV |  | 14,05*4,95 |  | 69.548 | [12 empty] | VV | 2 | 2 | True | 0 | ROZPOCET
| VV |  | stěny (obvodová stěna má zcela novou sanační omítku, viz pol. "Omítka vnitřní sanační") | [14 empty] | VV | 2 | 1 | True | 0 | ROZPOCET
| VV |  | (14,05+4,95*2)*2,50 |  | 59.875 | [12 empty] | VV | 2 | 2 | True | 0 | ROZPOCET
| VV |  | přípočet 5% na ostění, výklenky apod. | [14 empty] | VV | 2 | 1 | True | 0 | ROZPOCET
| VV |  | 95,00*0.05 |  | 4.75 | [12 empty] | VV | 2 | 2 | True | 0 | ROZPOCET
| VV |  | Součet |  | 134.173 | [12 empty] | VV | 2 | 4 | True | 1 | ROZPOCET
48 | K | 622131101 | Podkladní a spojovací vrstva vnějších omítaných ploch cementový postřik nanášený ručně celoplošně stěn | m2 | 158.025 |  | 0 | CS ÚRS 2020 01 |  | základní |  | 0 | 0.00735 | 1.1615 | 0 | 0 | 4 | K | 2 |  |  |  | ROZPOCET |  |  |  | 0 | 0 | 0 | 0 | 0 | 1 | 0 | 4 | 1425203926
| VV |  | dle plochy venkovní omítky | [14 empty] | VV | 2 | 1 | True | 0 | ROZPOCET
| VV |  | extomitka |  | 158.025 | [12 empty] | VV | 2 | 2 | True | 1 | ROZPOCET
49 | K | 622331121.1 | Omítka vyrovnávací vnějších stěn tl. do 30mm nanášená ručně, kompletní skladba, vhodná pod venkovní svislou hydroizolaci, vč. vyrovnání nerovností po odstranění hydroizolační přizdívky | m2 | 158.025 |  | 0 |  |  | základní |  | 0 | 0.0315 | 4.9778 | 0 | 0 | 4 | K | 2 |  |  |  | ROZPOCET |  |  |  | 0 | 0 | 0 | 0 | 0 | 1 | 0 | 4 | -1562403
| VV |  | (1,10+6,85+22,15)*2*2,50 |  | 150.5 | [12 empty] | VV | 2 | 2 | True | 0 | ROZPOCET
| VV |  | přípočet 5% na ostění, výklenky apod. | [14 empty] | VV | 2 | 1 | True | 0 | ROZPOCET
| VV |  | 150,50*0.05 |  | 7.525 | [12 empty] | VV | 2 | 2 | True | 0 | ROZPOCET
| VV | extomitka | Mezisoučet |  | 158.025 | [12 empty] | VV | 2 | 3 | True | 1 | ROZPOCET
50 | K | 631311133 | Mazanina z betonu prostého bez zvýšených nároků na prostředí tl. přes 120 do 240 mm tř. C 12/15 | m3 | 14.656 |  | 0 | CS ÚRS 2020 01 |  | základní |  | 0 | 2.2563 | 33.0689 | 0 | 0 | 4 | K | 2 |  |  |  | ROZPOCET |  |  |  | 0 | 0 | 0 | 0 | 0 | 1 | 0 | 4 | -777787042
| VV |  | mazanina pod drenáží | [14 empty] | VV | 2 | 1 | True | 0 | ROZPOCET
| VV |  | betonáž do výkopu +3,5% | [14 empty] | VV | 2 | 1 | True | 0 | ROZPOCET
| VV |  | drenaz*1,00*0,24*1.035 |  | 14.656 | [12 empty] | VV | 2 | 2 | True | 1 | ROZPOCET
51 | K | 631311224 | Mazanina z betonu prostého se zvýšenými nároky na prostředí tl. přes 80 do 120 mm tř. C 25/30 | m3 | 6.864 |  | 0 | CS ÚRS 2020 01 |  | základní |  | 0 | 2.4533 | 16.8394 | 0 | 0 | 4 | K | 2 |  |  |  | ROZPOCET |  |  |  | 0 | 0 | 0 | 0 | 0 | 1 | 0 | 4 | 1873187841
| VV |  | P13*0,12 |  | 6.864 | [12 empty] | VV | 2 | 2 | True | 1 | ROZPOCET
52 | K | 631311224.1 | Příplatek k mazanině na dilatace, popř. jiné systémové prvky | m2 | 57.2 |  | 0 |  |  | základní |  | 0 | 0 | 0 | 0 | 0 | 4 | K | 2 |  |  |  | ROZPOCET |  |  |  | 0 | 0 | 0 | 0 | 0 | 1 | 0 | 4 | 1685528137
| VV |  | P13 |  | 57.2 | [12 empty] | VV | 2 | 2 | True | 1 | ROZPOCET
53 | K | 631319111 | Příplatek k cenám mazanin za vytvoření odtokového žlábku v prádelnách, ve dně kanálu pro rozvody apod. š x v = do 200x100 mm | m | 59 |  | 0 | CS ÚRS 2020 01 |  | základní |  | 0 | 0 | 0 | 0 | 0 | 4 | K | 2 |  |  |  | ROZPOCET |  |  |  | 0 | 0 | 0 | 0 | 0 | 1 | 0 | 4 | -1889085336
| VV |  | vytvoření žlabu pro drenáž | [14 empty] | VV | 2 | 1 | True | 0 | ROZPOCET
| VV |  | drenaz |  | 59 | [12 empty] | VV | 2 | 2 | True | 1 | ROZPOCET
54 | K | 631319171 | Příplatek k cenám mazanin za stržení povrchu spodní vrstvy mazaniny latí před vložením výztuže nebo pletiva pro tl. obou vrstev mazaniny přes 50 do 80 mm | m3 | 5.408 |  | 0 | CS ÚRS 2020 01 |  | základní |  | 0 | 0 | 0 | 0 | 0 | 4 | K | 2 |  |  |  | ROZPOCET |  |  |  | 0 | 0 | 0 | 0 | 0 | 1 | 0 | 4 | -1830157932
| VV |  | P13*0,07 |  | 4.004 | [12 empty] | VV | 2 | 2 | True | 0 | ROZPOCET
| VV |  | venkovnidlazba*0,065 |  | 1.404 | [12 empty] | VV | 2 | 2 | True | 0 | ROZPOCET
| VV |  | Součet |  | 5.408 | [12 empty] | VV | 2 | 4 | True | 1 | ROZPOCET
55 | K | 631319173 | Příplatek k cenám mazanin za stržení povrchu spodní vrstvy mazaniny latí před vložením výztuže nebo pletiva pro tl. obou vrstev mazaniny přes 80 do 120 mm | m3 | 6.864 |  | 0 | CS ÚRS 2020 01 |  | základní |  | 0 | 0 | 0 | 0 | 0 | 4 | K | 2 |  |  |  | ROZPOCET |  |  |  | 0 | 0 | 0 | 0 | 0 | 1 | 0 | 4 | 52499237
| VV |  | P13*0,12 |  | 6.864 | [12 empty] | VV | 2 | 2 | True | 1 | ROZPOCET
56 | K | 631362021 | Výztuž mazanin ze svařovaných sítí z drátů typu KARI | t | 3.389 |  | 0 | CS ÚRS 2020 01 |  | základní |  | 0 | 1.0628 | 3.6017 | 0 | 0 | 4 | K | 2 |  |  |  | ROZPOCET |  |  |  | 0 | 0 | 0 | 0 | 0 | 1 | 0 | 4 | 196018077
| VV |  | kari sítě 5/150-5/150 vložené do cementového potěru dle skladeb podlah v tz | [14 empty] | VV | 2 | 1 | True | 0 | ROZPOCET
| VV |  | 2.105 kg/m2 + 35% překrytí | [14 empty] | VV | 2 | 1 | True | 0 | ROZPOCET
| VV |  | P13*2.105*1.35*0.001 |  | 0.163 | [12 empty] | VV | 2 | 2 | True | 0 | ROZPOCET
| VV |  | kari sítě 6/150-6/150 vložené do podkladní betonové vrstvy dle skladeb podlah v tz | [14 empty] | VV | 2 | 1 | True | 0 | ROZPOCET
| VV |  | 3.033 kg/m2 + 35% překrytí | [14 empty] | VV | 2 | 1 | True | 0 | ROZPOCET
| VV |  | P13*3.033*1.35*0.01 |  | 2.342 | [12 empty] | VV | 2 | 2 | True | 0 | ROZPOCET
| VV |  | kari sítě 6/150-6/150 vložené do potěru pod venkovní kamennou dlažbou u vstupu dle tz | [14 empty] | VV | 2 | 1 | True | 0 | ROZPOCET
| VV |  | venkovnidlazba*3.033*1.35*0.01 |  | 0.884 | [12 empty] | VV | 2 | 2 | True | 0 | ROZPOCET
| VV |  | Součet |  | 3.389 | [12 empty] | VV | 2 | 4 | True | 1 | ROZPOCET
57 | K | 632451103 | Potěr cementový samonivelační ze suchých směsí tloušťky přes 5 do 10 mm | m2 | 70.5 |  | 0 | CS ÚRS 2020 01 |  | základní |  | 0 | 0.0204 | 1.4382 | 0 | 0 | 4 | K | 2 |  |  |  | ROZPOCET |  |  |  | 0 | 0 | 0 | 0 | 0 | 1 | 0 | 4 | -1547270413
| VV |  | 1.PP fotoatelier | [14 empty] | VV | 2 | 1 | True | 0 | ROZPOCET
| VV |  | 14,10*5,00 |  | 70.5 | [12 empty] | VV | 2 | 2 | True | 1 | ROZPOCET
58 | K | 632451234.5 | Potěr cementový samonivelační litý C25 tl do 65 mm | m2 | 21.6 |  | 0 |  |  | základní |  | 0 | 0.13 | 2.808 | 0 | 0 | 4 | K | 2 |  |  |  | ROZPOCET |  |  |  | 0 | 0 | 0 | 0 | 0 | 1 | 0 | 4 | -1214671919
| VV |  | potěr po demontáži venkovní kamenné dlažby dle tz | [14 empty] | VV | 2 | 1 | True | 0 | ROZPOCET
| VV |  | venkovnidlazba |  | 21.6 | [12 empty] | VV | 2 | 2 | True | 1 | ROZPOCET
59 | K | 632451234.8 | Potěr cementový samonivelační litý C25 tl do 70 mm | m2 | 57.2 |  | 0 |  |  | základní |  | 0 | 0.14 | 8.008 | 0 | 0 | 4 | K | 2 |  |  |  | ROZPOCET |  |  |  | 0 | 0 | 0 | 0 | 0 | 1 | 0 | 4 | 1393143395
| VV |  | P13 |  | 57.2 | [12 empty] | VV | 2 | 2 | True | 1 | ROZPOCET
60 | K | 632451234.9 | Příplatek k cementovému potěru na dilatace, popř. jiné systémové prvky | m2 | 149.3 |  | 0 |  |  | základní |  | 0 | 0 | 0 | 0 | 0 | 4 | K | 2 |  |  |  | ROZPOCET |  |  |  | 0 | 0 | 0 | 0 | 0 | 1 | 0 | 4 | -1343955577
| VV |  | P13 |  | 57.2 | [12 empty] | VV | 2 | 2 | True | 0 | ROZPOCET
| VV |  | 1.PP fotoatelier | [14 empty] | VV | 2 | 1 | True | 0 | ROZPOCET
| VV |  | 14,10*5,00 |  | 70.5 | [12 empty] | VV | 2 | 2 | True | 0 | ROZPOCET
| VV |  | potěr po demontáži venkovní kamenné dlažby dle tz | [14 empty] | VV | 2 | 1 | True | 0 | ROZPOCET
| VV |  | venkovnidlazba |  | 21.6 | [12 empty] | VV | 2 | 2 | True | 0 | ROZPOCET
| VV |  | Součet |  | 149.3 | [12 empty] | VV | 2 | 4 | True | 1 | ROZPOCET
61 | K | 632481213 | Separační vrstva k oddělení podlahových vrstev z polyetylénové fólie | m2 | 57.2 |  | 0 | CS ÚRS 2020 01 |  | základní |  | 0 | 0.00013 | 0.007436 | 0 | 0 | 4 | K | 2 |  |  |  | ROZPOCET |  |  |  | 0 | 0 | 0 | 0 | 0 | 1 | 0 | 4 | 198491080
| VV |  | P13 |  | 57.2 | [12 empty] | VV | 2 | 2 | True | 1 | ROZPOCET
62 | K | 637211112.1 | Zpětná pokládka okapového chodníku z demontovaných a uskladněných betonových dlaždic 500x500mm | m2 | 22.25 |  | 0 |  |  | základní |  | 0 | 0.21099 | 4.6945 | 0 | 0 | 4 | K | 2 |  |  |  | ROZPOCET |  |  |  | 0 | 0 | 0 | 0 | 0 | 1 | 0 | 4 | -786360219
| VV |  | zpětné položení stávajícího okapového chodníku z demontovaných betonových dlaždic 500x500mm | [14 empty] | VV | 2 | 1 | True | 0 | ROZPOCET
| VV |  | (1,10+6,85+22,30)*2*0,50 |  | 30.25 | [12 empty] | VV | 2 | 2 | True | 0 | ROZPOCET
| VV |  | odečet angl.dvorků | [14 empty] | VV | 2 | 1 | True | 0 | ROZPOCET
| VV |  | -1,25*0,50*12 |  | -7.5 | [12 empty] | VV | 2 | 2 | True | 0 | ROZPOCET
| VV |  | -1,00*0,50 |  | -0.5 | [12 empty] | VV | 2 | 2 | True | 0 | ROZPOCET
| VV |  | Součet |  | 22.25 | [12 empty] | VV | 2 | 4 | True | 1 | ROZPOCET
63 | M | 59212310.1 | dlaždice betonová 500x500mm | kus | 20 |  | 0 |  |  | základní |  | 0 | 0.026 | 0.52 | 0 | 0 | 8 | M | 2 |  |  |  | ROZPOCET |  |  |  | 0 | 0 | 0 | 0 | 0 | 1 | 0 | 4 | 352612092
| VV |  | dle tz předpoklad doplnění 20 ks dlaždic | [14 empty] | VV | 2 | 1 | True | 0 | ROZPOCET
| VV |  | 20 |  | 20 | [12 empty] | VV | 2 | 2 | True | 1 | ROZPOCET
| D | 8 | Trubní vedení |  |  |  | 0 |  |  |  |  | 0 |  | 1.1498 |  | 0 | 1 | D | 1 |  |  |  | ROZPOCET | [9 empty] | 0
64 | K | 871310000.1 | Plné kanalizační potrubí DN 150mm | m | 26 |  | 0 |  |  | základní |  | 0 | 0.001 | 0.026 | 0 | 0 | 4 | K | 2 |  |  |  | ROZPOCET |  |  |  | 0 | 0 | 0 | 0 | 0 | 1 | 0 | 4 | -1870219418
| VV |  | 2x13 m dle tz | [14 empty] | VV | 2 | 1 | True | 0 | ROZPOCET
| VV |  | 13,00*2 |  | 26 | [12 empty] | VV | 2 | 2 | True | 0 | ROZPOCET
| VV | extpvcpotrubi | Mezisoučet |  | 26 | [12 empty] | VV | 2 | 3 | True | 1 | ROZPOCET
65 | K | 894812116.1 | Kontrolní a čistící drenážní šachta, DN 315, v=3m | kus | 8 |  | 0 |  |  | základní |  | 0 | 0.04907 | 0.39256 | 0 | 0 | 4 | K | 2 |  |  |  | ROZPOCET |  |  |  | 0 | 0 | 0 | 0 | 0 | 1 | 0 | 4 | 825097430
| VV |  | 8 ks dle tz i výkresu 1.PP | [14 empty] | VV | 2 | 1 | True | 0 | ROZPOCET
| VV |  | 8 |  | 8 | [12 empty] | VV | 2 | 2 | True | 1 | ROZPOCET
66 | K | 894812163.1 | Litinový poklop pro drenážní šachtu | kus | 8 |  | 0 |  |  | základní |  | 0 | 0.03535 | 0.2828 | 0 | 0 | 4 | K | 2 |  |  |  | ROZPOCET |  |  |  | 0 | 0 | 0 | 0 | 0 | 1 | 0 | 4 | -1253591554
67 | K | 894812500.1 | Vsakovací studna – šachta plastová, průměr 0,8 m, výška 2,0 m | kus | 2 |  | 0 | CS ÚRS 2020 01 |  | základní |  | 0 | 0.22422 | 0.44844 | 0 | 0 | 4 | K | 2 |  |  |  | ROZPOCET |  |  |  | 0 | 0 | 0 | 0 | 0 | 1 | 0 | 4 | -167212994
| D | 9 | Ostatní konstrukce a práce, bourání |  |  |  | 0 |  |  |  |  | 0 |  | 7.5604 |  | 46.4416 | 1 | D | 1 |  |  |  | ROZPOCET | [9 empty] | 0
68 | K | 949101111 | Lešení pomocné pracovní pro objekty pozemních staveb pro zatížení do 150 kg/m2, o výšce lešeňové podlahy do 1,9 m | m2 | 192.448 |  | 0 | CS ÚRS 2020 01 |  | základní |  | 0 | 0.00013 | 0.025018 | 0 | 0 | 4 | K | 2 |  |  |  | ROZPOCET |  |  |  | 0 | 0 | 0 | 0 | 0 | 1 | 0 | 4 | -869178452
| VV |  | "1.PP | [14 empty] | VV | 2 | 1 | True | 0 | ROZPOCET
| VV |  | fotoateliér - přeštukování omítky stěn a stropu dle půdorysu | [14 empty] | VV | 2 | 1 | True | 0 | ROZPOCET
| VV |  | 14,05*4,95 |  | 69.548 | [12 empty] | VV | 2 | 2 | True | 0 | ROZPOCET
| VV |  | místnosti podél jižní fasády | [14 empty] | VV | 2 | 1 | True | 0 | ROZPOCET
| VV |  | sanační omítka obvodových stěn | [14 empty] | VV | 2 | 1 | True | 0 | ROZPOCET
| VV |  | (5,00+3,50)*1,00 |  | 8.5 | [12 empty] | VV | 2 | 2 | True | 0 | ROZPOCET
| VV |  | 3,40*1,00 |  | 3.4 | [12 empty] | VV | 2 | 2 | True | 0 | ROZPOCET
| VV |  | 11,70*1,00 |  | 11.7 | [12 empty] | VV | 2 | 2 | True | 0 | ROZPOCET
| VV |  | 2,25*1,00 |  | 2.25 | [12 empty] | VV | 2 | 2 | True | 0 | ROZPOCET
| VV |  | 14,05*1,00 |  | 14.05 | [12 empty] | VV | 2 | 2 | True | 0 | ROZPOCET
| VV |  | (7,00+5,00)*2*1,00 |  | 24 | [12 empty] | VV | 2 | 2 | True | 0 | ROZPOCET
| VV |  | pro vnější izolaci obvodového zdiva, délka dle drenáže | [14 empty] | VV | 2 | 1 | True | 0 | ROZPOCET
| VV |  | drenaz*1,00 |  | 59 | [12 empty] | VV | 2 | 2 | True | 0 | ROZPOCET
| VV |  | Součet |  | 192.448 | [12 empty] | VV | 2 | 4 | True | 1 | ROZPOCET
69 | K | 952901111 | Vyčištění budov nebo objektů před předáním do užívání budov bytové nebo občanské výstavby, světlé výšky podlaží do 4 m | m2 | 536.4 |  | 0 | CS ÚRS 2020 01 |  | základní |  | 0 | 4e-05 | 0.021456 | 0 | 0 | 4 | K | 2 |  |  |  | ROZPOCET |  |  |  | 0 | 0 | 0 | 0 | 0 | 1 | 0 | 4 | 428355561
| VV |  | plochy dle digitálního měření | [14 empty] | VV | 2 | 1 | True | 0 | ROZPOCET
| VV |  | "1.PP | [14 empty] | VV | 2 | 1 | True | 0 | ROZPOCET
| VV |  | 536,40 |  | 536.4 | [12 empty] | VV | 2 | 2 | True | 1 | ROZPOCET
70 | K | 952902131 | Čištění budov při provádění oprav a udržovacích prací podlah drsných nebo chodníků omytím | m2 | 92.1 |  | 0 | CS ÚRS 2020 01 |  | základní |  | 0 | 1e-05 | 0.000921 | 0 | 0 | 4 | K | 2 |  |  |  | ROZPOCET |  |  |  | 0 | 0 | 0 | 0 | 0 | 1 | 0 | 4 | 1529492784
| VV |  | 1.PP - fotoatelier před provedením stěrky | [14 empty] | VV | 2 | 1 | True | 0 | ROZPOCET
| VV |  | 14,10*5,00 |  | 70.5 | [12 empty] | VV | 2 | 2 | True | 0 | ROZPOCET
| VV |  | očištění betonu po demontáži venkovní kamenné dlažby | [14 empty] | VV | 2 | 1 | True | 0 | ROZPOCET
| VV |  | 21,60 |  | 21.6 | [12 empty] | VV | 2 | 2 | True | 0 | ROZPOCET
| VV |  | Součet |  | 92.1 | [12 empty] | VV | 2 | 4 | True | 1 | ROZPOCET
71 | K | 963023612.1 | Šetrná demontáž žulových schodišťových stupňů | m | 15 |  | 0 |  |  | základní |  | 0 | 0 | 0 | 0.37 | 5.55 | 4 | K | 2 |  |  |  | ROZPOCET |  |  |  | 0 | 0 | 0 | 0 | 0 | 1 | 0 | 4 | 349210604
| VV |  | 2,50*2*3 |  | 15 | [12 empty] | VV | 2 | 2 | True | 1 | ROZPOCET
72 | K | 965042141 | Bourání mazanin betonových nebo z litého asfaltu tl. do 100 mm, plochy přes 4 m2 | m3 | 11.8 |  | 0 | CS ÚRS 2020 01 |  | základní |  | 0 | 0 | 0 | 2.2 | 25.96 | 4 | K | 2 |  |  |  | ROZPOCET |  |  |  | 0 | 0 | 0 | 0 | 0 | 1 | 0 | 4 | -612996372
| VV |  | 1.np - vstupní hala - dle půdroysu - tl. 30+70 mm | [14 empty] | VV | 2 | 1 | True | 0 | ROZPOCET
| VV |  | P13*(0,03+0,07) |  | 5.72 | [12 empty] | VV | 2 | 2 | True | 0 | ROZPOCET
| VV |  | bourání maltového lože venkovní kamenné dlažby | [14 empty] | VV | 2 | 1 | True | 0 | ROZPOCET
| VV |  | 21,60*0,05 |  | 1.08 | [12 empty] | VV | 2 | 2 | True | 0 | ROZPOCET
| VV |  | ostatní bourání mazanin | [14 empty] | VV | 2 | 1 | True | 0 | ROZPOCET
| VV |  | 50,00*0,10 |  | 5 | [12 empty] | VV | 2 | 2 | True | 0 | ROZPOCET
| VV |  | Součet |  | 11.8 | [12 empty] | VV | 2 | 4 | True | 1 | ROZPOCET
73 | K | 965046110.1 | Broušení stávajících betonových podlah | m2 | 92.1 |  | 0 |  |  | základní |  | 0 | 0 | 0 | 0 | 0 | 4 | K | 2 |  |  |  | ROZPOCET |  |  |  | 0 | 0 | 0 | 0 | 0 | 1 | 0 | 4 | 850398757
| VV |  | 1.PP - fotoatelier před provedením stěrky | [14 empty] | VV | 2 | 1 | True | 0 | ROZPOCET
| VV |  | 14,10*5,00 |  | 70.5 | [12 empty] | VV | 2 | 2 | True | 0 | ROZPOCET
| VV |  | broušení betonu po demontáži venkovní kamenné dlažby | [14 empty] | VV | 2 | 1 | True | 0 | ROZPOCET
| VV |  | 21,60 |  | 21.6 | [12 empty] | VV | 2 | 2 | True | 0 | ROZPOCET
| VV |  | Součet |  | 92.1 | [12 empty] | VV | 2 | 4 | True | 1 | ROZPOCET
74 | K | 965081223 | Bourání podlah z dlaždic bez podkladního lože nebo mazaniny, s jakoukoliv výplní spár keramických nebo xylolitových tl. přes 10 mm plochy přes 1 m2 | m2 | 57.2 |  | 0 | CS ÚRS 2020 01 |  | základní |  | 0 | 0 | 0 | 0.057 | 3.2604 | 4 | K | 2 |  |  |  | ROZPOCET |  |  |  | 0 | 0 | 0 | 0 | 0 | 1 | 0 | 4 | 2075229510
| VV |  | 1.np – vstupní hala | [14 empty] | VV | 2 | 1 | True | 0 | ROZPOCET
| VV |  | P13 |  | 57.2 | [12 empty] | VV | 2 | 2 | True | 1 | ROZPOCET
75 | K | 965081611 | Odsekání soklíků včetně otlučení podkladní omítky až na zdivo rovných | m | 20.2 |  | 0 | CS ÚRS 2020 01 |  | základní |  | 0 | 0 | 0 | 0.009 | 0.1818 | 4 | K | 2 |  |  |  | ROZPOCET |  |  |  | 0 | 0 | 0 | 0 | 0 | 1 | 0 | 4 | 1661346918
| VV |  | dle nových soklíků | [14 empty] | VV | 2 | 1 | True | 0 | ROZPOCET
| VV |  | sokldlazba |  | 20.2 | [12 empty] | VV | 2 | 2 | True | 1 | ROZPOCET
76 | K | 968062450.1 | Demontáž dřevěných vstupních dveří (zádveří), oken nad vstupními dveřmi a dřevěného obkladu u hlavního vstupu v 1.np | kus | 3 |  | 0 |  |  | základní |  | 0 | 0 | 0 | 0.65 | 1.95 | 4 | K | 2 |  |  |  | ROZPOCET |  |  |  | 0 | 0 | 0 | 0 | 0 | 1 | 0 | 4 | -439190263
| P |  | Poznámka k položce: 1 kus vyjadřuje 2 vnější a 2 vnitřní křídla dveří, související dřevěný obklad zádveří, popř. jiné související prvky | [14 empty] | P | 2
| VV |  | 3 |  | 3 | [12 empty] | VV | 2 | 2 | True | 1 | ROZPOCET
77 | K | 968062900.1 | Demontáž rohoží před vstupem vel.cca 1,00x0,30 m | kus | 3 |  | 0 |  |  | základní |  | 0 | 0 | 0 | 0.02 | 0.06 | 4 | K | 2 |  |  |  | ROZPOCET |  |  |  | 0 | 0 | 0 | 0 | 0 | 1 | 0 | 4 | 570714055
| P |  | Poznámka k položce: 1 kus vyjadřuje 2 vnější a 2 vnitřní dveře, související dřevěný obklad, popř. jiné související prvky | [14 empty] | P | 2
78 | K | 968062900.2 | Demontáž kovové rampy, vel.cca 2,0x1,0 m | kus | 2 |  | 0 |  |  | základní |  | 0 | 0 | 0 | 0.02 | 0.04 | 4 | K | 2 |  |  |  | ROZPOCET |  |  |  | 0 | 0 | 0 | 0 | 0 | 1 | 0 | 4 | 609424431
| P |  | Poznámka k položce: 1 kus vyjadřuje 2 vnější a 2 vnitřní dveře, související dřevěný obklad, popř. jiné související prvky | [14 empty] | P | 2
| VV |  | 1 rampa před vstupem, 1 ve vstupní hale | [14 empty] | VV | 2 | 1 | True | 0 | ROZPOCET
| VV |  | 1+1 |  | 2 | [12 empty] | VV | 2 | 2 | True | 1 | ROZPOCET
79 | K | 968062900.9 | Demontáž jiných konstrukcí a prvků samostatně neuvedených, uskladnění popř. likvidace dle pokynů investora | kpl | 1 |  | 0 |  |  | základní |  | 0 | 0 | 0 | 1 | 1 | 4 | K | 2 |  |  |  | ROZPOCET |  |  |  | 0 | 0 | 0 | 0 | 0 | 1 | 0 | 4 | -814496236
| P |  | Poznámka k položce: 1 kus vyjadřuje 2 vnější a 2 vnitřní dveře, související dřevěný obklad, popř. jiné související prvky | [14 empty] | P | 2
80 | K | 985113111 | Pemrlování povrchu betonu stěn | m2 | 15.44 |  | 0 | CS ÚRS 2020 01 |  | základní |  | 0 | 0 | 0 | 0.06 | 0.9264 | 4 | K | 2 |  |  |  | ROZPOCET |  |  |  | 0 | 0 | 0 | 0 | 0 | 1 | 0 | 4 | -518650826
| VV |  | pemrlování betonového sedadla ve vstupní hale | [14 empty] | VV | 2 | 1 | True | 0 | ROZPOCET
| VV |  | (1,20*2+0,60)*2,40*2 |  | 14.4 | [12 empty] | VV | 2 | 2 | True | 0 | ROZPOCET
| VV |  | (0,60*0,60+0,20*0,80)*2 |  | 1.04 | [12 empty] | VV | 2 | 2 | True | 0 | ROZPOCET
| VV |  | Součet |  | 15.44 | [12 empty] | VV | 2 | 4 | True | 1 | ROZPOCET
81 | K | 985131210.1 | Očištění venkovních ploch stěn po odstranění hydroizolace | m2 | 156.52 |  | 0 | CS ÚRS 2020 01 |  | základní |  | 0 | 0.048 | 7.513 | 0.048 | 7.513 | 4 | K | 2 |  |  |  | ROZPOCET |  |  |  | 0 | 0 | 0 | 0 | 0 | 1 | 0 | 4 | 1468625065
| VV |  | (1,10+6,85+22,15)*2*2,60 |  | 156.52 | [12 empty] | VV | 2 | 2 | True | 1 | ROZPOCET
82 | K | 989100100.1 | Ochrana stávajících konstrukcí, prvků a ploch před znečištěním a poškozením (např.při výmalbě) | soub | 1 |  | 0 |  |  | základní |  | 0 | 0 | 0 | 0 | 0 | 4 | K | 2 |  |  |  | ROZPOCET |  |  |  | 0 | 0 | 0 | 0 | 0 | 1 | 0 | 4 | -33295578
| D | 997 | Přesun sutě |  |  |  | 0 |  |  |  |  | 0 |  | 0 |  | 19.734 | 1 | D | 1 |  |  |  | ROZPOCET | [9 empty] | 0
83 | K | 997013011 | Vyklizení ulehlé suti na vzdálenost do 3 m od okraje vyklízeného prostoru nebo s naložením na dopravní prostředek z prostorů o půdorysné ploše přes 15 m2 z výšky (hloubky) do 2 m | m3 | 13.156 |  | 0 | CS ÚRS 2020 01 |  | základní |  | 0 | 0 | 0 | 1.5 | 19.734 | 4 | K | 2 |  |  |  | ROZPOCET |  |  |  | 0 | 0 | 0 | 0 | 0 | 1 | 0 | 4 | -833369338
| VV |  | 1.NP - vstupní hala - dle sond - odstranění cca 230 mm suti | [14 empty] | VV | 2 | 1 | True | 0 | ROZPOCET
| VV |  | P13*0,23 |  | 13.156 | [12 empty] | VV | 2 | 2 | True | 1 | ROZPOCET
84 | K | 997013113 | Vnitrostaveništní doprava suti a vybouraných hmot vodorovně do 50 m svisle s použitím mechanizace pro budovy a haly výšky přes 9 do 12 m | t | 73.554 |  | 0 | CS ÚRS 2020 01 |  | základní |  | 0 | 0 | 0 | 0 | 0 | 4 | K | 2 |  |  |  | ROZPOCET |  |  |  | 0 | 0 | 0 | 0 | 0 | 1 | 0 | 4 | -536013104
85 | K | 997013219.1 | Příplatek k vnitrostaveništní dopravě suti a vybouraných hmot za ztížený přesun suti od objektu, např. od objektu na ulici Husova | t | 73.554 |  | 0 |  |  | základní |  | 0 | 0 | 0 | 0 | 0 | 4 | K | 2 |  |  |  | ROZPOCET |  |  |  | 0 | 0 | 0 | 0 | 0 | 1 | 0 | 4 | 590538368
86 | K | 997013501 | Odvoz suti a vybouraných hmot na skládku nebo meziskládku se složením, na vzdálenost do 1 km | t | 73.554 |  | 0 | CS ÚRS 2020 01 |  | základní |  | 0 | 0 | 0 | 0 | 0 | 4 | K | 2 |  |  |  | ROZPOCET |  |  |  | 0 | 0 | 0 | 0 | 0 | 1 | 0 | 4 | 1224787515
87 | K | 997013509.1 | Příplatek k odvozu suti a vybouraných hmot na skládku dle možností zhotovitele přes 1 km | t | 73.554 |  | 0 |  |  | základní |  | 0 | 0 | 0 | 0 | 0 | 4 | K | 2 |  |  |  | ROZPOCET |  |  |  | 0 | 0 | 0 | 0 | 0 | 1 | 0 | 4 | -1373847469
88 | K | 997013601.1 | Poplatek za uložení na skládce (skládkovné) čistého stavebního odpadu (beton, cihly, keramika apod.) | t | 23.709 |  | 0 |  |  | základní |  | 0 | 0 | 0 | 0 | 0 | 4 | K | 2 |  |  |  | ROZPOCET |  |  |  | 0 | 0 | 0 | 0 | 0 | 1 | 0 | 4 | 2067930167
| VV |  | dle sutí příslušných položek bourání | [14 empty] | VV | 2 | 1 | True | 0 | ROZPOCET
| VV |  | 2.21 |  | 2.21 | [12 empty] | VV | 2 | 2 | True | 0 | ROZPOCET
| VV |  | 25.96 |  | 25.96 | [12 empty] | VV | 2 | 2 | True | 0 | ROZPOCET
| VV |  | 3.26 |  | 3.26 | [12 empty] | VV | 2 | 2 | True | 0 | ROZPOCET
| VV |  | 0.182 |  | 0.182 | [12 empty] | VV | 2 | 2 | True | 0 | ROZPOCET
| VV |  | Mezisoučet |  | 31.612 | [12 empty] | VV | 2 | 3 | True | 0 | ROZPOCET
| VV |  | předpoklad 25% této suti bude směsná suť | [14 empty] | VV | 2 | 1 | True | 0 | ROZPOCET
| VV |  | -31.612*0.25 |  | -7.903 | [12 empty] | VV | 2 | 2 | True | 0 | ROZPOCET
| VV |  | Součet |  | 23.709 | [12 empty] | VV | 2 | 4 | True | 1 | ROZPOCET
89 | K | 997013631.1 | Poplatek za uložení na skládce (skládkovné) stavebního odpadu směsného (znečištěná suť, izolace, asfalt apod.) | t | 49.845 |  | 0 |  |  | základní |  | 0 | 0 | 0 | 0 | 0 | 4 | K | 2 |  |  |  | ROZPOCET |  |  |  | 0 | 0 | 0 | 0 | 0 | 1 | 0 | 4 | -572674356
| VV |  | celková hmotnost suti | [14 empty] | VV | 2 | 1 | True | 0 | ROZPOCET
| VV |  | 73.554 |  | 73.554 | [12 empty] | VV | 2 | 2 | True | 0 | ROZPOCET
| VV |  | odečet čisté stavební suti | [14 empty] | VV | 2 | 1 | True | 0 | ROZPOCET
| VV |  | -23.709 |  | -23.709 | [12 empty] | VV | 2 | 2 | True | 0 | ROZPOCET
| VV |  | Součet |  | 49.845 | [12 empty] | VV | 2 | 4 | True | 1 | ROZPOCET
| D | 998 | Přesun hmot |  |  |  | 0 |  |  |  |  | 0 |  | 0 |  | 0 | 1 | D | 1 |  |  |  | ROZPOCET | [9 empty] | 0
140 | K | 998011003 | Přesun hmot pro budovy občanské výstavby, bydlení, výrobu a služby s nosnou svislou konstrukcí zděnou z cihel, tvárnic nebo kamene vodorovná dopravní vzdálenost do 100 m pro budovy výšky přes 12 do 24 m | t | 205.281 |  | 0 | CS ÚRS 2020 01 |  | základní |  | 0 | 0 | 0 | 0 | 0 | 4 | K | 2 |  |  |  | ROZPOCET |  |  |  | 0 | 0 | 0 | 0 | 0 | 1 | 0 | 4 | -1748835988
91 | K | 998011014.1 | Příplatek k přesunu hmot pro budovy zděné za ztížený přesun hmot k objektu, např. z ulice Husova k objektu | t | 205.281 |  | 0 |  |  | základní |  | 0 | 0 | 0 | 0 | 0 | 4 | K | 2 |  |  |  | ROZPOCET |  |  |  | 0 | 0 | 0 | 0 | 0 | 1 | 0 | 4 | 34745661
| D | PSV | Práce a dodávky PSV |  |  |  | 0 |  |  |  |  | 0 |  | 8.4741 |  | 5.1682 | 2 | D | 0 |  |  |  | ROZPOCET | [9 empty] | 0
| D | 711 | Izolace proti vodě, vlhkosti a plynům |  |  |  | 0 |  |  |  |  | 0 |  | 1.8845 |  | 0.8127 | 2 | D | 1 |  |  |  | ROZPOCET | [9 empty] | 0
92 | K | 711111001 | Provedení izolace proti zemní vlhkosti natěradly a tmely za studena na ploše vodorovné V nátěrem penetračním | m2 | 141.12 |  | 0 | CS ÚRS 2020 01 |  | základní |  | 0 | 0 | 0 | 0 | 0 | 16 | K | 2 |  |  |  | ROZPOCET |  |  |  | 0 | 0 | 0 | 0 | 0 | 1 | 0 | 16 | -639764641
| VV |  | 2 vrstvy dle skladby P1.3 | [14 empty] | VV | 2 | 1 | True | 0 | ROZPOCET
| VV |  | P13*2 |  | 114.4 | [12 empty] | VV | 2 | 2 | True | 0 | ROZPOCET
| VV |  | svislá plocha po obvodu skladby | [14 empty] | VV | 2 | 1 | True | 0 | ROZPOCET
| VV |  | (10,50*2+5,00*2+0,40*6)*0,40*2 |  | 26.72 | [12 empty] | VV | 2 | 2 | True | 0 | ROZPOCET
| VV |  | Součet |  | 141.12 | [12 empty] | VV | 2 | 4 | True | 1 | ROZPOCET
93 | M | 11163150 | lak penetrační asfaltový | t | 0.042 |  | 0 | CS ÚRS 2020 01 |  | základní |  | 0 | 1 | 0.042 | 0 | 0 | 32 | M | 2 |  |  |  | ROZPOCET |  |  |  | 0 | 0 | 0 | 0 | 0 | 1 | 0 | 16 | -489503607
| VV |  | 141,12*0,0003 'Přepočtené koeficientem množství |  | 0.042 | [12 empty] | VV | 2 | 2 | False | 1 | ROZPOCET
94 | K | 711112001 | Provedení izolace proti zemní vlhkosti natěradly a tmely za studena na ploše svislé S nátěrem penetračním | m2 | 361.2 |  | 0 | CS ÚRS 2020 01 |  | základní |  | 0 | 0 | 0 | 0 | 0 | 16 | K | 2 |  |  |  | ROZPOCET |  |  |  | 0 | 0 | 0 | 0 | 0 | 1 | 0 | 16 | -1093001359
| VV |  | 2x penetrační nátěr vnějších stěn 1.PP | [14 empty] | VV | 2 | 1 | True | 0 | ROZPOCET
| VV |  | exthydroizolace*2 |  | 361.2 | [12 empty] | VV | 2 | 2 | True | 1 | ROZPOCET
95 | M | 11163150 | lak penetrační asfaltový | t | 0.108 |  | 0 | CS ÚRS 2020 01 |  | základní |  | 0 | 1 | 0.108 | 0 | 0 | 32 | M | 2 |  |  |  | ROZPOCET |  |  |  | 0 | 0 | 0 | 0 | 0 | 1 | 0 | 16 | 763917280
| VV |  | 361,2*0,0003 'Přepočtené koeficientem množství |  | 0.108 | [12 empty] | VV | 2 | 2 | False | 1 | ROZPOCET
96 | K | 711131821 | Odstranění izolace proti zemní vlhkosti na ploše svislé S | m2 | 180.6 |  | 0 | CS ÚRS 2020 01 |  | základní |  | 0 | 0 | 0 | 0.0045 | 0.8127 | 16 | K | 2 |  |  |  | ROZPOCET |  |  |  | 0 | 0 | 0 | 0 | 0 | 1 | 0 | 16 | -2032867667
| VV |  | dle nové hydroizolace | [14 empty] | VV | 2 | 1 | True | 0 | ROZPOCET
| VV |  | exthydroizolace |  | 180.6 | [12 empty] | VV | 2 | 2 | True | 1 | ROZPOCET
97 | K | 711141559 | Provedení izolace proti zemní vlhkosti pásy přitavením NAIP na ploše vodorovné V | m2 | 70.56 |  | 0 | CS ÚRS 2020 01 |  | základní |  | 0 | 0.0004 | 0.028224 | 0 | 0 | 16 | K | 2 |  |  |  | ROZPOCET |  |  |  | 0 | 0 | 0 | 0 | 0 | 1 | 0 | 16 | -689924074
| VV |  | ve skladbě podlahy P1.3 | [14 empty] | VV | 2 | 1 | True | 0 | ROZPOCET
| VV |  | P13 |  | 57.2 | [12 empty] | VV | 2 | 2 | True | 0 | ROZPOCET
| VV |  | svislá plocha po obvodu skladby | [14 empty] | VV | 2 | 1 | True | 0 | ROZPOCET
| VV |  | (10,50*2+5,00*2+0,40*6)*0,40 |  | 13.36 | [12 empty] | VV | 2 | 2 | True | 0 | ROZPOCET
| VV |  | Součet |  | 70.56 | [12 empty] | VV | 2 | 4 | True | 1 | ROZPOCET
98 | M | 62832134.1 | asfaltový modifikovaný pás (atest proti radonu) | m2 | 84.672 |  | 0 |  |  | základní |  | 0 | 0.0054 | 0.45723 | 0 | 0 | 32 | M | 2 |  |  |  | ROZPOCET |  |  |  | 0 | 0 | 0 | 0 | 0 | 1 | 0 | 16 | 989554332
| VV |  | 70,56*1,2 'Přepočtené koeficientem množství |  | 84.672 | [12 empty] | VV | 2 | 2 | False | 1 | ROZPOCET
99 | K | 711192202.1 | Provedení izolace proti zemní vlhkosti hydroizolační stěrkou na ploše svislé S dvouvrstvá na zdivu vč. penetracea její dodávky | m2 | 180.6 |  | 0 |  |  | základní |  | 0 | 0 | 0 | 0 | 0 | 16 | K | 2 |  |  |  | ROZPOCET |  |  |  | 0 | 0 | 0 | 0 | 0 | 1 | 0 | 16 | -1584534785
| VV |  | (1,10+6,85+22,15)*3,00*2 |  | 180.6 | [12 empty] | VV | 2 | 2 | True | 0 | ROZPOCET
| VV |  | Mezisoučet |  | 180.6 | [12 empty] | VV | 2 | 3 | True | 1 | ROZPOCET
100 | M | 24551030.1 | silnostěnná dvouvrstvá asfaltová stěrka - modifikovaná přídavkem plastů tl.2x2mm, certifikovaná | l | 993.3 |  | 0 |  |  | základní |  | 0 | 0.001 | 0.9933 | 0 | 0 | 32 | M | 2 |  |  |  | ROZPOCET |  |  |  | 0 | 0 | 0 | 0 | 0 | 1 | 0 | 16 | 1501711931
| VV |  | předpoklad 5,5l na 1m2 stěrky při tl. 2x2mm | [14 empty] | VV | 2 | 1 | True | 0 | ROZPOCET
| VV |  | první vrstva | [14 empty] | VV | 2 | 1 | True | 0 | ROZPOCET
| VV |  | 180,6*5,5/2 |  | 496.65 | [12 empty] | VV | 2 | 2 | True | 0 | ROZPOCET
| VV |  | druhá vrstva | [14 empty] | VV | 2 | 1 | True | 0 | ROZPOCET
| VV |  | 496,65 |  | 496.65 | [12 empty] | VV | 2 | 2 | True | 0 | ROZPOCET
| VV |  | Součet |  | 993.3 | [12 empty] | VV | 2 | 4 | True | 1 | ROZPOCET
101 | K | 711193121.1 | Izolace proti vlhkosti na vodorovné ploše hydroizolační stěrkou pro vnější terasy | m2 | 21.6 |  | 0 | CS ÚRS 2020 01 |  | základní |  | 0 | 0.0035 | 0.0756 | 0 | 0 | 16 | K | 2 |  |  |  | ROZPOCET |  |  |  | 0 | 0 | 0 | 0 | 0 | 1 | 0 | 16 | -28141071
| VV |  | venkovnidlazba |  | 21.6 | [12 empty] | VV | 2 | 2 | True | 1 | ROZPOCET
102 | K | 711491176 | Provedení izolace proti povrchové a podpovrchové tlakové vodě ostatní na ploše vodorovné V připevnění izolace ukončovací lištou | m | 60.2 |  | 0 | CS ÚRS 2020 01 |  | základní |  | 0 | 4e-05 | 0.002408 | 0 | 0 | 16 | K | 2 |  |  |  | ROZPOCET |  |  |  | 0 | 0 | 0 | 0 | 0 | 1 | 0 | 16 | 1651798699
| VV |  | (1,10+6,85+22,15)*2 |  | 60.2 | [12 empty] | VV | 2 | 2 | True | 1 | ROZPOCET
103 | M | 28323009 | lišta ukončovací pro drenážní fólie profilované tl 8mm | m | 66.22 |  | 0 | CS ÚRS 2020 01 |  | základní |  | 0 | 0.00012 | 0.0079464 | 0 | 0 | 32 | M | 2 |  |  |  | ROZPOCET |  |  |  | 0 | 0 | 0 | 0 | 0 | 1 | 0 | 16 | -1928821291
| VV |  | 60,2*1,1 'Přepočtené koeficientem množství |  | 66.22 | [12 empty] | VV | 2 | 2 | False | 1 | ROZPOCET
104 | K | 711491272 | Provedení izolace proti povrchové a podpovrchové tlakové vodě ostatní na ploše svislé S z textilií, vrstva ochranná | m2 | 270.9 |  | 0 | CS ÚRS 2020 01 |  | základní |  | 0 | 0 | 0 | 0 | 0 | 16 | K | 2 |  |  |  | ROZPOCET |  |  |  | 0 | 0 | 0 | 0 | 0 | 1 | 0 | 16 | 1951776753
| VV |  | ochranná vrstva svislé hydroizolace | [14 empty] | VV | 2 | 1 | True | 0 | ROZPOCET
| VV |  | exthydroizolace |  | 180.6 | [12 empty] | VV | 2 | 2 | True | 0 | ROZPOCET
| VV |  | obalení štěrkového zásypu drenáže | [14 empty] | VV | 2 | 1 | True | 0 | ROZPOCET
| VV |  | (1,10+6,85+22,15)*2*(1,00+0,50) |  | 90.3 | [12 empty] | VV | 2 | 2 | True | 0 | ROZPOCET
| VV |  | Součet |  | 270.9 | [12 empty] | VV | 2 | 4 | True | 1 | ROZPOCET
105 | M | 69311199 | geotextilie netkaná separační, ochranná, filtrační, drenážní PES(70%)+PP(30%) 300g/m2 | m2 | 325.08 |  | 0 | CS ÚRS 2020 01 |  | základní |  | 0 | 0.0003 | 0.097524 | 0 | 0 | 32 | M | 2 |  |  |  | ROZPOCET |  |  |  | 0 | 0 | 0 | 0 | 0 | 1 | 0 | 16 | -1563043973
| VV |  | 270,9*1,2 'Přepočtené koeficientem množství |  | 325.08 | [12 empty] | VV | 2 | 2 | False | 1 | ROZPOCET
106 | K | 711491273 | Provedení izolace proti povrchové a podpovrchové tlakové vodě ostatní na ploše svislé S z nopové fólie | m2 | 180.6 |  | 0 | CS ÚRS 2020 01 |  | základní |  | 0 | 4e-05 | 0.007224 | 0 | 0 | 16 | K | 2 |  |  |  | ROZPOCET |  |  |  | 0 | 0 | 0 | 0 | 0 | 1 | 0 | 16 | -1754112395
| VV |  | dle hydroizolace | [14 empty] | VV | 2 | 1 | True | 0 | ROZPOCET
| VV |  | exthydroizolace |  | 180.6 | [12 empty] | VV | 2 | 2 | True | 1 | ROZPOCET
107 | M | 28323005 | fólie profilovaná (nopová) drenážní HDPE s výškou nopů 8mm | m2 | 216.72 |  | 0 | CS ÚRS 2020 01 |  | základní |  | 0 | 0.0003 | 0.065016 | 0 | 0 | 32 | M | 2 |  |  |  | ROZPOCET |  |  |  | 0 | 0 | 0 | 0 | 0 | 1 | 0 | 16 | -952902798
| P |  | Poznámka k položce: 500 g/m2 | [14 empty] | P | 2
| VV |  | 180,6*1,2 'Přepočtené koeficientem množství |  | 216.72 | [12 empty] | VV | 2 | 2 | False | 1 | ROZPOCET
108 | K | 998711101 | Přesun hmot pro izolace proti vodě, vlhkosti a plynům stanovený z hmotnosti přesunovaného materiálu vodorovná dopravní vzdálenost do 50 m v objektech výšky do 6 m | t | 1.884 |  | 0 | CS ÚRS 2020 01 |  | základní |  | 0 | 0 | 0 | 0 | 0 | 16 | K | 2 |  |  |  | ROZPOCET |  |  |  | 0 | 0 | 0 | 0 | 0 | 1 | 0 | 16 | -1039378103
109 | K | 998711181.1 | Příplatek k přesunu hmot pro izolace proti vodě za ztížený přesun hmot k objektu, např. z ulice Husova k objektu | t | 1.884 |  | 0 |  |  | základní |  | 0 | 0 | 0 | 0 | 0 | 16 | K | 2 |  |  |  | ROZPOCET |  |  |  | 0 | 0 | 0 | 0 | 0 | 1 | 0 | 16 | -2138999908
| D | 713 | Izolace tepelné |  |  |  | 0 |  |  |  |  | 0 |  | 1.831 |  | 0 | 2 | D | 1 |  |  |  | ROZPOCET | [9 empty] | 0
110 | K | 713121111 | Montáž tepelné izolace podlah rohožemi, pásy, deskami, dílci, bloky (izolační materiál ve specifikaci) kladenými volně jednovrstvá | m2 | 57.2 |  | 0 | CS ÚRS 2020 01 |  | základní |  | 0 | 0 | 0 | 0 | 0 | 16 | K | 2 |  |  |  | ROZPOCET |  |  |  | 0 | 0 | 0 | 0 | 0 | 1 | 0 | 16 | 1120521038
| VV |  | P13 |  | 57.2 | [12 empty] | VV | 2 | 2 | True | 1 | ROZPOCET
111 | M | 28375927 | deska EPS 200 do plochých střech a podlah λ=0,034 tl 120mm | m2 | 62.92 |  | 0 | CS ÚRS 2020 01 |  | základní |  | 0 | 0.0042 | 0.26426 | 0 | 0 | 32 | M | 2 |  |  |  | ROZPOCET |  |  |  | 0 | 0 | 0 | 0 | 0 | 1 | 0 | 16 | 1907507654
| VV |  | P13*1.10 |  | 62.92 | [12 empty] | VV | 2 | 2 | True | 1 | ROZPOCET
112 | K | 713131141 | Montáž tepelné izolace stěn rohožemi, pásy, deskami, dílci, bloky (izolační materiál ve specifikaci) lepením celoplošně | m2 | 150.5 |  | 0 | CS ÚRS 2020 01 |  | základní |  | 0 | 0.006 | 0.903 | 0 | 0 | 16 | K | 2 |  |  |  | ROZPOCET |  |  |  | 0 | 0 | 0 | 0 | 0 | 1 | 0 | 16 | -198822417
| VV |  | dle řezu výkopem 1-2 | [14 empty] | VV | 2 | 1 | True | 0 | ROZPOCET
| VV |  | (1,10+6,85+22,15)*2*2,50 |  | 150.5 | [12 empty] | VV | 2 | 2 | True | 0 | ROZPOCET
| VV | EPS120 | Mezisoučet |  | 150.5 | [12 empty] | VV | 2 | 3 | True | 1 | ROZPOCET
113 | M | 28376355 | deska perimetrická spodních staveb, podlah a plochých střech 200kPa λ=0,034 tl 120mm | m2 | 158.025 |  | 0 | CS ÚRS 2020 01 |  | základní |  | 0 | 0.0042 | 0.6637 | 0 | 0 | 32 | M | 2 |  |  |  | ROZPOCET |  |  |  | 0 | 0 | 0 | 0 | 0 | 1 | 0 | 16 | -805077286
| VV |  | 150,5*1,05 'Přepočtené koeficientem množství |  | 158.025 | [12 empty] | VV | 2 | 2 | False | 1 | ROZPOCET
114 | K | 998713102 | Přesun hmot pro izolace tepelné stanovený z hmotnosti přesunovaného materiálu vodorovná dopravní vzdálenost do 50 m v objektech výšky přes 6 m do 12 m | t | 1.831 |  | 0 | CS ÚRS 2020 01 |  | základní |  | 0 | 0 | 0 | 0 | 0 | 16 | K | 2 |  |  |  | ROZPOCET |  |  |  | 0 | 0 | 0 | 0 | 0 | 1 | 0 | 16 | 1457324656
115 | K | 998713181.1 | Příplatek k přesunu hmot pro izolace proti vodě za ztížený přesun hmot k objektu, např. z ulice Husova k objektu | t | 1.831 |  | 0 |  |  | základní |  | 0 | 0 | 0 | 0 | 0 | 16 | K | 2 |  |  |  | ROZPOCET |  |  |  | 0 | 0 | 0 | 0 | 0 | 1 | 0 | 16 | 853909350
| D | 766.1 | Vnější výplně otvorů vč. přesunu hmot (bližší specifikace viz PD) |  |  |  | 0 |  |  |  |  | 0 |  | 0 |  | 0 | 2 | D | 1 |  |  |  | ROZPOCET | [9 empty] | 0
116 | K | 76610020.02 | M+D vnějších prosklených Al rámových otočných dveří s nadsvětlíkem vel. 950+950x2200+1275 mm, izolační dvojsklo, vč. kování, ozn. 24/P | kus | 2 |  | 0 |  |  | základní |  | 0 | 0 | 0 | 0 | 0 | 16 | K | 2 |  |  |  | ROZPOCET |  |  |  | 0 | 0 | 0 | 0 | 0 | 1 | 0 | 16 | -1806404034
117 | K | 76610020.03 | M+D vnějších prosklených Al rámových otočných dveří s nadsvětlíkem (elektricky otevíravé) vel. 950+950x2200+1275 mm, izolační dvojsklo, vč. kování, ozn. 25/P | kus | 1 |  | 0 |  |  | základní |  | 0 | 0 | 0 | 0 | 0 | 16 | K | 2 |  |  |  | ROZPOCET |  |  |  | 0 | 0 | 0 | 0 | 0 | 1 | 0 | 16 | 1050141359
118 | K | 76610040.02 | M+D plastového sklepního světlíku (anglický dvorek) s pochozím roštem a s odvodněním, vel. 1250x1000x600 mm, ozn. 53 | kus | 12 |  | 0 |  |  | základní |  | 0 | 0 | 0 | 0 | 0 | 16 | K | 2 |  |  |  | ROZPOCET |  |  |  | 0 | 0 | 0 | 0 | 0 | 1 | 0 | 16 | 557986824
119 | K | 76610040.03 | M+D plastového sklepního světlíku (anglický dvorek) s pochozím roštem a s odvodněním, vel. 1000x1000x600 mm, ozn. 54 | kus | 1 |  | 0 |  |  | základní |  | 0 | 0 | 0 | 0 | 0 | 16 | K | 2 |  |  |  | ROZPOCET |  |  |  | 0 | 0 | 0 | 0 | 0 | 1 | 0 | 16 | -603657627
| D | 767 | Konstrukce zámečnické vč. přesunu hmot (bližší specifikace viz PD) |  |  |  | 0 |  |  |  |  | 0 |  | 0 |  | 0.3566 | 2 | D | 1 |  |  |  | ROZPOCET | [9 empty] | 0
120 | K | 76750010.02 | M+D vnější čistící rohože vel. 450x1200 mm, Al profily s kartáčovými pásky, ozn. Z02 | kus | 3 |  | 0 |  |  | základní |  | 0 | 0 | 0 | 0 | 0 | 16 | K | 2 |  |  |  | ROZPOCET |  |  |  | 0 | 0 | 0 | 0 | 0 | 1 | 0 | 16 | 749260111
121 | K | 76750010.03 | M+D vnitřního madla z ocelové trubky s trojnásobným nátěrem o průměru 42 mm, délky 3050 mm, kotveného do betonové stěny, ozn. Z03 | kus | 2 |  | 0 |  |  | základní |  | 0 | 0 | 0 | 0 | 0 | 16 | K | 2 |  |  |  | ROZPOCET |  |  |  | 0 | 0 | 0 | 0 | 0 | 1 | 0 | 16 | -892551255
122 | K | 767661811 | Demontáž mříží pevných nebo otevíravých | m2 | 17.83 |  | 0 | CS ÚRS 2020 01 |  | základní |  | 0 | 0 | 0 | 0.02 | 0.3566 | 16 | K | 2 |  |  |  | ROZPOCET |  |  |  | 0 | 0 | 0 | 0 | 0 | 1 | 0 | 16 | -504358736
| VV |  | mříže anglických dvorků | [14 empty] | VV | 2 | 1 | True | 0 | ROZPOCET
| VV |  | 1,80*0,80*12 |  | 17.28 | [12 empty] | VV | 2 | 2 | True | 0 | ROZPOCET
| VV |  | 1,10*0,50*1 |  | 0.55 | [12 empty] | VV | 2 | 2 | True | 0 | ROZPOCET
| VV |  | Součet |  | 17.83 | [12 empty] | VV | 2 | 4 | True | 1 | ROZPOCET
| D | 771 | Podlahy z dlaždic |  |  |  | 0 |  |  |  |  | 0 |  | 1.5096 |  | 0 | 2 | D | 1 |  |  |  | ROZPOCET | [9 empty] | 0
123 | K | 771121011 | Příprava podkladu před provedením dlažby nátěr penetrační na podlahu | m2 | 206.5 |  | 0 | CS ÚRS 2020 01 |  | základní |  | 0 | 0.0003 | 0.06195 | 0 | 0 | 16 | K | 2 |  |  |  | ROZPOCET |  |  |  | 0 | 0 | 0 | 0 | 0 | 1 | 0 | 16 | 1510742812
| VV |  | započtena penetrace všech typů podlah | [14 empty] | VV | 2 | 1 | True | 0 | ROZPOCET
| VV |  | očištění ponechaných betonových vrstev podlah | [14 empty] | VV | 2 | 1 | True | 0 | ROZPOCET
| VV |  | P13*2 |  | 114.4 | [12 empty] | VV | 2 | 2 | True | 0 | ROZPOCET
| VV |  | 1.PP - fotoatelier před provedením stěrky | [14 empty] | VV | 2 | 1 | True | 0 | ROZPOCET
| VV |  | 14,10*5,00 |  | 70.5 | [12 empty] | VV | 2 | 2 | True | 0 | ROZPOCET
| VV |  | penetrace betonu po demontáži venkovní kamenné dlažby | [14 empty] | VV | 2 | 1 | True | 0 | ROZPOCET
| VV |  | 21,60 |  | 21.6 | [12 empty] | VV | 2 | 2 | True | 0 | ROZPOCET
| VV |  | Součet |  | 206.5 | [12 empty] | VV | 2 | 4 | True | 1 | ROZPOCET
124 | K | 771474112.1 | Montáž soklů z dlaždic keramických rovných flexibilní lepidlo v do 90 mm, vč. přípravy podkladu | m | 20.2 |  | 0 |  |  | základní |  | 0 | 0.00043 | 0.008686 | 0 | 0 | 16 | K | 2 |  |  |  | ROZPOCET |  |  |  | 0 | 0 | 0 | 0 | 0 | 1 | 0 | 16 | 998423621
| VV |  | pro P1.3 - vstupní hala | [14 empty] | VV | 2 | 1 | True | 0 | ROZPOCET
| VV |  | (10,50*2+5,00*2+0,40*6) |  | 33.4 | [12 empty] | VV | 2 | 2 | True | 0 | ROZPOCET
| VV |  | -(2,40*3+2,00*3) |  | -13.2 | [12 empty] | VV | 2 | 2 | True | 0 | ROZPOCET
| VV | sokldlazba | Mezisoučet |  | 20.2 | [12 empty] | VV | 2 | 3 | True | 1 | ROZPOCET
125 | M | 59761200.1 | sokl pro dlažbu keramickou, výška 80mm | m | 22.22 |  | 0 |  |  | základní |  | 0 | 0.00047 | 0.010443 | 0 | 0 | 32 | M | 2 |  |  |  | ROZPOCET |  |  |  | 0 | 0 | 0 | 0 | 0 | 1 | 0 | 16 | 903248350
| VV |  | sokldlazba*1,1 |  | 22.22 | [12 empty] | VV | 2 | 2 | True | 0 | ROZPOCET
| VV |  | Součet |  | 22.22 | [12 empty] | VV | 2 | 4 | True | 1 | ROZPOCET
126 | K | 771474200.1 | Montáž a dodávka systémových přechodových hliníkových lišt | m | 13.9 |  | 0 |  |  | základní |  | 0 | 0.00043 | 0.005977 | 0 | 0 | 16 | K | 2 |  |  |  | ROZPOCET |  |  |  | 0 | 0 | 0 | 0 | 0 | 1 | 0 | 16 | 412695097
| VV |  | "1.NP | [14 empty] | VV | 2 | 1 | True | 0 | ROZPOCET
| VV |  | vstupní hala | [14 empty] | VV | 2 | 1 | True | 0 | ROZPOCET
| VV |  | po obvodu pod dveře, prosklené stěny a při přechodu do jiné místnosti | [14 empty] | VV | 2 | 1 | True | 0 | ROZPOCET
| VV |  | 2,10*3+2,40 |  | 8.7 | [12 empty] | VV | 2 | 2 | True | 0 | ROZPOCET
| VV |  | v ploše místnosti (příčně) | [14 empty] | VV | 2 | 1 | True | 0 | ROZPOCET
| VV |  | 2,60*2 |  | 5.2 | [12 empty] | VV | 2 | 2 | True | 0 | ROZPOCET
| VV |  | Součet |  | 13.9 | [12 empty] | VV | 2 | 4 | True | 1 | ROZPOCET
127 | K | 771574110.1 | Lepení podlah keramických flexibilním lepidlem pro zátěžovou podlahu vč. montáže a dodávky systémových prvků podlahy (lišty, profily, dilatace, atd.; přechodové hliníkové lišty viz samostatná položka) | m2 | 57.2 |  | 0 |  |  | základní |  | 0 | 0.0054 | 0.30888 | 0 | 0 | 16 | K | 2 |  |  |  | ROZPOCET |  |  |  | 0 | 0 | 0 | 0 | 0 | 1 | 0 | 16 | 1876249903
| VV |  | P1.3 – vstupní hala 1.NP | [14 empty] | VV | 2 | 1 | True | 0 | ROZPOCET
| VV |  | 57,20 |  | 57.2 | [12 empty] | VV | 2 | 2 | True | 0 | ROZPOCET
| VV | P13 | Mezisoučet |  | 57.2 | [12 empty] | VV | 2 | 3 | True | 1 | ROZPOCET
128 | M | 59761010.1 | dlažba keramická, 300 x 300mm, povrch hladký, jednobarevné provedení, polomatný, rektifikované, otěruvzdornost PE4, protiskluznost | m2 | 62.92 |  | 0 | CS ÚRS 2020 01 |  | základní |  | 0 | 0.0177 | 1.1137 | 0 | 0 | 32 | M | 2 |  |  |  | ROZPOCET |  |  |  | 0 | 0 | 0 | 0 | 0 | 1 | 0 | 16 | -43811600
| VV |  | P13*1.10 |  | 62.92 | [12 empty] | VV | 2 | 2 | True | 1 | ROZPOCET
129 | K | 998771102 | Přesun hmot pro podlahy z dlaždic stanovený z hmotnosti přesunovaného materiálu vodorovná dopravní vzdálenost do 50 m v objektech výšky přes 6 do 12 m | t | 1.51 |  | 0 | CS ÚRS 2020 01 |  | základní |  | 0 | 0 | 0 | 0 | 0 | 16 | K | 2 |  |  |  | ROZPOCET |  |  |  | 0 | 0 | 0 | 0 | 0 | 1 | 0 | 16 | 1391759412
130 | K | 998771181.1 | Příplatek k přesunu hmot pro podlahy z dlaždic za ztížený přesun hmot k objektu, např. z ulice Husova k objektu | t | 1.51 |  | 0 |  |  | základní |  | 0 | 0 | 0 | 0 | 0 | 16 | K | 2 |  |  |  | ROZPOCET |  |  |  | 0 | 0 | 0 | 0 | 0 | 1 | 0 | 16 | -1131990071
| D | 772 | Podlahy z kamene |  |  |  | 0 |  |  |  |  | 0 |  | 2.862 |  | 3.996 | 2 | D | 1 |  |  |  | ROZPOCET | [9 empty] | 0
131 | K | 772522150 | Kladení dlažby z kamene z pravoúhlých desek, dlaždic v pásech do malty š 100 - 400 mm tl do 50 mm | m2 | 21.6 |  | 0 | CS ÚRS 2020 01 |  | základní |  | 0 | 0.11 | 2.376 | 0 | 0 | 16 | K | 2 |  |  |  | ROZPOCET |  |  |  | 0 | 0 | 0 | 0 | 0 | 1 | 0 | 16 | -1091343933
| P |  | Poznámka k položce: popř. lepení flexibilním lepidlem dle tz | [14 empty] | P | 2
| VV |  | zpětná pokládka demontované dlažby před vstupem .. 21,60 m2 dle tz | [14 empty] | VV | 2 | 1 | True | 0 | ROZPOCET
| VV |  | 21,60 |  | 21.6 | [12 empty] | VV | 2 | 2 | True | 0 | ROZPOCET
| VV | venkovnidlazba | Mezisoučet |  | 21.6 | [12 empty] | VV | 2 | 3 | True | 1 | ROZPOCET
132 | M | 58381000.1 | deska dlažební žulová, tryskaná, předpoklad tl cca 30mm (typ dle stávající dlažby) | m2 | 6 |  | 0 |  |  | základní |  | 0 | 0.081 | 0.486 | 0 | 0 | 32 | M | 2 |  |  |  | ROZPOCET |  |  |  | 0 | 0 | 0 | 0 | 0 | 1 | 0 | 16 | -556225591
| VV |  | doplnění 25% plochy dlažby před vstupem | [14 empty] | VV | 2 | 1 | True | 0 | ROZPOCET
| VV |  | venkovnidlazba*0.25 |  | 5.4 | [12 empty] | VV | 2 | 2 | True | 0 | ROZPOCET
| VV |  | zaokrouhlení | [14 empty] | VV | 2 | 1 | True | 0 | ROZPOCET
| VV |  | 0,60 |  | 0.6 | [12 empty] | VV | 2 | 2 | True | 0 | ROZPOCET
| VV |  | Součet |  | 6 | [12 empty] | VV | 2 | 4 | True | 1 | ROZPOCET
133 | K | 772522811 | Demontáž dlažby z kamene z tvrdých kamenů kladených do malty | m2 | 21.6 |  | 0 | CS ÚRS 2020 01 |  | základní |  | 0 | 0 | 0 | 0.185 | 3.996 | 16 | K | 2 |  |  |  | ROZPOCET |  |  |  | 0 | 0 | 0 | 0 | 0 | 1 | 0 | 16 | 789228415
| P |  | Poznámka k položce: šetrná, pro zpětnou pokládku | [14 empty] | P | 2
| VV |  | venkovnidlazba |  | 21.6 | [12 empty] | VV | 2 | 2 | True | 1 | ROZPOCET
134 | K | 998772102 | Přesun hmot pro kamenné dlažby, obklady schodišťových stupňů a soklů stanovený z hmotnosti přesunovaného materiálu vodorovná dopravní vzdálenost do 50 m v objektech výšky přes 6 do 12 m | t | 2.862 |  | 0 | CS ÚRS 2020 01 |  | základní |  | 0 | 0 | 0 | 0 | 0 | 16 | K | 2 |  |  |  | ROZPOCET |  |  |  | 0 | 0 | 0 | 0 | 0 | 1 | 0 | 16 | 1201428678
135 | K | 998772181.1 | Příplatek k přesunu hmot pro podlahy z kamene za ztížený přesun hmot k objektu, např. z ulice Husova k objektu | t | 2.862 |  | 0 |  |  | základní |  | 0 | 0 | 0 | 0 | 0 | 16 | K | 2 |  |  |  | ROZPOCET |  |  |  | 0 | 0 | 0 | 0 | 0 | 1 | 0 | 16 | -1493245501
| D | 781 | Dokončovací práce - obklady |  |  |  | 0 |  |  |  |  | 0 |  | 0.04 |  | 0.00286 | 2 | D | 1 |  |  |  | ROZPOCET | [9 empty] | 0
136 | K | 781473900.1 | Lokální oprava fasádního kabřincového obkladu vč.dodávky materiálu a přesunu hmot | m2 | 2 |  | 0 |  |  | základní |  | 0 | 0.02 | 0.04 | 0.00143 | 0.00286 | 16 | K | 2 |  |  |  | ROZPOCET |  |  |  | 0 | 0 | 0 | 0 | 0 | 1 | 0 | 16 | 149307078
| VV |  | předpokládaný rozsah plochy obkladu, který může být poškozen stavební činností související s novou hydroizolací | [14 empty] | VV | 2 | 1 | True | 0 | ROZPOCET
| VV |  | 2,00 |  | 2 | [12 empty] | VV | 2 | 2 | True | 1 | ROZPOCET
| D | 784 | Dokončovací práce - malby a tapety |  |  |  | 0 |  |  |  |  | 0 |  | 0.34708 |  | 0 | 2 | D | 1 |  |  |  | ROZPOCET | [9 empty] | 0
137 | K | 784111000.1 | Přípravu podkladu pro malby (např.ometení, oškrábání, omytí) | m2 | 1239.578 |  | 0 |  |  | základní |  | 0 | 0 | 0 | 0 | 0 | 16 | K | 2 |  |  |  | ROZPOCET |  |  |  | 0 | 0 | 0 | 0 | 0 | 1 | 0 | 16 | -1801506930
| VV |  | plocha dle maleb | [14 empty] | VV | 2 | 1 | True | 0 | ROZPOCET
| VV |  | malbysanacni |  | 1239.578 | [12 empty] | VV | 2 | 2 | True | 1 | ROZPOCET
138 | K | 784181120.2 | Hloubková penetrace podkladu pro omítky a sádrokarton, systémová dle typu malby pro sanační omítky | m2 | 1239.578 |  | 0 |  |  | základní |  | 0 | 0.0002 | 0.24792 | 0 | 0 | 16 | K | 2 |  |  |  | ROZPOCET |  |  |  | 0 | 0 | 0 | 0 | 0 | 1 | 0 | 16 | 1488468232
| VV |  | plocha dle maleb 1.PP | [14 empty] | VV | 2 | 1 | True | 0 | ROZPOCET
| VV |  | malbysanacni |  | 1239.578 | [12 empty] | VV | 2 | 2 | True | 1 | ROZPOCET
139 | K | 784331000.1 | Malby dvojnásobným nátěrem vhodným pro sanační omítky | m2 | 1239.578 |  | 0 |  |  | základní |  | 0 | 0.00028 | 0.34708 | 0 | 0 | 16 | K | 2 |  |  |  | ROZPOCET |  |  |  | 0 | 0 | 0 | 0 | 0 | 1 | 0 | 16 | -319263926
| VV |  | Malba místností, ve kterých je uvedena na půdoryse 1.PP | [14 empty] | VV | 2 | 1 | True | 0 | ROZPOCET
| VV |  | Stropy | [14 empty] | VV | 2 | 1 | True | 0 | ROZPOCET
| VV |  | "1.PP | [14 empty] | VV | 2 | 1 | True | 0 | ROZPOCET
| VV |  | chodba | [14 empty] | VV | 2 | 1 | True | 0 | ROZPOCET
| VV |  | 53,90*3,50 |  | 188.65 | [12 empty] | VV | 2 | 2 | True | 0 | ROZPOCET
| VV |  | schodiště | [14 empty] | VV | 2 | 1 | True | 0 | ROZPOCET
| VV |  | 7,00*4,50 |  | 31.5 | [12 empty] | VV | 2 | 2 | True | 0 | ROZPOCET
| VV |  | 3,00*4,05 |  | 12.15 | [12 empty] | VV | 2 | 2 | True | 0 | ROZPOCET
| VV |  | místnosti podél jižní fasády | [14 empty] | VV | 2 | 1 | True | 0 | ROZPOCET
| VV |  | 3,45*5,00 |  | 17.25 | [12 empty] | VV | 2 | 2 | True | 0 | ROZPOCET
| VV |  | 3,40*5,00 |  | 17 | [12 empty] | VV | 2 | 2 | True | 0 | ROZPOCET
| VV |  | 11,70*5,00 |  | 58.5 | [12 empty] | VV | 2 | 2 | True | 0 | ROZPOCET
| VV |  | 2,25*5,00 |  | 11.25 | [12 empty] | VV | 2 | 2 | True | 0 | ROZPOCET
| VV |  | 14,05*5,00 |  | 70.25 | [12 empty] | VV | 2 | 2 | True | 0 | ROZPOCET
| VV |  | 7,00*5,00 |  | 35 | [12 empty] | VV | 2 | 2 | True | 0 | ROZPOCET
| VV |  | Stěny | [14 empty] | VV | 2 | 1 | True | 0 | ROZPOCET
| VV |  | 1.PP | [14 empty] | VV | 2 | 1 | True | 0 | ROZPOCET
| VV |  | chodba | [14 empty] | VV | 2 | 1 | True | 0 | ROZPOCET
| VV |  | (53,90+3,50)*2*2,50 |  | 287 | [12 empty] | VV | 2 | 2 | True | 0 | ROZPOCET
| VV |  | schodiště | [14 empty] | VV | 2 | 1 | True | 0 | ROZPOCET
| VV |  | (7,00+4,50)*2*2,50 |  | 57.5 | [12 empty] | VV | 2 | 2 | True | 0 | ROZPOCET
| VV |  | (3,00+4,05)*2*2,50 |  | 35.25 | [12 empty] | VV | 2 | 2 | True | 0 | ROZPOCET
| VV |  | místnosti podél jižní fasády | [14 empty] | VV | 2 | 1 | True | 0 | ROZPOCET
| VV |  | (3,45+5,00)*2*2,50 |  | 42.25 | [12 empty] | VV | 2 | 2 | True | 0 | ROZPOCET
| VV |  | (3,40+5,00)*2*2,50 |  | 42 | [12 empty] | VV | 2 | 2 | True | 0 | ROZPOCET
| VV |  | (11,70+5,00)*2*2,50 |  | 83.5 | [12 empty] | VV | 2 | 2 | True | 0 | ROZPOCET
| VV |  | (2,25+5,00)*2*2,50 |  | 36.25 | [12 empty] | VV | 2 | 2 | True | 0 | ROZPOCET
| VV |  | (14,05+5,00)*2*2,50 |  | 95.25 | [12 empty] | VV | 2 | 2 | True | 0 | ROZPOCET
| VV |  | (7,00+5,00)*2*2,50 |  | 60 | [12 empty] | VV | 2 | 2 | True | 0 | ROZPOCET
| VV |  | přípočet na ostění, nadpraží, výklenky apod. +5% | [14 empty] | VV | 2 | 1 | True | 0 | ROZPOCET
| VV |  | 1180,55*0.05 |  | 59.028 | [12 empty] | VV | 2 | 2 | True | 0 | ROZPOCET
| VV | malbysanacni | Mezisoučet |  | 1239.578 | [12 empty] | VV | 2 | 3 | True | 1 | ROZPOCET

## 02 - Vedlejší rozpočtové ...
{a7dc0c0e-fe12-41bd-90af-d47abf0177d2}
2
| KRYCÍ LIST SOUPISU PRACÍ | [7 empty] | v --- níže se nacházejí doplnkové a pomocné údaje k sestavám --- v | [8 empty] | False
Stavba:
Dostavba budovy F2 - R02
Objekt:
01 - Investiční náklady
Soupis:
01 - 1.PP až 3.NP pro TUL
Úroveň 3:
02 - Vedlejší rozpočtové náklady
| KSO: |  |  |  |  | CC-CZ:
| Místo: |  | Liberec |  |  | Datum: | 14. 5. 2021
| Zadavatel: |  |  |  |  | IČ:
|  | Technická univerzita v Liberci |  |  |  | DIČ:
| Uchazeč: |  |  |  |  | IČ: | Vyplň údaj
|  | Vyplň údaj |  |  |  | DIČ: | Vyplň údaj
| Projektant: |  |  |  |  | IČ:
|  | UNION.ARCH spol. s r.o. |  |  |  | DIČ:
| Zpracovatel: |  |  |  |  | IČ:
|  | PROPOS Liberec s.r.o. |  |  |  | DIČ:
Poznámka:
| Cena bez DPH | [5 empty] | 0
|  |  | Základ daně |  |  | Sazba daně | Výše daně
| DPH | základní | 0 |  |  | 21% | 0
|  | snížená | 0 |  |  | 15% | 0
|  | zákl. přenesená | 0 |  |  | 21% | 0
|  | sníž. přenesená | 0 |  |  | 15% | 0
|  | nulová | 0 |  |  | 0% | 0
| Cena s DPH |  |  | v | CZK |  | 0
REKAPITULACE ČLENĚNÍ SOUPISU PRACÍ
Stavba:
Dostavba budovy F2 - R02
Objekt:
01 - Investiční náklady
Soupis:
01 - 1.PP až 3.NP pro TUL
Úroveň 3:
02 - Vedlejší rozpočtové náklady
Místo: |  |  | Liberec |  |  | Datum: | 14. 5. 2021
Zadavatel: |  |  | Technická univerzita v Liberci |  |  | Projektant: | UNION.ARCH spol. s r.o.
Uchazeč: |  |  | Vyplň údaj |  |  | Zpracovatel: | PROPOS Liberec s.r.o.
Kód dílu - Popis | [6 empty] | Cena celkem [CZK]
Náklady stavby celkem | [6 empty] | 0 | [11 empty] | -1
| VRN - Vedlejší rozpočtové náklady | [5 empty] | 0
SOUPIS PRACÍ
Stavba:
Dostavba budovy F2 - R02
Objekt:
01 - Investiční náklady
Soupis:
01 - 1.PP až 3.NP pro TUL
Úroveň 3:
02 - Vedlejší rozpočtové náklady
Místo: |  |  | Liberec |  |  | Datum: | 14. 5. 2021
Zadavatel: |  |  | Technická univerzita v Liberci |  |  | Projektant: | UNION.ARCH spol. s r.o.
Uchazeč: |  |  | Vyplň údaj |  |  | Zpracovatel: | PROPOS Liberec s.r.o.
PČ | Typ | Kód | Popis | MJ | Množství | J.cena [CZK] | Cena celkem [CZK] | Cenová soustava |  | DPH | J. Nh [h] | Nh celkem [h] | J. hmotnost [t] | Hmotnost celkem [t] | J. suť [t] | Suť Celkem [t]
Náklady soupisu celkem | [6 empty] | 0 |  |  |  |  | 0 |  | 0 |  | 0 |  | D | -1 | [7 empty] | 0
| D | VRN | Vedlejší rozpočtové náklady |  |  |  | 0 |  |  |  |  | 0 |  | 0 |  | 0 | 5 | D | 0 | ROZPOCET | [6 empty] | 0
1 | K | 013254000 | VRN související jen s úpravou 1PP až 3.NP pro TUL | soub | 1 |  | 0 |  |  | základní |  | 0 | 0 | 0 | 0 | 0 | 1024 | K | 1 | ROZPOCET | 0 | 0 | 0 | 0 | 0 | 1 | 0 | 1024 | -757853132

## 01 - Architektonicko stav..._01
[18 empty] | {1054b8d2-adab-4c07-8d40-64ac95e4ec74} | [5 empty] | asfpass02 | 125,966 | 2
[18 empty] | 2 | [5 empty] | bedsloup | 14,49 | 2
| KRYCÍ LIST SOUPISU PRACÍ | [7 empty] | v --- níže se nacházejí doplnkové a pomocné údaje k sestavám --- v | [8 empty] | False | [5 empty] | bedvenec | 44,574 | 2
[24 empty] | diffols01 | 588,319 | 2
| Stavba: | [22 empty] | drevo01 | 14,01 | 2
|  | Dostavba budovy F2 - R02 | [21 empty] | drevo02 | 0,833 | 2
| Objekt: | [22 empty] | drevo03 | 1634,518 | 2
|  | 01 - Investiční náklady | [21 empty] | drevoklem | 30,996 | 2
| Soupis: | [22 empty] | foliedifuz | 29,69 | 2
|  | 02 - Dostavba 4.NP | [21 empty] | geo300 | 237,553 | 2
| Úroveň 3: | [22 empty] | it50mv | 29,143 | 2
|  | 01 - Architektonicko stavební část | [21 empty] | itmv140s01 | 345,532 | 2
[24 empty] | itpirs01 | 239,958 | 2
| KSO: |  | 8013515 |  |  | CC-CZ: | [17 empty] | itspedzlab | 27,692 | 2
| Místo: |  | Liberec |  |  | Datum: | 14. 5. 2021 | [16 empty] | kzs160mw | 15,39 | 2
[24 empty] | latekrov | 6,286 | 2
| Zadavatel: |  |  |  |  | IČ: | [17 empty] | lesenifasada | 1368,955 | 2
|  | Technická univerzita v Liberci |  |  |  | DIČ: | [17 empty] | malby | 835,732 | 2
[24 empty] | malbyomyvatel | 1212,636 | 2
| Uchazeč: |  |  |  |  | IČ: | Vyplň údaj | [16 empty] | mw50strecha | 136,2 | 2
|  | Vyplň údaj |  |  |  | DIČ: | Vyplň údaj | [16 empty] | okostatni | 7,49 | 2
[24 empty] | oksocialky | 133,38 | 2
| Projektant: |  |  |  |  | IČ: | [17 empty] | osb1vrstva | 732 | 2
|  | UNION.ARCH spol. s r.o. |  |  |  | DIČ: | [17 empty] | osb2vrstva | 720 | 2
[24 empty] | osbsvislice | 33,925 | 2
| Zpracovatel: |  |  |  |  | IČ: | [17 empty] | parofolie | 29,504 | 2
|  | PROPOS Liberec s.r.o. |  |  |  | DIČ: | [17 empty] | passtr01 | 661,032 | 2
[24 empty] | penesvis | 5,665 | 2
| Poznámka: | [22 empty] | penevodor | 27,1 | 2
|  | Podrobný, úplný popis a parametry všech konstrukcí, prací, výrobků a materiálů viz projektová dokumentace. Jednotkové ceny musí obsahovat dodávku a montáž položek, ztratné (pokud není uvedeno jinak). Jednotkové ceny musí zahrnovat kompletní provedení položek, související přípravné práce, detaily, doplňky, dilatace, kotvení, těsnění k okolním konstrukcím s příp.požární odoloností, povrchové úpravy, příp. jiné dodávky a práce nutné k bezvadnému provedení díla. | [21 empty] | pir140 | 160,3 | 2
[24 empty] | sdkpd1 | 459,606 | 2
[24 empty] | sdkpd2 | 101,921 | 2
| Cena bez DPH | [5 empty] | 0 | [16 empty] | sdkpd3 | 39,322 | 2
[24 empty] | sdksk04 | 16,4 | 2
|  |  | Základ daně |  |  | Sazba daně | Výše daně | [16 empty] | sdksk1 | 41,011 | 2
| DPH | základní | 0 |  |  | 21% | 0 | [16 empty] | sdksk2a | 92,682 | 2
|  | snížená | 0 |  |  | 15% | 0 | [16 empty] | sdksk2b | 75,2 | 2
|  | zákl. přenesená | 0 |  |  | 21% | 0 | [16 empty] | sdksk3 | 32,1 | 2
|  | sníž. přenesená | 0 |  |  | 15% | 0 | [16 empty] | sdksk4 | 51,064 | 2
|  | nulová | 0 |  |  | 0% | 0 | [16 empty] | sdksk5 | 54,78 | 2
[24 empty] | sdksk6 | 26,178 | 2
| Cena s DPH |  |  | v | CZK |  | 0 | [16 empty] | sdksk7 | 3,07 | 2
[24 empty] | sdksk8 | 102,435 | 2
[24 empty] | sklp41 | 27,1 | 2
[24 empty] | sklp42 | 442,3 | 2
[24 empty] | sklp43 | 11,7 | 2
[24 empty] | soklvinyl | 212,99 | 2
REKAPITULACE ČLENĚNÍ SOUPISU PRACÍ | [23 empty] | spadS02 | 136,2 | 2
Stavba:
Dostavba budovy F2 - R02
Objekt:
01 - Investiční náklady
Soupis:
02 - Dostavba 4.NP
Úroveň 3:
01 - Architektonicko stavební část
Místo: |  |  | Liberec |  |  | Datum: | 14. 5. 2021
Zadavatel: |  |  | Technická univerzita v Liberci |  |  | Projektant: | UNION.ARCH spol. s r.o.
Uchazeč: |  |  | Vyplň údaj |  |  | Zpracovatel: | PROPOS Liberec s.r.o.
Kód dílu - Popis | [6 empty] | Cena celkem [CZK]
Náklady stavby celkem | [6 empty] | 0 | [11 empty] | -1
| HSV - Práce a dodávky HSV | [5 empty] | 0
| 3 - Svislé a kompletní konstrukce | [5 empty] | 0
| 4 - Vodorovné konstrukce | [5 empty] | 0
| 6 - Úpravy povrchů, podlahy a osazování výplní | [5 empty] | 0
| 9 - Ostatní konstrukce a práce, bourání | [5 empty] | 0
| 997 - Přesun sutě | [5 empty] | 0
| 998 - Přesun hmot | [5 empty] | 0
| PSV - Práce a dodávky PSV | [5 empty] | 0
| 711 - Izolace proti vodě, vlhkosti a plynům vč. přesunu hmot | [5 empty] | 0
| 712 - Povlakové krytiny | [5 empty] | 0
| 713 - Izolace tepelné | [5 empty] | 0
| 762 - Konstrukce tesařské | [5 empty] | 0
| 763 - Konstrukce suché výstavby | [5 empty] | 0
| 764 - Konstrukce klempířské vč. povrchové úpravy (bližší specifikace viz PD) | [5 empty] | 0
| 766 - Konstrukce truhlářské vč. přesunu hmot (bližší specifikace viz PD) | [5 empty] | 0
| 766.1 - Vnější výplně otvorů vč. přesunu hmot a parapetů (bližší specifikace viz PD) | [5 empty] | 0
| 766.2 - Vnitřní výplně otvorů vč. přechodových lišt a přesunu hmot (bližší specifikace viz PD) | [5 empty] | 0
| 767 - Konstrukce zámečnické vč. přesunu hmot (bližší specifikace viz PD) | [5 empty] | 0
| 768.1 - Sklenářské výrobky vč. přesunu hmot (bližší specifikace viz PD) | [5 empty] | 0
| 768.2 - Kotvící technika na střeše vč. přesunu hmot (bližší specifikace viz PD) | [5 empty] | 0
| 768.3 - Hasící přístroje vč. přesunu hmot | [5 empty] | 0
| 771 - Podlahy z dlaždic | [5 empty] | 0
| 776 - Podlahy povlakové | [5 empty] | 0
| 781 - Dokončovací práce - obklady | [5 empty] | 0
| 784 - Dokončovací práce - malby a tapety | [5 empty] | 0
SOUPIS PRACÍ
Stavba:
Dostavba budovy F2 - R02
Objekt:
01 - Investiční náklady
Soupis:
02 - Dostavba 4.NP
Úroveň 3:
01 - Architektonicko stavební část
Místo: |  |  | Liberec |  |  | Datum: | 14. 5. 2021
Zadavatel: |  |  | Technická univerzita v Liberci |  |  | Projektant: | UNION.ARCH spol. s r.o.
Uchazeč: |  |  | Vyplň údaj |  |  | Zpracovatel: | PROPOS Liberec s.r.o.
PČ | Typ | Kód | Popis | MJ | Množství | J.cena [CZK] | Cena celkem [CZK] | Cenová soustava |  | DPH | J. Nh [h] | Nh celkem [h] | J. hmotnost [t] | Hmotnost celkem [t] | J. suť [t] | Suť Celkem [t]
Náklady soupisu celkem | [6 empty] | 0 |  |  |  |  | 0 |  | 278.0785 |  | 588.5774 |  | D | -1 | [13 empty] | 0
| D | HSV | Práce a dodávky HSV |  |  |  | 0 |  |  |  |  | 0 |  | 168.9801 |  | 510.1774 | 1 | D | 0 |  |  |  | ROZPOCET | [9 empty] | 0
| D | 3 | Svislé a kompletní konstrukce |  |  |  | 0 |  |  |  |  | 0 |  | 31.5543 |  | 0 | 1 | D | 1 |  |  |  | ROZPOCET | [9 empty] | 0
1 | K | 310236241 | Zazdívka otvorů ve zdivu nadzákladovém cihlami pálenými plochy přes 0,0225 m2 do 0,09 m2, ve zdi tl. do 300 mm | kus | 190 |  | 0 | CS ÚRS 2020 01 |  | základní |  | 0 | 0.04843 | 9.2017 | 0 | 0 | 4 | K | 2 |  |  |  | ROZPOCET |  |  |  | 0 | 0 | 0 | 0 | 0 | 1 | 0 | 4 | 821677291
| VV |  | 4.np římsa | [14 empty] | VV | 2 | 1 | True | 0 | ROZPOCET
| VV |  | predpoklad | [14 empty] | VV | 2 | 1 | True | 0 | ROZPOCET
| VV |  | 54,0/0,6=90 ks trámu, na každé strane | [14 empty] | VV | 2 | 1 | True | 0 | ROZPOCET
| VV |  | 90*2 |  | 180 | [12 empty] | VV | 2 | 2 | True | 0 | ROZPOCET
| VV |  | ostatní | [14 empty] | VV | 2 | 1 | True | 0 | ROZPOCET
| VV |  | 10 |  | 10 | [12 empty] | VV | 2 | 2 | True | 0 | ROZPOCET
| VV |  | Součet |  | 190 | [12 empty] | VV | 2 | 4 | True | 1 | ROZPOCET
2 | K | 310238211 | Zazdívka otvorů ve zdivu nadzákladovém cihlami pálenými plochy přes 0,25 m2 do 1 m2 na maltu vápenocementovou | m3 | 1.049 |  | 0 | CS ÚRS 2020 01 |  | základní |  | 0 | 1.8775 | 1.9695 | 0 | 0 | 4 | K | 2 |  |  |  | ROZPOCET |  |  |  | 0 | 0 | 0 | 0 | 0 | 1 | 0 | 4 | -1694974179
| VV |  | vybouraná okna v obvodovém zdivu | [14 empty] | VV | 2 | 1 | True | 0 | ROZPOCET
| VV |  | 0,9*0,8*4*0,2 |  | 0.576 | [12 empty] | VV | 2 | 2 | True | 0 | ROZPOCET
| VV |  | 0,9*0,7*2*0,2 |  | 0.252 | [12 empty] | VV | 2 | 2 | True | 0 | ROZPOCET
| VV |  | 0,3*2,45*0,3 |  | 0.221 | [12 empty] | VV | 2 | 2 | True | 0 | ROZPOCET
| VV |  | Součet |  | 1.049 | [12 empty] | VV | 2 | 4 | True | 1 | ROZPOCET
3 | K | 310239211 | Zazdívka otvorů ve zdivu nadzákladovém cihlami pálenými plochy přes 1 m2 do 4 m2 na maltu vápenocementovou | m3 | 5.321 |  | 0 | CS ÚRS 2020 01 |  | základní |  | 0 | 1.8775 | 9.9902 | 0 | 0 | 4 | K | 2 |  |  |  | ROZPOCET |  |  |  | 0 | 0 | 0 | 0 | 0 | 1 | 0 | 4 | 1304094276
| VV |  | vybouraná okna v obvodovém zdivu | [14 empty] | VV | 2 | 1 | True | 0 | ROZPOCET
| VV |  | 0,9*1,5*(4+4)*0,2 |  | 2.16 | [12 empty] | VV | 2 | 2 | True | 0 | ROZPOCET
| VV |  | 2,1*2,45*0,1*5 |  | 2.573 | [12 empty] | VV | 2 | 2 | True | 0 | ROZPOCET
| VV |  | 1,2*2,45*0,1*2 |  | 0.588 | [12 empty] | VV | 2 | 2 | True | 0 | ROZPOCET
| VV |  | Součet |  | 5.321 | [12 empty] | VV | 2 | 4 | True | 1 | ROZPOCET
4 | K | 330311714 | Sloupy a pilíře z betonu prostého tř. C 30/37 | m3 | 1.863 |  | 0 | CS ÚRS 2020 01 |  | základní |  | 0 | 2.4533 | 4.5705 | 0 | 0 | 4 | K | 2 |  |  |  | ROZPOCET |  |  |  | 0 | 0 | 0 | 0 | 0 | 1 | 0 | 4 | -547782536
| VV |  | sloup u stávající zdi | [14 empty] | VV | 2 | 1 | True | 0 | ROZPOCET
| VV |  | 0,9*0,3*3,45*2 |  | 1.863 | [12 empty] | VV | 2 | 2 | True | 0 | ROZPOCET
| VV |  | Součet |  | 1.863 | [12 empty] | VV | 2 | 4 | True | 1 | ROZPOCET
5 | K | 331351125 | Bednění hranatých sloupů a pilířů včetně vzepření průřezu pravoúhlého čtyřúhelníka výšky do 4 m, průřezu přes 0,16 m2 zřízení | m2 | 14.49 |  | 0 | CS ÚRS 2020 01 |  | základní |  | 0 | 0.0022 | 0.031878 | 0 | 0 | 4 | K | 2 |  |  |  | ROZPOCET |  |  |  | 0 | 0 | 0 | 0 | 0 | 1 | 0 | 4 | 741376129
| VV |  | sloup u stávající zdi | [14 empty] | VV | 2 | 1 | True | 0 | ROZPOCET
| VV |  | (0,9*2+0,3)*3,45*2 |  | 14.49 | [12 empty] | VV | 2 | 2 | True | 0 | ROZPOCET
| VV | bedsloup | Součet |  | 14.49 | [12 empty] | VV | 2 | 4 | True | 1 | ROZPOCET
6 | K | 331351126 | Bednění hranatých sloupů a pilířů včetně vzepření průřezu pravoúhlého čtyřúhelníka výšky do 4 m, průřezu přes 0,16 m2 odstranění | m2 | 14.49 |  | 0 | CS ÚRS 2020 01 |  | základní |  | 0 | 0 | 0 | 0 | 0 | 4 | K | 2 |  |  |  | ROZPOCET |  |  |  | 0 | 0 | 0 | 0 | 0 | 1 | 0 | 4 | -1244660995
| VV |  | bedsloup |  | 14.49 | [12 empty] | VV | 2 | 2 | True | 0 | ROZPOCET
| VV |  | Součet |  | 14.49 | [12 empty] | VV | 2 | 4 | True | 1 | ROZPOCET
7 | K | 331361821 | Výztuž sloupů, pilířů, rámových stojek, táhel nebo vzpěr hranatých svislých nebo šikmých (odkloněných) z betonářské oceli 10 505 (R) nebo BSt 500 | t | 0.339 |  | 0 | CS ÚRS 2020 01 |  | základní |  | 0 | 1.052 | 0.35662 | 0 | 0 | 4 | K | 2 |  |  |  | ROZPOCET |  |  |  | 0 | 0 | 0 | 0 | 0 | 1 | 0 | 4 | 905302601
| VV |  | % rozdělení výztuže mezi sloupy a věnce | [14 empty] | VV | 2 | 1 | True | 0 | ROZPOCET
| VV |  | 1627,77/8,93*0,001*0 |  | 0 | [12 empty] | VV | 2 | 2 | True | 0 | ROZPOCET
| VV |  | 1,863*0,182 |  | 0.339 | [12 empty] | VV | 2 | 2 | True | 0 | ROZPOCET
| VV |  | Součet |  | 0.339 | [12 empty] | VV | 2 | 4 | True | 1 | ROZPOCET
265 | K | 340239212.1 | Zazdívka - dozdívka nad ŽB věncem viz detail D 01 v tl.15cm z CP | m2 | 21.423 |  | 0 |  |  | základní |  | 0 | 0.25365 | 5.4339 | 0 | 0 | 4 | K | 2 |  |  |  | ROZPOCET |  |  |  | 0 | 0 | 0 | 0 | 0 | 1 | 0 | 4 | -1659686197
| VV |  | (55,66+10,75+5,0)*2*0,15 |  | 21.423 | [12 empty] | VV | 2 | 2 | True | 1 | ROZPOCET
| D | 4 | Vodorovné konstrukce |  |  |  | 0 |  |  |  |  | 0 |  | 18.9643 |  | 0 | 1 | D | 1 |  |  |  | ROZPOCET | [9 empty] | 0
8 | K | 417321616 | Ztužující pásy a věnce z betonu železového (bez výztuže) tř. C 30/37 | m3 | 7.073 |  | 0 | CS ÚRS 2020 01 |  | základní |  | 0 | 2.4534 | 17.3529 | 0 | 0 | 4 | K | 2 |  |  |  | ROZPOCET |  |  |  | 0 | 0 | 0 | 0 | 0 | 1 | 0 | 4 | -208681434
| VV |  | dle statika | [14 empty] | VV | 2 | 1 | True | 0 | ROZPOCET
| VV |  | V01 | [14 empty] | VV | 2 | 1 | True | 0 | ROZPOCET
| VV |  | 0,32*0,15*128,74 |  | 6.18 | [12 empty] | VV | 2 | 2 | True | 0 | ROZPOCET
| VV |  | V02 | [14 empty] | VV | 2 | 1 | True | 0 | ROZPOCET
| VV |  | 0,3*0,4*7,44 |  | 0.893 | [12 empty] | VV | 2 | 2 | True | 0 | ROZPOCET
| VV |  | Součet |  | 7.073 | [12 empty] | VV | 2 | 4 | True | 1 | ROZPOCET
9 | K | 417351115 | Bednění bočnic ztužujících pásů a věnců včetně vzpěr zřízení | m2 | 44.574 |  | 0 | CS ÚRS 2020 01 |  | základní |  | 0 | 0.00576 | 0.25675 | 0 | 0 | 4 | K | 2 |  |  |  | ROZPOCET |  |  |  | 0 | 0 | 0 | 0 | 0 | 1 | 0 | 4 | -921149066
| VV |  | dle statika | [14 empty] | VV | 2 | 1 | True | 0 | ROZPOCET
| VV |  | V01 | [14 empty] | VV | 2 | 1 | True | 0 | ROZPOCET
| VV |  | 2*0,15*128,74 |  | 38.622 | [12 empty] | VV | 2 | 2 | True | 0 | ROZPOCET
| VV |  | V02 | [14 empty] | VV | 2 | 1 | True | 0 | ROZPOCET
| VV |  | 2*0,4*7,44 |  | 5.952 | [12 empty] | VV | 2 | 2 | True | 0 | ROZPOCET
| VV | bedvenec | Součet |  | 44.574 | [12 empty] | VV | 2 | 4 | True | 1 | ROZPOCET
10 | K | 417351116 | Bednění bočnic ztužujících pásů a věnců včetně vzpěr odstranění | m2 | 44.574 |  | 0 | CS ÚRS 2020 01 |  | základní |  | 0 | 0 | 0 | 0 | 0 | 4 | K | 2 |  |  |  | ROZPOCET |  |  |  | 0 | 0 | 0 | 0 | 0 | 1 | 0 | 4 | 1232026048
| VV |  | bedvenec |  | 44.574 | [12 empty] | VV | 2 | 2 | True | 0 | ROZPOCET
| VV |  | Součet |  | 44.574 | [12 empty] | VV | 2 | 4 | True | 1 | ROZPOCET
11 | K | 417361821 | Výztuž ztužujících pásů a věnců z betonářské oceli 10 505 (R) nebo BSt 500 | t | 1.287 |  | 0 | CS ÚRS 2020 01 |  | základní |  | 0 | 1.0526 | 1.3546 | 0 | 0 | 4 | K | 2 |  |  |  | ROZPOCET |  |  |  | 0 | 0 | 0 | 0 | 0 | 1 | 0 | 4 | -819732547
| VV |  | % rozdělení výztuže mezi sloupy a věnce | [14 empty] | VV | 2 | 1 | True | 0 | ROZPOCET
| VV |  | 1627,77/8,93*0,001*0 |  | 0 | [12 empty] | VV | 2 | 2 | True | 0 | ROZPOCET
| VV |  | 7,07*0,182 |  | 1.287 | [12 empty] | VV | 2 | 2 | True | 0 | ROZPOCET
| VV |  | Součet |  | 1.287 | [12 empty] | VV | 2 | 4 | True | 1 | ROZPOCET
| D | 6 | Úpravy povrchů, podlahy a osazování výplní |  |  |  | 0 |  |  |  |  | 0 |  | 118.177 |  | 4.908 | 1 | D | 1 |  |  |  | ROZPOCET | [9 empty] | 0
12 | K | 611131101 | Podkladní a spojovací vrstva vnitřních omítaných ploch cementový postřik nanášený ručně celoplošně stropů | m2 | 5 |  | 0 | CS ÚRS 2020 01 |  | základní |  | 0 | 0.00735 | 0.03675 | 0 | 0 | 4 | K | 2 |  |  |  | ROZPOCET |  |  |  | 0 | 0 | 0 | 0 | 0 | 1 | 0 | 4 | 614304342
| VV |  | předpoklad | [14 empty] | VV | 2 | 1 | True | 0 | ROZPOCET
| VV |  | 20,0*0,25 |  | 5 | [12 empty] | VV | 2 | 2 | True | 0 | ROZPOCET
| VV |  | Součet |  | 5 | [12 empty] | VV | 2 | 4 | True | 1 | ROZPOCET
13 | K | 611325222 | Vápenocementová omítka jednotlivých malých ploch štuková na stropech, plochy jednotlivě přes 0,09 do 0,25 m2 | kus | 20 |  | 0 | CS ÚRS 2020 01 |  | základní |  | 0 | 0.0102 | 0.204 | 0 | 0 | 4 | K | 2 |  |  |  | ROZPOCET |  |  |  | 0 | 0 | 0 | 0 | 0 | 1 | 0 | 4 | 1395947294
| VV |  | předpoklad | [14 empty] | VV | 2 | 1 | True | 0 | ROZPOCET
| VV |  | 20,0 |  | 20 | [12 empty] | VV | 2 | 2 | True | 0 | ROZPOCET
| VV |  | Součet |  | 20 | [12 empty] | VV | 2 | 4 | True | 1 | ROZPOCET
14 | K | 612131101 | Podkladní a spojovací vrstva vnitřních omítaných ploch cementový postřik nanášený ručně celoplošně stěn | m2 | 164.261 |  | 0 | CS ÚRS 2020 01 |  | základní |  | 0 | 0.00735 | 1.2073 | 0 | 0 | 4 | K | 2 |  |  |  | ROZPOCET |  |  |  | 0 | 0 | 0 | 0 | 0 | 1 | 0 | 4 | -1885370117
| VV |  | dle části statiky, Výkres D.1.2-001 | [14 empty] | VV | 2 | 1 | True | 0 | ROZPOCET
| VV |  | úprava c.3 - 100% | [14 empty] | VV | 2 | 1 | True | 0 | ROZPOCET
| VV |  | 2,615*42*0,08 |  | 8.786 | [12 empty] | VV | 2 | 2 | True | 0 | ROZPOCET
| VV |  | (0,685+0,2)*42*0,08 |  | 2.974 | [12 empty] | VV | 2 | 2 | True | 0 | ROZPOCET
| VV |  | úprava c.1 a 2 - 100% | [14 empty] | VV | 2 | 1 | True | 0 | ROZPOCET
| VV |  | 3,05*4*2*0,08 |  | 1.952 | [12 empty] | VV | 2 | 2 | True | 0 | ROZPOCET
| VV |  | na zazdívkách - 100% | [14 empty] | VV | 2 | 1 | True | 0 | ROZPOCET
| VV |  | 2,1*2,45*5 |  | 25.725 | [12 empty] | VV | 2 | 2 | True | 0 | ROZPOCET
| VV |  | 1,2*2,45*2 |  | 5.88 | [12 empty] | VV | 2 | 2 | True | 0 | ROZPOCET
| VV |  | 0,9*0,4*2 |  | 0.72 | [12 empty] | VV | 2 | 2 | True | 0 | ROZPOCET
| VV |  | 0,9*2,45 |  | 2.205 | [12 empty] | VV | 2 | 2 | True | 0 | ROZPOCET
| VV |  | po vybouraných príckách 4.np - 100% | [14 empty] | VV | 2 | 1 | True | 0 | ROZPOCET
| VV |  | tl. 100mm | [14 empty] | VV | 2 | 1 | True | 0 | ROZPOCET
| VV |  | příčky 4.np | [14 empty] | VV | 2 | 1 | True | 0 | ROZPOCET
| VV |  | 0,1*2,75*3 |  | 0.825 | [12 empty] | VV | 2 | 2 | True | 0 | ROZPOCET
| VV |  | tl. 150mm | [14 empty] | VV | 2 | 1 | True | 0 | ROZPOCET
| VV |  | prícky 4.np | [14 empty] | VV | 2 | 1 | True | 0 | ROZPOCET
| VV |  | 0,15*2,75*12 |  | 4.95 | [12 empty] | VV | 2 | 2 | True | 0 | ROZPOCET
| VV |  | tl. 300mm | [14 empty] | VV | 2 | 1 | True | 0 | ROZPOCET
| VV |  | 2,75*0,3*4 |  | 3.3 | [12 empty] | VV | 2 | 2 | True | 0 | ROZPOCET
| VV |  | tl. 500mm | [14 empty] | VV | 2 | 1 | True | 0 | ROZPOCET
| VV |  | 2*2,75*0,5 |  | 2.75 | [12 empty] | VV | 2 | 2 | True | 0 | ROZPOCET
| VV |  | na stavající stěně - pouze ze 30% | [14 empty] | VV | 2 | 1 | True | 0 | ROZPOCET
| VV |  | 4.np | [14 empty] | VV | 2 | 1 | True | 0 | ROZPOCET
| VV |  | stavající zdi | [14 empty] | VV | 2 | 1 | True | 0 | ROZPOCET
| VV |  | 147,1*3,35*0,3 |  | 147.836 | [12 empty] | VV | 2 | 2 | True | 0 | ROZPOCET
| VV |  | 2,65*4*0,3 |  | 3.18 | [12 empty] | VV | 2 | 2 | True | 0 | ROZPOCET
| VV |  | odpočet otvorů | [14 empty] | VV | 2 | 1 | True | 0 | ROZPOCET
| VV |  | -(0,9*0,8*6+2,1*1,5*21) |  | -70.47 | [12 empty] | VV | 2 | 2 | True | 0 | ROZPOCET
| VV |  | -1,05*2,1 |  | -2.205 | [12 empty] | VV | 2 | 2 | True | 0 | ROZPOCET
| VV |  | -3,6*2,525*0,3 |  | -2.727 | [12 empty] | VV | 2 | 2 | True | 0 | ROZPOCET
| VV |  | ostení | [14 empty] | VV | 2 | 1 | True | 0 | ROZPOCET
| VV |  | (0,9*4+0,8*4+0,9*8+1,5*8+2,1*22+1,5*22)*2*0,297*0,3 |  | 18.747 | [12 empty] | VV | 2 | 2 | True | 0 | ROZPOCET
| VV |  | odpocet zadívek | [14 empty] | VV | 2 | 1 | True | 0 | ROZPOCET
| VV |  | -2,1*2,45*5 |  | -25.725 | [12 empty] | VV | 2 | 2 | True | 0 | ROZPOCET
| VV |  | -1,2*2,45*2 |  | -5.88 | [12 empty] | VV | 2 | 2 | True | 0 | ROZPOCET
| VV |  | -0,9*0,4*2 |  | -0.72 | [12 empty] | VV | 2 | 2 | True | 0 | ROZPOCET
| VV |  | -0,9*2,45 |  | -2.205 | [12 empty] | VV | 2 | 2 | True | 0 | ROZPOCET
| VV |  | vyspravení po otluceném obkladu - 100% | [14 empty] | VV | 2 | 1 | True | 0 | ROZPOCET
| VV |  | 4.np | [14 empty] | VV | 2 | 1 | True | 0 | ROZPOCET
| VV |  | 7,52*2,0 |  | 15.04 | [12 empty] | VV | 2 | 2 | True | 0 | ROZPOCET
| VV |  | 7,195*2,0 |  | 14.39 | [12 empty] | VV | 2 | 2 | True | 0 | ROZPOCET
| VV |  | Mezisoučet |  | 149.328 | [12 empty] | VV | 2 | 3 | True | 0 | ROZPOCET
| VV |  | ostatní | [14 empty] | VV | 2 | 1 | True | 0 | ROZPOCET
| VV |  | 149,328*0,1 |  | 14.933 | [12 empty] | VV | 2 | 2 | True | 0 | ROZPOCET
| VV |  | Součet |  | 164.261 | [12 empty] | VV | 2 | 4 | True | 1 | ROZPOCET
15 | K | 612311.31 | Potažení vnitřních ploch štukem tloušťky do 3 mm svislých konstrukcí stěn vč. systémové přípravy podkladu | m2 | 539.519 |  | 0 |  |  | základní |  | 0 | 0.003 | 1.6186 | 0 | 0 | 4 | K | 2 |  |  |  | ROZPOCET |  |  |  | 0 | 0 | 0 | 0 | 0 | 1 | 0 | 4 | -155405990
| VV |  | na stávající stěně - pouze ze 100% | [14 empty] | VV | 2 | 1 | True | 0 | ROZPOCET
| VV |  | 4.np | [14 empty] | VV | 2 | 1 | True | 0 | ROZPOCET
| VV |  | stavající zdi | [14 empty] | VV | 2 | 1 | True | 0 | ROZPOCET
| VV |  | 147,1*3,35 |  | 492.785 | [12 empty] | VV | 2 | 2 | True | 0 | ROZPOCET
| VV |  | 2,65*4 |  | 10.6 | [12 empty] | VV | 2 | 2 | True | 0 | ROZPOCET
| VV |  | odpočet otvorů | [14 empty] | VV | 2 | 1 | True | 0 | ROZPOCET
| VV |  | -(0,9*0,8*6+2,1*1,5*21) |  | -70.47 | [12 empty] | VV | 2 | 2 | True | 0 | ROZPOCET
| VV |  | -1,05*2,1 |  | -2.205 | [12 empty] | VV | 2 | 2 | True | 0 | ROZPOCET
| VV |  | -3,6*2,525*0,3 |  | -2.727 | [12 empty] | VV | 2 | 2 | True | 0 | ROZPOCET
| VV |  | ostení | [14 empty] | VV | 2 | 1 | True | 0 | ROZPOCET
| VV |  | (0,9*4+0,8*4+0,9*8+1,5*8+2,1*22+1,5*22)*2*0,297 |  | 62.489 | [12 empty] | VV | 2 | 2 | True | 0 | ROZPOCET
| VV |  | Mezisoučet |  | 490.472 | [12 empty] | VV | 2 | 3 | True | 0 | ROZPOCET
| VV |  | ostatní | [14 empty] | VV | 2 | 1 | True | 0 | ROZPOCET
| VV |  | 490,472*0,1 |  | 49.047 | [12 empty] | VV | 2 | 2 | True | 0 | ROZPOCET
| VV |  | Součet |  | 539.519 | [12 empty] | VV | 2 | 4 | True | 1 | ROZPOCET
16 | K | 612321121 | Omítka vápenocementová vnitřních ploch nanášená ručně jednovrstvá, tloušťky do 10 mm hladká svislých konstrukcí stěn | m2 | 65.96 |  | 0 | CS ÚRS 2020 01 |  | základní |  | 0 | 0.0154 | 1.0158 | 0 | 0 | 4 | K | 2 |  |  |  | ROZPOCET |  |  |  | 0 | 0 | 0 | 0 | 0 | 1 | 0 | 4 | 298613262
| VV |  | na zazdívkách | [14 empty] | VV | 2 | 1 | True | 0 | ROZPOCET
| VV |  | 2,1*2,45*5 |  | 25.725 | [12 empty] | VV | 2 | 2 | True | 0 | ROZPOCET
| VV |  | 1,2*2,45*2 |  | 5.88 | [12 empty] | VV | 2 | 2 | True | 0 | ROZPOCET
| VV |  | 0,9*0,4*2 |  | 0.72 | [12 empty] | VV | 2 | 2 | True | 0 | ROZPOCET
| VV |  | 0,9*2,45 |  | 2.205 | [12 empty] | VV | 2 | 2 | True | 0 | ROZPOCET
| VV |  | vyspravení po otlučeném obkladu | [14 empty] | VV | 2 | 1 | True | 0 | ROZPOCET
| VV |  | 4.np | [14 empty] | VV | 2 | 1 | True | 0 | ROZPOCET
| VV |  | 7,52*2,0 |  | 15.04 | [12 empty] | VV | 2 | 2 | True | 0 | ROZPOCET
| VV |  | 7,195*2,0 |  | 14.39 | [12 empty] | VV | 2 | 2 | True | 0 | ROZPOCET
| VV |  | ostení | [14 empty] | VV | 2 | 1 | True | 0 | ROZPOCET
| VV |  | 0,5*0,5*8 |  | 2 | [12 empty] | VV | 2 | 2 | True | 0 | ROZPOCET
| VV |  | Součet |  | 65.96 | [12 empty] | VV | 2 | 4 | True | 1 | ROZPOCET
17 | K | 612325111 | Vápenocementová omítka rýh hladká ve stěnách, šířky rýhy do 150 mm | m2 | 19.487 |  | 0 | CS ÚRS 2020 01 |  | základní |  | 0 | 0.0382 | 0.7444 | 0 | 0 | 4 | K | 2 |  |  |  | ROZPOCET |  |  |  | 0 | 0 | 0 | 0 | 0 | 1 | 0 | 4 | -64467735
| VV |  | dle části statiky, Výkres D.1.2-001 | [14 empty] | VV | 2 | 1 | True | 0 | ROZPOCET
| VV |  | úprava c.3 | [14 empty] | VV | 2 | 1 | True | 0 | ROZPOCET
| VV |  | 2,615*42*0,08 |  | 8.786 | [12 empty] | VV | 2 | 2 | True | 0 | ROZPOCET
| VV |  | (0,685+0,2)*42*0,08 |  | 2.974 | [12 empty] | VV | 2 | 2 | True | 0 | ROZPOCET
| VV |  | úprava c.1 a 2 | [14 empty] | VV | 2 | 1 | True | 0 | ROZPOCET
| VV |  | 3,05*4*2*0,08 |  | 1.952 | [12 empty] | VV | 2 | 2 | True | 0 | ROZPOCET
| VV |  | po vybouraných příčkách 4.np | [14 empty] | VV | 2 | 1 | True | 0 | ROZPOCET
| VV |  | tl. 100mm | [14 empty] | VV | 2 | 1 | True | 0 | ROZPOCET
| VV |  | příčky 4.np | [14 empty] | VV | 2 | 1 | True | 0 | ROZPOCET
| VV |  | 0,1*2,75*3 |  | 0.825 | [12 empty] | VV | 2 | 2 | True | 0 | ROZPOCET
| VV |  | tl. 150mm | [14 empty] | VV | 2 | 1 | True | 0 | ROZPOCET
| VV |  | prícky 4.np | [14 empty] | VV | 2 | 1 | True | 0 | ROZPOCET
| VV |  | 0,15*2,75*12 |  | 4.95 | [12 empty] | VV | 2 | 2 | True | 0 | ROZPOCET
| VV |  | Součet |  | 19.487 | [12 empty] | VV | 2 | 4 | True | 1 | ROZPOCET
18 | K | 612325112 | Vápenocementová omítka rýh hladká ve stěnách, šířky rýhy přes 150 do 300 mm | m2 | 3.3 |  | 0 | CS ÚRS 2020 01 |  | základní |  | 0 | 0.0382 | 0.12606 | 0 | 0 | 4 | K | 2 |  |  |  | ROZPOCET |  |  |  | 0 | 0 | 0 | 0 | 0 | 1 | 0 | 4 | 1296300309
| VV |  | tl. 300mm | [14 empty] | VV | 2 | 1 | True | 0 | ROZPOCET
| VV |  | 2,75*0,3*4 |  | 3.3 | [12 empty] | VV | 2 | 2 | True | 0 | ROZPOCET
| VV |  | Součet |  | 3.3 | [12 empty] | VV | 2 | 4 | True | 1 | ROZPOCET
19 | K | 612325113 | Vápenocementová omítka rýh hladká ve stěnách, šířky rýhy přes 300 mm | m2 | 2.75 |  | 0 | CS ÚRS 2020 01 |  | základní |  | 0 | 0.0382 | 0.10505 | 0 | 0 | 4 | K | 2 |  |  |  | ROZPOCET |  |  |  | 0 | 0 | 0 | 0 | 0 | 1 | 0 | 4 | 1375087377
| VV |  | po vybouraných příčkách 4.np | [14 empty] | VV | 2 | 1 | True | 0 | ROZPOCET
| VV |  | tl. 500mm | [14 empty] | VV | 2 | 1 | True | 0 | ROZPOCET
| VV |  | 2*2,75*0,5 |  | 2.75 | [12 empty] | VV | 2 | 2 | True | 0 | ROZPOCET
| VV |  | Součet |  | 2.75 | [12 empty] | VV | 2 | 4 | True | 1 | ROZPOCET
20 | K | 612325222 | Vápenocementová omítka jednotlivých malých ploch štuková na stěnách, plochy jednotlivě přes 0,09 do 0,25 m2 | kus | 50 |  | 0 | CS ÚRS 2020 01 |  | základní |  | 0 | 0.0102 | 0.51 | 0 | 0 | 4 | K | 2 |  |  |  | ROZPOCET |  |  |  | 0 | 0 | 0 | 0 | 0 | 1 | 0 | 4 | 109923560
| VV |  | 3.np | [14 empty] | VV | 2 | 1 | True | 0 | ROZPOCET
| VV |  | po statických úpravách | [14 empty] | VV | 2 | 1 | True | 0 | ROZPOCET
| VV |  | pro ukotvovací prvky pod žb věncem 3.np | [14 empty] | VV | 2 | 1 | True | 0 | ROZPOCET
| VV |  | odvodové steny | [14 empty] | VV | 2 | 1 | True | 0 | ROZPOCET
| VV |  | 42,0 |  | 42 | [12 empty] | VV | 2 | 2 | True | 0 | ROZPOCET
| VV |  | stávající zdi | [14 empty] | VV | 2 | 1 | True | 0 | ROZPOCET
| VV |  | 2,0*4 |  | 8 | [12 empty] | VV | 2 | 2 | True | 0 | ROZPOCET
| VV |  | Součet |  | 50 | [12 empty] | VV | 2 | 4 | True | 1 | ROZPOCET
21 | K | 612325412 | Oprava vápenocementové omítky vnitřních ploch hladké, tloušťky do 20 mm stěn, v rozsahu opravované plochy přes 10 do 30% | m2 | 462.164 |  | 0 | CS ÚRS 2020 01 |  | základní |  | 0 | 0.0156 | 7.2098 | 0 | 0 | 4 | K | 2 |  |  |  | ROZPOCET |  |  |  | 0 | 0 | 0 | 0 | 0 | 1 | 0 | 4 | -786138026
| VV |  | 4.np | [14 empty] | VV | 2 | 1 | True | 0 | ROZPOCET
| VV |  | stavající zdi | [14 empty] | VV | 2 | 1 | True | 0 | ROZPOCET
| VV |  | 147,1*3,35 |  | 492.785 | [12 empty] | VV | 2 | 2 | True | 0 | ROZPOCET
| VV |  | 2,65*4 |  | 10.6 | [12 empty] | VV | 2 | 2 | True | 0 | ROZPOCET
| VV |  | odpočet otvorů | [14 empty] | VV | 2 | 1 | True | 0 | ROZPOCET
| VV |  | -(0,9*0,8*6+2,1*1,5*21) |  | -70.47 | [12 empty] | VV | 2 | 2 | True | 0 | ROZPOCET
| VV |  | -1,05*2,1 |  | -2.205 | [12 empty] | VV | 2 | 2 | True | 0 | ROZPOCET
| VV |  | -3,6*2,525 |  | -9.09 | [12 empty] | VV | 2 | 2 | True | 0 | ROZPOCET
| VV |  | ostení | [14 empty] | VV | 2 | 1 | True | 0 | ROZPOCET
| VV |  | (0,9*4+0,8*4+0,9*8+1,5*8+2,1*22+1,5*22)*2*0,297 |  | 62.489 | [12 empty] | VV | 2 | 2 | True | 0 | ROZPOCET
| VV |  | odpočet zadívek | [14 empty] | VV | 2 | 1 | True | 0 | ROZPOCET
| VV |  | -2,1*2,45*5 |  | -25.725 | [12 empty] | VV | 2 | 2 | True | 0 | ROZPOCET
| VV |  | -1,2*2,45*2 |  | -5.88 | [12 empty] | VV | 2 | 2 | True | 0 | ROZPOCET
| VV |  | -0,9*0,4*2 |  | -0.72 | [12 empty] | VV | 2 | 2 | True | 0 | ROZPOCET
| VV |  | -0,9*2,45 |  | -2.205 | [12 empty] | VV | 2 | 2 | True | 0 | ROZPOCET
| VV |  | vyspravení po otlučeném obkladu | [14 empty] | VV | 2 | 1 | True | 0 | ROZPOCET
| VV |  | 4.np | [14 empty] | VV | 2 | 1 | True | 0 | ROZPOCET
| VV |  | -7,52*2,0 |  | -15.04 | [12 empty] | VV | 2 | 2 | True | 0 | ROZPOCET
| VV |  | -7,195*2,0 |  | -14.39 | [12 empty] | VV | 2 | 2 | True | 0 | ROZPOCET
| VV |  | Mezisoučet |  | 420.149 | [12 empty] | VV | 2 | 3 | True | 0 | ROZPOCET
| VV |  | ostatní | [14 empty] | VV | 2 | 1 | True | 0 | ROZPOCET
| VV |  | 420,149*0,1 |  | 42.015 | [12 empty] | VV | 2 | 2 | True | 0 | ROZPOCET
| VV |  | Součet |  | 462.164 | [12 empty] | VV | 2 | 4 | True | 1 | ROZPOCET
22 | K | 6199910.1 | Ochrana stavajících konstrukcí před poškozením (např. okna, dveře, parapety atd...) | soub | 1 |  | 0 |  |  | základní |  | 0 | 0 | 0 | 0 | 0 | 4 | K | 2 |  |  |  | ROZPOCET |  |  |  | 0 | 0 | 0 | 0 | 0 | 1 | 0 | 4 | 388396587
| VV |  | 1,0 |  | 1 | [12 empty] | VV | 2 | 2 | True | 0 | ROZPOCET
| VV |  | Součet |  | 1 | [12 empty] | VV | 2 | 4 | True | 1 | ROZPOCET
23 | K | 619995001 | Začištění omítek (s dodáním hmot) kolem oken, dveří, podlah, obkladů apod. | m | 6.8 |  | 0 | CS ÚRS 2020 01 |  | základní |  | 0 | 0.0015 | 0.0102 | 0 | 0 | 4 | K | 2 |  |  |  | ROZPOCET |  |  |  | 0 | 0 | 0 | 0 | 0 | 1 | 0 | 4 | -499597792
| VV |  | mč 4.05 | [14 empty] | VV | 2 | 1 | True | 0 | ROZPOCET
| VV |  | (0,9+0,8)*2*2 |  | 6.8 | [12 empty] | VV | 2 | 2 | True | 0 | ROZPOCET
| VV |  | Součet |  | 6.8 | [12 empty] | VV | 2 | 4 | True | 1 | ROZPOCET
24 | K | 619996.17 | Ochrana podlahy 4.np bedněním z nárazuvzdorných desek, prken a folie před pádem bouraného stropu včetně pozdějšího odstranění obedněním | m2 | 490.8 |  | 0 |  |  | základní |  | 0 | 0.01 | 4.908 | 0.01 | 4.908 | 4 | K | 2 |  |  |  | ROZPOCET |  |  |  | 0 | 0 | 0 | 0 | 0 | 1 | 0 | 4 | -1635708093
| VV |  | 490,8 |  | 490.8 | [12 empty] | VV | 2 | 2 | True | 1 | ROZPOCET
25 | K | 6222210.1 | Montáž kontaktního zateplení vnějších stěn lepením a mechanickým kotvením desek z minerální vlny s podélnou orientací vláken tl do 160 mm vč. systémových prvků a lišt | m2 | 15.39 |  | 0 |  |  | základní |  | 0 | 0.0096 | 0.14774 | 0 | 0 | 4 | K | 2 |  |  |  | ROZPOCET |  |  |  | 0 | 0 | 0 | 0 | 0 | 1 | 0 | 4 | -1950466507
| VV |  | 4.np | [14 empty] | VV | 2 | 1 | True | 0 | ROZPOCET
| VV |  | 0,9*1,5*8 |  | 10.8 | [12 empty] | VV | 2 | 2 | True | 0 | ROZPOCET
| VV |  | 0,9*0,8*4 |  | 2.88 | [12 empty] | VV | 2 | 2 | True | 0 | ROZPOCET
| VV |  | 0,9*0,7*2 |  | 1.26 | [12 empty] | VV | 2 | 2 | True | 0 | ROZPOCET
| VV |  | 0,3*1,5 |  | 0.45 | [12 empty] | VV | 2 | 2 | True | 0 | ROZPOCET
| VV | kzs160mw | Mezisoučet |  | 15.39 | [12 empty] | VV | 2 | 3 | True | 0 | ROZPOCET
| VV |  | Součet |  | 15.39 | [12 empty] | VV | 2 | 4 | True | 1 | ROZPOCET
26 | M | 63151538 | deska tepelně izolační minerální kontaktních fasád podélné vlákno λ=0,036 tl 160mm | m2 | 15.698 |  | 0 | CS ÚRS 2020 01 |  | základní |  | 0 | 0.018 | 0.28256 | 0 | 0 | 8 | M | 2 |  |  |  | ROZPOCET |  |  |  | 0 | 0 | 0 | 0 | 0 | 1 | 0 | 4 | 2079625018
| VV |  | kzs160mw*1,02 |  | 15.698 | [12 empty] | VV | 2 | 2 | True | 0 | ROZPOCET
| VV |  | Součet |  | 15.698 | [12 empty] | VV | 2 | 4 | True | 1 | ROZPOCET
27 | K | 622511.11 | Omítka tenkovrstvá akrylátová vnějších ploch probarvená, včetně penetrace podkladu, zrnitost a barva dle stávající omítky | m2 | 28.15 |  | 0 | CS ÚRS 2020 01 |  | základní |  | 0 | 0.00268 | 0.075442 | 0 | 0 | 4 | K | 2 |  |  |  | ROZPOCET |  |  |  | 0 | 0 | 0 | 0 | 0 | 1 | 0 | 4 | 1072255451
| VV |  | 4.np | [14 empty] | VV | 2 | 1 | True | 0 | ROZPOCET
| VV |  | 0,9*1,5*8 |  | 10.8 | [12 empty] | VV | 2 | 2 | True | 0 | ROZPOCET
| VV |  | 0,9*0,8*4 |  | 2.88 | [12 empty] | VV | 2 | 2 | True | 0 | ROZPOCET
| VV |  | 0,9*0,7*2 |  | 1.26 | [12 empty] | VV | 2 | 2 | True | 0 | ROZPOCET
| VV |  | 0,3*1,5 |  | 0.45 | [12 empty] | VV | 2 | 2 | True | 0 | ROZPOCET
| VV |  | hrany u zateplení | [14 empty] | VV | 2 | 1 | True | 0 | ROZPOCET
| VV |  | (0,9+1,5)*2*0,11*8 |  | 4.224 | [12 empty] | VV | 2 | 2 | True | 0 | ROZPOCET
| VV |  | (0,9+08)*2*0,11*4 |  | 7.832 | [12 empty] | VV | 2 | 2 | True | 0 | ROZPOCET
| VV |  | (0,9+0,7)*2*0,11*2 |  | 0.704 | [12 empty] | VV | 2 | 2 | True | 0 | ROZPOCET
| VV |  | Součet |  | 28.15 | [12 empty] | VV | 2 | 4 | True | 1 | ROZPOCET
28 | K | 629991011 | Zakrytí vnějších ploch před znečištěním včetně pozdějšího odkrytí výplní otvorů a svislých ploch fólií přilepenou lepící páskou | m2 | 1.44 |  | 0 | CS ÚRS 2020 01 |  | základní |  | 0 | 0 | 0 | 0 | 0 | 4 | K | 2 |  |  |  | ROZPOCET |  |  |  | 0 | 0 | 0 | 0 | 0 | 1 | 0 | 4 | 1006997648
| VV |  | 0,8*0,9*2 |  | 1.44 | [12 empty] | VV | 2 | 2 | True | 0 | ROZPOCET
| VV |  | Součet |  | 1.44 | [12 empty] | VV | 2 | 4 | True | 1 | ROZPOCET
29 | K | 6313121.1 | Doplnění kapes prostým betonem s dodáním hmot (pro kapsy pod věncem ve 3.np) | m3 | 1.588 |  | 0 |  |  | základní |  | 0 | 2.2563 | 3.5831 | 0 | 0 | 4 | K | 2 |  |  |  | ROZPOCET |  |  |  | 0 | 0 | 0 | 0 | 0 | 1 | 0 | 4 | 1305830934
| VV |  | pro ukotvovací prvky pod žb věncem 3.np | [14 empty] | VV | 2 | 1 | True | 0 | ROZPOCET
| VV |  | odvodové stěny | [14 empty] | VV | 2 | 1 | True | 0 | ROZPOCET
| VV |  | 42,0*(0,2*0,423*0,16) |  | 0.569 | [12 empty] | VV | 2 | 2 | True | 0 | ROZPOCET
| VV |  | stávající zdi | [14 empty] | VV | 2 | 1 | True | 0 | ROZPOCET
| VV |  | 2,0*(0,3*0,2*0,16) |  | 0.019 | [12 empty] | VV | 2 | 2 | True | 0 | ROZPOCET
| VV |  | ostatní | [14 empty] | VV | 2 | 1 | True | 0 | ROZPOCET
| VV |  | 1,0 |  | 1 | [12 empty] | VV | 2 | 2 | True | 0 | ROZPOCET
| VV |  | Součet |  | 1.588 | [12 empty] | VV | 2 | 4 | True | 1 | ROZPOCET
30 | K | 631319011 | Příplatek k cenám mazanin za úpravu povrchu mazaniny přehlazením, mazanina tl. přes 50 do 80 mm | m3 | 38.217 |  | 0 | CS ÚRS 2020 01 |  | základní |  | 0 | 0 | 0 | 0 | 0 | 4 | K | 2 |  |  |  | ROZPOCET |  |  |  | 0 | 0 | 0 | 0 | 0 | 1 | 0 | 4 | 592468772
| VV |  | sklp41*0,07 |  | 1.897 | [12 empty] | VV | 2 | 2 | True | 0 | ROZPOCET
| VV |  | sklp42*0,08 |  | 35.384 | [12 empty] | VV | 2 | 2 | True | 0 | ROZPOCET
| VV |  | sklp43*0,08 |  | 0.936 | [12 empty] | VV | 2 | 2 | True | 0 | ROZPOCET
| VV |  | Součet |  | 38.217 | [12 empty] | VV | 2 | 4 | True | 1 | ROZPOCET
31 | K | 631319171 | Příplatek k cenám mazanin za stržení povrchu spodní vrstvy mazaniny latí před vložením výztuže nebo pletiva pro tl. obou vrstev mazaniny přes 50 do 80 mm | m3 | 38.217 |  | 0 | CS ÚRS 2020 01 |  | základní |  | 0 | 0 | 0 | 0 | 0 | 4 | K | 2 |  |  |  | ROZPOCET |  |  |  | 0 | 0 | 0 | 0 | 0 | 1 | 0 | 4 | -1142075236
| VV |  | sklp41*0,07 |  | 1.897 | [12 empty] | VV | 2 | 2 | True | 0 | ROZPOCET
| VV |  | sklp42*0,08 |  | 35.384 | [12 empty] | VV | 2 | 2 | True | 0 | ROZPOCET
| VV |  | sklp43*0,08 |  | 0.936 | [12 empty] | VV | 2 | 2 | True | 0 | ROZPOCET
| VV |  | Součet |  | 38.217 | [12 empty] | VV | 2 | 4 | True | 1 | ROZPOCET
32 | K | 631362021 | Výztuž mazanin ze svařovaných sítí z drátů typu KARI | t | 1.357 |  | 0 | CS ÚRS 2020 01 |  | základní |  | 0 | 1.0628 | 1.4422 | 0 | 0 | 4 | K | 2 |  |  |  | ROZPOCET |  |  |  | 0 | 0 | 0 | 0 | 0 | 1 | 0 | 4 | -1487245184
| VV |  | vč. překrytí 35% | [14 empty] | VV | 2 | 1 | True | 0 | ROZPOCET
| VV |  | sklp41*2,09*0,001*1,35 |  | 0.076 | [12 empty] | VV | 2 | 2 | True | 0 | ROZPOCET
| VV |  | sklp42*2,09*0,001*1,35 |  | 1.248 | [12 empty] | VV | 2 | 2 | True | 0 | ROZPOCET
| VV |  | sklp43*2,09*0,001*1,35 |  | 0.033 | [12 empty] | VV | 2 | 2 | True | 0 | ROZPOCET
| VV |  | Součet |  | 1.357 | [12 empty] | VV | 2 | 4 | True | 1 | ROZPOCET
33 | K | 632450.21 | Maltové lože kotevních desek do 20mm vč. montážně přivařených zarážek | m2 | 3.415 |  | 0 |  |  | základní |  | 0 | 0.042 | 0.14343 | 0 | 0 | 4 | K | 2 |  |  |  | ROZPOCET |  |  |  | 0 | 0 | 0 | 0 | 0 | 1 | 0 | 4 | 1691466551
| VV |  | detail 1 - statika | [14 empty] | VV | 2 | 1 | True | 0 | ROZPOCET
| VV |  | 0,32*0,79*2 |  | 0.506 | [12 empty] | VV | 2 | 2 | True | 0 | ROZPOCET
| VV |  | detail 2 - statika | [14 empty] | VV | 2 | 1 | True | 0 | ROZPOCET
| VV |  | 0,19*0,4*(14+12) |  | 1.976 | [12 empty] | VV | 2 | 2 | True | 0 | ROZPOCET
| VV |  | detail 3 - statika | [14 empty] | VV | 2 | 1 | True | 0 | ROZPOCET
| VV |  | 0,13*0,32*4 |  | 0.166 | [12 empty] | VV | 2 | 2 | True | 0 | ROZPOCET
| VV |  | detail 4 - statika | [14 empty] | VV | 2 | 1 | True | 0 | ROZPOCET
| VV |  | 0,16*0,37*4 |  | 0.237 | [12 empty] | VV | 2 | 2 | True | 0 | ROZPOCET
| VV |  | detail 5 - statika | [14 empty] | VV | 2 | 1 | True | 0 | ROZPOCET
| VV |  | (0,4*0,26+0,11*0,26)*4 |  | 0.53 | [12 empty] | VV | 2 | 2 | True | 0 | ROZPOCET
| VV |  | Součet |  | 3.415 | [12 empty] | VV | 2 | 4 | True | 1 | ROZPOCET
34 | K | 632451103 | Potěr cementový samonivelační ze suchých směsí tloušťky přes 5 do 10 mm | m2 | 496.6 |  | 0 | CS ÚRS 2020 01 |  | základní |  | 0 | 0.0204 | 10.1306 | 0 | 0 | 4 | K | 2 |  |  |  | ROZPOCET |  |  |  | 0 | 0 | 0 | 0 | 0 | 1 | 0 | 4 | -65771998
| VV |  | plocha 4.np ze 100% | [14 empty] | VV | 2 | 1 | True | 0 | ROZPOCET
| VV |  | 496,6 |  | 496.6 | [12 empty] | VV | 2 | 2 | True | 0 | ROZPOCET
| VV |  | Součet |  | 496.6 | [12 empty] | VV | 2 | 4 | True | 1 | ROZPOCET
35 | K | 6324512.4 | Potěr cementový samonivelační litý C25 tl do 50 mm | m2 | 481.1 |  | 0 |  |  | základní |  | 0 | 0.11 | 52.921 | 0 | 0 | 4 | K | 2 |  |  |  | ROZPOCET |  |  |  | 0 | 0 | 0 | 0 | 0 | 1 | 0 | 4 | -2013755203
| VV |  | sklp41 |  | 27.1 | [12 empty] | VV | 2 | 2 | True | 0 | ROZPOCET
| VV |  | sklp42 |  | 442.3 | [12 empty] | VV | 2 | 2 | True | 0 | ROZPOCET
| VV |  | sklp43 |  | 11.7 | [12 empty] | VV | 2 | 2 | True | 0 | ROZPOCET
| VV |  | Součet |  | 481.1 | [12 empty] | VV | 2 | 4 | True | 1 | ROZPOCET
36 | K | 632451292 | Potěr cementový samonivelační litý Příplatek k cenám za každých dalších i započatých 5 mm tloušťky přes 50 mm tř. C 25 | m2 | 2773.9 |  | 0 | CS ÚRS 2020 01 |  | základní |  | 0 | 0.011 | 30.5129 | 0 | 0 | 4 | K | 2 |  |  |  | ROZPOCET |  |  |  | 0 | 0 | 0 | 0 | 0 | 1 | 0 | 4 | 324337397
| VV |  | cel. tl. 70mm (50+20) | [14 empty] | VV | 2 | 1 | True | 0 | ROZPOCET
| VV |  | sklp41*(20/5) |  | 108.4 | [12 empty] | VV | 2 | 2 | True | 0 | ROZPOCET
| VV |  | cel. tl. 80mm (50+30) | [14 empty] | VV | 2 | 1 | True | 0 | ROZPOCET
| VV |  | sklp42*(30/5) |  | 2653.8 | [12 empty] | VV | 2 | 2 | True | 0 | ROZPOCET
| VV |  | cel. tl. 80mm (50+30) | [14 empty] | VV | 2 | 1 | True | 0 | ROZPOCET
| VV |  | sklp43 |  | 11.7 | [12 empty] | VV | 2 | 2 | True | 0 | ROZPOCET
| VV |  | Součet |  | 2773.9 | [12 empty] | VV | 2 | 4 | True | 1 | ROZPOCET
37 | K | 632451234.9 | Příplatek k cementovému potěru na dilatace, popř. jiné systémové prvky | m2 | 977.7 |  | 0 |  |  | základní |  | 0 | 0 | 0 | 0 | 0 | 4 | K | 2 |  |  |  | ROZPOCET |  |  |  | 0 | 0 | 0 | 0 | 0 | 1 | 0 | 4 | -1666081247
| VV |  | vyrovnávací stěrka | [14 empty] | VV | 2 | 1 | True | 0 | ROZPOCET
| VV |  | plocha 4.np ze 100% | [14 empty] | VV | 2 | 1 | True | 0 | ROZPOCET
| VV |  | 496,6 |  | 496.6 | [12 empty] | VV | 2 | 2 | True | 0 | ROZPOCET
| VV |  | samoniveční potěr skladeb: | [14 empty] | VV | 2 | 1 | True | 0 | ROZPOCET
| VV |  | sklp41 |  | 27.1 | [12 empty] | VV | 2 | 2 | True | 0 | ROZPOCET
| VV |  | sklp42 |  | 442.3 | [12 empty] | VV | 2 | 2 | True | 0 | ROZPOCET
| VV |  | sklp43 |  | 11.7 | [12 empty] | VV | 2 | 2 | True | 0 | ROZPOCET
| VV |  | Součet |  | 977.7 | [12 empty] | VV | 2 | 4 | True | 1 | ROZPOCET
38 | K | 633992.11 | Příprava podkladu stavající podlahy 4.np před aplikací samonivelační stěrky (zbavení nečistot, zametení atd...) | m2 | 496.6 |  | 0 |  |  | základní |  | 0 | 0.00203 | 1.0081 | 0 | 0 | 4 | K | 2 |  |  |  | ROZPOCET |  |  |  | 0 | 0 | 0 | 0 | 0 | 1 | 0 | 4 | -1657112819
| VV |  | plocha 4.np ze 100% | [14 empty] | VV | 2 | 1 | True | 0 | ROZPOCET
| VV |  | 496,6 |  | 496.6 | [12 empty] | VV | 2 | 2 | True | 0 | ROZPOCET
| VV |  | Součet |  | 496.6 | [12 empty] | VV | 2 | 4 | True | 1 | ROZPOCET
39 | K | 633992.20 | Případného vyspravení vodorovné plochy stávající římsy (s dodáním hmot) vč. očištění | m2 | 115.298 |  | 0 |  |  | základní |  | 0 | 0.00203 | 0.23405 | 0 | 0 | 4 | K | 2 |  |  |  | ROZPOCET |  |  |  | 0 | 0 | 0 | 0 | 0 | 1 | 0 | 4 | -977523401
| VV |  | hlavni budova | [14 empty] | VV | 2 | 1 | True | 0 | ROZPOCET
| VV |  | (139,4-13,47)*0,83 |  | 104.522 | [12 empty] | VV | 2 | 2 | True | 0 | ROZPOCET
| VV |  | schodiště | [14 empty] | VV | 2 | 1 | True | 0 | ROZPOCET
| VV |  | 13,47*0,8 |  | 10.776 | [12 empty] | VV | 2 | 2 | True | 0 | ROZPOCET
| VV |  | Součet |  | 115.298 | [12 empty] | VV | 2 | 4 | True | 1 | ROZPOCET
| D | 9 | Ostatní konstrukce a práce, bourání |  |  |  | 0 |  |  |  |  | 0 |  | 0.28454 |  | 505.2694 | 1 | D | 1 |  |  |  | ROZPOCET | [9 empty] | 0
40 | K | 941111132 | Montáž lešení řadového trubkového lehkého pracovního s podlahami s provozním zatížením tř. 3 do 200 kg/m2 šířky tř. W12 přes 1,2 do 1,5 m, výšky přes 10 do 25 m | m2 | 1368.955 |  | 0 | CS ÚRS 2020 01 |  | základní |  | 0 | 0 | 0 | 0 | 0 | 4 | K | 2 |  |  |  | ROZPOCET |  |  |  | 0 | 0 | 0 | 0 | 0 | 1 | 0 | 4 | 1107300129
| VV |  | lesenifasada |  | 1368.955 | [12 empty] | VV | 2 | 2 | True | 0 | ROZPOCET
| VV |  | Součet |  | 1368.955 | [12 empty] | VV | 2 | 4 | True | 1 | ROZPOCET
41 | K | 9411112.2 | Příplatek k lešení řadovému trubkovému lehkému s podlahami š 1,5 m v 25 m za pronájem | m2 | 1368.955 |  | 0 |  |  | základní |  | 0 | 0 | 0 | 0 | 0 | 4 | K | 2 |  |  |  | ROZPOCET |  |  |  | 0 | 0 | 0 | 0 | 0 | 1 | 0 | 4 | 858776194
| VV |  | jižní pohled | [14 empty] | VV | 2 | 1 | True | 0 | ROZPOCET
| VV |  | (55,66+1,5*2)*13,36 |  | 783.698 | [12 empty] | VV | 2 | 2 | True | 0 | ROZPOCET
| VV |  | severní pohled | [14 empty] | VV | 2 | 1 | True | 0 | ROZPOCET
| VV |  | (55,66+1,5*2)*5,42 |  | 317.937 | [12 empty] | VV | 2 | 2 | True | 0 | ROZPOCET
| VV |  | v+Z pohled | [14 empty] | VV | 2 | 1 | True | 0 | ROZPOCET
| VV |  | 6,7*13,7*2 |  | 183.58 | [12 empty] | VV | 2 | 2 | True | 0 | ROZPOCET
| VV |  | 3,6*9,2*2 |  | 66.24 | [12 empty] | VV | 2 | 2 | True | 0 | ROZPOCET
| VV |  | pro čela světlíku | [14 empty] | VV | 2 | 1 | True | 0 | ROZPOCET
| VV |  | 3,5*(4,3-1,8)*2 |  | 17.5 | [12 empty] | VV | 2 | 2 | True | 0 | ROZPOCET
| VV | lesenifasada | Mezisoučet |  | 1368.955 | [12 empty] | VV | 2 | 3 | True | 0 | ROZPOCET
| VV |  | Součet |  | 1368.955 | [12 empty] | VV | 2 | 4 | True | 1 | ROZPOCET
42 | K | 941111832 | Demontáž lešení řadového trubkového lehkého pracovního s podlahami s provozním zatížením tř. 3 do 200 kg/m2 šířky tř. W12 přes 1,2 do 1,5 m, výšky přes 10 do 25 m | m2 | 1368.955 |  | 0 | CS ÚRS 2020 01 |  | základní |  | 0 | 0 | 0 | 0 | 0 | 4 | K | 2 |  |  |  | ROZPOCET |  |  |  | 0 | 0 | 0 | 0 | 0 | 1 | 0 | 4 | -878748368
| VV |  | lesenifasada |  | 1368.955 | [12 empty] | VV | 2 | 2 | True | 0 | ROZPOCET
| VV |  | Součet |  | 1368.955 | [12 empty] | VV | 2 | 4 | True | 1 | ROZPOCET
43 | K | 949101.12 | Lešení pomocné pracovní pro úpravy podhledů 4.np s proměnou výškou lešeňové podlahy od 1,5 do 5,2m | m2 | 496.6 |  | 0 |  |  | základní |  | 0 | 0.00021 | 0.10429 | 0 | 0 | 4 | K | 2 |  |  |  | ROZPOCET |  |  |  | 0 | 0 | 0 | 0 | 0 | 1 | 0 | 4 | -1176422740
| VV |  | 4.np | [14 empty] | VV | 2 | 1 | True | 0 | ROZPOCET
| VV |  | 496,6 |  | 496.6 | [12 empty] | VV | 2 | 2 | True | 0 | ROZPOCET
| VV |  | Součet |  | 496.6 | [12 empty] | VV | 2 | 4 | True | 1 | ROZPOCET
44 | K | 949101111 | Lešení pomocné pracovní pro objekty pozemních staveb pro zatížení do 150 kg/m2, o výšce lešeňové podlahy do 1,9 m | m2 | 263.03 |  | 0 | CS ÚRS 2020 01 |  | základní |  | 0 | 0.00013 | 0.034194 | 0 | 0 | 4 | K | 2 |  |  |  | ROZPOCET |  |  |  | 0 | 0 | 0 | 0 | 0 | 1 | 0 | 4 | 1017095943
| VV |  | 3.np okolo obvod zdi pro táhla + strop | [14 empty] | VV | 2 | 1 | True | 0 | ROZPOCET
| VV |  | 126,18*1,5 |  | 189.27 | [12 empty] | VV | 2 | 2 | True | 0 | ROZPOCET
| VV |  | pro podhledy socialek a chodby | [14 empty] | VV | 2 | 1 | True | 0 | ROZPOCET
| VV |  | 3,0+5,7+1,9+3,1+5,6+3,9+3,9 |  | 27.1 | [12 empty] | VV | 2 | 2 | True | 0 | ROZPOCET
| VV |  | 6,23*2 |  | 12.46 | [12 empty] | VV | 2 | 2 | True | 0 | ROZPOCET
| VV |  | u valby střešního světlíku - exteriér | [14 empty] | VV | 2 | 1 | True | 0 | ROZPOCET
| VV |  | 5,7*1,5*4 |  | 34.2 | [12 empty] | VV | 2 | 2 | True | 0 | ROZPOCET
| VV |  | Součet |  | 263.03 | [12 empty] | VV | 2 | 4 | True | 1 | ROZPOCET
45 | K | 952901111 | Vyčištění budov nebo objektů před předáním do užívání budov bytové nebo občanské výstavby, světlé výšky podlaží do 4 m | m2 | 27.1 |  | 0 | CS ÚRS 2020 01 |  | základní |  | 0 | 4e-05 | 0.001084 | 0 | 0 | 4 | K | 2 |  |  |  | ROZPOCET |  |  |  | 0 | 0 | 0 | 0 | 0 | 1 | 0 | 4 | -736067271
| VV |  | 3,0+5,7+1,9+3,1+5,6+3,9+3,9 |  | 27.1 | [12 empty] | VV | 2 | 2 | True | 0 | ROZPOCET
| VV |  | Součet |  | 27.1 | [12 empty] | VV | 2 | 4 | True | 1 | ROZPOCET
46 | K | 952901114 | Vyčištění budov nebo objektů před předáním do užívání budov bytové nebo občanské výstavby, světlé výšky podlaží přes 4 m | m2 | 428.2 |  | 0 | CS ÚRS 2020 01 |  | základní |  | 0 | 4e-05 | 0.017128 | 0 | 0 | 4 | K | 2 |  |  |  | ROZPOCET |  |  |  | 0 | 0 | 0 | 0 | 0 | 1 | 0 | 4 | -357024976
| VV |  | 22,2+23,6+97,8+96,9+11,7+13,1+162,9 |  | 428.2 | [12 empty] | VV | 2 | 2 | True | 0 | ROZPOCET
| VV |  | Součet |  | 428.2 | [12 empty] | VV | 2 | 4 | True | 1 | ROZPOCET
47 | K | 962031132 | Bourání příček z cihel, tvárnic nebo příčkovek z cihel pálených, plných nebo dutých na maltu vápennou nebo vápenocementovou, tl. do 100 mm | m2 | 20.816 |  | 0 | CS ÚRS 2020 01 |  | základní |  | 0 | 0 | 0 | 0.131 | 2.7269 | 4 | K | 2 |  |  |  | ROZPOCET |  |  |  | 0 | 0 | 0 | 0 | 0 | 1 | 0 | 4 | -963697842
| VV |  | příčky 4.np | [14 empty] | VV | 2 | 1 | True | 0 | ROZPOCET
| VV |  | (1,95*3+1,97*2)*2,75 |  | 26.923 | [12 empty] | VV | 2 | 2 | True | 0 | ROZPOCET
| VV |  | -(0,6*1,97*4+0,7*1,97) |  | -6.107 | [12 empty] | VV | 2 | 2 | True | 0 | ROZPOCET
| VV |  | Součet |  | 20.816 | [12 empty] | VV | 2 | 4 | True | 1 | ROZPOCET
48 | K | 962031133 | Bourání příček z cihel, tvárnic nebo příčkovek z cihel pálených, plných nebo dutých na maltu vápennou nebo vápenocementovou, tl. do 150 mm | m2 | 153.895 |  | 0 | CS ÚRS 2020 01 |  | základní |  | 0 | 0 | 0 | 0.261 | 40.1666 | 4 | K | 2 |  |  |  | ROZPOCET |  |  |  | 0 | 0 | 0 | 0 | 0 | 1 | 0 | 4 | -1230054204
| VV |  | prícky 4.np | [14 empty] | VV | 2 | 1 | True | 0 | ROZPOCET
| VV |  | (3,54*2+12,02+5,05*4+12,69+1,95*2)*2,75 |  | 153.698 | [12 empty] | VV | 2 | 2 | True | 0 | ROZPOCET
| VV |  | -0,9*1,97*3+0,7*1,97*4 |  | 0.197 | [12 empty] | VV | 2 | 2 | True | 0 | ROZPOCET
| VV |  | Součet |  | 153.895 | [12 empty] | VV | 2 | 4 | True | 1 | ROZPOCET
49 | K | 962032231 | Bourání zdiva nadzákladového z cihel nebo tvárnic z cihel pálených nebo vápenopískových, na maltu vápennou nebo vápenocementovou, objemu přes 1 m3 | m3 | 69.435 |  | 0 | CS ÚRS 2020 01 |  | základní |  | 0 | 0 | 0 | 1.8 | 124.983 | 4 | K | 2 |  |  |  | ROZPOCET |  |  |  | 0 | 0 | 0 | 0 | 0 | 1 | 0 | 4 | 915646492
| VV |  | tl. 300mm | [14 empty] | VV | 2 | 1 | True | 0 | ROZPOCET
| VV |  | 5,05*2,75*0,3*2 |  | 8.333 | [12 empty] | VV | 2 | 2 | True | 0 | ROZPOCET
| VV |  | 1,63*2,75*0,3*2 |  | 2.69 | [12 empty] | VV | 2 | 2 | True | 0 | ROZPOCET
| VV |  | tl. 500mm | [14 empty] | VV | 2 | 1 | True | 0 | ROZPOCET
| VV |  | (35,1+18,87)*2,75*0,5 |  | 74.209 | [12 empty] | VV | 2 | 2 | True | 0 | ROZPOCET
| VV |  | -1,8*2,4*10*0,5 |  | -21.6 | [12 empty] | VV | 2 | 2 | True | 0 | ROZPOCET
| VV |  | tl. 200mm | [14 empty] | VV | 2 | 1 | True | 0 | ROZPOCET
| VV |  | 1,8*2,4*10*0,2 |  | 8.64 | [12 empty] | VV | 2 | 2 | True | 0 | ROZPOCET
| VV |  | -0,9*1,97*0,2*8 |  | -2.837 | [12 empty] | VV | 2 | 2 | True | 0 | ROZPOCET
| VV |  | Součet |  | 69.435 | [12 empty] | VV | 2 | 4 | True | 1 | ROZPOCET
50 | K | 9630115.3 | Šetrné bourání stropů z tvárnic pálených do nosníků železobetonových, včetně jejich vybourání a odklizení, výšky do 300 mm | m2 | 490.8 |  | 0 |  |  | základní |  | 0 | 0 | 0 | 0.207 | 101.5956 | 4 | K | 2 |  |  |  | ROZPOCET |  |  |  | 0 | 0 | 0 | 0 | 0 | 1 | 0 | 4 | 641393635
| VV |  | strop nad 4.np | [14 empty] | VV | 2 | 1 | True | 0 | ROZPOCET
| VV |  | 490,8 |  | 490.8 | [12 empty] | VV | 2 | 2 | True | 0 | ROZPOCET
| VV |  | Součet |  | 490.8 | [12 empty] | VV | 2 | 4 | True | 1 | ROZPOCET
51 | K | 965043341 | Bourání mazanin betonových s potěrem nebo teracem tl. do 100 mm, plochy přes 4 m2 | m3 | 98.058 |  | 0 | CS ÚRS 2020 01 |  | základní |  | 0 | 0 | 0 | 2.2 | 215.7276 | 4 | K | 2 |  |  |  | ROZPOCET |  |  |  | 0 | 0 | 0 | 0 | 0 | 1 | 0 | 4 | -1405391250
| VV |  | 4.np | [14 empty] | VV | 2 | 1 | True | 0 | ROZPOCET
| VV |  | mč 4.02-4.05 | [14 empty] | VV | 2 | 1 | True | 0 | ROZPOCET
| VV |  | (136,2+3,9+6,3+2,9)*(0,027+0,06) |  | 12.989 | [12 empty] | VV | 2 | 2 | True | 0 | ROZPOCET
| VV |  | mc 4.06-4.16 | [14 empty] | VV | 2 | 1 | True | 0 | ROZPOCET
| VV |  | (12,4+36,7+72,5+55,2+17,7+18,1*2+17,7+17,8+18,2+12,7)*(0,027+0,06) |  | 25.848 | [12 empty] | VV | 2 | 2 | True | 0 | ROZPOCET
| VV |  | mc 4.17,18 | [14 empty] | VV | 2 | 1 | True | 0 | ROZPOCET
| VV |  | (3,6+10,5)*(0,027+0,06) |  | 1.227 | [12 empty] | VV | 2 | 2 | True | 0 | ROZPOCET
| VV |  | strop nad 4.np | [14 empty] | VV | 2 | 1 | True | 0 | ROZPOCET
| VV |  | 490,8*0,1 |  | 49.08 | [12 empty] | VV | 2 | 2 | True | 0 | ROZPOCET
| VV |  | ostatní - 10% | [14 empty] | VV | 2 | 1 | True | 0 | ROZPOCET
| VV |  | 89,144*0,1 |  | 8.914 | [12 empty] | VV | 2 | 2 | True | 0 | ROZPOCET
| VV |  | Součet |  | 98.058 | [12 empty] | VV | 2 | 4 | True | 1 | ROZPOCET
52 | K | 965081223 | Bourání podlah z dlaždic bez podkladního lože nebo mazaniny, s jakoukoliv výplní spár keramických nebo xylolitových tl. přes 10 mm plochy přes 1 m2 | m2 | 164.107 |  | 0 | CS ÚRS 2020 01 |  | základní |  | 0 | 0 | 0 | 0.057 | 9.3541 | 4 | K | 2 |  |  |  | ROZPOCET |  |  |  | 0 | 0 | 0 | 0 | 0 | 1 | 0 | 4 | 799734200
| VV |  | 4.np | [14 empty] | VV | 2 | 1 | True | 0 | ROZPOCET
| VV |  | mč 4.02-4.05 | [14 empty] | VV | 2 | 1 | True | 0 | ROZPOCET
| VV |  | 136,2+3,9+6,3+2,9 |  | 149.3 | [12 empty] | VV | 2 | 2 | True | 0 | ROZPOCET
| VV |  | mč 4.17,18 | [14 empty] | VV | 2 | 1 | True | 0 | ROZPOCET
| VV |  | 3,6+10,5 |  | 14.1 | [12 empty] | VV | 2 | 2 | True | 0 | ROZPOCET
| VV |  | schod na chodbě | [14 empty] | VV | 2 | 1 | True | 0 | ROZPOCET
| VV |  | 2,02*(0,15+0,2) |  | 0.707 | [12 empty] | VV | 2 | 2 | True | 0 | ROZPOCET
| VV |  | Součet |  | 164.107 | [12 empty] | VV | 2 | 4 | True | 1 | ROZPOCET
53 | K | 965081611 | Odsekání soklíků včetně otlučení podkladní omítky až na zdivo rovných | m | 85.6 |  | 0 | CS ÚRS 2020 01 |  | základní |  | 0 | 0 | 0 | 0.009 | 0.7704 | 4 | K | 2 |  |  |  | ROZPOCET |  |  |  | 0 | 0 | 0 | 0 | 0 | 1 | 0 | 4 | -779644241
| VV |  | 4.np | [14 empty] | VV | 2 | 1 | True | 0 | ROZPOCET
| VV |  | 86,7+3,25*2-0,9*10+0,7*2 |  | 85.6 | [12 empty] | VV | 2 | 2 | True | 0 | ROZPOCET
| VV |  | Součet |  | 85.6 | [12 empty] | VV | 2 | 4 | True | 1 | ROZPOCET
54 | K | 968062455 | Vybourání dřevěných rámů oken s křídly, dveřních zárubní, vrat, stěn, ostění nebo obkladů dveřních zárubní, plochy do 2 m2 | m2 | 31.126 |  | 0 | CS ÚRS 2020 01 |  | základní |  | 0 | 0 | 0 | 0.088 | 2.7391 | 4 | K | 2 |  |  |  | ROZPOCET |  |  |  | 0 | 0 | 0 | 0 | 0 | 1 | 0 | 4 | 1096139512
| VV |  | 4.patro | [14 empty] | VV | 2 | 1 | True | 0 | ROZPOCET
| VV |  | 0,9*1,97*11 |  | 19.503 | [12 empty] | VV | 2 | 2 | True | 0 | ROZPOCET
| VV |  | 0,7*1,97*5 |  | 6.895 | [12 empty] | VV | 2 | 2 | True | 0 | ROZPOCET
| VV |  | 0,6*1,97*4 |  | 4.728 | [12 empty] | VV | 2 | 2 | True | 0 | ROZPOCET
| VV |  | Součet |  | 31.126 | [12 empty] | VV | 2 | 4 | True | 1 | ROZPOCET
55 | K | 968062456 | Vybourání dřevěných rámů oken s křídly, dveřních zárubní, vrat, stěn, ostění nebo obkladů dveřních zárubní, plochy přes 2 m2 | m2 | 6.048 |  | 0 | CS ÚRS 2020 01 |  | základní |  | 0 | 0 | 0 | 0.067 | 0.40522 | 4 | K | 2 |  |  |  | ROZPOCET |  |  |  | 0 | 0 | 0 | 0 | 0 | 1 | 0 | 4 | -1802612924
| VV |  | 4.np | [14 empty] | VV | 2 | 1 | True | 0 | ROZPOCET
| VV |  | 1,44*2,1*2 |  | 6.048 | [12 empty] | VV | 2 | 2 | True | 0 | ROZPOCET
| VV |  | Součet |  | 6.048 | [12 empty] | VV | 2 | 4 | True | 1 | ROZPOCET
56 | K | 968082015 | Vybourání plastových rámů oken s křídly, dveřních zárubní, vrat rámu oken s křídly, plochy do 1 m2 | m2 | 4.32 |  | 0 | CS ÚRS 2020 01 |  | základní |  | 0 | 0 | 0 | 0.073 | 0.31536 | 4 | K | 2 |  |  |  | ROZPOCET |  |  |  | 0 | 0 | 0 | 0 | 0 | 1 | 0 | 4 | -566472712
| VV |  | 4.np | [14 empty] | VV | 2 | 1 | True | 0 | ROZPOCET
| VV |  | 0,9*0,8*6 |  | 4.32 | [12 empty] | VV | 2 | 2 | True | 0 | ROZPOCET
| VV |  | Součet |  | 4.32 | [12 empty] | VV | 2 | 4 | True | 1 | ROZPOCET
57 | K | 968082016 | Vybourání plastových rámů oken s křídly, dveřních zárubní, vrat rámu oken s křídly, plochy přes 1 do 2 m2 | m2 | 10.8 |  | 0 | CS ÚRS 2020 01 |  | základní |  | 0 | 0 | 0 | 0.059 | 0.6372 | 4 | K | 2 |  |  |  | ROZPOCET |  |  |  | 0 | 0 | 0 | 0 | 0 | 1 | 0 | 4 | -658487182
| VV |  | 4.np | [14 empty] | VV | 2 | 1 | True | 0 | ROZPOCET
| VV |  | 0,9*1,5*8 |  | 10.8 | [12 empty] | VV | 2 | 2 | True | 0 | ROZPOCET
| VV |  | Součet |  | 10.8 | [12 empty] | VV | 2 | 4 | True | 1 | ROZPOCET
58 | K | 968082017 | Vybourání plastových rámů oken s křídly, dveřních zárubní, vrat rámu oken s křídly, plochy přes 2 do 4 m2 | m2 | 3.15 |  | 0 | CS ÚRS 2020 01 |  | základní |  | 0 | 0 | 0 | 0.051 | 0.16065 | 4 | K | 2 |  |  |  | ROZPOCET |  |  |  | 0 | 0 | 0 | 0 | 0 | 1 | 0 | 4 | -687534890
| VV |  | 4.np | [14 empty] | VV | 2 | 1 | True | 0 | ROZPOCET
| VV |  | 2,1*1,5 |  | 3.15 | [12 empty] | VV | 2 | 2 | True | 0 | ROZPOCET
| VV |  | Součet |  | 3.15 | [12 empty] | VV | 2 | 4 | True | 1 | ROZPOCET
59 | K | 973031326 | Vysekání výklenků nebo kapes ve zdivu z cihel na maltu vápennou nebo vápenocementovou kapes, plochy do 0,10 m2, hl. do 450 mm | kus | 44 |  | 0 | CS ÚRS 2020 01 |  | základní |  | 0 | 0 | 0 | 0.049 | 2.156 | 4 | K | 2 |  |  |  | ROZPOCET |  |  |  | 0 | 0 | 0 | 0 | 0 | 1 | 0 | 4 | -1048388432
| VV |  | pro ukotvovací prvky pod žb věncem 3.np | [14 empty] | VV | 2 | 1 | True | 0 | ROZPOCET
| VV |  | odvodové stěny | [14 empty] | VV | 2 | 1 | True | 0 | ROZPOCET
| VV |  | 42,0 |  | 42 | [12 empty] | VV | 2 | 2 | True | 0 | ROZPOCET
| VV |  | stávající zdi | [14 empty] | VV | 2 | 1 | True | 0 | ROZPOCET
| VV |  | 2,0 |  | 2 | [12 empty] | VV | 2 | 2 | True | 0 | ROZPOCET
| VV |  | Součet |  | 44 | [12 empty] | VV | 2 | 4 | True | 1 | ROZPOCET
60 | K | 973031824 | Vysekání výklenků nebo kapes ve zdivu z cihel na maltu vápennou nebo vápenocementovou kapes pro zavázání nových zdí, tl. do 300 mm | m | 6.1 |  | 0 | CS ÚRS 2020 01 |  | základní |  | 0 | 0 | 0 | 0.009 | 0.0549 | 4 | K | 2 |  |  |  | ROZPOCET |  |  |  | 0 | 0 | 0 | 0 | 0 | 1 | 0 | 4 | 486031350
| VV |  | statika - úprava č1 | [14 empty] | VV | 2 | 1 | True | 0 | ROZPOCET
| VV |  | 3,05*2 |  | 6.1 | [12 empty] | VV | 2 | 2 | True | 0 | ROZPOCET
| VV |  | Součet |  | 6.1 | [12 empty] | VV | 2 | 4 | True | 1 | ROZPOCET
61 | K | 974031122 | Vysekání rýh ve zdivu cihelném na maltu vápennou nebo vápenocementovou do hl. 30 mm a šířky do 70 mm | m | 134.23 |  | 0 | CS ÚRS 2020 01 |  | základní |  | 0 | 0 | 0 | 0.004 | 0.53692 | 4 | K | 2 |  |  |  | ROZPOCET |  |  |  | 0 | 0 | 0 | 0 | 0 | 1 | 0 | 4 | 1535210891
| VV |  | dle části statiky, Výkres D.1.2-001 | [14 empty] | VV | 2 | 1 | True | 0 | ROZPOCET
| VV |  | úprava c.3 | [14 empty] | VV | 2 | 1 | True | 0 | ROZPOCET
| VV |  | 2,615*42 |  | 109.83 | [12 empty] | VV | 2 | 2 | True | 0 | ROZPOCET
| VV |  | úprava č.1 a 2 | [14 empty] | VV | 2 | 1 | True | 0 | ROZPOCET
| VV |  | 3,05*4*2 |  | 24.4 | [12 empty] | VV | 2 | 2 | True | 0 | ROZPOCET
| VV |  | Součet |  | 134.23 | [12 empty] | VV | 2 | 4 | True | 1 | ROZPOCET
62 | K | 974049122 | Vysekání rýh v betonových zdech do hl. 30 mm a šířky do 70 mm | m | 37.17 |  | 0 | CS ÚRS 2020 01 |  | základní |  | 0 | 0 | 0 | 0.005 | 0.18585 | 4 | K | 2 |  |  |  | ROZPOCET |  |  |  | 0 | 0 | 0 | 0 | 0 | 1 | 0 | 4 | 1386786774
| VV |  | dle části statiky, Výkres D.1.2-001 | [14 empty] | VV | 2 | 1 | True | 0 | ROZPOCET
| VV |  | úprava c.3 | [14 empty] | VV | 2 | 1 | True | 0 | ROZPOCET
| VV |  | (0,685+0,2)*42 |  | 37.17 | [12 empty] | VV | 2 | 2 | True | 0 | ROZPOCET
| VV |  | Součet |  | 37.17 | [12 empty] | VV | 2 | 4 | True | 1 | ROZPOCET
63 | K | 977151111 | Jádrové vrty diamantovými korunkami do stavebních materiálů (železobetonu, betonu, cihel, obkladů, dlažeb, kamene) průměru do 35 mm | m | 43.5 |  | 0 | CS ÚRS 2020 01 |  | základní |  | 0 | 0.00012 | 0.00522 | 0.004 | 0.174 | 4 | K | 2 |  |  |  | ROZPOCET |  |  |  | 0 | 0 | 0 | 0 | 0 | 1 | 0 | 4 | 1497385791
| VV |  | pro napojeni římsy na nový věnec | [14 empty] | VV | 2 | 1 | True | 0 | ROZPOCET
| VV |  | cca po 1m | [14 empty] | VV | 2 | 1 | True | 0 | ROZPOCET
| VV |  | pro V01 | [14 empty] | VV | 2 | 1 | True | 0 | ROZPOCET
| VV |  | 129*0,3 |  | 38.7 | [12 empty] | VV | 2 | 2 | True | 0 | ROZPOCET
| VV |  | pro V02 | [14 empty] | VV | 2 | 1 | True | 0 | ROZPOCET
| VV |  | 8*0,3*2 |  | 4.8 | [12 empty] | VV | 2 | 2 | True | 0 | ROZPOCET
| VV |  | Součet |  | 43.5 | [12 empty] | VV | 2 | 4 | True | 1 | ROZPOCET
64 | K | 977151211 | Jádrové vrty diamantovými korunkami do stavebních materiálů (železobetonu, betonu, cihel, obkladů, dlažeb, kamene) dovrchní (směrem vzhůru), průměru do 35 mm | m | 29.2 |  | 0 | CS ÚRS 2020 01 |  | základní |  | 0 | 0.00014 | 0.004088 | 0.004 | 0.1168 | 4 | K | 2 |  |  |  | ROZPOCET |  |  |  | 0 | 0 | 0 | 0 | 0 | 1 | 0 | 4 | -1616201941
| VV |  | dle části statiky, Výkres D.1.2-001 | [14 empty] | VV | 2 | 1 | True | 0 | ROZPOCET
| VV |  | úprava č.1 a 2 | [14 empty] | VV | 2 | 1 | True | 0 | ROZPOCET
| VV |  | 0,5*4*2 |  | 4 | [12 empty] | VV | 2 | 2 | True | 0 | ROZPOCET
| VV |  | úprava c.3 | [14 empty] | VV | 2 | 1 | True | 0 | ROZPOCET
| VV |  | 0,3*2*42 |  | 25.2 | [12 empty] | VV | 2 | 2 | True | 0 | ROZPOCET
| VV |  | Součet |  | 29.2 | [12 empty] | VV | 2 | 4 | True | 1 | ROZPOCET
65 | K | 977151223 | Jádrové vrty diamantovými korunkami do stavebních materiálů (železobetonu, betonu, cihel, obkladů, dlažeb, kamene) dovrchní (směrem vzhůru), průměru přes 130 do 150 mm | m | 1 |  | 0 | CS ÚRS 2020 01 |  | základní |  | 0 | 0.00114 | 0.00114 | 0.07 | 0.07 | 4 | K | 2 |  |  |  | ROZPOCET |  |  |  | 0 | 0 | 0 | 0 | 0 | 1 | 0 | 4 | 59756655
| VV |  | pro odvětrání VZT strop 3.np | [14 empty] | VV | 2 | 1 | True | 0 | ROZPOCET
| VV |  | 0,5*2 |  | 1 | [12 empty] | VV | 2 | 2 | True | 0 | ROZPOCET
| VV |  | Součet |  | 1 | [12 empty] | VV | 2 | 4 | True | 1 | ROZPOCET
66 | K | 9773121.4 | Šetrné řezání stávajících betonových nosníky stropu nad 4.np | ks | 368 |  | 0 |  |  | základní |  | 0 | 0 | 0 | 0 | 0 | 4 | K | 2 |  |  |  | ROZPOCET |  |  |  | 0 | 0 | 0 | 0 | 0 | 1 | 0 | 4 | 1018304716
| VV |  | předpoklad nosníku á 60cm | [14 empty] | VV | 2 | 1 | True | 0 | ROZPOCET
| VV |  | 55/0,6= 92 nosníku | [14 empty] | VV | 2 | 1 | True | 0 | ROZPOCET
| VV |  | předpokládaných řezů v ose nosníku- 4x | [14 empty] | VV | 2 | 1 | True | 0 | ROZPOCET
| VV |  | 92*4 |  | 368 | [12 empty] | VV | 2 | 2 | True | 0 | ROZPOCET
| VV |  | Součet |  | 368 | [12 empty] | VV | 2 | 4 | True | 1 | ROZPOCET
67 | K | 978059541 | Odsekání obkladů stěn včetně otlučení podkladní omítky až na zdivo z obkládaček vnitřních, z jakýchkoliv materiálů, plochy přes 1 m2 | m2 | 33.43 |  | 0 | CS ÚRS 2020 01 |  | základní |  | 0 | 0 | 0 | 0.068 | 2.2732 | 4 | K | 2 |  |  |  | ROZPOCET |  |  |  | 0 | 0 | 0 | 0 | 0 | 1 | 0 | 4 | -1303781497
| VV |  | 4.np | [14 empty] | VV | 2 | 1 | True | 0 | ROZPOCET
| VV |  | 7,52*2,0 |  | 15.04 | [12 empty] | VV | 2 | 2 | True | 0 | ROZPOCET
| VV |  | 7,195*2,0 |  | 14.39 | [12 empty] | VV | 2 | 2 | True | 0 | ROZPOCET
| VV |  | ostení | [14 empty] | VV | 2 | 1 | True | 0 | ROZPOCET
| VV |  | 0,5*0,5*16 |  | 4 | [12 empty] | VV | 2 | 2 | True | 0 | ROZPOCET
| VV |  | Součet |  | 33.43 | [12 empty] | VV | 2 | 4 | True | 1 | ROZPOCET
68 | K | 99910.102 | Šetrná demontáž stávajícího zastřešení výtahové šachty pro lepší přístup k okraji nové střechy vč. uskladnění, ochrany před poškozením a zpětného osazení na původní místo (půdorysná plocha cca17m2) | soub | 1 |  | 0 |  |  | základní |  | 0 | 0 | 0 | 0 | 0 | 4 | K | 2 |  |  |  | ROZPOCET |  |  |  | 0 | 0 | 0 | 0 | 0 | 1 | 0 | 4 | -1105552106
| VV |  | 1 |  | 1 | [12 empty] | VV | 2 | 2 | True | 0 | ROZPOCET
| VV |  | Součet |  | 1 | [12 empty] | VV | 2 | 4 | True | 1 | ROZPOCET
69 | K | 99910.105 | Zaslepení záchytek do stávajícího železobetonového věnce (římsy) systémem Hilti HIT HY 200, do hl. 300mm (vč. dodávky materiálu) | ks | 145 |  | 0 |  |  | základní |  | 0 | 0.0008 | 0.116 | 0 | 0 | 4 | K | 2 |  |  |  | ROZPOCET |  |  |  | 0 | 0 | 0 | 0 | 0 | 1 | 0 | 4 | -911613236
| VV |  | pro napojeni římsy na nový věnec | [14 empty] | VV | 2 | 1 | True | 0 | ROZPOCET
| VV |  | cca po 1m | [14 empty] | VV | 2 | 1 | True | 0 | ROZPOCET
| VV |  | pro V01 | [14 empty] | VV | 2 | 1 | True | 0 | ROZPOCET
| VV |  | 129 |  | 129 | [12 empty] | VV | 2 | 2 | True | 0 | ROZPOCET
| VV |  | pro V02 | [14 empty] | VV | 2 | 1 | True | 0 | ROZPOCET
| VV |  | 8*2 |  | 16 | [12 empty] | VV | 2 | 2 | True | 0 | ROZPOCET
| VV |  | Součet |  | 145 | [12 empty] | VV | 2 | 4 | True | 1 | ROZPOCET
70 | K | 99910.107 | Montáž a dodávka obkladové skleněné desky kuchyňské linky vč. ukotvení, systémových detailů a prvků | m2 | 1.75 |  | 0 |  |  | základní |  | 0 | 0.0008 | 0.0014 | 0 | 0 | 4 | K | 2 |  |  |  | ROZPOCET |  |  |  | 0 | 0 | 0 | 0 | 0 | 1 | 0 | 4 | 2088032531
| VV |  | 2,5*0,7 |  | 1.75 | [12 empty] | VV | 2 | 2 | True | 0 | ROZPOCET
| VV |  | Součet |  | 1.75 | [12 empty] | VV | 2 | 4 | True | 1 | ROZPOCET
71 | K | 99910.115 | Zřízení sond a oveření konstrukce stávající římsy 4.np | kpl | 1 |  | 0 |  |  | základní |  | 0 | 0 | 0 | 0 | 0 | 4 | K | 2 |  |  |  | ROZPOCET |  |  |  | 0 | 0 | 0 | 0 | 0 | 1 | 0 | 4 | -1263793804
| VV |  | 1,0 |  | 1 | [12 empty] | VV | 2 | 2 | True | 1 | ROZPOCET
72 | K | 99910.118 | Montáž a dodávka výstražných a bezpečnostních tabulek dle PBŘ | soub | 1 |  | 0 |  |  | základní |  | 0 | 0 | 0 | 0 | 0 | 4 | K | 2 |  |  |  | ROZPOCET |  |  |  | 0 | 0 | 0 | 0 | 0 | 1 | 0 | 4 | 473643225
| VV |  | 1 |  | 1 | [12 empty] | VV | 2 | 2 | True | 0 | ROZPOCET
| VV |  | Součet |  | 1 | [12 empty] | VV | 2 | 4 | True | 1 | ROZPOCET
73 | K | 999100520 | Ostatní drobné bourací a demontážní práce jinde neuvedené (stávající vybavení sociálních místností, držáky, věšáky, zrcadla, atd..) vč. likvidace | kpl | 1 |  | 0 |  |  | základní |  | 0 | 0 | 0 | 0.05 | 0.05 | 4 | K | 2 |  |  |  | ROZPOCET |  |  |  | 0 | 0 | 0 | 0 | 0 | 1 | 0 | 4 | -1593348611
| VV |  | 1 |  | 1 | [12 empty] | VV | 2 | 2 | True | 1 | ROZPOCET
74 | K | 999100525 | Doplňkové provizorní statické zajištění konstrukcí pro bourací popř. nové práce (realizováno pouze na pokyn investora a účtování dle SD) | soub | 1 |  | 0 |  |  | základní |  | 0 | 0 | 0 | 0.05 | 0.05 | 4 | K | 2 |  |  |  | ROZPOCET |  |  |  | 0 | 0 | 0 | 0 | 0 | 1 | 0 | 4 | -2070064590
| VV |  | 1 |  | 1 | [12 empty] | VV | 2 | 2 | True | 0 | ROZPOCET
| VV |  | Součet |  | 1 | [12 empty] | VV | 2 | 4 | True | 1 | ROZPOCET
75 | K | 999890120.9 | Zednické výpomoci specialistů jinde neuvedené | kpl | 1 |  | 0 |  |  | základní |  | 0 | 0 | 0 | 0.02 | 0.02 | 4 | K | 2 |  |  |  | ROZPOCET |  |  |  | 0 | 0 | 0 | 0 | 0 | 1 | 0 | 4 | -1147639307
| D | 997 | Přesun sutě |  |  |  | 0 |  |  |  |  | 0 |  | 0 |  | 0 | 1 | D | 1 |  |  |  | ROZPOCET | [9 empty] | 0
76 | K | 997013115 | Vnitrostaveništní doprava suti a vybouraných hmot vodorovně do 50 m svisle s použitím mechanizace pro budovy a haly výšky přes 15 do 18 m | t | 588.577 |  | 0 | CS ÚRS 2020 01 |  | základní |  | 0 | 0 | 0 | 0 | 0 | 4 | K | 2 |  |  |  | ROZPOCET |  |  |  | 0 | 0 | 0 | 0 | 0 | 1 | 0 | 4 | -2065406687
77 | K | 997013219.1 | Příplatek k vnitrostaveništní dopravě suti a vybouraných hmot za ztížený přesun suti od objektu, např. od objektu na ulici Husova | t | 588.577 |  | 0 |  |  | základní |  | 0 | 0 | 0 | 0 | 0 | 4 | K | 2 |  |  |  | ROZPOCET |  |  |  | 0 | 0 | 0 | 0 | 0 | 1 | 0 | 4 | -36478162
78 | K | 997013501 | Odvoz suti a vybouraných hmot na skládku nebo meziskládku se složením, na vzdálenost do 1 km | t | 588.577 |  | 0 | CS ÚRS 2020 01 |  | základní |  | 0 | 0 | 0 | 0 | 0 | 4 | K | 2 |  |  |  | ROZPOCET |  |  |  | 0 | 0 | 0 | 0 | 0 | 1 | 0 | 4 | 855596557
79 | K | 9970135.9 | Příplatek k odvozu suti a vybouraných hmot na skládku za každý další km přes 1km | t | 588.577 |  | 0 |  |  | základní |  | 0 | 0 | 0 | 0 | 0 | 4 | K | 2 |  |  |  | ROZPOCET |  |  |  | 0 | 0 | 0 | 0 | 0 | 1 | 0 | 4 | 691896053
80 | K | 9970136.9 | Poplatek za uložení na skládce (skládkovné) čisté stavební suťi (beton, cihla, keramické materiály, omítky, kámen,...) stavebního odpadu | t | 406.027 |  | 0 |  |  | základní |  | 0 | 0 | 0 | 0 | 0 | 4 | K | 2 |  |  |  | ROZPOCET |  |  |  | 0 | 0 | 0 | 0 | 0 | 1 | 0 | 4 | -391350593
| VV |  | 590,207-(64,38+0,95+10,4+6,45) |  | 508.027 | [12 empty] | VV | 2 | 2 | True | 0 | ROZPOCET
| VV |  | -102,0 |  | -102 | [12 empty] | VV | 2 | 2 | True | 0 | ROZPOCET
| VV |  | Součet |  | 406.027 | [12 empty] | VV | 2 | 4 | True | 1 | ROZPOCET
81 | K | 9970136.1 | Poplatek za uložení stavebního odpadu na skládce (skládkovné) směsného stavebního a demoličního zatříděného do Katalogu odpadů pod kódem 17 09 04 | t | 102 |  | 0 |  |  | základní |  | 0 | 0 | 0 | 0 | 0 | 4 | K | 2 |  |  |  | ROZPOCET |  |  |  | 0 | 0 | 0 | 0 | 0 | 1 | 0 | 4 | -1843467345
| VV |  | předpoklad 20% z čisté stavební suti po odpočtu ostatních materiálů | [14 empty] | VV | 2 | 1 | True | 0 | ROZPOCET
| VV |  | (590,207-(64,38+0,95+10,4+6,45))*0,2 |  | 101.605 | [12 empty] | VV | 2 | 2 | True | 0 | ROZPOCET
| VV |  | odpocet | [14 empty] | VV | 2 | 1 | True | 0 | ROZPOCET
| VV |  | 102,0-101,605 |  | 0.395 | [12 empty] | VV | 2 | 2 | True | 0 | ROZPOCET
| VV |  | Součet |  | 102 | [12 empty] | VV | 2 | 4 | True | 1 | ROZPOCET
82 | K | 9970138.1 | Poplatek za uložení stavebního odpadu na skládce (skládkovné) dřevěného zatříděného do Katalogu odpadů pod kódem 17 02 01 | t | 64.38 |  | 0 |  |  | základní |  | 0 | 0 | 0 | 0 | 0 | 4 | K | 2 |  |  |  | ROZPOCET |  |  |  | 0 | 0 | 0 | 0 | 0 | 1 | 0 | 4 | -1724349825
| VV |  | 0,72+60,52+3,14 |  | 64.38 | [12 empty] | VV | 2 | 2 | True | 0 | ROZPOCET
| VV |  | Součet |  | 64.38 | [12 empty] | VV | 2 | 4 | True | 1 | ROZPOCET
83 | K | 9970138.3 | Poplatek za uložení stavebního odpadu na skládce (skládkovné) z plastických hmot zatříděného do Katalogu odpadů pod kódem 17 02 03 | t | 0.95 |  | 0 |  |  | základní |  | 0 | 0 | 0 | 0 | 0 | 4 | K | 2 |  |  |  | ROZPOCET |  |  |  | 0 | 0 | 0 | 0 | 0 | 1 | 0 | 4 | -1092142856
| VV |  | 0,95 |  | 0.95 | [12 empty] | VV | 2 | 2 | True | 0 | ROZPOCET
| VV |  | Součet |  | 0.95 | [12 empty] | VV | 2 | 4 | True | 1 | ROZPOCET
84 | K | 9970138.4 | Poplatek za uložení stavebního odpadu na skládce (skládkovné) z izolačních materiálů zatříděného do Katalogu odpadů pod kódem 17 06 04 | t | 10.4 |  | 0 |  |  | základní |  | 0 | 0 | 0 | 0 | 0 | 4 | K | 2 |  |  |  | ROZPOCET |  |  |  | 0 | 0 | 0 | 0 | 0 | 1 | 0 | 4 | -663933746
| VV |  | 10,4 |  | 10.4 | [12 empty] | VV | 2 | 2 | True | 0 | ROZPOCET
| VV |  | Součet |  | 10.4 | [12 empty] | VV | 2 | 4 | True | 1 | ROZPOCET
85 | K | 997013832 | Odpočtový poplatek za kovový šrot | t | 6.45 |  | 0 |  |  | základní |  | 0 | 0 | 0 | 0 | 0 | 4 | K | 2 |  |  |  | ROZPOCET |  |  |  | 0 | 0 | 0 | 0 | 0 | 1 | 0 | 4 | 570417280
| VV |  | 6,45 |  | 6.45 | [12 empty] | VV | 2 | 2 | True | 0 | ROZPOCET
| VV |  | Součet |  | 6.45 | [12 empty] | VV | 2 | 4 | True | 1 | ROZPOCET
| D | 998 | Přesun hmot |  |  |  | 0 |  |  |  |  | 0 |  | 0 |  | 0 | 1 | D | 1 |  |  |  | ROZPOCET | [9 empty] | 0
86 | K | 998011003 | Přesun hmot pro budovy občanské výstavby, bydlení, výrobu a služby s nosnou svislou konstrukcí zděnou z cihel, tvárnic nebo kamene vodorovná dopravní vzdálenost do 100 m pro budovy výšky přes 12 do 24 m | t | 168.98 |  | 0 | CS ÚRS 2020 01 |  | základní |  | 0 | 0 | 0 | 0 | 0 | 4 | K | 2 |  |  |  | ROZPOCET |  |  |  | 0 | 0 | 0 | 0 | 0 | 1 | 0 | 4 | -1668744639
87 | K | 9980110.4 | Příplatek k přesunu hmot pro budovy zděné za ztížený přesun hmot k objektu, např. z ulice Husova k objektu | t | 168.98 |  | 0 |  |  | základní |  | 0 | 0 | 0 | 0 | 0 | 4 | K | 2 |  |  |  | ROZPOCET |  |  |  | 0 | 0 | 0 | 0 | 0 | 1 | 0 | 4 | 1803615806
| D | PSV | Práce a dodávky PSV |  |  |  | 0 |  |  |  |  | 0 |  | 109.0984 |  | 78.4 | 2 | D | 0 |  |  |  | ROZPOCET | [9 empty] | 0
| D | 711 | Izolace proti vodě, vlhkosti a plynům vč. přesunu hmot |  |  |  | 0 |  |  |  |  | 0 |  | 0.27011 |  | 0 | 2 | D | 1 |  |  |  | ROZPOCET | [9 empty] | 0
88 | K | 711111001 | Provedení izolace proti zemní vlhkosti natěradly a tmely za studena na ploše vodorovné V nátěrem penetračním | m2 | 27.1 |  | 0 | CS ÚRS 2020 01 |  | základní |  | 0 | 0 | 0 | 0 | 0 | 16 | K | 2 |  |  |  | ROZPOCET |  |  |  | 0 | 0 | 0 | 0 | 0 | 1 | 0 | 16 | -526979188
| VV |  | sklp41 |  | 27.1 | [12 empty] | VV | 2 | 2 | True | 0 | ROZPOCET
| VV | penevodor | Součet |  | 27.1 | [12 empty] | VV | 2 | 4 | True | 1 | ROZPOCET
89 | K | 711112001 | Provedení izolace proti zemní vlhkosti natěradly a tmely za studena na ploše svislé S nátěrem penetračním | m2 | 5.665 |  | 0 | CS ÚRS 2020 01 |  | základní |  | 0 | 0 | 0 | 0 | 0 | 16 | K | 2 |  |  |  | ROZPOCET |  |  |  | 0 | 0 | 0 | 0 | 0 | 1 | 0 | 16 | 78842657
| VV |  | vytažení na zdi do 100mm | [14 empty] | VV | 2 | 1 | True | 0 | ROZPOCET
| VV |  | mc 4.04,05,06 | [14 empty] | VV | 2 | 1 | True | 0 | ROZPOCET
| VV |  | (7,03+9,9+5,57)*0,1 |  | 2.25 | [12 empty] | VV | 2 | 2 | True | 0 | ROZPOCET
| VV |  | mc 4.13,14,15,16 | [14 empty] | VV | 2 | 1 | True | 0 | ROZPOCET
| VV |  | (7,17+9,56+9,47+7,95)*0,1 |  | 3.415 | [12 empty] | VV | 2 | 2 | True | 0 | ROZPOCET
| VV | penesvis | Mezisoučet |  | 5.665 | [12 empty] | VV | 2 | 3 | True | 0 | ROZPOCET
| VV |  | Součet |  | 5.665 | [12 empty] | VV | 2 | 4 | True | 1 | ROZPOCET
90 | M | 11163150 | lak penetrační asfaltový | t | 0.011 |  | 0 | CS ÚRS 2020 01 |  | základní |  | 0 | 1 | 0.011 | 0 | 0 | 32 | M | 2 |  |  |  | ROZPOCET |  |  |  | 0 | 0 | 0 | 0 | 0 | 1 | 0 | 16 | 618980941
| VV |  | penevodor*0,00035 |  | 0.009 | [12 empty] | VV | 2 | 2 | True | 0 | ROZPOCET
| VV |  | penesvis*0,00035 |  | 0.002 | [12 empty] | VV | 2 | 2 | True | 0 | ROZPOCET
| VV |  | Součet |  | 0.011 | [12 empty] | VV | 2 | 4 | True | 1 | ROZPOCET
91 | K | 711141559 | Provedení izolace proti zemní vlhkosti pásy přitavením NAIP na ploše vodorovné V | m2 | 27.1 |  | 0 | CS ÚRS 2020 01 |  | základní |  | 0 | 0.0004 | 0.01084 | 0 | 0 | 16 | K | 2 |  |  |  | ROZPOCET |  |  |  | 0 | 0 | 0 | 0 | 0 | 1 | 0 | 16 | -2014377908
| VV |  | penevodor |  | 27.1 | [12 empty] | VV | 2 | 2 | True | 0 | ROZPOCET
| VV |  | Součet |  | 27.1 | [12 empty] | VV | 2 | 4 | True | 1 | ROZPOCET
92 | K | 711142559 | Provedení izolace proti zemní vlhkosti pásy přitavením NAIP na ploše svislé S | m2 | 5.665 |  | 0 | CS ÚRS 2020 01 |  | základní |  | 0 | 0.0004 | 0.002266 | 0 | 0 | 16 | K | 2 |  |  |  | ROZPOCET |  |  |  | 0 | 0 | 0 | 0 | 0 | 1 | 0 | 16 | -402293404
| VV |  | dle penetrace | [14 empty] | VV | 2 | 1 | True | 0 | ROZPOCET
| VV |  | penesvis |  | 5.665 | [12 empty] | VV | 2 | 2 | True | 0 | ROZPOCET
| VV |  | Součet |  | 5.665 | [12 empty] | VV | 2 | 4 | True | 1 | ROZPOCET
93 | M | 628321.4 | pás asfaltový natavitelný tl 4,0mm | m2 | 45.556 |  | 0 |  |  | základní |  | 0 | 0.0054 | 0.246 | 0 | 0 | 32 | M | 2 |  |  |  | ROZPOCET |  |  |  | 0 | 0 | 0 | 0 | 0 | 1 | 0 | 16 | -1580566034
| VV |  | dle penetrace | [14 empty] | VV | 2 | 1 | True | 0 | ROZPOCET
| VV |  | penevodor*1,15 |  | 31.165 | [12 empty] | VV | 2 | 2 | True | 0 | ROZPOCET
| VV |  | penesvis*1,2 |  | 6.798 | [12 empty] | VV | 2 | 2 | True | 0 | ROZPOCET
| VV |  | Součet |  | 37.963 | [12 empty] | VV | 2 | 4 | True | 1 | ROZPOCET
| VV |  | 37,963*1,2 'Přepočtené koeficientem množství |  | 45.556 | [12 empty] | VV | 2 | 2 | False | 1 | ROZPOCET
| D | 712 | Povlakové krytiny |  |  |  | 0 |  |  |  |  | 0 |  | 5.1575 |  | 0 | 2 | D | 1 |  |  |  | ROZPOCET | [9 empty] | 0
94 | K | 712331111 | Provedení povlakové krytiny střech plochých do 10° pásy na sucho podkladní samolepící asfaltový pás | m2 | 125.966 |  | 0 | CS ÚRS 2020 01 |  | základní |  | 0 | 0 | 0 | 0 | 0 | 16 | K | 2 |  |  |  | ROZPOCET |  |  |  | 0 | 0 | 0 | 0 | 0 | 1 | 0 | 16 | 876753379
| VV |  | střecha S02 | [14 empty] | VV | 2 | 1 | True | 0 | ROZPOCET
| VV |  | vodorovná plocha | [14 empty] | VV | 2 | 1 | True | 0 | ROZPOCET
| VV |  | 103,43 |  | 103.43 | [12 empty] | VV | 2 | 2 | True | 0 | ROZPOCET
| VV |  | svislá kce | [14 empty] | VV | 2 | 1 | True | 0 | ROZPOCET
| VV |  | 112,68*0,2 |  | 22.536 | [12 empty] | VV | 2 | 2 | True | 0 | ROZPOCET
| VV | asfpass02 | Mezisoučet |  | 125.966 | [12 empty] | VV | 2 | 3 | True | 0 | ROZPOCET
| VV |  | Součet |  | 125.966 | [12 empty] | VV | 2 | 4 | True | 1 | ROZPOCET
95 | M | 628530.1 | pás asfaltový samolepicí modifikovaný SBS s Al vložkou tl 4mm | m2 | 144.861 |  | 0 |  |  | základní |  | 0 | 0.0048 | 0.69533 | 0 | 0 | 32 | M | 2 |  |  |  | ROZPOCET |  |  |  | 0 | 0 | 0 | 0 | 0 | 1 | 0 | 16 | -1462738512
| VV |  | asfpass02*1,15 |  | 144.861 | [12 empty] | VV | 2 | 2 | True | 0 | ROZPOCET
| VV |  | Součet |  | 144.861 | [12 empty] | VV | 2 | 4 | True | 1 | ROZPOCET
96 | K | 712361701 | Provedení povlakové krytiny střech plochých do 10° fólií položenou volně s přilepením spojů | m2 | 29.69 |  | 0 | CS ÚRS 2020 01 |  | základní |  | 0 | 0.00019 | 0.0056411 | 0 | 0 | 16 | K | 2 |  |  |  | ROZPOCET |  |  |  | 0 | 0 | 0 | 0 | 0 | 1 | 0 | 16 | -566946936
| VV |  | detail světlíku | [14 empty] | VV | 2 | 1 | True | 0 | ROZPOCET
| VV |  | 113,32*0,137 |  | 15.525 | [12 empty] | VV | 2 | 2 | True | 0 | ROZPOCET
| VV |  | detail D02 | [14 empty] | VV | 2 | 1 | True | 0 | ROZPOCET
| VV |  | parapet | [14 empty] | VV | 2 | 1 | True | 0 | ROZPOCET
| VV |  | 0,125*113,32 |  | 14.165 | [12 empty] | VV | 2 | 2 | True | 0 | ROZPOCET
| VV | foliedifuz | Mezisoučet |  | 29.69 | [12 empty] | VV | 2 | 3 | True | 0 | ROZPOCET
| VV |  | Součet |  | 29.69 | [12 empty] | VV | 2 | 4 | True | 1 | ROZPOCET
97 | M | 283290.3 | fólie difúzní kontaktní, sd ≤ 0,03 m, antireflexní povrch | m2 | 34.144 |  | 0 |  |  | základní |  | 0 | 0.0001 | 0.0034144 | 0 | 0 | 32 | M | 2 |  |  |  | ROZPOCET |  |  |  | 0 | 0 | 0 | 0 | 0 | 1 | 0 | 16 | -1535548805
| VV |  | foliedifuz*1,15 |  | 34.144 | [12 empty] | VV | 2 | 2 | True | 0 | ROZPOCET
| VV |  | Součet |  | 34.144 | [12 empty] | VV | 2 | 4 | True | 1 | ROZPOCET
98 | K | 7123634.5 | Provedení povlakové krytiny střech plochých do 10° s mechanicky kotvenou izolací včetně položení fólie a horkovzdušného svaření | m2 | 237.553 |  | 0 |  |  | základní |  | 0 | 0.0001 | 0.023755 | 0 | 0 | 16 | K | 2 |  |  |  | ROZPOCET |  |  |  | 0 | 0 | 0 | 0 | 0 | 1 | 0 | 16 | -2116959284
| VV |  | dle geotextílie | [14 empty] | VV | 2 | 1 | True | 0 | ROZPOCET
| VV |  | geo300 |  | 237.553 | [12 empty] | VV | 2 | 2 | True | 0 | ROZPOCET
| VV |  | Součet |  | 237.553 | [12 empty] | VV | 2 | 4 | True | 1 | ROZPOCET
99 | M | 283220.2 | fólie hydroizolační střešní mechanicky kotvená tl 1,5mm vč. systémových detailů a prvků | m2 | 273.186 |  | 0 |  |  | základní |  | 0 | 0.0019 | 0.51905 | 0 | 0 | 32 | M | 2 |  |  |  | ROZPOCET |  |  |  | 0 | 0 | 0 | 0 | 0 | 1 | 0 | 16 | -750756380
| VV |  | geo300*1,15 |  | 273.186 | [12 empty] | VV | 2 | 2 | True | 0 | ROZPOCET
| VV |  | Součet |  | 273.186 | [12 empty] | VV | 2 | 4 | True | 1 | ROZPOCET
100 | K | 712391172 | Provedení povlakové krytiny střech plochých do 10° -ostatní práce provedení vrstvy textilní ochranné | m2 | 237.553 |  | 0 | CS ÚRS 2020 01 |  | základní |  | 0 | 0 | 0 | 0 | 0 | 16 | K | 2 |  |  |  | ROZPOCET |  |  |  | 0 | 0 | 0 | 0 | 0 | 1 | 0 | 16 | 1213451440
| VV |  | střecha S02 | [14 empty] | VV | 2 | 1 | True | 0 | ROZPOCET
| VV |  | 136,2 |  | 136.2 | [12 empty] | VV | 2 | 2 | True | 0 | ROZPOCET
| VV |  | detail D01 | [14 empty] | VV | 2 | 1 | True | 0 | ROZPOCET
| VV |  | žlab | [14 empty] | VV | 2 | 1 | True | 0 | ROZPOCET
| VV |  | 0,732*138,46 |  | 101.353 | [12 empty] | VV | 2 | 2 | True | 0 | ROZPOCET
| VV | geo300 | Mezisoučet |  | 237.553 | [12 empty] | VV | 2 | 3 | True | 0 | ROZPOCET
| VV |  | Součet |  | 237.553 | [12 empty] | VV | 2 | 4 | True | 1 | ROZPOCET
101 | M | 693110.8 | geotextilie 300g/m2 | m2 | 273.186 |  | 0 |  |  | základní |  | 0 | 0.0003 | 0.081956 | 0 | 0 | 32 | M | 2 |  |  |  | ROZPOCET |  |  |  | 0 | 0 | 0 | 0 | 0 | 1 | 0 | 16 | -972254910
| VV |  | geo300*1,15 |  | 273.186 | [12 empty] | VV | 2 | 2 | True | 0 | ROZPOCET
| VV |  | Součet |  | 273.186 | [12 empty] | VV | 2 | 4 | True | 1 | ROZPOCET
102 | K | 712431111 | Provedení povlakové krytiny střech šikmých přes 10° do 30° pásy na sucho podkladní samolepící asfaltový pás | m2 | 661.032 |  | 0 | CS ÚRS 2020 01 |  | základní |  | 0 | 0 | 0 | 0 | 0 | 16 | K | 2 |  |  |  | ROZPOCET |  |  |  | 0 | 0 | 0 | 0 | 0 | 1 | 0 | 16 | 966110846
| VV |  | střecha S01 | [14 empty] | VV | 2 | 1 | True | 0 | ROZPOCET
| VV |  | dle osb desky | [14 empty] | VV | 2 | 1 | True | 0 | ROZPOCET
| VV |  | 732,0-125,966 |  | 606.034 | [12 empty] | VV | 2 | 2 | True | 0 | ROZPOCET
| VV |  | na římse | [14 empty] | VV | 2 | 1 | True | 0 | ROZPOCET
| VV |  | 0,433*(23,56+25,26+55,66+10,85*2) |  | 54.636 | [12 empty] | VV | 2 | 2 | True | 0 | ROZPOCET
| VV |  | 0,075*4,83 |  | 0.362 | [12 empty] | VV | 2 | 2 | True | 0 | ROZPOCET
| VV | passtr01 | Mezisoučet |  | 661.032 | [12 empty] | VV | 2 | 3 | True | 0 | ROZPOCET
| VV |  | Součet |  | 661.032 | [12 empty] | VV | 2 | 4 | True | 1 | ROZPOCET
103 | M | 628530.1 | pás asfaltový samolepicí modifikovaný SBS s Al vložkou tl 4mm | m2 | 760.187 |  | 0 |  |  | základní |  | 0 | 0.0048 | 3.6489 | 0 | 0 | 32 | M | 2 |  |  |  | ROZPOCET |  |  |  | 0 | 0 | 0 | 0 | 0 | 1 | 0 | 16 | -1167123251
| VV |  | passtr01*1,15 |  | 760.187 | [12 empty] | VV | 2 | 2 | True | 0 | ROZPOCET
| VV |  | Součet |  | 760.187 | [12 empty] | VV | 2 | 4 | True | 1 | ROZPOCET
104 | K | 712461701 | Provedení povlakové krytiny střech šikmých přes 10° do 30° fólií položenou volně s přilepením spojů | m2 | 588.319 |  | 0 | CS ÚRS 2020 01 |  | základní |  | 0 | 0.00019 | 0.11178 | 0 | 0 | 16 | K | 2 |  |  |  | ROZPOCET |  |  |  | 0 | 0 | 0 | 0 | 0 | 1 | 0 | 16 | -374547566
| VV |  | strecha S01 | [14 empty] | VV | 2 | 1 | True | 0 | ROZPOCET
| VV |  | 5,39*54,04*2 |  | 582.551 | [12 empty] | VV | 2 | 2 | True | 0 | ROZPOCET
| VV |  | 1,4*2,06*2 |  | 5.768 | [12 empty] | VV | 2 | 2 | True | 0 | ROZPOCET
| VV | diffols01 | Mezisoučet |  | 588.319 | [12 empty] | VV | 2 | 3 | True | 0 | ROZPOCET
| VV |  | Součet |  | 588.319 | [12 empty] | VV | 2 | 4 | True | 1 | ROZPOCET
105 | M | 283290.3 | fólie difúzní kontaktní, sd ≤ 0,03 m, antireflexní povrch | m2 | 676.567 |  | 0 |  |  | základní |  | 0 | 0.0001 | 0.067657 | 0 | 0 | 32 | M | 2 |  |  |  | ROZPOCET |  |  |  | 0 | 0 | 0 | 0 | 0 | 1 | 0 | 16 | -1699510213
| VV |  | diffols01*1,15 |  | 676.567 | [12 empty] | VV | 2 | 2 | True | 0 | ROZPOCET
| VV |  | Součet |  | 676.567 | [12 empty] | VV | 2 | 4 | True | 1 | ROZPOCET
106 | K | 998712103 | Přesun hmot pro povlakové krytiny stanovený z hmotnosti přesunovaného materiálu vodorovná dopravní vzdálenost do 50 m v objektech výšky přes 12 do 24 m | t | 5.157 |  | 0 | CS ÚRS 2020 01 |  | základní |  | 0 | 0 | 0 | 0 | 0 | 16 | K | 2 |  |  |  | ROZPOCET |  |  |  | 0 | 0 | 0 | 0 | 0 | 1 | 0 | 16 | 1647062371
107 | K | 9987121.3 | Příplatek k přesunu hmot pro budovy zděné za ztížený přesun hmot k objektu, např. z ulice Husova k objektu | t | 5.157 |  | 0 |  |  | základní |  | 0 | 0 | 0 | 0 | 0 | 16 | K | 2 |  |  |  | ROZPOCET |  |  |  | 0 | 0 | 0 | 0 | 0 | 1 | 0 | 16 | -339886576
| D | 713 | Izolace tepelné |  |  |  | 0 |  |  |  |  | 0 |  | 15.8247 |  | 10.4001 | 2 | D | 1 |  |  |  | ROZPOCET | [9 empty] | 0
108 | K | 7131208.3 | Šetrné odstranění tepelné izolace stropu nad schodištěm vč. zpětného položení na původní místo | m2 | 16.2 |  | 0 |  |  | základní |  | 0 | 0 | 0 | 0 | 0 | 16 | K | 2 |  |  |  | ROZPOCET |  |  |  | 0 | 0 | 0 | 0 | 0 | 1 | 0 | 16 | 948943112
| VV |  | 4,5*3,6 |  | 16.2 | [12 empty] | VV | 2 | 2 | True | 0 | ROZPOCET
| VV |  | Součet |  | 16.2 | [12 empty] | VV | 2 | 4 | True | 1 | ROZPOCET
109 | K | 713120811 | Odstranění tepelné izolace podlah z rohoží, pásů, dílců, desek, bloků podlah volně kladených nebo mezi trámy z vláknitých materiálů suchých, tloušťka izolace do 100 mm | m2 | 460.5 |  | 0 | CS ÚRS 2020 01 |  | základní |  | 0 | 0 | 0 | 0.0034 | 1.5657 | 16 | K | 2 |  |  |  | ROZPOCET |  |  |  | 0 | 0 | 0 | 0 | 0 | 1 | 0 | 16 | 1797066471
| VV |  | 4.np | [14 empty] | VV | 2 | 1 | True | 0 | ROZPOCET
| VV |  | mč 4.02-4.05 | [14 empty] | VV | 2 | 1 | True | 0 | ROZPOCET
| VV |  | 136,2+3,9+6,3+2,9 |  | 149.3 | [12 empty] | VV | 2 | 2 | True | 0 | ROZPOCET
| VV |  | mč 4.06-4.16 | [14 empty] | VV | 2 | 1 | True | 0 | ROZPOCET
| VV |  | 12,4+36,7+72,5+55,2+17,7+18,1*2+17,7+17,8+18,2+12,7 |  | 297.1 | [12 empty] | VV | 2 | 2 | True | 0 | ROZPOCET
| VV |  | mc 4.17,18 | [14 empty] | VV | 2 | 1 | True | 0 | ROZPOCET
| VV |  | 3,6+10,5 |  | 14.1 | [12 empty] | VV | 2 | 2 | True | 0 | ROZPOCET
| VV |  | Součet |  | 460.5 | [12 empty] | VV | 2 | 4 | True | 1 | ROZPOCET
110 | K | 713120813 | Odstranění tepelné izolace podlah z rohoží, pásů, dílců, desek, bloků podlah volně kladených nebo mezi trámy z vláknitých materiálů suchých, tloušťka izolace přes 100 mm | m2 | 490.8 |  | 0 | CS ÚRS 2020 01 |  | základní |  | 0 | 0 | 0 | 0.018 | 8.8344 | 16 | K | 2 |  |  |  | ROZPOCET |  |  |  | 0 | 0 | 0 | 0 | 0 | 1 | 0 | 16 | -320309770
| VV |  | strop nad 4.np | [14 empty] | VV | 2 | 1 | True | 0 | ROZPOCET
| VV |  | 490,8 |  | 490.8 | [12 empty] | VV | 2 | 2 | True | 0 | ROZPOCET
| VV |  | Součet |  | 490.8 | [12 empty] | VV | 2 | 4 | True | 1 | ROZPOCET
111 | K | 713121111 | Montáž tepelné izolace podlah rohožemi, pásy, deskami, dílci, bloky (izolační materiál ve specifikaci) kladenými volně jednovrstvá | m2 | 481.1 |  | 0 | CS ÚRS 2020 01 |  | základní |  | 0 | 0 | 0 | 0 | 0 | 16 | K | 2 |  |  |  | ROZPOCET |  |  |  | 0 | 0 | 0 | 0 | 0 | 1 | 0 | 16 | -926379209
| VV |  | skladba P4.1 | [14 empty] | VV | 2 | 1 | True | 0 | ROZPOCET
| VV |  | 3,0+5,7+1,9+3,1+5,6+3,9+3,9 |  | 27.1 | [12 empty] | VV | 2 | 2 | True | 0 | ROZPOCET
| VV | sklp41 | Mezisoučet |  | 27.1 | [12 empty] | VV | 2 | 3 | True | 0 | ROZPOCET
| VV |  | skladba P4.2 | [14 empty] | VV | 2 | 1 | True | 0 | ROZPOCET
| VV |  | 22,2+23,6+97,8+96,9+25,8+13,1+162,9 |  | 442.3 | [12 empty] | VV | 2 | 2 | True | 0 | ROZPOCET
| VV | sklp42 | Mezisoučet |  | 442.3 | [12 empty] | VV | 2 | 3 | True | 0 | ROZPOCET
| VV |  | skladba P4.3 | [14 empty] | VV | 2 | 1 | True | 0 | ROZPOCET
| VV |  | 11,7 |  | 11.7 | [12 empty] | VV | 2 | 2 | True | 0 | ROZPOCET
| VV | sklp43 | Mezisoučet |  | 11.7 | [12 empty] | VV | 2 | 3 | True | 0 | ROZPOCET
| VV |  | Součet |  | 481.1 | [12 empty] | VV | 2 | 4 | True | 1 | ROZPOCET
112 | M | 283765.7 | kročejová izolace, polystyren tl.30mm | m2 | 490.722 |  | 0 |  |  | základní |  | 0 | 0.016 | 7.8516 | 0 | 0 | 32 | M | 2 |  |  |  | ROZPOCET |  |  |  | 0 | 0 | 0 | 0 | 0 | 1 | 0 | 16 | 1825173253
| VV |  | sklp41*1,02 |  | 27.642 | [12 empty] | VV | 2 | 2 | True | 0 | ROZPOCET
| VV |  | sklp42*1,02 |  | 451.146 | [12 empty] | VV | 2 | 2 | True | 0 | ROZPOCET
| VV |  | sklp43*1,02 |  | 11.934 | [12 empty] | VV | 2 | 2 | True | 0 | ROZPOCET
| VV |  | Součet |  | 490.722 | [12 empty] | VV | 2 | 4 | True | 1 | ROZPOCET
113 | K | 7131311.5 | Montáž izolace tepelné stěn mechanickým ukotvením rohoží, pásů, dílců, desek vně objektu | m2 | 269.101 |  | 0 |  |  | základní |  | 0 | 0.00012 | 0.032292 | 0 | 0 | 16 | K | 2 |  |  |  | ROZPOCET |  |  |  | 0 | 0 | 0 | 0 | 0 | 1 | 0 | 16 | -2056617359
| VV |  | svisly parapet a římsa střechy S01 | [14 empty] | VV | 2 | 1 | True | 0 | ROZPOCET
| VV |  | (0,856+0,471)*62,19*2 |  | 165.052 | [12 empty] | VV | 2 | 2 | True | 0 | ROZPOCET
| VV |  | parapet | [14 empty] | VV | 2 | 1 | True | 0 | ROZPOCET
| VV |  | 0,633*54,78*2 |  | 69.351 | [12 empty] | VV | 2 | 2 | True | 0 | ROZPOCET
| VV |  | 1,12*2,48*2 |  | 5.555 | [12 empty] | VV | 2 | 2 | True | 0 | ROZPOCET
| VV | itpirs01 | Mezisoučet |  | 239.958 | [12 empty] | VV | 2 | 3 | True | 0 | ROZPOCET
| VV |  | detail D02 | [14 empty] | VV | 2 | 1 | True | 0 | ROZPOCET
| VV |  | mv 50mm v parapetu svetliku | [14 empty] | VV | 2 | 1 | True | 0 | ROZPOCET
| VV |  | 0,266*54,78*2 |  | 29.143 | [12 empty] | VV | 2 | 2 | True | 0 | ROZPOCET
| VV | it50mv | Mezisoučet |  | 29.143 | [12 empty] | VV | 2 | 3 | True | 0 | ROZPOCET
| VV |  | Součet |  | 269.101 | [12 empty] | VV | 2 | 4 | True | 1 | ROZPOCET
114 | M | 28376519 | deska izolační PIR s oboustrannou kompozitní fólií s hliníkovou vložkou 1200x2400x140mm | m2 | 244.757 |  | 0 | CS ÚRS 2020 01 |  | základní |  | 0 | 0.0042 | 1.028 | 0 | 0 | 32 | M | 2 |  |  |  | ROZPOCET |  |  |  | 0 | 0 | 0 | 0 | 0 | 1 | 0 | 16 | 679785829
| VV |  | itpirs01*1,02 |  | 244.757 | [12 empty] | VV | 2 | 2 | True | 0 | ROZPOCET
| VV |  | Součet |  | 244.757 | [12 empty] | VV | 2 | 4 | True | 1 | ROZPOCET
115 | M | 631481.1 | deska tepelně izolační minerální λ=0,035 tl 50mm | m2 | 29.726 |  | 0 |  |  | základní |  | 0 | 0.00175 | 0.05202 | 0 | 0 | 32 | M | 2 |  |  |  | ROZPOCET |  |  |  | 0 | 0 | 0 | 0 | 0 | 1 | 0 | 16 | -891875962
| VV |  | it50mv*1,02 |  | 29.726 | [12 empty] | VV | 2 | 2 | True | 0 | ROZPOCET
| VV |  | Součet |  | 29.726 | [12 empty] | VV | 2 | 4 | True | 1 | ROZPOCET
116 | K | 713141131 | Montáž tepelné izolace střech plochých rohožemi, pásy, deskami, dílci, bloky (izolační materiál ve specifikaci) přilepenými za studena zplna, jednovrstvá | m2 | 296.5 |  | 0 | CS ÚRS 2020 01 |  | základní |  | 0 | 0.00116 | 0.34394 | 0 | 0 | 16 | K | 2 |  |  |  | ROZPOCET |  |  |  | 0 | 0 | 0 | 0 | 0 | 1 | 0 | 16 | 277193810
| VV |  | střecha S02 | [14 empty] | VV | 2 | 1 | True | 0 | ROZPOCET
| VV |  | pir 140mm | [14 empty] | VV | 2 | 1 | True | 0 | ROZPOCET
| VV |  | 136,2 |  | 136.2 | [12 empty] | VV | 2 | 2 | True | 0 | ROZPOCET
| VV |  | spodní vrstva | [14 empty] | VV | 2 | 1 | True | 0 | ROZPOCET
| VV |  | 114,76*0,21 |  | 24.1 | [12 empty] | VV | 2 | 2 | True | 0 | ROZPOCET
| VV | pir140 | Mezisoučet |  | 160.3 | [12 empty] | VV | 2 | 3 | True | 0 | ROZPOCET
| VV |  | střecha S02 | [14 empty] | VV | 2 | 1 | True | 0 | ROZPOCET
| VV |  | mw 50mm | [14 empty] | VV | 2 | 1 | True | 0 | ROZPOCET
| VV |  | 136,2 |  | 136.2 | [12 empty] | VV | 2 | 2 | True | 0 | ROZPOCET
| VV | mw50strecha | Mezisoučet |  | 136.2 | [12 empty] | VV | 2 | 3 | True | 0 | ROZPOCET
| VV |  | Součet |  | 296.5 | [12 empty] | VV | 2 | 4 | True | 1 | ROZPOCET
117 | M | 28376519 | deska izolační PIR s oboustrannou kompozitní fólií s hliníkovou vložkou 1200x2400x140mm | m2 | 163.506 |  | 0 | CS ÚRS 2020 01 |  | základní |  | 0 | 0.0042 | 0.68673 | 0 | 0 | 32 | M | 2 |  |  |  | ROZPOCET |  |  |  | 0 | 0 | 0 | 0 | 0 | 1 | 0 | 16 | 1962499024
| VV |  | pir140*1,02 |  | 163.506 | [12 empty] | VV | 2 | 2 | True | 0 | ROZPOCET
| VV |  | Součet |  | 163.506 | [12 empty] | VV | 2 | 4 | True | 1 | ROZPOCET
118 | M | 63151497 | deska tepelně izolační minerální plochých střech vrchní vrstva 70kPa λ=0,038-0,039 tl 50mm | m2 | 138.924 |  | 0 | CS ÚRS 2020 01 |  | základní |  | 0 | 0.01 | 1.3892 | 0 | 0 | 32 | M | 2 |  |  |  | ROZPOCET |  |  |  | 0 | 0 | 0 | 0 | 0 | 1 | 0 | 16 | 664829657
| VV |  | mw50strecha*1,02 |  | 138.924 | [12 empty] | VV | 2 | 2 | True | 0 | ROZPOCET
| VV |  | Součet |  | 138.924 | [12 empty] | VV | 2 | 4 | True | 1 | ROZPOCET
119 | K | 713141262 | Montáž tepelné izolace střech plochých mechanické přikotvení šrouby včetně dodávky šroubů, bez položení tepelné izolace tl. izolace přes 240 mm do trapézového plechu nebo do dřeva | m2 | 136.2 |  | 0 | CS ÚRS 2020 01 |  | základní |  | 0 | 8e-05 | 0.010896 | 0 | 0 | 16 | K | 2 |  |  |  | ROZPOCET |  |  |  | 0 | 0 | 0 | 0 | 0 | 1 | 0 | 16 | 2095836352
| VV |  | kotveni střechy S02 | [14 empty] | VV | 2 | 1 | True | 0 | ROZPOCET
| VV |  | 136,2 |  | 136.2 | [12 empty] | VV | 2 | 2 | True | 0 | ROZPOCET
| VV |  | Součet |  | 136.2 | [12 empty] | VV | 2 | 4 | True | 1 | ROZPOCET
120 | K | 713141311 | Montáž tepelné izolace střech plochých spádovými klíny v ploše kladenými volně | m2 | 136.2 |  | 0 | CS ÚRS 2020 01 |  | základní |  | 0 | 0 | 0 | 0 | 0 | 16 | K | 2 |  |  |  | ROZPOCET |  |  |  | 0 | 0 | 0 | 0 | 0 | 1 | 0 | 16 | -1483158374
| VV |  | střecha S02 | [14 empty] | VV | 2 | 1 | True | 0 | ROZPOCET
| VV |  | pir 140mm | [14 empty] | VV | 2 | 1 | True | 0 | ROZPOCET
| VV |  | 136,2 |  | 136.2 | [12 empty] | VV | 2 | 2 | True | 0 | ROZPOCET
| VV | spadS02 | Mezisoučet |  | 136.2 | [12 empty] | VV | 2 | 3 | True | 0 | ROZPOCET
| VV |  | Součet |  | 136.2 | [12 empty] | VV | 2 | 4 | True | 1 | ROZPOCET
121 | M | 283761.4 | klín izolační z minerální vaty spádový | m3 | 6.252 |  | 0 |  |  | základní |  | 0 | 0.02625 | 0.16411 | 0 | 0 | 32 | M | 2 |  |  |  | ROZPOCET |  |  |  | 0 | 0 | 0 | 0 | 0 | 1 | 0 | 16 | -1891324197
| VV |  | spadS02*(0,02+0,07)/2*1,02 |  | 6.252 | [12 empty] | VV | 2 | 2 | True | 0 | ROZPOCET
| VV |  | Součet |  | 6.252 | [12 empty] | VV | 2 | 4 | True | 1 | ROZPOCET
122 | K | 713141331 | Montáž tepelné izolace střech plochých spádovými klíny v ploše přilepenými za studena zplna | m2 | 27.692 |  | 0 | CS ÚRS 2020 01 |  | základní |  | 0 | 0.00116 | 0.032123 | 0 | 0 | 16 | K | 2 |  |  |  | ROZPOCET |  |  |  | 0 | 0 | 0 | 0 | 0 | 1 | 0 | 16 | 1579323107
| VV |  | detail D01 | [14 empty] | VV | 2 | 1 | True | 0 | ROZPOCET
| VV |  | žlab | [14 empty] | VV | 2 | 1 | True | 0 | ROZPOCET
| VV |  | 0,2*138,46 |  | 27.692 | [12 empty] | VV | 2 | 2 | True | 0 | ROZPOCET
| VV | itspedzlab | Mezisoučet |  | 27.692 | [12 empty] | VV | 2 | 3 | True | 0 | ROZPOCET
| VV |  | Součet |  | 27.692 | [12 empty] | VV | 2 | 4 | True | 1 | ROZPOCET
123 | M | 28376143 | klín izolační z pěnového polystyrenu EPS 200 spádový | m3 | 1.695 |  | 0 | CS ÚRS 2020 01 |  | základní |  | 0 | 0.03 | 0.05085 | 0 | 0 | 32 | M | 2 |  |  |  | ROZPOCET |  |  |  | 0 | 0 | 0 | 0 | 0 | 1 | 0 | 16 | -1578564742
| VV |  | itspedzlab*0,06*1,02 |  | 1.695 | [12 empty] | VV | 2 | 2 | True | 0 | ROZPOCET
| VV |  | Součet |  | 1.695 | [12 empty] | VV | 2 | 4 | True | 1 | ROZPOCET
124 | K | 713151158 | Montáž tepelné izolace střech šikmých rohožemi, pásy, deskami (izolační materiál ve specifikaci) přišroubovanými šrouby nad krokve, sklonu střechy do 30° tloušťky izolace přes 200 mm | m2 | 691.064 |  | 0 | CS ÚRS 2020 01 |  | základní |  | 0 | 0.0002 | 0.13821 | 0 | 0 | 16 | K | 2 |  |  |  | ROZPOCET |  |  |  | 0 | 0 | 0 | 0 | 0 | 1 | 0 | 16 | -615704852
| VV |  | TI střecha S01 | [14 empty] | VV | 2 | 1 | True | 0 | ROZPOCET
| VV |  | 1. vrstva | [14 empty] | VV | 2 | 1 | True | 0 | ROZPOCET
| VV |  | 3,697*54,04*2 |  | 399.572 | [12 empty] | VV | 2 | 2 | True | 0 | ROZPOCET
| VV |  | odpočet trámků | [14 empty] | VV | 2 | 1 | True | 0 | ROZPOCET
| VV |  | -5*54,04*2*0,1 |  | -54.04 | [12 empty] | VV | 2 | 2 | True | 0 | ROZPOCET
| VV | itmv140s01 | Mezisoučet |  | 345.532 | [12 empty] | VV | 2 | 3 | True | 0 | ROZPOCET
| VV |  | 2.vrstva | [14 empty] | VV | 2 | 1 | True | 0 | ROZPOCET
| VV |  | itmv140s01 |  | 345.532 | [12 empty] | VV | 2 | 2 | True | 0 | ROZPOCET
| VV |  | Součet |  | 691.064 | [12 empty] | VV | 2 | 4 | True | 1 | ROZPOCET
125 | M | 631481.6 | deska tepelně izolační minerální λ=0,035 tl 140mm | m2 | 704.885 |  | 0 |  |  | základní |  | 0 | 0.0049 | 3.4539 | 0 | 0 | 32 | M | 2 |  |  |  | ROZPOCET |  |  |  | 0 | 0 | 0 | 0 | 0 | 1 | 0 | 16 | 1658949346
| VV |  | itmv140s01*2*1,02 |  | 704.885 | [12 empty] | VV | 2 | 2 | True | 0 | ROZPOCET
| VV |  | Součet |  | 704.885 | [12 empty] | VV | 2 | 4 | True | 1 | ROZPOCET
126 | K | 713191132 | Montáž tepelné izolace stavebních konstrukcí - doplňky a konstrukční součásti podlah, stropů vrchem nebo střech překrytím fólií separační z PE | m2 | 481.1 |  | 0 | CS ÚRS 2020 01 |  | základní |  | 0 | 0 | 0 | 0 | 0 | 16 | K | 2 |  |  |  | ROZPOCET |  |  |  | 0 | 0 | 0 | 0 | 0 | 1 | 0 | 16 | -689214909
| VV |  | sklp41 |  | 27.1 | [12 empty] | VV | 2 | 2 | True | 0 | ROZPOCET
| VV |  | sklp42 |  | 442.3 | [12 empty] | VV | 2 | 2 | True | 0 | ROZPOCET
| VV |  | sklp43 |  | 11.7 | [12 empty] | VV | 2 | 2 | True | 0 | ROZPOCET
| VV |  | Součet |  | 481.1 | [12 empty] | VV | 2 | 4 | True | 1 | ROZPOCET
127 | M | 283290.2 | fólie PE separační či ochranná, lepená ve spojích | m2 | 553.265 |  | 0 |  |  | základní |  | 0 | 0.0004 | 0.22131 | 0 | 0 | 32 | M | 2 |  |  |  | ROZPOCET |  |  |  | 0 | 0 | 0 | 0 | 0 | 1 | 0 | 16 | 996224819
| VV |  | sklp41*1,15 |  | 31.165 | [12 empty] | VV | 2 | 2 | True | 0 | ROZPOCET
| VV |  | sklp42*1,15 |  | 508.645 | [12 empty] | VV | 2 | 2 | True | 0 | ROZPOCET
| VV |  | sklp43*1,15 |  | 13.455 | [12 empty] | VV | 2 | 2 | True | 0 | ROZPOCET
| VV |  | Součet |  | 553.265 | [12 empty] | VV | 2 | 4 | True | 1 | ROZPOCET
128 | K | 7131914.1 | Montáž tepelné izolace stavebních konstrukcí - doplňky a konstrukční součásti střech šikmých provedení konstrukčních trámků | m | 540.4 |  | 0 |  |  | základní |  | 0 | 3e-05 | 0.016212 | 0 | 0 | 16 | K | 2 |  |  |  | ROZPOCET |  |  |  | 0 | 0 | 0 | 0 | 0 | 1 | 0 | 16 | 1564760903
| VV |  | viz příční řezy | [14 empty] | VV | 2 | 1 | True | 0 | ROZPOCET
| VV |  | 5*54,04*2 |  | 540.4 | [12 empty] | VV | 2 | 2 | True | 0 | ROZPOCET
| VV |  | Součet |  | 540.4 | [12 empty] | VV | 2 | 4 | True | 1 | ROZPOCET
129 | M | 28372003 | trámek konstrukční izolační z EPS 1000x100x280mm | kus | 552 |  | 0 | CS ÚRS 2020 01 |  | základní |  | 0 | 0.00064 | 0.35328 | 0 | 0 | 32 | M | 2 |  |  |  | ROZPOCET |  |  |  | 0 | 0 | 0 | 0 | 0 | 1 | 0 | 16 | -910189695
| VV |  | viz příční řezy | [14 empty] | VV | 2 | 1 | True | 0 | ROZPOCET
| VV |  | 5*54,04*2/1*1,02 |  | 551.208 | [12 empty] | VV | 2 | 2 | True | 0 | ROZPOCET
| VV |  | ostatní | [14 empty] | VV | 2 | 1 | True | 0 | ROZPOCET
| VV |  | 552,0-551,208 |  | 0.792 | [12 empty] | VV | 2 | 2 | True | 0 | ROZPOCET
| VV |  | Součet |  | 552 | [12 empty] | VV | 2 | 4 | True | 1 | ROZPOCET
130 | K | 998713103 | Přesun hmot pro izolace tepelné stanovený z hmotnosti přesunovaného materiálu vodorovná dopravní vzdálenost do 50 m v objektech výšky přes 12 m do 24 m | t | 15.825 |  | 0 | CS ÚRS 2020 01 |  | základní |  | 0 | 0 | 0 | 0 | 0 | 16 | K | 2 |  |  |  | ROZPOCET |  |  |  | 0 | 0 | 0 | 0 | 0 | 1 | 0 | 16 | -803969160
131 | K | 9987131.3 | Příplatek k přesunu hmot pro budovy zděné za ztížený přesun hmot k objektu, např. z ulice Husova k objektu | t | 15.825 |  | 0 |  |  | základní |  | 0 | 0 | 0 | 0 | 0 | 16 | K | 2 |  |  |  | ROZPOCET |  |  |  | 0 | 0 | 0 | 0 | 0 | 1 | 0 | 16 | -1913534552
| D | 762 | Konstrukce tesařské |  |  |  | 0 |  |  |  |  | 0 |  | 37.5476 |  | 60.519 | 2 | D | 1 |  |  |  | ROZPOCET | [9 empty] | 0
132 | K | 762083122 | Práce společné pro tesařské konstrukce impregnace řeziva máčením proti dřevokaznému hmyzu, houbám a plísním, třída ohrožení 3 a 4 (dřevo v exteriéru) | m3 | 14.843 |  | 0 | CS ÚRS 2020 01 |  | základní |  | 0 | 0.00189 | 0.028053 | 0 | 0 | 16 | K | 2 |  |  |  | ROZPOCET |  |  |  | 0 | 0 | 0 | 0 | 0 | 1 | 0 | 16 | -1101750053
| VV |  | drevo01 |  | 14.01 | [12 empty] | VV | 2 | 2 | True | 0 | ROZPOCET
| VV |  | drevo02 |  | 0.833 | [12 empty] | VV | 2 | 2 | True | 0 | ROZPOCET
| VV |  | Součet |  | 14.843 | [12 empty] | VV | 2 | 4 | True | 1 | ROZPOCET
133 | K | 7620851.1 | Montáž a dodávka svorníků L 100x100x10 pro ukotvení hranolku do ocel. kce a dřeva střechy S02 | kus | 376 |  | 0 |  |  | základní |  | 0 | 0.0002 | 0.0752 | 0 | 0 | 16 | K | 2 |  |  |  | ROZPOCET |  |  |  | 0 | 0 | 0 | 0 | 0 | 1 | 0 | 16 | -270233795
| VV |  | každý trám 4x kotva | [14 empty] | VV | 2 | 1 | True | 0 | ROZPOCET
| VV |  | 94*4 |  | 376 | [12 empty] | VV | 2 | 2 | True | 0 | ROZPOCET
| VV |  | Součet |  | 376 | [12 empty] | VV | 2 | 4 | True | 1 | ROZPOCET
134 | K | 762332141 | Montáž vázaných konstrukcí krovů střech pultových, sedlových, valbových, stanových čtvercového nebo obdélníkového půdorysu, z řeziva hraněného s použitím ocelových spojek (spojky ve specifikaci), průřezové plochy do 120 cm2 | m | 1479.98 |  | 0 | CS ÚRS 2020 01 |  | základní |  | 0 | 0 | 0 | 0 | 0 | 16 | K | 2 |  |  |  | ROZPOCET |  |  |  | 0 | 0 | 0 | 0 | 0 | 1 | 0 | 16 | 81452315
| VV |  | hranolek 07 | [14 empty] | VV | 2 | 1 | True | 0 | ROZPOCET
| VV |  | 2,4*94,0 |  | 225.6 | [12 empty] | VV | 2 | 2 | True | 0 | ROZPOCET
| VV |  | fošna 08 | [14 empty] | VV | 2 | 1 | True | 0 | ROZPOCET
| VV |  | 0,45*154 |  | 69.3 | [12 empty] | VV | 2 | 2 | True | 0 | ROZPOCET
| VV |  | fošna 09 | [14 empty] | VV | 2 | 1 | True | 0 | ROZPOCET
| VV |  | 0,37*154 |  | 56.98 | [12 empty] | VV | 2 | 2 | True | 0 | ROZPOCET
| VV |  | krokev 01 | [14 empty] | VV | 2 | 1 | True | 0 | ROZPOCET
| VV |  | 4,35*140 |  | 609 | [12 empty] | VV | 2 | 2 | True | 0 | ROZPOCET
| VV |  | krokev nárožní 02 | [14 empty] | VV | 2 | 1 | True | 0 | ROZPOCET
| VV |  | 7,3*4 |  | 29.2 | [12 empty] | VV | 2 | 2 | True | 0 | ROZPOCET
| VV |  | krokev domerky 03 | [14 empty] | VV | 2 | 1 | True | 0 | ROZPOCET
| VV |  | 75,0 |  | 75 | [12 empty] | VV | 2 | 2 | True | 0 | ROZPOCET
| VV |  | krokev valba 04 | [14 empty] | VV | 2 | 1 | True | 0 | ROZPOCET
| VV |  | 88,0 |  | 88 | [12 empty] | VV | 2 | 2 | True | 0 | ROZPOCET
| VV |  | krokev parapet štít 05 | [14 empty] | VV | 2 | 1 | True | 0 | ROZPOCET
| VV |  | 1,0*6 |  | 6 | [12 empty] | VV | 2 | 2 | True | 0 | ROZPOCET
| VV |  | podkladní hranolky-kónické 06 | [14 empty] | VV | 2 | 1 | True | 0 | ROZPOCET
| VV |  | 0,3*227 |  | 68.1 | [12 empty] | VV | 2 | 2 | True | 0 | ROZPOCET
| VV |  | hranolek 14 | [14 empty] | VV | 2 | 1 | True | 0 | ROZPOCET
| VV |  | 0,65*176 |  | 114.4 | [12 empty] | VV | 2 | 2 | True | 0 | ROZPOCET
| VV |  | hranolek detail 01 | [14 empty] | VV | 2 | 1 | True | 0 | ROZPOCET
| VV |  | 138,4 |  | 138.4 | [12 empty] | VV | 2 | 2 | True | 0 | ROZPOCET
| VV |  | Součet |  | 1479.98 | [12 empty] | VV | 2 | 4 | True | 1 | ROZPOCET
135 | M | 605542.3 | řezivo fošna tl 50mm | m3 | 0.833 |  | 0 |  |  | základní |  | 0 | 0.75 | 0.62475 | 0 | 0 | 32 | M | 2 |  |  |  | ROZPOCET |  |  |  | 0 | 0 | 0 | 0 | 0 | 1 | 0 | 16 | 2130156101
| VV |  | fošna 08 | [14 empty] | VV | 2 | 1 | True | 0 | ROZPOCET
| VV |  | 0,45*154*0,12*0,05*1,1 |  | 0.457 | [12 empty] | VV | 2 | 2 | True | 0 | ROZPOCET
| VV |  | fošna 09 | [14 empty] | VV | 2 | 1 | True | 0 | ROZPOCET
| VV |  | 0,37*154*0,12*0,05*1,1 |  | 0.376 | [12 empty] | VV | 2 | 2 | True | 0 | ROZPOCET
| VV | drevo02 | Součet |  | 0.833 | [12 empty] | VV | 2 | 4 | True | 1 | ROZPOCET
136 | M | 605121.6 | hranol stavební řezivo průřezu do 120cm2 | m3 | 14.01 |  | 0 |  |  | základní |  | 0 | 0.55 | 7.7055 | 0 | 0 | 32 | M | 2 |  |  |  | ROZPOCET |  |  |  | 0 | 0 | 0 | 0 | 0 | 1 | 0 | 16 | 1021096097
| VV |  | hranolek 07 | [14 empty] | VV | 2 | 1 | True | 0 | ROZPOCET
| VV |  | 2,4*94,0*0,14*0,08*1,1 |  | 2.779 | [12 empty] | VV | 2 | 2 | True | 0 | ROZPOCET
| VV |  | krokev 01 | [14 empty] | VV | 2 | 1 | True | 0 | ROZPOCET
| VV |  | 4,35*140*0,1*0,1*1,1 |  | 6.699 | [12 empty] | VV | 2 | 2 | True | 0 | ROZPOCET
| VV |  | krokev nárožní 02 | [14 empty] | VV | 2 | 1 | True | 0 | ROZPOCET
| VV |  | 7,3*4*0,1*0,1*1,1 |  | 0.321 | [12 empty] | VV | 2 | 2 | True | 0 | ROZPOCET
| VV |  | krokev domerky 03 | [14 empty] | VV | 2 | 1 | True | 0 | ROZPOCET
| VV |  | 75,0*0,1*0,1*1,1 |  | 0.825 | [12 empty] | VV | 2 | 2 | True | 0 | ROZPOCET
| VV |  | krokev valba 04 | [14 empty] | VV | 2 | 1 | True | 0 | ROZPOCET
| VV |  | 88,0*0,1*0,1*1,1 |  | 0.968 | [12 empty] | VV | 2 | 2 | True | 0 | ROZPOCET
| VV |  | krokev parapet štít 05 | [14 empty] | VV | 2 | 1 | True | 0 | ROZPOCET
| VV |  | 1,0*6*0,1*0,1*1,1 |  | 0.066 | [12 empty] | VV | 2 | 2 | True | 0 | ROZPOCET
| VV |  | podkladní hranolky-kónické 06 | [14 empty] | VV | 2 | 1 | True | 0 | ROZPOCET
| VV |  | 0,3*227*0,1*0,075*1,1 |  | 0.562 | [12 empty] | VV | 2 | 2 | True | 0 | ROZPOCET
| VV |  | hranolek 14 | [14 empty] | VV | 2 | 1 | True | 0 | ROZPOCET
| VV |  | 0,65*176*0,14*0,08*1,1 |  | 1.409 | [12 empty] | VV | 2 | 2 | True | 0 | ROZPOCET
| VV |  | hranolek detail 01 | [14 empty] | VV | 2 | 1 | True | 0 | ROZPOCET
| VV |  | 138,4*0,05*0,05*1,1 |  | 0.381 | [12 empty] | VV | 2 | 2 | True | 0 | ROZPOCET
| VV | drevo01 | Mezisoučet |  | 14.01 | [12 empty] | VV | 2 | 3 | True | 0 | ROZPOCET
| VV |  | Součet |  | 14.01 | [12 empty] | VV | 2 | 4 | True | 1 | ROZPOCET
137 | K | 7623412.5 | Montáž bednění střech rovných a šikmých sklonu do 60° z desek dřevotřískových na pero a drážku, kotveno pomocí samořezných vrtů do ocelových nosníků | m2 | 1485.925 |  | 0 |  |  | základní |  | 0 | 0 | 0 | 0 | 0 | 16 | K | 2 |  |  |  | ROZPOCET |  |  |  | 0 | 0 | 0 | 0 | 0 | 1 | 0 | 16 | 316405589
| VV |  | spodní vrstva | [14 empty] | VV | 2 | 1 | True | 0 | ROZPOCET
| VV |  | strecha S02 | [14 empty] | VV | 2 | 1 | True | 0 | ROZPOCET
| VV |  | vodorovná plocha | [14 empty] | VV | 2 | 1 | True | 0 | ROZPOCET
| VV |  | 103,43 |  | 103.43 | [12 empty] | VV | 2 | 2 | True | 0 | ROZPOCET
| VV |  | svislá kce | [14 empty] | VV | 2 | 1 | True | 0 | ROZPOCET
| VV |  | 112,68*0,12 |  | 13.522 | [12 empty] | VV | 2 | 2 | True | 0 | ROZPOCET
| VV |  | strecha S01 | [14 empty] | VV | 2 | 1 | True | 0 | ROZPOCET
| VV |  | 5,2*54,78*2 |  | 569.712 | [12 empty] | VV | 2 | 2 | True | 0 | ROZPOCET
| VV |  | 1,134*2,06*2 |  | 4.672 | [12 empty] | VV | 2 | 2 | True | 0 | ROZPOCET
| VV |  | ostatní | [14 empty] | VV | 2 | 1 | True | 0 | ROZPOCET
| VV |  | 732,0-691,336 |  | 40.664 | [12 empty] | VV | 2 | 2 | True | 0 | ROZPOCET
| VV | osb1vrstva | Mezisoučet |  | 732 | [12 empty] | VV | 2 | 3 | True | 0 | ROZPOCET
| VV |  | horní vrstva | [14 empty] | VV | 2 | 1 | True | 0 | ROZPOCET
| VV |  | strecha S02 | [14 empty] | VV | 2 | 1 | True | 0 | ROZPOCET
| VV |  | bocní strany strechy | [14 empty] | VV | 2 | 1 | True | 0 | ROZPOCET
| VV |  | 54,92*0,65 |  | 35.698 | [12 empty] | VV | 2 | 2 | True | 0 | ROZPOCET
| VV |  | 54,92*0,58 |  | 31.854 | [12 empty] | VV | 2 | 2 | True | 0 | ROZPOCET
| VV |  | 2,48*(0,416+0,18)*2 |  | 2.956 | [12 empty] | VV | 2 | 2 | True | 0 | ROZPOCET
| VV |  | strecha S01 | [14 empty] | VV | 2 | 1 | True | 0 | ROZPOCET
| VV |  | 5,3*54,78*2 |  | 580.668 | [12 empty] | VV | 2 | 2 | True | 0 | ROZPOCET
| VV |  | 1,29*2,06*2 |  | 5.315 | [12 empty] | VV | 2 | 2 | True | 0 | ROZPOCET
| VV |  | ostatní | [14 empty] | VV | 2 | 1 | True | 0 | ROZPOCET
| VV |  | 720,0-656,491 |  | 63.509 | [12 empty] | VV | 2 | 2 | True | 0 | ROZPOCET
| VV | osb2vrstva | Mezisoučet |  | 720 | [12 empty] | VV | 2 | 3 | True | 0 | ROZPOCET
| VV |  | svislice na římse u pir izolace viz detail 01 | [14 empty] | VV | 2 | 1 | True | 0 | ROZPOCET
| VV |  | 0,28*60,58*2 |  | 33.925 | [12 empty] | VV | 2 | 2 | True | 0 | ROZPOCET
| VV | osbsvislice | Mezisoučet |  | 33.925 | [12 empty] | VV | 2 | 3 | True | 0 | ROZPOCET
| VV |  | Součet |  | 1485.925 | [12 empty] | VV | 2 | 4 | True | 1 | ROZPOCET
138 | M | 60726286 | deska dřevoštěpková OSB 3 P+D broušená tl 25mm | m2 | 1634.518 |  | 0 | CS ÚRS 2020 01 |  | základní |  | 0 | 0.0145 | 23.7005 | 0 | 0 | 32 | M | 2 |  |  |  | ROZPOCET |  |  |  | 0 | 0 | 0 | 0 | 0 | 1 | 0 | 16 | -2017412980
| VV |  | osb1vrstva*1,1 |  | 805.2 | [12 empty] | VV | 2 | 2 | True | 0 | ROZPOCET
| VV |  | osb2vrstva*1,1 |  | 792 | [12 empty] | VV | 2 | 2 | True | 0 | ROZPOCET
| VV |  | osbsvislice*1,1 |  | 37.318 | [12 empty] | VV | 2 | 2 | True | 0 | ROZPOCET
| VV | drevo03 | Součet |  | 1634.518 | [12 empty] | VV | 2 | 4 | True | 1 | ROZPOCET
139 | K | 762341811 | Demontáž bednění a laťování bednění střech rovných, obloukových, sklonu do 60° se všemi nadstřešními konstrukcemi z prken hrubých, hoblovaných tl. do 32 mm | m2 | 684.122 |  | 0 | CS ÚRS 2020 01 |  | základní |  | 0 | 0 | 0 | 0.015 | 10.2618 | 16 | K | 2 |  |  |  | ROZPOCET |  |  |  | 0 | 0 | 0 | 0 | 0 | 1 | 0 | 16 | -1893340778
| VV |  | hlavní strecha | [14 empty] | VV | 2 | 1 | True | 0 | ROZPOCET
| VV |  | 55,66*5,768*2 |  | 642.094 | [12 empty] | VV | 2 | 2 | True | 0 | ROZPOCET
| VV |  | střecha schodiště | [14 empty] | VV | 2 | 1 | True | 0 | ROZPOCET
| VV |  | 5,53*7,6 |  | 42.028 | [12 empty] | VV | 2 | 2 | True | 0 | ROZPOCET
| VV |  | Součet |  | 684.122 | [12 empty] | VV | 2 | 4 | True | 1 | ROZPOCET
140 | K | 762342214 | Bednění a laťování montáž laťování střech jednoduchých sklonu do 60° při osové vzdálenosti latí přes 150 do 360 mm | m2 | 1003.14 |  | 0 | CS ÚRS 2020 01 |  | základní |  | 0 | 0 | 0 | 0 | 0 | 16 | K | 2 |  |  |  | ROZPOCET |  |  |  | 0 | 0 | 0 | 0 | 0 | 1 | 0 | 16 | 1344656587
| VV |  | latě | [14 empty] | VV | 2 | 1 | True | 0 | ROZPOCET
| VV |  | půdorysná plocha | [14 empty] | VV | 2 | 1 | True | 0 | ROZPOCET
| VV |  | 604,99 |  | 604.99 | [12 empty] | VV | 2 | 2 | True | 0 | ROZPOCET
| VV |  | -103,42 |  | -103.42 | [12 empty] | VV | 2 | 2 | True | 0 | ROZPOCET
| VV |  | kontralate | [14 empty] | VV | 2 | 1 | True | 0 | ROZPOCET
| VV |  | půdorysná plocha | [14 empty] | VV | 2 | 1 | True | 0 | ROZPOCET
| VV |  | 604,99 |  | 604.99 | [12 empty] | VV | 2 | 2 | True | 0 | ROZPOCET
| VV |  | -103,42 |  | -103.42 | [12 empty] | VV | 2 | 2 | True | 0 | ROZPOCET
| VV |  | Součet |  | 1003.14 | [12 empty] | VV | 2 | 4 | True | 1 | ROZPOCET
141 | M | 60514114 | řezivo jehličnaté lať impregnovaná dl 4 m | m3 | 6.286 |  | 0 | CS ÚRS 2020 01 |  | základní |  | 0 | 0.55 | 3.4573 | 0 | 0 | 32 | M | 2 |  |  |  | ROZPOCET |  |  |  | 0 | 0 | 0 | 0 | 0 | 1 | 0 | 16 | 972601901
| VV |  | latě 10 | [14 empty] | VV | 2 | 1 | True | 0 | ROZPOCET
| VV |  | 220,0*0,05*0,05*1,1 |  | 0.605 | [12 empty] | VV | 2 | 2 | True | 0 | ROZPOCET
| VV |  | kontralatě 13 | [14 empty] | VV | 2 | 1 | True | 0 | ROZPOCET
| VV |  | 807,0*0,08*0,08*1,1 |  | 5.681 | [12 empty] | VV | 2 | 2 | True | 0 | ROZPOCET
| VV | latekrov | Mezisoučet |  | 6.286 | [12 empty] | VV | 2 | 3 | True | 0 | ROZPOCET
| VV |  | Součet |  | 6.286 | [12 empty] | VV | 2 | 4 | True | 1 | ROZPOCET
142 | K | 7623613.3 | Konstrukční a vyrovnávací vrstva pod klempířské prvky (parapet světlíku) z desek dřevoštěpkových tl. 25 mm | m2 | 30.996 |  | 0 |  |  | základní |  | 0 | 0.01579 | 0.48943 | 0 | 0 | 16 | K | 2 |  |  |  | ROZPOCET |  |  |  | 0 | 0 | 0 | 0 | 0 | 1 | 0 | 16 | 773150905
| VV |  | (55,0*2+2,4*2)*0,27 |  | 30.996 | [12 empty] | VV | 2 | 2 | True | 0 | ROZPOCET
| VV | drevoklem | Součet |  | 30.996 | [12 empty] | VV | 2 | 4 | True | 1 | ROZPOCET
143 | K | 762395000 | Spojovací prostředky krovů, bednění a laťování, nadstřešních konstrukcí svory, prkna, hřebíky, pásová ocel, vruty | m3 | 62.767 |  | 0 | CS ÚRS 2020 01 |  | základní |  | 0 | 0.02337 | 1.4669 | 0 | 0 | 16 | K | 2 |  |  |  | ROZPOCET |  |  |  | 0 | 0 | 0 | 0 | 0 | 1 | 0 | 16 | -875128803
| VV |  | drevo01 |  | 14.01 | [12 empty] | VV | 2 | 2 | True | 0 | ROZPOCET
| VV |  | drevo02 |  | 0.833 | [12 empty] | VV | 2 | 2 | True | 0 | ROZPOCET
| VV |  | drevo03*0,025 |  | 40.863 | [12 empty] | VV | 2 | 2 | True | 0 | ROZPOCET
| VV |  | latekrov |  | 6.286 | [12 empty] | VV | 2 | 2 | True | 0 | ROZPOCET
| VV |  | drevoklem*0,025 |  | 0.775 | [12 empty] | VV | 2 | 2 | True | 0 | ROZPOCET
| VV |  | Součet |  | 62.767 | [12 empty] | VV | 2 | 4 | True | 1 | ROZPOCET
144 | K | 76299.100 | Šetrná demontáž stávajícího krovu hlavní střechy (výměra = půdorysná plocha) | m2 | 598.3 |  | 0 |  |  | základní |  | 0 | 0 | 0 | 0.084 | 50.2572 | 16 | K | 2 |  |  |  | ROZPOCET |  |  |  | 0 | 0 | 0 | 0 | 0 | 1 | 0 | 16 | -1272155207
| VV |  | půdorysná plocha | [14 empty] | VV | 2 | 1 | True | 0 | ROZPOCET
| VV |  | 598,3 |  | 598.3 | [12 empty] | VV | 2 | 2 | True | 0 | ROZPOCET
| VV |  | Součet |  | 598.3 | [12 empty] | VV | 2 | 4 | True | 1 | ROZPOCET
145 | K | 76299.102 | Úprava nosné kce střechy nad schodištěm, předpoklad: šetr. demontáž bednění, krokví, doplnění prvků nosné kce, zpětná montáž krokví a bednění vč. obnovaní chemické ochrany proti hnilobě a dřevokaz. hmyzu (výměra = půdorysná plocha střechy) | m2 | 28.5 |  | 0 |  |  | základní |  | 0 | 0 | 0 | 0 | 0 | 16 | K | 2 |  |  |  | ROZPOCET |  |  |  | 0 | 0 | 0 | 0 | 0 | 1 | 0 | 16 | -875487124
| VV |  | půdorysná plocha | [14 empty] | VV | 2 | 1 | True | 0 | ROZPOCET
| VV |  | 28,5 |  | 28.5 | [12 empty] | VV | 2 | 2 | True | 0 | ROZPOCET
| VV |  | Součet |  | 28.5 | [12 empty] | VV | 2 | 4 | True | 1 | ROZPOCET
146 | K | 998762103 | Přesun hmot pro konstrukce tesařské stanovený z hmotnosti přesunovaného materiálu vodorovná dopravní vzdálenost do 50 m v objektech výšky přes 12 do 24 m | t | 37.548 |  | 0 | CS ÚRS 2020 01 |  | základní |  | 0 | 0 | 0 | 0 | 0 | 16 | K | 2 |  |  |  | ROZPOCET |  |  |  | 0 | 0 | 0 | 0 | 0 | 1 | 0 | 16 | -1860724616
147 | K | 9987621.4 | Příplatek k přesunu hmot pro budovy zděné za ztížený přesun hmot k objektu, např. z ulice Husova k objektu | t | 37.548 |  | 0 |  |  | základní |  | 0 | 0 | 0 | 0 | 0 | 16 | K | 2 |  |  |  | ROZPOCET |  |  |  | 0 | 0 | 0 | 0 | 0 | 1 | 0 | 16 | 1097334504
| D | 763 | Konstrukce suché výstavby |  |  |  | 0 |  |  |  |  | 0 |  | 36.4979 |  | 0 | 2 | D | 1 |  |  |  | ROZPOCET | [9 empty] | 0
148 | K | 76311.417 | Příčka ze sádrokartonových desek - A tl.2x12,5mm/CW 100 /A 2x12,5mm; minerální izolace 80mm, Rw = 56 dB, desky do prostoru s větší vlhkostí 75%, ozn. Sk04 (suché prostory z obou stran) | m2 | 16.4 |  | 0 |  |  | základní |  | 0 | 0.0457 | 0.74948 | 0 | 0 | 16 | K | 2 |  |  |  | ROZPOCET |  |  |  | 0 | 0 | 0 | 0 | 0 | 1 | 0 | 16 | -1565469849
| VV |  | okolo mc 4.11 | [14 empty] | VV | 2 | 1 | True | 0 | ROZPOCET
| VV |  | dle dm | [14 empty] | VV | 2 | 1 | True | 0 | ROZPOCET
| VV |  | 16,4 |  | 16.4 | [12 empty] | VV | 2 | 2 | True | 0 | ROZPOCET
| VV | sdksk04 | Součet |  | 16.4 | [12 empty] | VV | 2 | 4 | True | 1 | ROZPOCET
149 | K | 76311.429 | Příčka ze sádrokartonových desek tl. 200mm - DF 2x12,5mm/2x CW 75 /DF 2x12,5mm; minerální izolace 2x60mm, Rw = 71 dB, Požární odolnost 30 minut, ozn. Sk5 | m2 | 54.78 |  | 0 |  |  | základní |  | 0 | 0.05276 | 2.8902 | 0 | 0 | 16 | K | 2 |  |  |  | ROZPOCET |  |  |  | 0 | 0 | 0 | 0 | 0 | 1 | 0 | 16 | 1748023511
| VV |  | mč 4.09 | [14 empty] | VV | 2 | 1 | True | 0 | ROZPOCET
| VV |  | dle dm | [14 empty] | VV | 2 | 1 | True | 0 | ROZPOCET
| VV |  | 16,4 |  | 16.4 | [12 empty] | VV | 2 | 2 | True | 0 | ROZPOCET
| VV |  | 7,6*5,05 |  | 38.38 | [12 empty] | VV | 2 | 2 | True | 0 | ROZPOCET
| VV | sdksk5 | Součet |  | 54.78 | [12 empty] | VV | 2 | 4 | True | 1 | ROZPOCET
150 | K | 763111.21 | Příčka ze sádrokartonových desek - DF 2x12,5mm/CW 75 /DF 2x12,5mm; minerální izolace 60mm, Rw = 57 dB, Požární odolnost 30minut, (v prostoru světlíku), ozn. Sk6 | m2 | 26.178 |  | 0 |  |  | základní |  | 0 | 0.05026 | 1.3157 | 0 | 0 | 16 | K | 2 |  |  |  | ROZPOCET |  |  |  | 0 | 0 | 0 | 0 | 0 | 1 | 0 | 16 | -2120108330
| VV |  | mc 4.03 | [14 empty] | VV | 2 | 1 | True | 0 | ROZPOCET
| VV |  | dle dm, rez D-D | [14 empty] | VV | 2 | 1 | True | 0 | ROZPOCET
| VV |  | 3,07*4 |  | 12.28 | [12 empty] | VV | 2 | 2 | True | 0 | ROZPOCET
| VV |  | "záklop" okolo ocel kce | [14 empty] | VV | 2 | 1 | True | 0 | ROZPOCET
| VV |  | 1,0*1,6*4 |  | 6.4 | [12 empty] | VV | 2 | 2 | True | 0 | ROZPOCET
| VV |  | 1,6*2,343*2 |  | 7.498 | [12 empty] | VV | 2 | 2 | True | 0 | ROZPOCET
| VV | sdksk6 | Součet |  | 26.178 | [12 empty] | VV | 2 | 4 | True | 1 | ROZPOCET
151 | K | 763111.47 | Příčka ze sádrokartonových desek - DF tl. 2 x 12,5 mm/CW 100 / DF 2x12,5mm; minerální izolace 80mm, Rw = 56 dB, Požární odolnost 30minut, desky do prostoru s větší vlhkostí 75% (suché prostory z obou stran), ozn. Sk2 | m2 | 75.2 |  | 0 |  |  | základní |  | 0 | 0.05353 | 4.0255 | 0 | 0 | 16 | K | 2 |  |  |  | ROZPOCET |  |  |  | 0 | 0 | 0 | 0 | 0 | 1 | 0 | 16 | -445348445
| VV |  | okolo mc 4.11,10 | [14 empty] | VV | 2 | 1 | True | 0 | ROZPOCET
| VV |  | 7,32*5,05 |  | 36.966 | [12 empty] | VV | 2 | 2 | True | 0 | ROZPOCET
| VV |  | chodba 4.03 | [14 empty] | VV | 2 | 1 | True | 0 | ROZPOCET
| VV |  | 1,605*5,253*2 |  | 16.862 | [12 empty] | VV | 2 | 2 | True | 0 | ROZPOCET
| VV |  | mc 4.03, rez A-A | [14 empty] | VV | 2 | 1 | True | 0 | ROZPOCET
| VV |  | 5,48*6,1 |  | 33.428 | [12 empty] | VV | 2 | 2 | True | 0 | ROZPOCET
| VV |  | -5,48*2,2 |  | -12.056 | [12 empty] | VV | 2 | 2 | True | 0 | ROZPOCET
| VV | sdksk2b | Součet |  | 75.2 | [12 empty] | VV | 2 | 4 | True | 1 | ROZPOCET
152 | K | 763111.48 | Příčka ze sádrokartonových desek - DF tl. 2 x 12,5 mm/CW 100 / DFH2 2x12,5mm; minerální izolace 80mm, Rw = 56 dB, Požární odolnost 30minut, desky do prostoru s větší vlhkostí 75%, (vlhký prostor z jedné strany), ozn. Sk2 | m2 | 92.682 |  | 0 |  |  | základní |  | 0 | 0.05353 | 4.9613 | 0 | 0 | 16 | K | 2 |  |  |  | ROZPOCET |  |  |  | 0 | 0 | 0 | 0 | 0 | 1 | 0 | 16 | 539524566
| VV |  | mč 4.04,05,06 | [14 empty] | VV | 2 | 1 | True | 0 | ROZPOCET
| VV |  | 3,845*6,1 |  | 23.455 | [12 empty] | VV | 2 | 2 | True | 0 | ROZPOCET
| VV |  | 16,2 |  | 16.2 | [12 empty] | VV | 2 | 2 | True | 0 | ROZPOCET
| VV |  | hydrant | [14 empty] | VV | 2 | 1 | True | 0 | ROZPOCET
| VV |  | 1,175*2,27 |  | 2.667 | [12 empty] | VV | 2 | 2 | True | 0 | ROZPOCET
| VV |  | mc 4.16,15 | [14 empty] | VV | 2 | 1 | True | 0 | ROZPOCET
| VV |  | 16,2 |  | 16.2 | [12 empty] | VV | 2 | 2 | True | 0 | ROZPOCET
| VV |  | 5,6*6,1 |  | 34.16 | [12 empty] | VV | 2 | 2 | True | 0 | ROZPOCET
| VV | sdksk2a | Součet |  | 92.682 | [12 empty] | VV | 2 | 4 | True | 1 | ROZPOCET
153 | K | 7631114.2 | Příčka ze sádrokartonových desek akustických - 2x12,5mm/CW 75 /2x12,5mm; minerální izolace 60mm, Rw = 68 dB, (v prostoru světlíku), desky akustické, ozn. Sk7 | m2 | 3.07 |  | 0 |  |  | základní |  | 0 | 0.05984 | 0.18371 | 0 | 0 | 16 | K | 2 |  |  |  | ROZPOCET |  |  |  | 0 | 0 | 0 | 0 | 0 | 1 | 0 | 16 | 16373082
| VV |  | mc 4.07 | [14 empty] | VV | 2 | 1 | True | 0 | ROZPOCET
| VV |  | dle dm, rez D-D | [14 empty] | VV | 2 | 1 | True | 0 | ROZPOCET
| VV |  | 3,07 |  | 3.07 | [12 empty] | VV | 2 | 2 | True | 0 | ROZPOCET
| VV | sdksk7 | Součet |  | 3.07 | [12 empty] | VV | 2 | 4 | True | 1 | ROZPOCET
154 | K | 7631114.9 | Příčka ze sádrokartonových desek tl. 150mm - H2 2x12,5mm/CW 100 /H2 2x12,5mm; minerální izolace 80mm, Rw = 56 dB, desky do prostoru s větší vlhkostí 75% (vlhké prostory z obou stran), ozn. Sk4 | m2 | 51.064 |  | 0 |  |  | základní |  | 0 | 0.04696 | 2.398 | 0 | 0 | 16 | K | 2 |  |  |  | ROZPOCET |  |  |  | 0 | 0 | 0 | 0 | 0 | 1 | 0 | 16 | 1083942079
| VV |  | mč 4.04,05,06 | [14 empty] | VV | 2 | 1 | True | 0 | ROZPOCET
| VV |  | (1,635+3,595)*3,35 |  | 17.521 | [12 empty] | VV | 2 | 2 | True | 0 | ROZPOCET
| VV |  | mc 4.13-16 | [14 empty] | VV | 2 | 1 | True | 0 | ROZPOCET
| VV |  | (3,4+1,635+1,975+0,54)*3,35 |  | 25.293 | [12 empty] | VV | 2 | 2 | True | 0 | ROZPOCET
| VV |  | 8,25 |  | 8.25 | [12 empty] | VV | 2 | 2 | True | 0 | ROZPOCET
| VV | sdksk4 | Součet |  | 51.064 | [12 empty] | VV | 2 | 4 | True | 1 | ROZPOCET
155 | K | 763112.15 | Příčka ze sádrokartonových desek tl. 200mm - A 2x12,5mm/2x CW 75 /A 2x12,5mm; minerální izolace 2x60mm, Rw = 71 dB, ozn. Sk1 | m2 | 41.011 |  | 0 |  |  | základní |  | 0 | 0.0477 | 1.9562 | 0 | 0 | 16 | K | 2 |  |  |  | ROZPOCET |  |  |  | 0 | 0 | 0 | 0 | 0 | 1 | 0 | 16 | -433545668
| VV |  | mč 4.07 | [14 empty] | VV | 2 | 1 | True | 0 | ROZPOCET
| VV |  | dle dm | [14 empty] | VV | 2 | 1 | True | 0 | ROZPOCET
| VV |  | 40,29+0,342 |  | 40.632 | [12 empty] | VV | 2 | 2 | True | 0 | ROZPOCET
| VV |  | "záklop" okolo skd kce | [14 empty] | VV | 2 | 1 | True | 0 | ROZPOCET
| VV |  | 0,237*1,6 |  | 0.379 | [12 empty] | VV | 2 | 2 | True | 0 | ROZPOCET
| VV | sdksk1 | Součet |  | 41.011 | [12 empty] | VV | 2 | 4 | True | 1 | ROZPOCET
156 | K | 7631133.9 | Příčka instalační ze sádrokartonových desek - H2 2x12,5mm/CW 100+CW75 /H2 2x12,5mm; minerální izolace 80+80mm, ozn. Sk3 | m2 | 32.1 |  | 0 |  |  | základní |  | 0 | 0.04985 | 1.6002 | 0 | 0 | 16 | K | 2 |  |  |  | ROZPOCET |  |  |  | 0 | 0 | 0 | 0 | 0 | 1 | 0 | 16 | -2126520185
| VV |  | mč 4.04,05,06 | [14 empty] | VV | 2 | 1 | True | 0 | ROZPOCET
| VV |  | 16,2 |  | 16.2 | [12 empty] | VV | 2 | 2 | True | 0 | ROZPOCET
| VV |  | mc 4.14 | [14 empty] | VV | 2 | 1 | True | 0 | ROZPOCET
| VV |  | 7,95*2 |  | 15.9 | [12 empty] | VV | 2 | 2 | True | 0 | ROZPOCET
| VV | sdksk3 | Součet |  | 32.1 | [12 empty] | VV | 2 | 4 | True | 1 | ROZPOCET
157 | K | 763121.13 | Stěna předsazená ze sádrokartonových desek - A 2x12,5mm/CW75, ozn. Sk9 | m2 | 22.7 |  | 0 |  |  | základní |  | 0 | 0.01256 | 0.28511 | 0 | 0 | 16 | K | 2 |  |  |  | ROZPOCET |  |  |  | 0 | 0 | 0 | 0 | 0 | 1 | 0 | 16 | 1415356333
| VV |  | mč 4.09 | [14 empty] | VV | 2 | 1 | True | 0 | ROZPOCET
| VV |  | dle dm | [14 empty] | VV | 2 | 1 | True | 0 | ROZPOCET
| VV |  | 16,4 |  | 16.4 | [12 empty] | VV | 2 | 2 | True | 0 | ROZPOCET
| VV |  | mč 4.16 | [14 empty] | VV | 2 | 1 | True | 0 | ROZPOCET
| VV |  | 1,8*3,5 |  | 6.3 | [12 empty] | VV | 2 | 2 | True | 0 | ROZPOCET
| VV | sdksk9 | Součet |  | 22.7 | [12 empty] | VV | 2 | 4 | True | 1 | ROZPOCET
158 | K | 7631214.3 | Stěna předsazená ze sádrokartonových desek - DF 2x12,5mm, minerální izolace 80mm, požární odolnost 30minut (v prostoru světlíku), ozn. Sk8 | m2 | 102.435 |  | 0 |  |  | základní |  | 0 | 0.01414 | 1.4484 | 0 | 0 | 16 | K | 2 |  |  |  | ROZPOCET |  |  |  | 0 | 0 | 0 | 0 | 0 | 1 | 0 | 16 | 1009549405
| VV |  | obklad parapetu světlíku | [14 empty] | VV | 2 | 1 | True | 0 | ROZPOCET
| VV |  | 1,05*54,4*2 |  | 114.24 | [12 empty] | VV | 2 | 2 | True | 0 | ROZPOCET
| VV |  | odpočet Sk2, viz řez A-A, B-B jen na jedné straně | [14 empty] | VV | 2 | 1 | True | 0 | ROZPOCET
| VV |  | -14,9*1,05 |  | -15.645 | [12 empty] | VV | 2 | 2 | True | 0 | ROZPOCET
| VV |  | svislice v čele | [14 empty] | VV | 2 | 1 | True | 0 | ROZPOCET
| VV |  | 1,2*1,6*2 |  | 3.84 | [12 empty] | VV | 2 | 2 | True | 0 | ROZPOCET
| VV | sdksk8 | Součet |  | 102.435 | [12 empty] | VV | 2 | 4 | True | 1 | ROZPOCET
159 | K | 7631314.1 | SDK podhled desky 2xDF 12,5 bez izolace dvouvrstvá spodní kce profil CD, PO 30 min, ozn. Pd1 | m2 | 459.606 |  | 0 |  |  | základní |  | 0 | 0.02487 | 11.4304 | 0 | 0 | 16 | K | 2 |  |  |  | ROZPOCET |  |  |  | 0 | 0 | 0 | 0 | 0 | 1 | 0 | 16 | -1378937349
| VV |  | mč 4.02 | [14 empty] | VV | 2 | 1 | True | 0 | ROZPOCET
| VV |  | 4,05*5,48 |  | 22.194 | [12 empty] | VV | 2 | 2 | True | 0 | ROZPOCET
| VV |  | podklad krovu nad sociálkami (druhý podhled viz řez B-B) | [14 empty] | VV | 2 | 1 | True | 0 | ROZPOCET
| VV |  | 4,05*(5,6+3,845) |  | 38.252 | [12 empty] | VV | 2 | 2 | True | 0 | ROZPOCET
| VV |  | mč 4.07 | [14 empty] | VV | 2 | 1 | True | 0 | ROZPOCET
| VV |  | 4,1*10,675*2 |  | 87.535 | [12 empty] | VV | 2 | 2 | True | 0 | ROZPOCET
| VV |  | -1,1*0,6*2 |  | -1.32 | [12 empty] | VV | 2 | 2 | True | 0 | ROZPOCET
| VV |  | (1,1+0,6)*2*0,69*2 |  | 4.692 | [12 empty] | VV | 2 | 2 | True | 0 | ROZPOCET
| VV |  | mc 4.08 | [14 empty] | VV | 2 | 1 | True | 0 | ROZPOCET
| VV |  | 4,1*7,72*2 |  | 63.304 | [12 empty] | VV | 2 | 2 | True | 0 | ROZPOCET
| VV |  | 5,35*5,6 |  | 29.96 | [12 empty] | VV | 2 | 2 | True | 0 | ROZPOCET
| VV |  | mč 4.09,10,11 | [14 empty] | VV | 2 | 1 | True | 0 | ROZPOCET
| VV |  | 14,925*3,9 |  | 58.208 | [12 empty] | VV | 2 | 2 | True | 0 | ROZPOCET
| VV |  | mc 4.012 | [14 empty] | VV | 2 | 1 | True | 0 | ROZPOCET
| VV |  | 4,1*15,466*2 |  | 126.821 | [12 empty] | VV | 2 | 2 | True | 0 | ROZPOCET
| VV |  | 5,35*5,6 |  | 29.96 | [12 empty] | VV | 2 | 2 | True | 0 | ROZPOCET
| VV | sdkpd1 | Mezisoučet |  | 459.606 | [12 empty] | VV | 2 | 3 | True | 0 | ROZPOCET
| VV |  | Součet |  | 459.606 | [12 empty] | VV | 2 | 4 | True | 1 | ROZPOCET
160 | K | 7631314.5 | SDK podhled desky 2xDF 12,5 bez izolace dvouvrstvá spodní kce profil CD a UA, PO 30 min, ozn. Pd2 | m2 | 101.921 |  | 0 |  |  | základní |  | 0 | 0.02487 | 2.5348 | 0 | 0 | 16 | K | 2 |  |  |  | ROZPOCET |  |  |  | 0 | 0 | 0 | 0 | 0 | 1 | 0 | 16 | 1596169774
| VV |  | mc 4.03 | [14 empty] | VV | 2 | 1 | True | 0 | ROZPOCET
| VV |  | 1,872*54,445 |  | 101.921 | [12 empty] | VV | 2 | 2 | True | 0 | ROZPOCET
| VV | sdkpd2 | Součet |  | 101.921 | [12 empty] | VV | 2 | 4 | True | 1 | ROZPOCET
161 | K | 763131.51 | SDK podhled deska 1xH2 15 bez izolace dvouvrstvá spodní kce profil CW, bez PO, ozn. Pd3 | m2 | 39.322 |  | 0 |  |  | základní |  | 0 | 0.01259 | 0.49506 | 0 | 0 | 16 | K | 2 |  |  |  | ROZPOCET |  |  |  | 0 | 0 | 0 | 0 | 0 | 1 | 0 | 16 | 59028689
| VV |  | mč 4.04-06 a 4.13-16 | [14 empty] | VV | 2 | 1 | True | 0 | ROZPOCET
| VV |  | 3,0+5,7+1,9+3,1+5,6+3,9+3,9 |  | 27.1 | [12 empty] | VV | 2 | 2 | True | 0 | ROZPOCET
| VV |  | mč 4.03 | [14 empty] | VV | 2 | 1 | True | 0 | ROZPOCET
| VV |  | část v chodbě | [14 empty] | VV | 2 | 1 | True | 0 | ROZPOCET
| VV |  | (3,927+3,712)*1,6 |  | 12.222 | [12 empty] | VV | 2 | 2 | True | 0 | ROZPOCET
| VV | sdkpd3 | Součet |  | 39.322 | [12 empty] | VV | 2 | 4 | True | 1 | ROZPOCET
162 | K | 763131411 | Podhled ze sádrokartonových desek dvouvrstvá zavěšená spodní konstrukce z ocelových profilů CD, UD jednoduše opláštěná deskou standardní A, tl. 12,5 mm, bez izolace | m2 | 4.116 |  | 0 | CS ÚRS 2020 01 |  | základní |  | 0 | 0.0122 | 0.050215 | 0 | 0 | 16 | K | 2 |  |  |  | ROZPOCET |  |  |  | 0 | 0 | 0 | 0 | 0 | 1 | 0 | 16 | 91412977
| VV |  | kapotáž potrubí 3.np | [14 empty] | VV | 2 | 1 | True | 0 | ROZPOCET
| VV |  | 3,54*(0,3+0,2)*2 |  | 3.54 | [12 empty] | VV | 2 | 2 | True | 0 | ROZPOCET
| VV |  | 1,44*0,2*2 |  | 0.576 | [12 empty] | VV | 2 | 2 | True | 0 | ROZPOCET
| VV |  | Součet |  | 4.116 | [12 empty] | VV | 2 | 4 | True | 1 | ROZPOCET
163 | K | 7631317.1 | Podhled ze sádrokartonových desek ostatní práce a konstrukce na podhledech ze sádrokartonových desek - napojení trvale pružným tmelem | m | 112.68 |  | 0 |  |  | základní |  | 0 | 0.00052 | 0.058594 | 0 | 0 | 16 | K | 2 |  |  |  | ROZPOCET |  |  |  | 0 | 0 | 0 | 0 | 0 | 1 | 0 | 16 | -849608125
| VV |  | detail světlíku | [14 empty] | VV | 2 | 1 | True | 0 | ROZPOCET
| VV |  | 112,68 |  | 112.68 | [12 empty] | VV | 2 | 2 | True | 0 | ROZPOCET
| VV |  | Součet |  | 112.68 | [12 empty] | VV | 2 | 4 | True | 1 | ROZPOCET
164 | K | 763131751 | Podhled ze sádrokartonových desek ostatní práce a konstrukce na podhledech ze sádrokartonových desek montáž parotěsné zábrany | m2 | 29.504 |  | 0 | CS ÚRS 2020 01 |  | základní |  | 0 | 0 | 0 | 0 | 0 | 16 | K | 2 |  |  |  | ROZPOCET |  |  |  | 0 | 0 | 0 | 0 | 0 | 1 | 0 | 16 | -1071709813
| VV |  | detail světlíku | [14 empty] | VV | 2 | 1 | True | 0 | ROZPOCET
| VV |  | 112,68*0,113 |  | 12.733 | [12 empty] | VV | 2 | 2 | True | 0 | ROZPOCET
| VV |  | detail D02 | [14 empty] | VV | 2 | 1 | True | 0 | ROZPOCET
| VV |  | parapet | [14 empty] | VV | 2 | 1 | True | 0 | ROZPOCET
| VV |  | 0,148*113,32 |  | 16.771 | [12 empty] | VV | 2 | 2 | True | 0 | ROZPOCET
| VV | parofolie | Mezisoučet |  | 29.504 | [12 empty] | VV | 2 | 3 | True | 0 | ROZPOCET
| VV |  | Součet |  | 29.504 | [12 empty] | VV | 2 | 4 | True | 1 | ROZPOCET
165 | M | 283292.4 | fólie PE vyztužená pro parotěsnou vrstvu | m2 | 33.93 |  | 0 |  |  | základní |  | 0 | 0.00011 | 0.0037323 | 0 | 0 | 32 | M | 2 |  |  |  | ROZPOCET |  |  |  | 0 | 0 | 0 | 0 | 0 | 1 | 0 | 16 | -2118465939
| VV |  | parofolie*1,15 |  | 33.93 | [12 empty] | VV | 2 | 2 | True | 0 | ROZPOCET
| VV |  | Součet |  | 33.93 | [12 empty] | VV | 2 | 4 | True | 1 | ROZPOCET
166 | K | 763131767 | Podhled ze sádrokartonových desek Příplatek k cenám za výšku zavěšení přes 1,5 m | m2 | 39.322 |  | 0 | CS ÚRS 2020 01 |  | základní |  | 0 | 0.00015 | 0.0058983 | 0 | 0 | 16 | K | 2 |  |  |  | ROZPOCET |  |  |  | 0 | 0 | 0 | 0 | 0 | 1 | 0 | 16 | 1048056670
| VV |  | podhled Pd3 | [14 empty] | VV | 2 | 1 | True | 0 | ROZPOCET
| VV |  | mč 4.04-06 a 4.13-16 | [14 empty] | VV | 2 | 1 | True | 0 | ROZPOCET
| VV |  | 3,0+5,7+1,9+3,1+5,6+3,9+3,9 |  | 27.1 | [12 empty] | VV | 2 | 2 | True | 0 | ROZPOCET
| VV |  | mč 4.03 | [14 empty] | VV | 2 | 1 | True | 0 | ROZPOCET
| VV |  | část v chodbě | [14 empty] | VV | 2 | 1 | True | 0 | ROZPOCET
| VV |  | (3,927+3,712)*1,6 |  | 12.222 | [12 empty] | VV | 2 | 2 | True | 0 | ROZPOCET
| VV |  | Součet |  | 39.322 | [12 empty] | VV | 2 | 4 | True | 1 | ROZPOCET
167 | K | 763164617 | Obklad konstrukcí sádrokartonovými deskami včetně ochranných úhelníků ve tvaru U rozvinuté šíře do 0,6 m, opláštěný deskou protipožární DF, tl. 2 x 12,5 mm | m | 7.1 |  | 0 | CS ÚRS 2020 01 |  | základní |  | 0 | 0.01486 | 0.10551 | 0 | 0 | 16 | K | 2 |  |  |  | ROZPOCET |  |  |  | 0 | 0 | 0 | 0 | 0 | 1 | 0 | 16 | -2132451943
| VV |  | kapotáž potrubí 4.np | [14 empty] | VV | 2 | 1 | True | 0 | ROZPOCET
| VV |  | 3,5+3,6 |  | 7.1 | [12 empty] | VV | 2 | 2 | True | 0 | ROZPOCET
| VV | sdkobklad | Součet |  | 7.1 | [12 empty] | VV | 2 | 4 | True | 1 | ROZPOCET
168 | K | 998763303 | Přesun hmot pro konstrukce montované z desek sádrokartonových, sádrovláknitých, cementovláknitých nebo cementových stanovený z hmotnosti přesunovaného materiálu vodorovná dopravní vzdálenost do 50 m v objektech výšky přes 12 do 24 m | t | 36.498 |  | 0 | CS ÚRS 2020 01 |  | základní |  | 0 | 0 | 0 | 0 | 0 | 16 | K | 2 |  |  |  | ROZPOCET |  |  |  | 0 | 0 | 0 | 0 | 0 | 1 | 0 | 16 | 359125224
169 | K | 9987633.2 | Příplatek k přesunu hmot pro budovy zděné za ztížený přesun hmot k objektu, např. z ulice Husova k objektu | t | 36.498 |  | 0 |  |  | základní |  | 0 | 0 | 0 | 0 | 0 | 16 | K | 2 |  |  |  | ROZPOCET |  |  |  | 0 | 0 | 0 | 0 | 0 | 1 | 0 | 16 | -1302192302
| D | 764 | Konstrukce klempířské vč. povrchové úpravy (bližší specifikace viz PD) |  |  |  | 0 |  |  |  |  | 0 |  | 6.8162 |  | 6.4486 | 2 | D | 1 |  |  |  | ROZPOCET | [9 empty] | 0
170 | K | 764001821 | Demontáž klempířských konstrukcí krytiny ze svitků nebo tabulí do suti | m2 | 684.122 |  | 0 | CS ÚRS 2020 01 |  | základní |  | 0 | 0 | 0 | 0.00594 | 4.0637 | 16 | K | 2 |  |  |  | ROZPOCET |  |  |  | 0 | 0 | 0 | 0 | 0 | 1 | 0 | 16 | -858656125
| VV |  | hlavní strecha | [14 empty] | VV | 2 | 1 | True | 0 | ROZPOCET
| VV |  | 55,66*5,768*2 |  | 642.094 | [12 empty] | VV | 2 | 2 | True | 0 | ROZPOCET
| VV |  | střecha schodiště | [14 empty] | VV | 2 | 1 | True | 0 | ROZPOCET
| VV |  | 5,53*7,6 |  | 42.028 | [12 empty] | VV | 2 | 2 | True | 0 | ROZPOCET
| VV |  | Součet |  | 684.122 | [12 empty] | VV | 2 | 4 | True | 1 | ROZPOCET
171 | K | 764002812 | Demontáž klempířských konstrukcí okapového plechu do suti, v krytině skládané | m | 124.39 |  | 0 | CS ÚRS 2020 01 |  | základní |  | 0 | 0 | 0 | 0.00177 | 0.22017 | 16 | K | 2 |  |  |  | ROZPOCET |  |  |  | 0 | 0 | 0 | 0 | 0 | 1 | 0 | 16 | 1362699182
| VV |  | hlavní střecha | [14 empty] | VV | 2 | 1 | True | 0 | ROZPOCET
| VV |  | 124,39 |  | 124.39 | [12 empty] | VV | 2 | 2 | True | 0 | ROZPOCET
| VV |  | Součet |  | 124.39 | [12 empty] | VV | 2 | 4 | True | 1 | ROZPOCET
172 | K | 764002821 | Demontáž klempířských konstrukcí střešního výlezu do suti | kus | 2 |  | 0 | CS ÚRS 2020 01 |  | základní |  | 0 | 0 | 0 | 0.00906 | 0.01812 | 16 | K | 2 |  |  |  | ROZPOCET |  |  |  | 0 | 0 | 0 | 0 | 0 | 1 | 0 | 16 | -1163516174
| VV |  | 2,0 |  | 2 | [12 empty] | VV | 2 | 2 | True | 0 | ROZPOCET
| VV |  | Součet |  | 2 | [12 empty] | VV | 2 | 4 | True | 1 | ROZPOCET
173 | K | 764002831 | Demontáž klempířských konstrukcí sněhového zachytávače do suti | m | 135 |  | 0 | CS ÚRS 2020 01 |  | základní |  | 0 | 0 | 0 | 0.002 | 0.27 | 16 | K | 2 |  |  |  | ROZPOCET |  |  |  | 0 | 0 | 0 | 0 | 0 | 1 | 0 | 16 | -1673935118
| VV |  | hlavní střecha | [14 empty] | VV | 2 | 1 | True | 0 | ROZPOCET
| VV |  | 121,0 |  | 121 | [12 empty] | VV | 2 | 2 | True | 0 | ROZPOCET
| VV |  | střecha schodiště | [14 empty] | VV | 2 | 1 | True | 0 | ROZPOCET
| VV |  | 14,0 |  | 14 | [12 empty] | VV | 2 | 2 | True | 0 | ROZPOCET
| VV |  | Součet |  | 135 | [12 empty] | VV | 2 | 4 | True | 1 | ROZPOCET
174 | K | 764002851 | Demontáž klempířských konstrukcí oplechování parapetů do suti | m | 14.7 |  | 0 | CS ÚRS 2020 01 |  | základní |  | 0 | 0 | 0 | 0.00167 | 0.024549 | 16 | K | 2 |  |  |  | ROZPOCET |  |  |  | 0 | 0 | 0 | 0 | 0 | 1 | 0 | 16 | 1084264931
| VV |  | od vybouraných oken | [14 empty] | VV | 2 | 1 | True | 0 | ROZPOCET
| VV |  | 0,9*(8+6) |  | 12.6 | [12 empty] | VV | 2 | 2 | True | 0 | ROZPOCET
| VV |  | 2,1 |  | 2.1 | [12 empty] | VV | 2 | 2 | True | 0 | ROZPOCET
| VV |  | Součet |  | 14.7 | [12 empty] | VV | 2 | 4 | True | 1 | ROZPOCET
175 | K | 764003801 | Demontáž klempířských konstrukcí lemování trub, konzol, držáků, ventilačních nástavců a ostatních kusových prvků do suti | kus | 2 |  | 0 | CS ÚRS 2020 01 |  | základní |  | 0 | 0 | 0 | 0.00188 | 0.00376 | 16 | K | 2 |  |  |  | ROZPOCET |  |  |  | 0 | 0 | 0 | 0 | 0 | 1 | 0 | 16 | 1165968868
| VV |  | 2,0 |  | 2 | [12 empty] | VV | 2 | 2 | True | 0 | ROZPOCET
| VV |  | Součet |  | 2 | [12 empty] | VV | 2 | 4 | True | 1 | ROZPOCET
176 | K | 764004831 | Demontáž klempířských konstrukcí žlabu mezistřešního nebo zaatikového do suti | m | 124.39 |  | 0 | CS ÚRS 2020 01 |  | základní |  | 0 | 0 | 0 | 0.01213 | 1.5089 | 16 | K | 2 |  |  |  | ROZPOCET |  |  |  | 0 | 0 | 0 | 0 | 0 | 1 | 0 | 16 | -897970388
| VV |  | hlavní střecha | [14 empty] | VV | 2 | 1 | True | 0 | ROZPOCET
| VV |  | 124,39 |  | 124.39 | [12 empty] | VV | 2 | 2 | True | 0 | ROZPOCET
| VV |  | Součet |  | 124.39 | [12 empty] | VV | 2 | 4 | True | 1 | ROZPOCET
177 | K | 764004861 | Demontáž klempířských konstrukcí svodu do suti | m | 86.16 |  | 0 | CS ÚRS 2020 01 |  | základní |  | 0 | 0 | 0 | 0.00394 | 0.33947 | 16 | K | 2 |  |  |  | ROZPOCET |  |  |  | 0 | 0 | 0 | 0 | 0 | 1 | 0 | 16 | 1560247149
| VV |  | 5,4*2*3 |  | 32.4 | [12 empty] | VV | 2 | 2 | True | 0 | ROZPOCET
| VV |  | 13,52*2 |  | 27.04 | [12 empty] | VV | 2 | 2 | True | 0 | ROZPOCET
| VV |  | 13,36*2 |  | 26.72 | [12 empty] | VV | 2 | 2 | True | 0 | ROZPOCET
| VV |  | Součet |  | 86.16 | [12 empty] | VV | 2 | 4 | True | 1 | ROZPOCET
178 | K | 764042419 | Strukturovaná odddělovací rohož se zabudovanou hydroizolací jakékoliv rš | m2 | 851.553 |  | 0 | CS ÚRS 2020 01 |  | základní |  | 0 | 0.00058 | 0.4939 | 0 | 0 | 16 | K | 2 |  |  |  | ROZPOCET |  |  |  | 0 | 0 | 0 | 0 | 0 | 1 | 0 | 16 | 776305777
| VV |  | bocní strany svetlíku | [14 empty] | VV | 2 | 1 | True | 0 | ROZPOCET
| VV |  | 54,92*0,65*1,15 |  | 41.053 | [12 empty] | VV | 2 | 2 | True | 0 | ROZPOCET
| VV |  | 54,92*0,58*1,15 |  | 36.632 | [12 empty] | VV | 2 | 2 | True | 0 | ROZPOCET
| VV |  | 2,48*(0,416+0,18)*2*1,15 |  | 3.4 | [12 empty] | VV | 2 | 2 | True | 0 | ROZPOCET
| VV |  | pod krytinu střechy S01 | [14 empty] | VV | 2 | 1 | True | 0 | ROZPOCET
| VV |  | 5,2*60,5*2*1,15 |  | 723.58 | [12 empty] | VV | 2 | 2 | True | 0 | ROZPOCET
| VV |  | 1,18*2,06*2*1,15 |  | 5.591 | [12 empty] | VV | 2 | 2 | True | 0 | ROZPOCET
| VV |  | střecha nad schodištěm | [14 empty] | VV | 2 | 1 | True | 0 | ROZPOCET
| VV |  | 5,5*4,9*1,15 |  | 30.993 | [12 empty] | VV | 2 | 2 | True | 0 | ROZPOCET
| VV |  | 3,2*2,8*1,15 |  | 10.304 | [12 empty] | VV | 2 | 2 | True | 0 | ROZPOCET
| VV |  | Součet |  | 851.553 | [12 empty] | VV | 2 | 4 | True | 1 | ROZPOCET
179 | K | 7641413.1 | Krytina falcovaná z titanzinkového lesklého válcovaného plechu tl. 0,8mm s úpravou u okapů, prostupů a výčnělků střechy vč. systémových detailů a prvků | m2 | 777.504 |  | 0 |  |  | základní |  | 0 | 0.00669 | 5.2015 | 0 | 0 | 16 | K | 2 |  |  |  | ROZPOCET |  |  |  | 0 | 0 | 0 | 0 | 0 | 1 | 0 | 16 | -1534752450
| P |  | Poznámka k položce: Tlouška plechu Titanzinku - tl.0,7mm, R.Š.=570mm, vzdálenost falců 500mm. Střešní krytina na dvojitou stojatou drážku bude vyrobena z titanzinku dle ČSN EN 988, vyrobený podle katalogu kvalitativních kritérií QUALITY ZINK a certifikovaný dle ISO 14025 typ.III. Slitina bude složena z elektrolyticky čistého zinku dle DIN EN 1179 se stupněm ryzosti 99,995% a legujících prvků s podílem ve slitině - titan 0,07-0,12%; měď 0,1-0,18%. Povrchová úprava bude přírodní leskle válcovaný povrch. Stejný materiál bude i u ostatních výrobků oddílu ozn. TiZn. | [14 empty] | P | 2
| VV |  | boční strany střechy | [14 empty] | VV | 2 | 1 | True | 0 | ROZPOCET
| VV |  | bocní strany svetlíku | [14 empty] | VV | 2 | 1 | True | 0 | ROZPOCET
| VV |  | 54,92*0,65 |  | 35.698 | [12 empty] | VV | 2 | 2 | True | 0 | ROZPOCET
| VV |  | 54,92*0,58 |  | 31.854 | [12 empty] | VV | 2 | 2 | True | 0 | ROZPOCET
| VV |  | 2,48*(0,416+0,18)*2 |  | 2.956 | [12 empty] | VV | 2 | 2 | True | 0 | ROZPOCET
| VV |  | pod krytinu střechy S01 | [14 empty] | VV | 2 | 1 | True | 0 | ROZPOCET
| VV |  | 5,2*60,5*2 |  | 629.2 | [12 empty] | VV | 2 | 2 | True | 0 | ROZPOCET
| VV |  | 1,18*2,06*2 |  | 4.862 | [12 empty] | VV | 2 | 2 | True | 0 | ROZPOCET
| VV |  | střecha nad schodištěm | [14 empty] | VV | 2 | 1 | True | 0 | ROZPOCET
| VV |  | 5,5*4,9 |  | 26.95 | [12 empty] | VV | 2 | 2 | True | 0 | ROZPOCET
| VV |  | 3,2*2,8 |  | 8.96 | [12 empty] | VV | 2 | 2 | True | 0 | ROZPOCET
| VV |  | Mezisoučet |  | 740.48 | [12 empty] | VV | 2 | 3 | True | 0 | ROZPOCET
| VV |  | ostatní -5 % | [14 empty] | VV | 2 | 1 | True | 0 | ROZPOCET
| VV |  | 740,48*0,05 |  | 37.024 | [12 empty] | VV | 2 | 2 | True | 0 | ROZPOCET
| VV |  | Součet |  | 777.504 | [12 empty] | VV | 2 | 4 | True | 1 | ROZPOCET
180 | K | 764212634.1 | Oplechování střešního světlíku závětrnou lištou z žárově Pz plechu rš 320 mm, ozn. Kv02 | m | 60 |  | 0 |  |  | základní |  | 0 | 0.00287 | 0.1722 | 0 | 0 | 16 | K | 2 |  |  |  | ROZPOCET |  |  |  | 0 | 0 | 0 | 0 | 0 | 1 | 0 | 16 | -54885175
181 | K | 764212663.1 | Oplechování okapové hrany z žárově Pz plechu rš 270 mm, ozn. Kv03 | m | 55 |  | 0 |  |  | základní |  | 0 | 0.00228 | 0.1254 | 0 | 0 | 16 | K | 2 |  |  |  | ROZPOCET |  |  |  | 0 | 0 | 0 | 0 | 0 | 1 | 0 | 16 | 464668532
182 | K | 764222433.1 | Oplechování okapové hrany z Al plechu rš 270 mm, ozn. Kv04 | m | 140 |  | 0 |  |  | základní |  | 0 | 0.00056 | 0.0784 | 0 | 0 | 16 | K | 2 |  |  |  | ROZPOCET |  |  |  | 0 | 0 | 0 | 0 | 0 | 1 | 0 | 16 | 1612123142
183 | K | 7642264.5 | Oplechování parapetů z hliníkového plechu rovných mechanicky kotvené, bez rohů rš 367 mm (parapet světlíku) | m | 114.8 |  | 0 |  |  | základní |  | 0 | 0.00094 | 0.10791 | 0 | 0 | 16 | K | 2 |  |  |  | ROZPOCET |  |  |  | 0 | 0 | 0 | 0 | 0 | 1 | 0 | 16 | 1310420950
| VV |  | 55,0*2+2,4*2 |  | 114.8 | [12 empty] | VV | 2 | 2 | True | 0 | ROZPOCET
| VV |  | Součet |  | 114.8 | [12 empty] | VV | 2 | 4 | True | 1 | ROZPOCET
184 | K | 764226442.1 | Oplechování parapetů rovných z Al plechu rš 210 mm, ozn. Kv05 | m | 10.8 |  | 0 |  |  | základní |  | 0 | 0.00087 | 0.009396 | 0 | 0 | 16 | K | 2 |  |  |  | ROZPOCET |  |  |  | 0 | 0 | 0 | 0 | 0 | 1 | 0 | 16 | 1415373481
| VV |  | 0,9*12 |  | 10.8 | [12 empty] | VV | 2 | 2 | True | 1 | ROZPOCET
185 | K | 764226444.1 | Oplechování parapetů z Al plechu rš 300 mm, ozn. Kv06 | m | 1.8 |  | 0 |  |  | základní |  | 0 | 0.00146 | 0.002628 | 0 | 0 | 16 | K | 2 |  |  |  | ROZPOCET |  |  |  | 0 | 0 | 0 | 0 | 0 | 1 | 0 | 16 | -1127344521
| VV |  | 0,9*2 |  | 1.8 | [12 empty] | VV | 2 | 2 | True | 1 | ROZPOCET
186 | K | 764543306.1 | Žlaby nadstřešní oblého tvaru včetně háků, čel a hrdel z TiZn plechu rš 500 mm, pr. 125 mm, ozn. Kv07 | m | 4.5 |  | 0 |  |  | základní |  | 0 | 0.00547 | 0.024615 | 0 | 0 | 16 | K | 2 |  |  |  | ROZPOCET |  |  |  | 0 | 0 | 0 | 0 | 0 | 1 | 0 | 16 | -1211633427
268 | K | 764543309.1 | M+D ozdobného rohového prvku z TiZn vel.50x50cm vč. systémových doplňků ozn. Kv10 | m | 4 |  | 0 |  |  | základní |  | 0 | 0.00547 | 0.02188 | 0 | 0 | 16 | K | 2 |  |  |  | ROZPOCET |  |  |  | 0 | 0 | 0 | 0 | 0 | 1 | 0 | 16 | 811142849
187 | K | 764548424.1 | Svody kruhové včetně objímek, kolen, odskoků z TiZn plechu průměru 125 mm, ozn. Kv01 | m | 78.4 |  | 0 |  |  | základní |  | 0 | 0.00289 | 0.22658 | 0 | 0 | 16 | K | 2 |  |  |  | ROZPOCET |  |  |  | 0 | 0 | 0 | 0 | 0 | 1 | 0 | 16 | 921024343
| VV |  | 5,8*4+13,8*4 |  | 78.4 | [12 empty] | VV | 2 | 2 | True | 1 | ROZPOCET
266 | K | 764543307.1 | Podokapní žlab u střechy světlíku TiZn rš 250mm vč. háků, čel, kotlíků ozn. Kv08 | m | 54.8 |  | 0 |  |  | základní |  | 0 | 0.00547 | 0.29976 | 0 | 0 | 16 | K | 2 |  |  |  | ROZPOCET |  |  |  | 0 | 0 | 0 | 0 | 0 | 1 | 0 | 16 | 1855919187
267 | K | 764543308.1 | Svod kruhový z TiZn D 80mm vč. systémových doplňků ozn. Kv09 | m | 4.8 |  | 0 |  |  | základní |  | 0 | 0.00547 | 0.026256 | 0 | 0 | 16 | K | 2 |  |  |  | ROZPOCET |  |  |  | 0 | 0 | 0 | 0 | 0 | 1 | 0 | 16 | 1061917534
| VV |  | 1,6*3 |  | 4.8 | [12 empty] | VV | 2 | 2 | True | 1 | ROZPOCET
188 | K | 76499.100 | Montáž a dodávka mřížky proti hmyzu (černá) v-60mm | m | 257.59 |  | 0 |  |  | základní |  | 0 | 0.0001 | 0.025759 | 0 | 0 | 16 | K | 2 |  |  |  | ROZPOCET |  |  |  | 0 | 0 | 0 | 0 | 0 | 1 | 0 | 16 | -599337921
| VV |  | detail 01 | [14 empty] | VV | 2 | 1 | True | 0 | ROZPOCET
| VV |  | 139,84*1,01 |  | 141.238 | [12 empty] | VV | 2 | 2 | True | 0 | ROZPOCET
| VV |  | detail 02 | [14 empty] | VV | 2 | 1 | True | 0 | ROZPOCET
| VV |  | 115,2*1,01 |  | 116.352 | [12 empty] | VV | 2 | 2 | True | 0 | ROZPOCET
| VV |  | Součet |  | 257.59 | [12 empty] | VV | 2 | 4 | True | 1 | ROZPOCET
189 | K | 998764103 | Přesun hmot pro konstrukce klempířské stanovený z hmotnosti přesunovaného materiálu vodorovná dopravní vzdálenost do 50 m v objektech výšky přes 12 do 24 m | t | 6.816 |  | 0 | CS ÚRS 2020 01 |  | základní |  | 0 | 0 | 0 | 0 | 0 | 16 | K | 2 |  |  |  | ROZPOCET |  |  |  | 0 | 0 | 0 | 0 | 0 | 1 | 0 | 16 | -1200568533
190 | K | 9987641.3 | Příplatek k přesunu hmot pro budovy zděné za ztížený přesun hmot k objektu, např. z ulice Husova k objektu | t | 6.816 |  | 0 |  |  | základní |  | 0 | 0 | 0 | 0 | 0 | 16 | K | 2 |  |  |  | ROZPOCET |  |  |  | 0 | 0 | 0 | 0 | 0 | 1 | 0 | 16 | 1830099959
| D | 766 | Konstrukce truhlářské vč. přesunu hmot (bližší specifikace viz PD) |  |  |  | 0 |  |  |  |  | 0 |  | 0 |  | 0.0722 | 2 | D | 1 |  |  |  | ROZPOCET | [9 empty] | 0
191 | K | 76600010.01 | M+D sanitárních příček WC kabin vč.dveří z HPL laminátu tl. 12 mm s nerez doplňky a stavitelných noh, vel. 1300+1960x2030 mm, ozn. T01 | kus | 1 |  | 0 |  |  | základní |  | 0 | 0 | 0 | 0 | 0 | 16 | K | 2 |  |  |  | ROZPOCET |  |  |  | 0 | 0 | 0 | 0 | 0 | 1 | 0 | 16 | -567823876
192 | K | 76600010.02 | M+D sanitárních příček WC kabin vč.dveří z HPL laminátu tl. 12 mm s nerez doplňky a stavitelných noh, vel. 1300+1860x2030 mm, ozn. T02 | kus | 1 |  | 0 |  |  | základní |  | 0 | 0 | 0 | 0 | 0 | 16 | K | 2 |  |  |  | ROZPOCET |  |  |  | 0 | 0 | 0 | 0 | 0 | 1 | 0 | 16 | -807595894
193 | K | 76600010.03 | M+D kuchyňské linky dl. 2,4 m vč. horních skříněk, dřezu, mikrovlnné trouby, sklokeramické desky, lednice, osvětlení a nerez soklu, ozn. T03 | kus | 1 |  | 0 |  |  | základní |  | 0 | 0 | 0 | 0 | 0 | 16 | K | 2 |  |  |  | ROZPOCET |  |  |  | 0 | 0 | 0 | 0 | 0 | 1 | 0 | 16 | 254609744
194 | K | 766441811 | Demontáž parapetních desek dřevěných nebo plastových šířky do 300 mm délky do 1 m | kus | 14 |  | 0 | CS ÚRS 2020 01 |  | základní |  | 0 | 0 | 0 | 0.003 | 0.042 | 16 | K | 2 |  |  |  | ROZPOCET |  |  |  | 0 | 0 | 0 | 0 | 0 | 1 | 0 | 16 | 2064760314
| VV |  | od vybouraných oken | [14 empty] | VV | 2 | 1 | True | 0 | ROZPOCET
| VV |  | 8+6 |  | 14 | [12 empty] | VV | 2 | 2 | True | 0 | ROZPOCET
| VV |  | Součet |  | 14 | [12 empty] | VV | 2 | 4 | True | 1 | ROZPOCET
195 | K | 766441821 | Demontáž parapetních desek dřevěných nebo plastových šířky do 300 mm délky přes 1 m | kus | 1 |  | 0 | CS ÚRS 2020 01 |  | základní |  | 0 | 0 | 0 | 0.005 | 0.005 | 16 | K | 2 |  |  |  | ROZPOCET |  |  |  | 0 | 0 | 0 | 0 | 0 | 1 | 0 | 16 | 2109007354
| VV |  | od vybouraných oken | [14 empty] | VV | 2 | 1 | True | 0 | ROZPOCET
| VV |  | 1,0 |  | 1 | [12 empty] | VV | 2 | 2 | True | 0 | ROZPOCET
| VV |  | Součet |  | 1 | [12 empty] | VV | 2 | 4 | True | 1 | ROZPOCET
196 | K | 7666628.1 | Demontáž dveřních prahů u dveří jednokřídlových | kus | 14 |  | 0 |  |  | základní |  | 0 | 0 | 0 | 0.0018 | 0.0252 | 16 | K | 2 |  |  |  | ROZPOCET |  |  |  | 0 | 0 | 0 | 0 | 0 | 1 | 0 | 16 | -329491640
| VV |  | 14,0 |  | 14 | [12 empty] | VV | 2 | 2 | True | 0 | ROZPOCET
| VV |  | Součet |  | 14 | [12 empty] | VV | 2 | 4 | True | 1 | ROZPOCET
| D | 766.1 | Vnější výplně otvorů vč. přesunu hmot a parapetů (bližší specifikace viz PD) |  |  |  | 0 |  |  |  |  | 0 |  | 0 |  | 0 | 2 | D | 1 |  |  |  | ROZPOCET | [9 empty] | 0
197 | K | 76610010.01 | M+D plastového vnějšího okna, izolační dvojsklo, vel. 900x800 mm, ozn. O1 | kus | 2 |  | 0 |  |  | základní |  | 0 | 0 | 0 | 0 | 0 | 16 | K | 2 |  |  |  | ROZPOCET |  |  |  | 0 | 0 | 0 | 0 | 0 | 1 | 0 | 16 | -274018684
198 | K | 76610030.01 | M+D kompletní konstrukce střešního světlíku celkové délky 54,6 m (prosklená otevíravá část=105,1m2 , prosklená fixní část=14,9m2 , tepelně izolační desky=11,0m2), plná výplň - vč. 2x SDK 12,5mm s PO 30min, ozn. 26-51, a vč. osazovacího detailu D02 | kpl | 1 |  | 0 |  |  | základní |  | 0 | 0 | 0 | 0 | 0 | 16 | K | 2 |  |  |  | ROZPOCET |  |  |  | 0 | 0 | 0 | 0 | 0 | 1 | 0 | 16 | -539971429
| VV |  | Výplně polí: | [14 empty] | VV | 2 | 1 | True | 0 | ROZPOCET
| VV |  | otevíravé okna (26-33,35-36,38-41,44-51) | [14 empty] | VV | 2 | 1 | True | 0 | ROZPOCET
| VV |  | 4,0+3,18+2,28+1,86*2+2,28+3,18+4,0+3,74+1,86*8+1,86*12+1,76*2+1,76*2+2,03*2+2,03*2+1,86*2+2,28+3,18+4,0+4,0+3,18+2,28+3,74 |  | 105.12 | [12 empty] | VV | 2 | 2 | True | 0 | ROZPOCET
| VV |  | fixní sklo (34) | [14 empty] | VV | 2 | 1 | True | 0 | ROZPOCET
| VV |  | 1,86*8 |  | 14.88 | [12 empty] | VV | 2 | 2 | True | 0 | ROZPOCET
| VV |  | plné tepelně izolační desky (37,43) | [14 empty] | VV | 2 | 1 | True | 0 | ROZPOCET
| VV |  | 1,86*4+1,79*2 |  | 11.02 | [12 empty] | VV | 2 | 2 | True | 0 | ROZPOCET
| VV |  | Prázdné pro osazení VZT mřížky (42) | [14 empty] | VV | 2 | 1 | True | 0 | ROZPOCET
| VV |  | 1,79*2 |  | 3.58 | [12 empty] | VV | 2 | 2 | True | 0 | ROZPOCET
| VV |  | Mezisoučet |  | 134.6 | [12 empty] | VV | 2 | 3 | True | 0 | ROZPOCET
| VV |  | -134,6 |  | -134.6 | [12 empty] | VV | 2 | 2 | True | 0 | ROZPOCET
| VV |  | Mezisoučet |  | -134.6 | [12 empty] | VV | 2 | 3 | True | 0 | ROZPOCET
| VV |  | 1,0 |  | 1 | [12 empty] | VV | 2 | 2 | True | 0 | ROZPOCET
| VV |  | Součet |  | 1 | [12 empty] | VV | 2 | 4 | True | 1 | ROZPOCET
199 | K | 76610040.01 | M+D proskleného výlezu na střechu vel. 550x1180 mm, ozn. 52 | kus | 2 |  | 0 |  |  | základní |  | 0 | 0 | 0 | 0 | 0 | 16 | K | 2 |  |  |  | ROZPOCET |  |  |  | 0 | 0 | 0 | 0 | 0 | 1 | 0 | 16 | -294401531
| D | 766.2 | Vnitřní výplně otvorů vč. přechodových lišt a přesunu hmot (bližší specifikace viz PD) |  |  |  | 0 |  |  |  |  | 0 |  | 0 |  | 0 | 2 | D | 1 |  |  |  | ROZPOCET | [9 empty] | 0
200 | K | 77620010.01 | M+D vnitřních otočných laminátových dveří vel. 900x1970 mm, vč. ocelové zárubně, kování a madla, ozn. 10/L | kus | 1 |  | 0 |  |  | základní |  | 0 | 0 | 0 | 0 | 0 | 16 | K | 2 |  |  |  | ROZPOCET |  |  |  | 0 | 0 | 0 | 0 | 0 | 1 | 0 | 16 | 35075026
201 | K | 77620010.02 | M+D vnitřních otočných laminátových dveří vel. 700x1970 mm, vč. ocelové zárubně a kování, ozn. 11/P | kus | 2 |  | 0 |  |  | základní |  | 0 | 0 | 0 | 0 | 0 | 16 | K | 2 |  |  |  | ROZPOCET |  |  |  | 0 | 0 | 0 | 0 | 0 | 1 | 0 | 16 | -1783124610
202 | K | 77620010.03 | M+D vnitřních otočných laminátových dveří protipožárních (EI 30DP3C), vel. 700x1970 mm, vč. ocelové zárubně a kování, ozn. 12/L | kus | 1 |  | 0 |  |  | základní |  | 0 | 0 | 0 | 0 | 0 | 16 | K | 2 |  |  |  | ROZPOCET |  |  |  | 0 | 0 | 0 | 0 | 0 | 1 | 0 | 16 | 674252356
203 | K | 77620010.04 | M+D vnitřních otočných laminátových dveří protipožárních (EI 30DP3C), vel. 700x1970 mm, vč. ocelové zárubně a kování, ozn. 12/P | kus | 2 |  | 0 |  |  | základní |  | 0 | 0 | 0 | 0 | 0 | 16 | K | 2 |  |  |  | ROZPOCET |  |  |  | 0 | 0 | 0 | 0 | 0 | 1 | 0 | 16 | 466055934
204 | K | 77620010.05 | M+D vnitřních otočných laminátových dveří protipožárních (EI 30DP3C) a do vlhka, vel. 700x1970 mm, vč. ocelové zárubně a kování, ozn. 13/L | kus | 1 |  | 0 |  |  | základní |  | 0 | 0 | 0 | 0 | 0 | 16 | K | 2 |  |  |  | ROZPOCET |  |  |  | 0 | 0 | 0 | 0 | 0 | 1 | 0 | 16 | -1302231910
205 | K | 77620010.06 | M+D vnitřních otočných laminátových dveří protipožárních (EI 30DP3C) a akustických, vel. 1000x1970 mm, vč. ocelové zárubně a kování, ozn. 14/P | kus | 1 |  | 0 |  |  | základní |  | 0 | 0 | 0 | 0 | 0 | 16 | K | 2 |  |  |  | ROZPOCET |  |  |  | 0 | 0 | 0 | 0 | 0 | 1 | 0 | 16 | -1006932250
206 | K | 77620010.07 | M+D vnitřních otočných laminátových dveří protipožárních (EI 30DP3C), vel. 900x1970 mm, vč. ocelové zárubně a kování, ozn. 15/L | kus | 1 |  | 0 |  |  | základní |  | 0 | 0 | 0 | 0 | 0 | 16 | K | 2 |  |  |  | ROZPOCET |  |  |  | 0 | 0 | 0 | 0 | 0 | 1 | 0 | 16 | -1718043004
207 | K | 77620010.08 | M+D vnitřních Al rámových prosklených otočných dveří protipožárních (EI 30DP3C), vel. 900+500x2100 mm, vč. kování, ozn. 16/L | kus | 1 |  | 0 |  |  | základní |  | 0 | 0 | 0 | 0 | 0 | 16 | K | 2 |  |  |  | ROZPOCET |  |  |  | 0 | 0 | 0 | 0 | 0 | 1 | 0 | 16 | 1799723221
208 | K | 77620010.09 | M+D vnitřních Al rámových prosklených otočných dveří protipožárních (EI 30DP3C) a akustických, vel. 900+500x2100 mm, vč. kování, ozn. 17/P | kus | 1 |  | 0 |  |  | základní |  | 0 | 0 | 0 | 0 | 0 | 16 | K | 2 |  |  |  | ROZPOCET |  |  |  | 0 | 0 | 0 | 0 | 0 | 1 | 0 | 16 | 1910038195
209 | K | 77620010.10 | M+D vnitřních Al rámových prosklených otočných dveří akustických, vel. 900+500x2100 mm, vč. kování, ozn. 18/P | kus | 1 |  | 0 |  |  | základní |  | 0 | 0 | 0 | 0 | 0 | 16 | K | 2 |  |  |  | ROZPOCET |  |  |  | 0 | 0 | 0 | 0 | 0 | 1 | 0 | 16 | -99193067
210 | K | 77620010.11 | M+D vnitřních Al rámových prosklených otočných dveří protipožárních (EI 30DP3C), vel. 900+500x2100 mm, vč. kování, ozn. 19/L | kus | 1 |  | 0 |  |  | základní |  | 0 | 0 | 0 | 0 | 0 | 16 | K | 2 |  |  |  | ROZPOCET |  |  |  | 0 | 0 | 0 | 0 | 0 | 1 | 0 | 16 | 1793649195
211 | K | 77620010.12 | M+D vnitřní Al rámové prosklené stěny vč. dvoukřídlých otočných dveří (vel. 900+900x2100 mm), celkové vel. stěny 5280x2100 mm, vč. kování, ozn. 20/L | kus | 1 |  | 0 |  |  | základní |  | 0 | 0 | 0 | 0 | 0 | 16 | K | 2 |  |  |  | ROZPOCET |  |  |  | 0 | 0 | 0 | 0 | 0 | 1 | 0 | 16 | 1769227546
| D | 767 | Konstrukce zámečnické vč. přesunu hmot (bližší specifikace viz PD) |  |  |  | 0 |  |  |  |  | 0 |  | 0 |  | 0.0008 | 2 | D | 1 |  |  |  | ROZPOCET | [9 empty] | 0
212 | K | 76750010.01 | M+D dvoutrubkového sněhového zachytávače montovaného na stojatou drážku plechové krytiny, ozn. Z01 | m | 111 |  | 0 |  |  | základní |  | 0 | 0 | 0 | 0 | 0 | 16 | K | 2 |  |  |  | ROZPOCET |  |  |  | 0 | 0 | 0 | 0 | 0 | 1 | 0 | 16 | -164956113
213 | K | 76750010.04 | M+D provozního ocelového žárově zinkovaného žebříku s ochranným košem a zachycovačem pádu, dl. 7300 mm (celkem cca 260,6 kg), ozn. Z04 | kus | 1 |  | 0 |  |  | základní |  | 0 | 0 | 0 | 0 | 0 | 16 | K | 2 |  |  |  | ROZPOCET |  |  |  | 0 | 0 | 0 | 0 | 0 | 1 | 0 | 16 | -283395831
214 | K | 76750010.05 | M+D provozního ocelového žárově zinkovaného žebříku se zachycovačem pádu, dl. 2900 mm (celkem cca 44 kg), ozn. Z05 | kus | 1 |  | 0 |  |  | základní |  | 0 | 0 | 0 | 0 | 0 | 16 | K | 2 |  |  |  | ROZPOCET |  |  |  | 0 | 0 | 0 | 0 | 0 | 1 | 0 | 16 | -950900351
215 | K | 76750010.06 | M+D hliníkového horizontálního pevného slunolamu z lamel 100x25 mm v úhlu 45 stupňů, ozn. Z06 | m2 | 40.7 |  | 0 |  |  | základní |  | 0 | 0 | 0 | 0 | 0 | 16 | K | 2 |  |  |  | ROZPOCET |  |  |  | 0 | 0 | 0 | 0 | 0 | 1 | 0 | 16 | 14691925
269 | K | 76750010.07 | M+D žlabového háku atypického z L 30/30/3mm (hmotnost - 1,06kg/kus), ozn. Z07 | kus | 229 |  | 0 |  |  | základní |  | 0 | 0 | 0 | 0 | 0 | 16 | K | 2 |  |  |  | ROZPOCET |  |  |  | 0 | 0 | 0 | 0 | 0 | 1 | 0 | 16 | 346336729
216 | K | 767896.10 | Šetrná demontáž ochranných profilů na rozích stěn vč. zpětné montáž, uskladnění a ochrany před poškozením | m | 8 |  | 0 |  |  | základní |  | 0 | 0 | 0 | 0.0001 | 0.0008 | 16 | K | 2 |  |  |  | ROZPOCET |  |  |  | 0 | 0 | 0 | 0 | 0 | 1 | 0 | 16 | 1267008378
| VV |  | 4.np | [14 empty] | VV | 2 | 1 | True | 0 | ROZPOCET
| VV |  | rohové lišty | [14 empty] | VV | 2 | 1 | True | 0 | ROZPOCET
| VV |  | 1,6*5 |  | 8 | [12 empty] | VV | 2 | 2 | True | 0 | ROZPOCET
| VV |  | Součet |  | 8 | [12 empty] | VV | 2 | 4 | True | 1 | ROZPOCET
217 | K | 76799.100 | Montáž a dodávka ocelové nosné konstrukce střechy vč. ukotvení, povrchové úpravy, systémových detailů a prvků | t | 35.009 |  | 0 |  |  | základní |  | 0 | 0 | 0 | 0 | 0 | 16 | K | 2 |  |  |  | ROZPOCET |  |  |  | 0 | 0 | 0 | 0 | 0 | 1 | 0 | 16 | -614281466
| VV |  | dle statika | [14 empty] | VV | 2 | 1 | True | 0 | ROZPOCET
| VV |  | 35009*0,001 |  | 35.009 | [12 empty] | VV | 2 | 2 | True | 0 | ROZPOCET
| VV |  | Součet |  | 35.009 | [12 empty] | VV | 2 | 4 | True | 1 | ROZPOCET
218 | K | 76799.102 | Montáž a dodávka kotev HIT-V-8.8 M20x380 | ks | 80 |  | 0 |  |  | základní |  | 0 | 0 | 0 | 0 | 0 | 16 | K | 2 |  |  |  | ROZPOCET |  |  |  | 0 | 0 | 0 | 0 | 0 | 1 | 0 | 16 | 678342456
| VV |  | detail 2 - statika | [14 empty] | VV | 2 | 1 | True | 0 | ROZPOCET
| VV |  | 2*(14+12) |  | 52 | [12 empty] | VV | 2 | 2 | True | 0 | ROZPOCET
| VV |  | detail 3 - statika | [14 empty] | VV | 2 | 1 | True | 0 | ROZPOCET
| VV |  | 2*4 |  | 8 | [12 empty] | VV | 2 | 2 | True | 0 | ROZPOCET
| VV |  | detail 4 - statika | [14 empty] | VV | 2 | 1 | True | 0 | ROZPOCET
| VV |  | 2*4 |  | 8 | [12 empty] | VV | 2 | 2 | True | 0 | ROZPOCET
| VV |  | detail 5 - statika | [14 empty] | VV | 2 | 1 | True | 0 | ROZPOCET
| VV |  | 3*4 |  | 12 | [12 empty] | VV | 2 | 2 | True | 0 | ROZPOCET
| VV |  | Součet |  | 80 | [12 empty] | VV | 2 | 4 | True | 1 | ROZPOCET
219 | K | 76799.104 | Montáž a dodávka ocelové konstrukce věnců a kotvení vč. povrchové úpravy, systémových detailů a prvků | t | 0.41 |  | 0 |  |  | základní |  | 0 | 0 | 0 | 0 | 0 | 16 | K | 2 |  |  |  | ROZPOCET |  |  |  | 0 | 0 | 0 | 0 | 0 | 1 | 0 | 16 | 724531538
| VV |  | dle statika | [14 empty] | VV | 2 | 1 | True | 0 | ROZPOCET
| VV |  | 409,624*0,001 |  | 0.41 | [12 empty] | VV | 2 | 2 | True | 0 | ROZPOCET
| VV |  | Součet |  | 0.41 | [12 empty] | VV | 2 | 4 | True | 1 | ROZPOCET
| D | 768.1 | Sklenářské výrobky vč. přesunu hmot (bližší specifikace viz PD) |  |  |  | 0 |  |  |  |  | 0 |  | 0 |  | 0 | 2 | D | 1 |  |  |  | ROZPOCET | [9 empty] | 0
220 | K | 76810010.01 | M+D sprchového koutu na míru z čirého skla a kování z chromu, celkové vel. vč. dveří 1175+360x2000 mm, ozn. Sv1 | kus | 1 |  | 0 |  |  | základní |  | 0 | 0 | 0 | 0 | 0 | 16 | K | 2 |  |  |  | ROZPOCET |  |  |  | 0 | 0 | 0 | 0 | 0 | 1 | 0 | 16 | -1856597126
| D | 768.2 | Kotvící technika na střeše vč. přesunu hmot (bližší specifikace viz PD) |  |  |  | 0 |  |  |  |  | 0 |  | 0 |  | 0 | 2 | D | 1 |  |  |  | ROZPOCET | [9 empty] | 0
221 | K | 76820010.01 | M+D nerez kotvícího bodu pro dřevěné bednění, pr.16 mm, v min.150 mm nad hydroizolaci se základnou 200x200 mm (ref.výr. Topsafe TSL-600-H1016), ozn. U1 | kus | 7 |  | 0 |  |  | základní |  | 0 | 0 | 0 | 0 | 0 | 16 | K | 2 |  |  |  | ROZPOCET |  |  |  | 0 | 0 | 0 | 0 | 0 | 1 | 0 | 16 | 1100082313
222 | K | 76820010.02 | M+D nerez kotvícího bodu pro dřevěné bednění, pr.42 mm, v min.150 mm nad hydroizolaci se základnou 200x200 mm (ref.výr. Topsafe TSL-SR10), ozn. U1x | kus | 2 |  | 0 |  |  | základní |  | 0 | 0 | 0 | 0 | 0 | 16 | K | 2 |  |  |  | ROZPOCET |  |  |  | 0 | 0 | 0 | 0 | 0 | 1 | 0 | 16 | 347308719
223 | K | 76820010.03 | M+D nerez kotvícího bodu pro dřevěné bednění, pr.16 mm, v min.150 mm nad hydroizolaci se základnou 200x200 mm (ref.výr. Topsafe TSL-300-H1016), ozn. U2 | kus | 12 |  | 0 |  |  | základní |  | 0 | 0 | 0 | 0 | 0 | 16 | K | 2 |  |  |  | ROZPOCET |  |  |  | 0 | 0 | 0 | 0 | 0 | 1 | 0 | 16 | 35980368
224 | K | 76820010.04 | M+D kotvícího bodu pro falcované střechy s dvojitou stojatou drážkou (ref.výr. Topsafe TSL-660-F4), ozn. U3 | kus | 12 |  | 0 |  |  | základní |  | 0 | 0 | 0 | 0 | 0 | 16 | K | 2 |  |  |  | ROZPOCET |  |  |  | 0 | 0 | 0 | 0 | 0 | 1 | 0 | 16 | 117704137
225 | K | 76820010.05 | M+D kotvícího bodu pro falcované střechy s dvojitou stojatou drážkou jako mezilehlý bod (ref.výr. Topsafe TSL-F4ZW), ozn. U4 | kus | 3 |  | 0 |  |  | základní |  | 0 | 0 | 0 | 0 | 0 | 16 | K | 2 |  |  |  | ROZPOCET |  |  |  | 0 | 0 | 0 | 0 | 0 | 1 | 0 | 16 | 875824093
226 | K | 76820010.06 | M+D permanentního nerezového lana tl. 6 mm (4 úseky), ozn. U5 | m | 139 |  | 0 |  |  | základní |  | 0 | 0 | 0 | 0 | 0 | 16 | K | 2 |  |  |  | ROZPOCET |  |  |  | 0 | 0 | 0 | 0 | 0 | 1 | 0 | 16 | 1957215998
227 | K | 76820010.07 | M+D koncovky k nerezovému lanu - napínací | kus | 5 |  | 0 |  |  | základní |  | 0 | 0 | 0 | 0 | 0 | 16 | K | 2 |  |  |  | ROZPOCET |  |  |  | 0 | 0 | 0 | 0 | 0 | 1 | 0 | 16 | 1431104377
228 | K | 76820010.08 | M+D koncovky k nerezovému lanu - určené k nalisování na nerezové lano | kus | 5 |  | 0 |  |  | základní |  | 0 | 0 | 0 | 0 | 0 | 16 | K | 2 |  |  |  | ROZPOCET |  |  |  | 0 | 0 | 0 | 0 | 0 | 1 | 0 | 16 | -1718433337
| D | 768.3 | Hasící přístroje vč. přesunu hmot |  |  |  | 0 |  |  |  |  | 0 |  | 0 |  | 0 | 2 | D | 1 |  |  |  | ROZPOCET | [9 empty] | 0
229 | K | 76830010.01 | M+D přenosného hasícího přístroje (PHP), práškový, 21A, 113B, ozn. php/pg | kus | 4 |  | 0 |  |  | základní |  | 0 | 0 | 0 | 0 | 0 | 16 | K | 2 |  |  |  | ROZPOCET |  |  |  | 0 | 0 | 0 | 0 | 0 | 1 | 0 | 16 | -409721518
230 | K | 76830010.02 | M+D přenosného hasícího přístroje (PHP), sněhový, 55B, ozn. php/s | kus | 4 |  | 0 |  |  | základní |  | 0 | 0 | 0 | 0 | 0 | 16 | K | 2 |  |  |  | ROZPOCET |  |  |  | 0 | 0 | 0 | 0 | 0 | 1 | 0 | 16 | -738790164
| D | 771 | Podlahy z dlaždic |  |  |  | 0 |  |  |  |  | 0 |  | 0.88249 |  | 0 | 2 | D | 1 |  |  |  | ROZPOCET | [9 empty] | 0
231 | K | 771121011 | Příprava podkladu před provedením dlažby nátěr penetrační na podlahu | m2 | 27.1 |  | 0 | CS ÚRS 2020 01 |  | základní |  | 0 | 0.0003 | 0.00813 | 0 | 0 | 16 | K | 2 |  |  |  | ROZPOCET |  |  |  | 0 | 0 | 0 | 0 | 0 | 1 | 0 | 16 | 1054657316
| VV |  | sklp41 |  | 27.1 | [12 empty] | VV | 2 | 2 | True | 0 | ROZPOCET
| VV |  | Součet |  | 27.1 | [12 empty] | VV | 2 | 4 | True | 1 | ROZPOCET
232 | K | 7714741.2 | Montáž soklů z dlaždic keramických rovných flexibilní lepidlo v do 90 mm, vč. přípravy podkladu | m | 3.605 |  | 0 |  |  | základní |  | 0 | 0.00043 | 0.0015501 | 0 | 0 | 16 | K | 2 |  |  |  | ROZPOCET |  |  |  | 0 | 0 | 0 | 0 | 0 | 1 | 0 | 16 | 670612193
| VV |  | mč 4.13 a 15 | [14 empty] | VV | 2 | 1 | True | 0 | ROZPOCET
| VV |  | 2,035+1,57 |  | 3.605 | [12 empty] | VV | 2 | 2 | True | 0 | ROZPOCET
| VV |  | Součet |  | 3.605 | [12 empty] | VV | 2 | 4 | True | 1 | ROZPOCET
233 | M | 597613.8 | sokl pro dlažbu keramickou, výška 80mm | m | 4.363 |  | 0 |  |  | základní |  | 0 | 0.0009 | 0.0039267 | 0 | 0 | 32 | M | 2 |  |  |  | ROZPOCET |  |  |  | 0 | 0 | 0 | 0 | 0 | 1 | 0 | 16 | 1501949175
| VV |  | mč 4.13 a 15 | [14 empty] | VV | 2 | 1 | True | 0 | ROZPOCET
| VV |  | (2,035+1,57)*1,1 |  | 3.966 | [12 empty] | VV | 2 | 2 | True | 0 | ROZPOCET
| VV |  | Součet |  | 3.966 | [12 empty] | VV | 2 | 4 | True | 1 | ROZPOCET
| VV |  | 3,966*1,1 'Přepočtené koeficientem množství |  | 4.363 | [12 empty] | VV | 2 | 2 | False | 1 | ROZPOCET
234 | K | 771474112.1 | Příplatek na montáž a dodávku systémových prvků keramického soklu (lišty, profily aj.) | m | 3.966 |  | 0 |  |  | základní |  | 0 | 0 | 0 | 0 | 0 | 16 | K | 2 |  |  |  | ROZPOCET |  |  |  | 0 | 0 | 0 | 0 | 0 | 1 | 0 | 16 | 717098623
| VV |  | mč 4.13 a 15 | [14 empty] | VV | 2 | 1 | True | 0 | ROZPOCET
| VV |  | (2,035+1,57)*1,1 |  | 3.966 | [12 empty] | VV | 2 | 2 | True | 0 | ROZPOCET
| VV |  | Součet |  | 3.966 | [12 empty] | VV | 2 | 4 | True | 1 | ROZPOCET
235 | K | 771474200.1 | Montáž a dodávka systémových přechodových hliníkových lišt | m | 1.4 |  | 0 |  |  | základní |  | 0 | 0.00043 | 0.000602 | 0 | 0 | 16 | K | 2 |  |  |  | ROZPOCET |  |  |  | 0 | 0 | 0 | 0 | 0 | 1 | 0 | 16 | 1419559521
| VV |  | mezi místnostmi kde je keramická dlažba | [14 empty] | VV | 2 | 1 | True | 0 | ROZPOCET
| VV |  | 0,7*2 |  | 1.4 | [12 empty] | VV | 2 | 2 | True | 0 | ROZPOCET
| VV |  | Součet |  | 1.4 | [12 empty] | VV | 2 | 4 | True | 1 | ROZPOCET
236 | K | 771574.63 | Lepení podlah keramických flexibilním lepidlem pro zátěžovou podlahu vč. montáže a dodávky systémových prvků podlahy (lišty, profily, dilatace, atd.; přechodové hliníkové lišty viz samostatná položka) | m2 | 27.1 |  | 0 |  |  | základní |  | 0 | 0.00689 | 0.18672 | 0 | 0 | 16 | K | 2 |  |  |  | ROZPOCET |  |  |  | 0 | 0 | 0 | 0 | 0 | 1 | 0 | 16 | -1075558030
| VV |  | sklp41 |  | 27.1 | [12 empty] | VV | 2 | 2 | True | 0 | ROZPOCET
| VV |  | Součet |  | 27.1 | [12 empty] | VV | 2 | 4 | True | 1 | ROZPOCET
237 | M | 597610.4 | dlažba keramická, 300 x 300mm, povrch hladký, jednobarevné provedení, polomatný, rektifikované, otěruvzdornost PE4, protiskluznost | m2 | 29.81 |  | 0 |  |  | základní |  | 0 | 0.0215 | 0.64091 | 0 | 0 | 32 | M | 2 |  |  |  | ROZPOCET |  |  |  | 0 | 0 | 0 | 0 | 0 | 1 | 0 | 16 | -40691018
| VV |  | sklp41*1,1 |  | 29.81 | [12 empty] | VV | 2 | 2 | True | 0 | ROZPOCET
| VV |  | Součet |  | 29.81 | [12 empty] | VV | 2 | 4 | True | 1 | ROZPOCET
238 | K | 7715911.2 | Hydroizolační stěrka podlahy – jednosložková hydroizolační nátěrová hmota na disperzní bázi vč. těsnících pásků, syst. detailů a prvků | m2 | 27.1 |  | 0 |  |  | základní |  | 0 | 0.0015 | 0.04065 | 0 | 0 | 16 | K | 2 |  |  |  | ROZPOCET |  |  |  | 0 | 0 | 0 | 0 | 0 | 1 | 0 | 16 | 774615852
| VV |  | sklp41 |  | 27.1 | [12 empty] | VV | 2 | 2 | True | 0 | ROZPOCET
| VV |  | Součet |  | 27.1 | [12 empty] | VV | 2 | 4 | True | 1 | ROZPOCET
239 | K | 998771103 | Přesun hmot pro podlahy z dlaždic stanovený z hmotnosti přesunovaného materiálu vodorovná dopravní vzdálenost do 50 m v objektech výšky přes 12 do 24 m | t | 0.882 |  | 0 | CS ÚRS 2020 01 |  | základní |  | 0 | 0 | 0 | 0 | 0 | 16 | K | 2 |  |  |  | ROZPOCET |  |  |  | 0 | 0 | 0 | 0 | 0 | 1 | 0 | 16 | 1392400950
240 | K | 9987711.3 | Příplatek k přesunu hmot pro budovy zděné za ztížený přesun hmot k objektu, např. z ulice Husova k objektu | t | 0.882 |  | 0 |  |  | základní |  | 0 | 0 | 0 | 0 | 0 | 16 | K | 2 |  |  |  | ROZPOCET |  |  |  | 0 | 0 | 0 | 0 | 0 | 1 | 0 | 16 | 287376360
| D | 776 | Podlahy povlakové |  |  |  | 0 |  |  |  |  | 0 |  | 2.1538 |  | 0.95927 | 2 | D | 1 |  |  |  | ROZPOCET | [9 empty] | 0
241 | K | 776111112 | Příprava podkladu broušení podlah nového podkladu betonového | m2 | 454 |  | 0 | CS ÚRS 2020 01 |  | základní |  | 0 | 0 | 0 | 0 | 0 | 16 | K | 2 |  |  |  | ROZPOCET |  |  |  | 0 | 0 | 0 | 0 | 0 | 1 | 0 | 16 | 285880891
| VV |  | sklp42 |  | 442.3 | [12 empty] | VV | 2 | 2 | True | 0 | ROZPOCET
| VV |  | sklp43 |  | 11.7 | [12 empty] | VV | 2 | 2 | True | 0 | ROZPOCET
| VV |  | Součet |  | 454 | [12 empty] | VV | 2 | 4 | True | 1 | ROZPOCET
242 | K | 776111311 | Příprava podkladu vysátí podlah | m2 | 454 |  | 0 | CS ÚRS 2020 01 |  | základní |  | 0 | 0 | 0 | 0 | 0 | 16 | K | 2 |  |  |  | ROZPOCET |  |  |  | 0 | 0 | 0 | 0 | 0 | 1 | 0 | 16 | 1365850006
| VV |  | sklp42 |  | 442.3 | [12 empty] | VV | 2 | 2 | True | 0 | ROZPOCET
| VV |  | sklp43 |  | 11.7 | [12 empty] | VV | 2 | 2 | True | 0 | ROZPOCET
| VV |  | Součet |  | 454 | [12 empty] | VV | 2 | 4 | True | 1 | ROZPOCET
243 | K | 776121310.2 | Penetrace podlah | m2 | 454 |  | 0 |  |  | základní |  | 0 | 7e-05 | 0.03178 | 0 | 0 | 16 | K | 2 |  |  |  | ROZPOCET |  |  |  | 0 | 0 | 0 | 0 | 0 | 1 | 0 | 16 | -1522581341
| VV |  | sklp42 |  | 442.3 | [12 empty] | VV | 2 | 2 | True | 0 | ROZPOCET
| VV |  | sklp43 |  | 11.7 | [12 empty] | VV | 2 | 2 | True | 0 | ROZPOCET
| VV |  | Součet |  | 454 | [12 empty] | VV | 2 | 4 | True | 1 | ROZPOCET
244 | K | 776201812 | Demontáž povlakových podlahovin lepených ručně s podložkou | m2 | 297.1 |  | 0 | CS ÚRS 2020 01 |  | základní |  | 0 | 0 | 0 | 0.003 | 0.8913 | 16 | K | 2 |  |  |  | ROZPOCET |  |  |  | 0 | 0 | 0 | 0 | 0 | 1 | 0 | 16 | -688878865
| VV |  | 4.np | [14 empty] | VV | 2 | 1 | True | 0 | ROZPOCET
| VV |  | mč 4.06-4.16 | [14 empty] | VV | 2 | 1 | True | 0 | ROZPOCET
| VV |  | 12,4+36,7+72,5+55,2+17,7+18,1*2+17,7+17,8+18,2+12,7 |  | 297.1 | [12 empty] | VV | 2 | 2 | True | 0 | ROZPOCET
| VV |  | Součet |  | 297.1 | [12 empty] | VV | 2 | 4 | True | 1 | ROZPOCET
245 | K | 7762311.1 | Lepení vinylové podlahy vč. montáže a dodávky systémových prvků podlahy (lišty, profily, dilatace, atd.; přechodové systémové profily viz samostatná položka) | m2 | 471.039 |  | 0 |  |  | základní |  | 0 | 0.0003 | 0.14131 | 0 | 0 | 16 | K | 2 |  |  |  | ROZPOCET |  |  |  | 0 | 0 | 0 | 0 | 0 | 1 | 0 | 16 | 994959864
| VV |  | sklp42 |  | 442.3 | [12 empty] | VV | 2 | 2 | True | 0 | ROZPOCET
| VV |  | sklp43 |  | 11.7 | [12 empty] | VV | 2 | 2 | True | 0 | ROZPOCET
| VV |  | vytažení na stenu pro sokl 80mm | [14 empty] | VV | 2 | 1 | True | 0 | ROZPOCET
| VV |  | skladba P4.2 | [14 empty] | VV | 2 | 1 | True | 0 | ROZPOCET
| VV |  | (20,02+32,75+40,5+39,23+21,93+14,64+55,62)*0,08 |  | 17.975 | [12 empty] | VV | 2 | 2 | True | 0 | ROZPOCET
| VV |  | -(2,04+1,05+0,9+1,5)*0,08 |  | -0.439 | [12 empty] | VV | 2 | 2 | True | 0 | ROZPOCET
| VV |  | -(1,6*2+2,04+0,9*2+1,0+0,7*4)*0,08 |  | -0.867 | [12 empty] | VV | 2 | 2 | True | 0 | ROZPOCET
| VV |  | -(1,6*3+1,0+0,9+1,6)*0,08 |  | -0.664 | [12 empty] | VV | 2 | 2 | True | 0 | ROZPOCET
| VV |  | skladba P4.3 | [14 empty] | VV | 2 | 1 | True | 0 | ROZPOCET
| VV |  | (13,83-0,9)*0,08 |  | 1.034 | [12 empty] | VV | 2 | 2 | True | 0 | ROZPOCET
| VV |  | Součet |  | 471.039 | [12 empty] | VV | 2 | 4 | True | 1 | ROZPOCET
246 | M | 284110.0 | homogenní vinylová podlaha se vsypem částic zajišťující protiskluzový efekt, odolnost proti pojezdu kolečkových židlí, tl. 4mm | m2 | 504.333 |  | 0 |  |  | základní |  | 0 | 0.00368 | 1.8559 | 0 | 0 | 32 | M | 2 |  |  |  | ROZPOCET |  |  |  | 0 | 0 | 0 | 0 | 0 | 1 | 0 | 16 | 1832697299
| VV |  | sklp42*1,1 |  | 486.53 | [12 empty] | VV | 2 | 2 | True | 0 | ROZPOCET
| VV |  | vytažení na stenu pro sokl 80mm | [14 empty] | VV | 2 | 1 | True | 0 | ROZPOCET
| VV |  | skladba P4.2 | [14 empty] | VV | 2 | 1 | True | 0 | ROZPOCET
| VV |  | (20,02+32,75+40,5+39,23+21,93+14,64+55,62)*0,08*1,1 |  | 19.773 | [12 empty] | VV | 2 | 2 | True | 0 | ROZPOCET
| VV |  | -(2,04+1,05+0,9+1,5)*0,08 |  | -0.439 | [12 empty] | VV | 2 | 2 | True | 0 | ROZPOCET
| VV |  | -(1,6*2+2,04+0,9*2+1,0+0,7*4)*0,08 |  | -0.867 | [12 empty] | VV | 2 | 2 | True | 0 | ROZPOCET
| VV |  | -(1,6*3+1,0+0,9+1,6)*0,08 |  | -0.664 | [12 empty] | VV | 2 | 2 | True | 0 | ROZPOCET
| VV |  | Součet |  | 504.333 | [12 empty] | VV | 2 | 4 | True | 1 | ROZPOCET
247 | M | 284110.6 | vinylová podlaha, elektricky vodivá | m2 | 14.008 |  | 0 |  |  | základní |  | 0 | 0.0029 | 0.040623 | 0 | 0 | 32 | M | 2 |  |  |  | ROZPOCET |  |  |  | 0 | 0 | 0 | 0 | 0 | 1 | 0 | 16 | -1244471821
| VV |  | sklp43*1,1 |  | 12.87 | [12 empty] | VV | 2 | 2 | True | 0 | ROZPOCET
| VV |  | vytažení na stenu pro sokl 80mm | [14 empty] | VV | 2 | 1 | True | 0 | ROZPOCET
| VV |  | skladba P4.3 | [14 empty] | VV | 2 | 1 | True | 0 | ROZPOCET
| VV |  | (13,83-0,9)*0,08*1,1 |  | 1.138 | [12 empty] | VV | 2 | 2 | True | 0 | ROZPOCET
| VV |  | Součet |  | 14.008 | [12 empty] | VV | 2 | 4 | True | 1 | ROZPOCET
248 | K | 776410811 | Demontáž soklíků nebo lišt pryžových nebo plastových | m | 226.56 |  | 0 | CS ÚRS 2020 01 |  | základní |  | 0 | 0 | 0 | 0.0003 | 0.067968 | 16 | K | 2 |  |  |  | ROZPOCET |  |  |  | 0 | 0 | 0 | 0 | 0 | 1 | 0 | 16 | 1207148100
| VV |  | mc 4.06-4.16 | [14 empty] | VV | 2 | 1 | True | 0 | ROZPOCET
| VV |  | 14,12+24,8+38,9+32,9+16,84+17,0+17,0+16,84+16,86+17,16+14,14 |  | 226.56 | [12 empty] | VV | 2 | 2 | True | 0 | ROZPOCET
| VV |  | Součet |  | 226.56 | [12 empty] | VV | 2 | 4 | True | 1 | ROZPOCET
249 | K | 776411111.1 | Montáž obvodových soklíků vč. montáže a dodávky systémových prvků (lišty, profily aj.), vč. přípravy podkladu | m | 212.99 |  | 0 |  |  | základní |  | 0 | 1e-05 | 0.0021299 | 0 | 0 | 16 | K | 2 |  |  |  | ROZPOCET |  |  |  | 0 | 0 | 0 | 0 | 0 | 1 | 0 | 16 | -1234371944
| VV |  | skladba P4.2 | [14 empty] | VV | 2 | 1 | True | 0 | ROZPOCET
| VV |  | (20,02+32,75+40,5+39,23+21,93+14,64+55,62) |  | 224.69 | [12 empty] | VV | 2 | 2 | True | 0 | ROZPOCET
| VV |  | -(2,04+1,05+0,9+1,5) |  | -5.49 | [12 empty] | VV | 2 | 2 | True | 0 | ROZPOCET
| VV |  | -(1,6*2+2,04+0,9*2+1,0+0,7*4) |  | -10.84 | [12 empty] | VV | 2 | 2 | True | 0 | ROZPOCET
| VV |  | -(1,6*3+1,0+0,9+1,6) |  | -8.3 | [12 empty] | VV | 2 | 2 | True | 0 | ROZPOCET
| VV |  | skladba P4.3 | [14 empty] | VV | 2 | 1 | True | 0 | ROZPOCET
| VV |  | 13,83-0,9 |  | 12.93 | [12 empty] | VV | 2 | 2 | True | 0 | ROZPOCET
| VV | soklvinyl | Mezisoučet |  | 212.99 | [12 empty] | VV | 2 | 3 | True | 1 | ROZPOCET
250 | M | 28411000.1 | sokl systémový pro vinylové podlahy (obrubový žlab, lišta pro uchycení na stěně) | m | 234.289 |  | 0 |  |  | základní |  | 0 | 0.00035 | 0.082001 | 0 | 0 | 32 | M | 2 |  |  |  | ROZPOCET |  |  |  | 0 | 0 | 0 | 0 | 0 | 1 | 0 | 16 | 1971209903
| VV |  | soklvinyl*1.10 |  | 234.289 | [12 empty] | VV | 2 | 2 | True | 1 | ROZPOCET
251 | K | 776421300.1 | Montáž a dodávka systémového přechodového profilu vinylové krytiny | m | 102.345 |  | 0 |  |  | základní |  | 0 | 0 | 0 | 0 | 0 | 16 | K | 2 |  |  |  | ROZPOCET |  |  |  | 0 | 0 | 0 | 0 | 0 | 1 | 0 | 16 | -1750721396
| VV |  | pod dveře, prosklené stěny a v místě napojení na schodiště po obvodu chodby | [14 empty] | VV | 2 | 1 | True | 0 | ROZPOCET
| VV |  | v ploše místností | [14 empty] | VV | 2 | 1 | True | 0 | ROZPOCET
| VV |  | mc 4.12 | [14 empty] | VV | 2 | 1 | True | 0 | ROZPOCET
| VV |  | 9,09*3 |  | 27.27 | [12 empty] | VV | 2 | 2 | True | 0 | ROZPOCET
| VV |  | mc 4.03 | [14 empty] | VV | 2 | 1 | True | 0 | ROZPOCET
| VV |  | 1,6*3+0,7*4+1,0*2+1,5+1,6*2+5,48 |  | 19.78 | [12 empty] | VV | 2 | 2 | True | 0 | ROZPOCET
| VV |  | mc 4.02 | [14 empty] | VV | 2 | 1 | True | 0 | ROZPOCET
| VV |  | 1,0+0,9+3,6 |  | 5.5 | [12 empty] | VV | 2 | 2 | True | 0 | ROZPOCET
| VV |  | mč 4.07+08 | [14 empty] | VV | 2 | 1 | True | 0 | ROZPOCET
| VV |  | 9,21*2+21,375 |  | 39.795 | [12 empty] | VV | 2 | 2 | True | 0 | ROZPOCET
| VV |  | ostatní | [14 empty] | VV | 2 | 1 | True | 0 | ROZPOCET
| VV |  | 10,00 |  | 10 | [12 empty] | VV | 2 | 2 | True | 0 | ROZPOCET
| VV |  | Součet |  | 102.345 | [12 empty] | VV | 2 | 4 | True | 1 | ROZPOCET
252 | K | 998776103 | Přesun hmot pro podlahy povlakové stanovený z hmotnosti přesunovaného materiálu vodorovná dopravní vzdálenost do 50 m v objektech výšky přes 12 do 24 m | t | 2.154 |  | 0 | CS ÚRS 2020 01 |  | základní |  | 0 | 0 | 0 | 0 | 0 | 16 | K | 2 |  |  |  | ROZPOCET |  |  |  | 0 | 0 | 0 | 0 | 0 | 1 | 0 | 16 | 1464327361
253 | K | 9987761.3 | Příplatek k přesunu hmot pro budovy zděné za ztížený přesun hmot k objektu, např. z ulice Husova k objektu | t | 2.154 |  | 0 |  |  | základní |  | 0 | 0 | 0 | 0 | 0 | 16 | K | 2 |  |  |  | ROZPOCET |  |  |  | 0 | 0 | 0 | 0 | 0 | 1 | 0 | 16 | 252936966
| D | 781 | Dokončovací práce - obklady |  |  |  | 0 |  |  |  |  | 0 |  | 2.9444 |  | 0 | 2 | D | 1 |  |  |  | ROZPOCET | [9 empty] | 0
254 | K | 781121011 | Příprava podkladu před provedením obkladu nátěr penetrační na stěnu | m2 | 140.87 |  | 0 | CS ÚRS 2020 01 |  | základní |  | 0 | 0.0003 | 0.042261 | 0 | 0 | 16 | K | 2 |  |  |  | ROZPOCET |  |  |  | 0 | 0 | 0 | 0 | 0 | 1 | 0 | 16 | 1867291047
| VV |  | socialní místnosti | [14 empty] | VV | 2 | 1 | True | 0 | ROZPOCET
| VV |  | mc 4.04,05,06 | [14 empty] | VV | 2 | 1 | True | 0 | ROZPOCET
| VV |  | (7,03+5,57+9,9)*2,6 |  | 58.5 | [12 empty] | VV | 2 | 2 | True | 0 | ROZPOCET
| VV |  | -0,8*0,9*2 |  | -1.44 | [12 empty] | VV | 2 | 2 | True | 0 | ROZPOCET
| VV |  | -0,7*2,1*4 |  | -5.88 | [12 empty] | VV | 2 | 2 | True | 0 | ROZPOCET
| VV |  | parapety | [14 empty] | VV | 2 | 1 | True | 0 | ROZPOCET
| VV |  | 0,9*0,2*2 |  | 0.36 | [12 empty] | VV | 2 | 2 | True | 0 | ROZPOCET
| VV |  | ostění | [14 empty] | VV | 2 | 1 | True | 0 | ROZPOCET
| VV |  | 0,297*0,8*4 |  | 0.95 | [12 empty] | VV | 2 | 2 | True | 0 | ROZPOCET
| VV |  | mc 4.13-16 | [14 empty] | VV | 2 | 1 | True | 0 | ROZPOCET
| VV |  | (7,17+9,56+9,47+7,95)*2,6 |  | 88.79 | [12 empty] | VV | 2 | 2 | True | 0 | ROZPOCET
| VV |  | -0,8*0,9*2 |  | -1.44 | [12 empty] | VV | 2 | 2 | True | 0 | ROZPOCET
| VV |  | -0,7*2,1*4 |  | -5.88 | [12 empty] | VV | 2 | 2 | True | 0 | ROZPOCET
| VV |  | -0,9*2,1 |  | -1.89 | [12 empty] | VV | 2 | 2 | True | 0 | ROZPOCET
| VV |  | parapety | [14 empty] | VV | 2 | 1 | True | 0 | ROZPOCET
| VV |  | 0,9*0,2*2 |  | 0.36 | [12 empty] | VV | 2 | 2 | True | 0 | ROZPOCET
| VV |  | ostění | [14 empty] | VV | 2 | 1 | True | 0 | ROZPOCET
| VV |  | 0,297*0,8*4 |  | 0.95 | [12 empty] | VV | 2 | 2 | True | 0 | ROZPOCET
| VV | oksocialky | Mezisoučet |  | 133.38 | [12 empty] | VV | 2 | 3 | True | 0 | ROZPOCET
| VV |  | mč 4.07 | [14 empty] | VV | 2 | 1 | True | 0 | ROZPOCET
| VV |  | 3,745*2,0 |  | 7.49 | [12 empty] | VV | 2 | 2 | True | 0 | ROZPOCET
| VV | okostatni | Mezisoučet |  | 7.49 | [12 empty] | VV | 2 | 3 | True | 0 | ROZPOCET
| VV |  | Součet |  | 140.87 | [12 empty] | VV | 2 | 4 | True | 1 | ROZPOCET
255 | K | 7811311.2 | Hydroizolační stěrka stěn – jednosložková hydroizolační nátěrová hmota na disperzní bázi vč. těsnících pásků, syst. detailů a prvků | m2 | 30.229 |  | 0 |  |  | základní |  | 0 | 0.0015 | 0.045344 | 0 | 0 | 16 | K | 2 |  |  |  | ROZPOCET |  |  |  | 0 | 0 | 0 | 0 | 0 | 1 | 0 | 16 | -1766346671
| VV |  | socialní místnosti | [14 empty] | VV | 2 | 1 | True | 0 | ROZPOCET
| VV |  | mc 4.04,05,06 | [14 empty] | VV | 2 | 1 | True | 0 | ROZPOCET
| VV |  | (7,03+5,57+9,9)*0,15 |  | 3.375 | [12 empty] | VV | 2 | 2 | True | 0 | ROZPOCET
| VV |  | mc 4.13-16 | [14 empty] | VV | 2 | 1 | True | 0 | ROZPOCET
| VV |  | (7,17+9,56+7,95)*0,15 |  | 3.702 | [12 empty] | VV | 2 | 2 | True | 0 | ROZPOCET
| VV |  | 9,47*2,6 |  | 24.622 | [12 empty] | VV | 2 | 2 | True | 0 | ROZPOCET
| VV |  | -0,7*2,1*1 |  | -1.47 | [12 empty] | VV | 2 | 2 | True | 0 | ROZPOCET
| VV |  | Součet |  | 30.229 | [12 empty] | VV | 2 | 4 | True | 1 | ROZPOCET
256 | K | 7814741.1 | Montáž obkladů vnitřních stěn z dlaždic keramických lepených flexibilním lepidlem maloformátových hladkých přes 6 do 9 ks/m2 vč. montáže a dodávky rohových AL a jiných systémových lišt a přípravy podkladu | m2 | 140.87 |  | 0 |  |  | základní |  | 0 | 0.0073 | 1.0284 | 0 | 0 | 16 | K | 2 |  |  |  | ROZPOCET |  |  |  | 0 | 0 | 0 | 0 | 0 | 1 | 0 | 16 | 1595161880
| VV |  | oksocialky |  | 133.38 | [12 empty] | VV | 2 | 2 | True | 0 | ROZPOCET
| VV |  | okostatni |  | 7.49 | [12 empty] | VV | 2 | 2 | True | 0 | ROZPOCET
| VV |  | Součet |  | 140.87 | [12 empty] | VV | 2 | 4 | True | 1 | ROZPOCET
257 | M | 597610.6 | obklad keramický (sociální místnosti) - rozměr 30x30cm, povrch hladký, jednobarevné provedení, polomatný provrch, rektifikované, otěruvzdornost PE4, protiskluznost μ ≥ 0,6 | m2 | 146.718 |  | 0 |  |  | základní |  | 0 | 0.0118 | 1.7313 | 0 | 0 | 32 | M | 2 |  |  |  | ROZPOCET |  |  |  | 0 | 0 | 0 | 0 | 0 | 1 | 0 | 16 | -901445369
| VV |  | oksocialky*1,1 |  | 146.718 | [12 empty] | VV | 2 | 2 | True | 0 | ROZPOCET
| VV |  | Součet |  | 146.718 | [12 empty] | VV | 2 | 4 | True | 1 | ROZPOCET
258 | M | 597610.8 | obklad keramický (laboratoře) - rozměr 30x30cm, povrch hladký, jednobarevné provedení, polomatný provrch, rektifikované, otěruvzdornost PE4, protiskluznost μ ≥ 0,6 | m2 | 8.239 |  | 0 |  |  | základní |  | 0 | 0.0118 | 0.09722 | 0 | 0 | 32 | M | 2 |  |  |  | ROZPOCET |  |  |  | 0 | 0 | 0 | 0 | 0 | 1 | 0 | 16 | 1872077991
| VV |  | okostatni*1,1 |  | 8.239 | [12 empty] | VV | 2 | 2 | True | 0 | ROZPOCET
| VV |  | Součet |  | 8.239 | [12 empty] | VV | 2 | 4 | True | 1 | ROZPOCET
259 | K | 998781103 | Přesun hmot pro obklady keramické stanovený z hmotnosti přesunovaného materiálu vodorovná dopravní vzdálenost do 50 m v objektech výšky přes 12 do 24 m | t | 2.944 |  | 0 | CS ÚRS 2020 01 |  | základní |  | 0 | 0 | 0 | 0 | 0 | 16 | K | 2 |  |  |  | ROZPOCET |  |  |  | 0 | 0 | 0 | 0 | 0 | 1 | 0 | 16 | 1936436857
260 | K | 9987811.3 | Příplatek k přesunu hmot pro budovy zděné za ztížený přesun hmot k objektu, např. z ulice Husova k objektu | t | 2.944 |  | 0 |  |  | základní |  | 0 | 0 | 0 | 0 | 0 | 16 | K | 2 |  |  |  | ROZPOCET |  |  |  | 0 | 0 | 0 | 0 | 0 | 1 | 0 | 16 | 347278010
| D | 784 | Dokončovací práce - malby a tapety |  |  |  | 0 |  |  |  |  | 0 |  | 1.0037 |  | 0 | 2 | D | 1 |  |  |  | ROZPOCET | [9 empty] | 0
261 | K | 784111000.1 | Přípravu podkladu pro malby (např.ometení, oškrábání, omytí) | m2 | 2048.368 |  | 0 |  |  | základní |  | 0 | 0 | 0 | 0 | 0 | 16 | K | 2 |  |  |  | ROZPOCET |  |  |  | 0 | 0 | 0 | 0 | 0 | 1 | 0 | 16 | 1733110748
| VV |  | plocha dle maleb | [14 empty] | VV | 2 | 1 | True | 0 | ROZPOCET
| VV |  | malby |  | 835.732 | [12 empty] | VV | 2 | 2 | True | 0 | ROZPOCET
| VV |  | malbyomyvatel |  | 1212.636 | [12 empty] | VV | 2 | 2 | True | 0 | ROZPOCET
| VV |  | Součet |  | 2048.368 | [12 empty] | VV | 2 | 4 | True | 1 | ROZPOCET
262 | K | 7841811.1 | Hloubková penetrace podkladu pro omítky a sádrokarton, systémová dle typu malby | m2 | 2048.368 |  | 0 |  |  | základní |  | 0 | 0.0002 | 0.40967 | 0 | 0 | 16 | K | 2 |  |  |  | ROZPOCET |  |  |  | 0 | 0 | 0 | 0 | 0 | 1 | 0 | 16 | -1994636485
| VV |  | malby |  | 835.732 | [12 empty] | VV | 2 | 2 | True | 0 | ROZPOCET
| VV |  | malbyomyvatel |  | 1212.636 | [12 empty] | VV | 2 | 2 | True | 0 | ROZPOCET
| VV |  | Součet |  | 2048.368 | [12 empty] | VV | 2 | 4 | True | 1 | ROZPOCET
263 | K | 784221.01 | Dvojnásobné bílé malby ze směsí za sucha dobře otěruvzdorných v místnostech do 3,80 m - omyvatelný viz PD | m2 | 1212.636 |  | 0 |  |  | základní |  | 0 | 0.00029 | 0.35166 | 0 | 0 | 16 | K | 2 |  |  |  | ROZPOCET |  |  |  | 0 | 0 | 0 | 0 | 0 | 1 | 0 | 16 | 1001454600
| VV |  | sdk příčky | [14 empty] | VV | 2 | 1 | True | 0 | ROZPOCET
| VV |  | sdksk3*2 |  | 64.2 | [12 empty] | VV | 2 | 2 | True | 0 | ROZPOCET
| VV |  | sdksk1*2 |  | 82.022 | [12 empty] | VV | 2 | 2 | True | 0 | ROZPOCET
| VV |  | sdksk4*2 |  | 102.128 | [12 empty] | VV | 2 | 2 | True | 0 | ROZPOCET
| VV |  | sdksk7*2 |  | 6.14 | [12 empty] | VV | 2 | 2 | True | 0 | ROZPOCET
| VV |  | sdksk2a*2 |  | 185.364 | [12 empty] | VV | 2 | 2 | True | 0 | ROZPOCET
| VV |  | sdksk2b*2 |  | 150.4 | [12 empty] | VV | 2 | 2 | True | 0 | ROZPOCET
| VV |  | sdksk5*2 |  | 109.56 | [12 empty] | VV | 2 | 2 | True | 0 | ROZPOCET
| VV |  | sdksk04*2 |  | 32.8 | [12 empty] | VV | 2 | 2 | True | 0 | ROZPOCET
| VV |  | zděnné kce | [14 empty] | VV | 2 | 1 | True | 0 | ROZPOCET
| VV |  | na stavající stene - pouze ze 100% | [14 empty] | VV | 2 | 1 | True | 0 | ROZPOCET
| VV |  | 4.np | [14 empty] | VV | 2 | 1 | True | 0 | ROZPOCET
| VV |  | stavající zdi | [14 empty] | VV | 2 | 1 | True | 0 | ROZPOCET
| VV |  | 147,1*3,35 |  | 492.785 | [12 empty] | VV | 2 | 2 | True | 0 | ROZPOCET
| VV |  | 2,65*4 |  | 10.6 | [12 empty] | VV | 2 | 2 | True | 0 | ROZPOCET
| VV |  | odpočet otvorů | [14 empty] | VV | 2 | 1 | True | 0 | ROZPOCET
| VV |  | -3,6*2,525*0,3 |  | -2.727 | [12 empty] | VV | 2 | 2 | True | 0 | ROZPOCET
| VV |  | ostení | [14 empty] | VV | 2 | 1 | True | 0 | ROZPOCET
| VV |  | (0,9*4+0,8*4+0,9*8+1,5*8+2,1*22+1,5*22)*2*0,297 |  | 62.489 | [12 empty] | VV | 2 | 2 | True | 0 | ROZPOCET
| VV |  | odpočet keramických obkladů | [14 empty] | VV | 2 | 1 | True | 0 | ROZPOCET
| VV |  | -oksocialky |  | -133.38 | [12 empty] | VV | 2 | 2 | True | 0 | ROZPOCET
| VV |  | -okostatni |  | -7.49 | [12 empty] | VV | 2 | 2 | True | 0 | ROZPOCET
| VV |  | Mezisoučet |  | 1154.891 | [12 empty] | VV | 2 | 3 | True | 0 | ROZPOCET
| VV |  | ostatní | [14 empty] | VV | 2 | 1 | True | 0 | ROZPOCET
| VV |  | 1154,891*0,05 |  | 57.745 | [12 empty] | VV | 2 | 2 | True | 0 | ROZPOCET
| VV | malbyomyvatel | Součet |  | 1212.636 | [12 empty] | VV | 2 | 4 | True | 1 | ROZPOCET
264 | K | 784221100.1 | Malby dvojnásobným omyvatelným bílým nátěrem, bělost 80-90%, odolnost proti otěru za sucha 1 | m2 | 835.732 |  | 0 |  |  | základní |  | 0 | 0.00029 | 0.24236 | 0 | 0 | 16 | K | 2 |  |  |  | ROZPOCET |  |  |  | 0 | 0 | 0 | 0 | 0 | 1 | 0 | 16 | -1559867055
| VV |  | podhledy | [14 empty] | VV | 2 | 1 | True | 0 | ROZPOCET
| VV |  | sdkpd1 |  | 459.606 | [12 empty] | VV | 2 | 2 | True | 0 | ROZPOCET
| VV |  | sdkpd2 |  | 101.921 | [12 empty] | VV | 2 | 2 | True | 0 | ROZPOCET
| VV |  | sdkpd3 |  | 39.322 | [12 empty] | VV | 2 | 2 | True | 0 | ROZPOCET
| VV |  | kapotáž potrubí 3.np | [14 empty] | VV | 2 | 1 | True | 0 | ROZPOCET
| VV |  | 3,54*(0,3+0,2)*2 |  | 3.54 | [12 empty] | VV | 2 | 2 | True | 0 | ROZPOCET
| VV |  | 1,44*0,2*2 |  | 0.576 | [12 empty] | VV | 2 | 2 | True | 0 | ROZPOCET
| VV |  | pro predsteny | [14 empty] | VV | 2 | 1 | True | 0 | ROZPOCET
| VV |  | sdksk8 |  | 102.435 | [12 empty] | VV | 2 | 2 | True | 0 | ROZPOCET
| VV |  | sdksk6*2 |  | 52.356 | [12 empty] | VV | 2 | 2 | True | 0 | ROZPOCET
| VV |  | ostatní | [14 empty] | VV | 2 | 1 | True | 0 | ROZPOCET
| VV |  | 759,756*0,1 |  | 75.976 | [12 empty] | VV | 2 | 2 | True | 0 | ROZPOCET
| VV | malby | Mezisoučet |  | 835.732 | [12 empty] | VV | 2 | 3 | True | 0 | ROZPOCET
| VV |  | Součet |  | 835.732 | [12 empty] | VV | 2 | 4 | True | 1 | ROZPOCET

## 01 - Zdravotechnika
{17a0ff0f-b431-4c5e-a4b2-94e754fb6abd}
2
| KRYCÍ LIST SOUPISU PRACÍ | [7 empty] | v --- níže se nacházejí doplnkové a pomocné údaje k sestavám --- v | [8 empty] | False
Stavba:
Dostavba budovy F2 - R02
Objekt:
01 - Investiční náklady
Soupis:
02 - Dostavba 4.NP
Úroveň 4:
01 - Zdravotechnika
| KSO: |  |  |  |  | CC-CZ:
| Místo: |  | Liberec |  |  | Datum: | 14. 5. 2021
| Zadavatel: |  |  |  |  | IČ:
|  | Technická univerzita v Liberci |  |  |  | DIČ:
| Uchazeč: |  |  |  |  | IČ: | Vyplň údaj
|  | Vyplň údaj |  |  |  | DIČ: | Vyplň údaj
| Projektant: |  |  |  |  | IČ:
|  | UNION.ARCH spol. s r.o. |  |  |  | DIČ:
| Zpracovatel: |  |  |  |  | IČ:
|  | PROPOS Liberec s.r.o. |  |  |  | DIČ:
Poznámka:
| Cena bez DPH | [5 empty] | 0
|  |  | Základ daně |  |  | Sazba daně | Výše daně
| DPH | základní | 0 |  |  | 21% | 0
|  | snížená | 0 |  |  | 15% | 0
|  | zákl. přenesená | 0 |  |  | 21% | 0
|  | sníž. přenesená | 0 |  |  | 15% | 0
|  | nulová | 0 |  |  | 0% | 0
| Cena s DPH |  |  | v | CZK |  | 0
REKAPITULACE ČLENĚNÍ SOUPISU PRACÍ
Stavba:
Dostavba budovy F2 - R02
Objekt:
01 - Investiční náklady
Soupis:
02 - Dostavba 4.NP
Úroveň 4:
01 - Zdravotechnika
Místo: |  |  | Liberec |  |  | Datum: | 14. 5. 2021
Zadavatel: |  |  | Technická univerzita v Liberci |  |  | Projektant: | UNION.ARCH spol. s r.o.
Uchazeč: |  |  | Vyplň údaj |  |  | Zpracovatel: | PROPOS Liberec s.r.o.
Kód dílu - Popis | [6 empty] | Cena celkem [CZK]
Náklady stavby celkem | [6 empty] | 0 | [11 empty] | -1
| PSV - Práce a dodávky PSV | [5 empty] | 0
| 721 - Zdravotechnika - vnitřní kanalizace | [5 empty] | 0
| 722 - Zdravotechnika - vnitřní vodovod | [5 empty] | 0
| 725 - Zdravotechnika - zařizovací předměty | [5 empty] | 0
| 726 - Zdravotechnika - předstěnové instalace | [5 empty] | 0
| 727 - Zdravotechnika - požární ochrana | [5 empty] | 0
SOUPIS PRACÍ
Stavba:
Dostavba budovy F2 - R02
Objekt:
01 - Investiční náklady
Soupis:
02 - Dostavba 4.NP
Úroveň 4:
01 - Zdravotechnika
Místo: |  |  | Liberec |  |  | Datum: | 14. 5. 2021
Zadavatel: |  |  | Technická univerzita v Liberci |  |  | Projektant: | UNION.ARCH spol. s r.o.
Uchazeč: |  |  | Vyplň údaj |  |  | Zpracovatel: | PROPOS Liberec s.r.o.
PČ | Typ | Kód | Popis | MJ | Množství | J.cena [CZK] | Cena celkem [CZK] | Cenová soustava |  | DPH | J. Nh [h] | Nh celkem [h] | J. hmotnost [t] | Hmotnost celkem [t] | J. suť [t] | Suť Celkem [t]
Náklady soupisu celkem | [6 empty] | 0 |  |  |  |  | 0 |  | 0 |  | 0 |  | D | -1 | [7 empty] | 0
| D | PSV | Práce a dodávky PSV |  |  |  | 0 |  |  |  |  | 0 |  | 0 |  | 0 | 2 | D | 0 | ROZPOCET | [6 empty] | 0
| D | 721 | Zdravotechnika - vnitřní kanalizace |  |  |  | 0 |  |  |  |  | 0 |  | 0 |  | 0 | 2 | D | 1 | ROZPOCET | [6 empty] | 0
1 | K | 721173722 | Potrubí PVC D 32-odvod kondenzázu od VZT jednotek -dodávka a montáž | m | 3.5 |  | 0 |  |  | základní |  | 0 | 0 | 0 | 0 | 0 | 16 | K | 2 | ROZPOCET | 0 | 0 | 0 | 0 | 0 | 1 | 0 | 16 | 2
2 | K | 721173723 | Potrubí PVC D 40 včetně tvarovek a izolace pro pro odvod kondenzátu od VZT jednotek - dodávka a montáž | m | 3.5 |  | 0 |  |  | základní |  | 0 | 0 | 0 | 0 | 0 | 16 | K | 2 | ROZPOCET | 0 | 0 | 0 | 0 | 0 | 1 | 0 | 16 | 4
3 | K | 721173724 | Potrubí kanalizační z PP připojovací systém HT DN 50 | m | 31 |  | 0 |  |  | základní |  | 0 | 0 | 0 | 0 | 0 | 16 | K | 2 | ROZPOCET | 0 | 0 | 0 | 0 | 0 | 1 | 0 | 16 | 6
4 | K | 721173725 | Potrubí kanalizační z PP připojovací systém HT DN 75 | m | 2 |  | 0 |  |  | základní |  | 0 | 0 | 0 | 0 | 0 | 16 | K | 2 | ROZPOCET | 0 | 0 | 0 | 0 | 0 | 1 | 0 | 16 | 8
5 | K | 721175012 | Potrubí kanalizační plastové odpadní zvuk tlumící vícevrstvé 20 dB(A) DN 75 | m | 14 |  | 0 |  |  | základní |  | 0 | 0 | 0 | 0 | 0 | 16 | K | 2 | ROZPOCET | 0 | 0 | 0 | 0 | 0 | 1 | 0 | 16 | 10
6 | K | 721175013 | Potrubí kanalizační plastové odpadní zvuk tlumící vícevrstvé 20 dB(A) DN 100 | m | 24 |  | 0 |  |  | základní |  | 0 | 0 | 0 | 0 | 0 | 16 | K | 2 | ROZPOCET | 0 | 0 | 0 | 0 | 0 | 1 | 0 | 16 | 12
7 | K | 721194105 | Vyvedení a upevnění odpadních výpustek DN 50 | kus | 8 |  | 0 |  |  | základní |  | 0 | 0 | 0 | 0 | 0 | 16 | K | 2 | ROZPOCET | 0 | 0 | 0 | 0 | 0 | 1 | 0 | 16 | 14
8 | K | 721194107 | Vyvedení a upevnění odpadních výpustek DN 75 | kus | 2 |  | 0 |  |  | základní |  | 0 | 0 | 0 | 0 | 0 | 16 | K | 2 | ROZPOCET | 0 | 0 | 0 | 0 | 0 | 1 | 0 | 16 | 16
9 | K | 721194109 | Vyvedení a upevnění odpadních výpustek DN 100 | kus | 6 |  | 0 |  |  | základní |  | 0 | 0 | 0 | 0 | 0 | 16 | K | 2 | ROZPOCET | 0 | 0 | 0 | 0 | 0 | 1 | 0 | 16 | 18
10 | K | 7212741103 | Ventil přivzdušňovací PP DN (75)110 | kus | 1 |  | 0 |  |  | základní |  | 0 | 0 | 0 | 0 | 0 | 16 | K | 2 | ROZPOCET | 0 | 0 | 0 | 0 | 0 | 1 | 0 | 16 | 20
11 | K | 7212741104 | Kondenzační podomítkový sifon DN 32 (např. HL 138) pro klimatizační jednotky-dodávka a montáž | kus | 1 |  | 0 |  |  | základní |  | 0 | 0 | 0 | 0 | 0 | 16 | K | 2 | ROZPOCET | 0 | 0 | 0 | 0 | 0 | 1 | 0 | 16 | 22
12 | K | 721274016 | Nízká podlahová vpust DN 50 se zápachovou uzávěrkou proti unikání zápachu při vyschnutí - dodávka a montáž | kus | 2 |  | 0 |  |  | základní |  | 0 | 0 | 0 | 0 | 0 | 16 | K | 2 | ROZPOCET | 0 | 0 | 0 | 0 | 0 | 1 | 0 | 16 | 24
13 | K | 72140916 | Separátor mechanických částí z odpadní vodymontáž pod výlevku. Odnímatelný kontejner, lehce čistitelný materiál AISI 304, | kus | 1 |  | 0 |  |  | základní |  | 0 | 0 | 0 | 0 | 0 | 16 | K | 2 | ROZPOCET | 0 | 0 | 0 | 0 | 0 | 1 | 0 | 16 | 26
12 | K | 72110802 | Demontáž potrubí PVC DN 100 -DN 200 | M | 15 |  | 0 |  |  | základní |  | 0 | 0 | 0 | 0 | 0 | 16 | K | 2 | ROZPOCET | 0 | 0 | 0 | 0 | 0 | 1 | 0 | 16 | 28
13 | K | 721171803 | Demontáž potrubí z PVC trub do DN 75 | M | 18 |  | 0 |  |  | základní |  | 0 | 0 | 0 | 0 | 0 | 16 | K | 2 | ROZPOCET | 0 | 0 | 0 | 0 | 0 | 1 | 0 | 16 | 30
17 | K | 721220801 | Demontáž zápachových uzávěrek do DN 75 | kus | 13 |  | 0 |  |  | základní |  | 0 | 0 | 0 | 0 | 0 | 16 | K | 2 | ROZPOCET | 0 | 0 | 0 | 0 | 0 | 1 | 0 | 16 | 32
18 | K | 72141803 | Demontáž zápachových uzávěrek DN 100 | kus | 5 |  | 0 |  |  | základní |  | 0 | 0 | 0 | 0 | 0 | 16 | K | 2 | ROZPOCET | 0 | 0 | 0 | 0 | 0 | 1 | 0 | 16 | 34
14 | K | 721279019 | Odvětrávací hlavice DN75- 100 - dodávka a montáž | kus | 7 |  | 0 |  |  | základní |  | 0 | 0 | 0 | 0 | 0 | 16 | K | 2 | ROZPOCET | 0 | 0 | 0 | 0 | 0 | 1 | 0 | 16 | 36
15 | K | 721290111 | Zkouška těsnosti potrubí kanalizace vodou do DN 125 | m | 30 |  | 0 |  |  | základní |  | 0 | 0 | 0 | 0 | 0 | 16 | K | 2 | ROZPOCET | 0 | 0 | 0 | 0 | 0 | 1 | 0 | 16 | 38
16 | K | 998721102 | Přesun hmot tonážní pro vnitřní kanalizace v objektech v do 24 m | t | 0.15 |  | 0 |  |  | základní |  | 0 | 0 | 0 | 0 | 0 | 16 | K | 2 | ROZPOCET | 0 | 0 | 0 | 0 | 0 | 1 | 0 | 16 | 40
| D | 722 | Zdravotechnika - vnitřní vodovod |  |  |  | 0 |  |  |  |  | 0 |  | 0 |  | 0 | 2 | D | 1 | ROZPOCET | [6 empty] | 0
17 | K | 722174022 | Potrubí vodovodní plastové PP-RCT svar polyfuze D 20, SDR 9 | m | 37 |  | 0 |  |  | základní |  | 0 | 0 | 0 | 0 | 0 | 16 | K | 2 | ROZPOCET | 0 | 0 | 0 | 0 | 0 | 1 | 0 | 16 | 42
18 | K | 722174023 | Potrubí vodovodní plastové PP-RCT svar polyfuze D 25, SDR 9 | m | 19.5 |  | 0 |  |  | základní |  | 0 | 0 | 0 | 0 | 0 | 16 | K | 2 | ROZPOCET | 0 | 0 | 0 | 0 | 0 | 1 | 0 | 16 | 44
19 | K | 722174024 | Potrubí vodovodní plastové PP-RCT svar polyfuze D 32, SDR 9 | m | 10 |  | 0 |  |  | základní |  | 0 | 0 | 0 | 0 | 0 | 16 | K | 2 | ROZPOCET | 0 | 0 | 0 | 0 | 0 | 1 | 0 | 16 | 46
20 | K | 722174045 | Ocelové potrubí oceli pozinkované DN 32 - dodávka a montáž včetně izolace proti rosení | m | 12 |  | 0 |  |  | základní |  | 0 | 0 | 0 | 0 | 0 | 16 | K | 2 | ROZPOCET | 0 | 0 | 0 | 0 | 0 | 1 | 0 | 16 | 48
21 | K | 722181211 | Ochrana vodovodního potrubí přilepenými termoizolačními trubicemi z PE tl do 6 mm DN do 22 mm | m | 37 |  | 0 |  |  | základní |  | 0 | 0 | 0 | 0 | 0 | 16 | K | 2 | ROZPOCET | 0 | 0 | 0 | 0 | 0 | 1 | 0 | 16 | 50
22 | K | 722181212 | Ochrana vodovodního potrubí přilepenými termoizolačními trubicemi z PE tl do 6 mm DN do 25 mm | m | 19.5 |  | 0 |  |  | základní |  | 0 | 0 | 0 | 0 | 0 | 16 | K | 2 | ROZPOCET | 0 | 0 | 0 | 0 | 0 | 1 | 0 | 16 | 52
23 | K | 722181231 | Ochrana vodovodního potrubí přilepenými termoizolačními trubicemi z PE tl do 9 mm DN do 32 mm | m | 12 |  | 0 |  |  | základní |  | 0 | 0 | 0 | 0 | 0 | 16 | K | 2 | ROZPOCET | 0 | 0 | 0 | 0 | 0 | 1 | 0 | 16 | 54
24 | K | 722190401 | Vyvedení a upevnění výpustku do DN 25 | kus | 30 |  | 0 |  |  | základní |  | 0 | 0 | 0 | 0 | 0 | 16 | K | 2 | ROZPOCET | 0 | 0 | 0 | 0 | 0 | 1 | 0 | 16 | 56
25 | K | 722232045 | Podomítková zápachová uzávěrka DN40/50 pro pračky a myčky v kombinaci s připo-jením rozvodu vody (mosazná nástěnka 1/2“ vnitřní závit) | kus | 1 |  | 0 |  |  | základní |  | 0 | 0 | 0 | 0 | 0 | 16 | K | 2 | ROZPOCET | 0 | 0 | 0 | 0 | 0 | 1 | 0 | 16 | 58
26 | K | 722232047 | Kohout kulový přímý G PN 42 do 185°C vnitřní závit DN25 | kus | 4 |  | 0 |  |  | základní |  | 0 | 0 | 0 | 0 | 0 | 16 | K | 2 | ROZPOCET | 0 | 0 | 0 | 0 | 0 | 1 | 0 | 16 | 60
46 | K | 722110801 | Demontáž potrubí z ocelových trubek závitových do DN 25 | m | 42 |  | 0 |  |  | základní |  | 0 | 0 | 0 | 0 | 0 | 16 | K | 2 | ROZPOCET | 0 | 0 | 0 | 0 | 0 | 1 | 0 | 16 | 62
47 | K | 722110801.1 | Demontáž potrubí z ocelových trubek závitových DN 25-DN 40 | m | 10 |  | 0 |  |  | základní |  | 0 | 0 | 0 | 0 | 0 | 16 | K | 2 | ROZPOCET | 0 | 0 | 0 | 0 | 0 | 1 | 0 | 16 | 64
29 | K | 722130802 | Hydrant DN 25 s tvarově stálou hadicí dl 30 m ve skříni s instalací do zdi , dodávka a montáž | kpl | 1 |  | 0 |  |  | základní |  | 0 | 0 | 0 | 0 | 0 | 16 | K | 2 | ROZPOCET | 0 | 0 | 0 | 0 | 0 | 1 | 0 | 16 | 66
30 | K | 722290226 | Zkouška těsnosti vodovodního potrubí závitového do DN 50 | m | 69 |  | 0 |  |  | základní |  | 0 | 0 | 0 | 0 | 0 | 16 | K | 2 | ROZPOCET | 0 | 0 | 0 | 0 | 0 | 1 | 0 | 16 | 68
31 | K | 722290234 | Proplach a dezinfekce vodovodního potrubí do DN 80 | m | 69 |  | 0 |  |  | základní |  | 0 | 0 | 0 | 0 | 0 | 16 | K | 2 | ROZPOCET | 0 | 0 | 0 | 0 | 0 | 1 | 0 | 16 | 70
32 | K | 998722102 | Přesun hmot tonážní pro vnitřní vodovod v objektech v do 24 m | t | 0.1 |  | 0 |  |  | základní |  | 0 | 0 | 0 | 0 | 0 | 16 | K | 2 | ROZPOCET | 0 | 0 | 0 | 0 | 0 | 1 | 0 | 16 | 72
| D | 725 | Zdravotechnika - zařizovací předměty |  |  |  | 0 |  |  |  |  | 0 |  | 0 |  | 0 | 2 | D | 1 | ROZPOCET | [6 empty] | 0
31 | K | 725112023 | Klozet keramický závěsný na nosné pvky s hlubokým splachováním odpad vodorovný | soubor | 4 |  | 0 |  |  | základní |  | 0 | 0 | 0 | 0 | 0 | 16 | K | 2 | ROZPOCET | 0 | 0 | 0 | 0 | 0 | 1 | 0 | 16 | 74
32 | K | 725112024 | Klozet keramický závěs. na nosné prvky prodlouž. pro imobilní, výška s prkénkem 460 mm | soubor | 1 |  | 0 |  |  | základní |  | 0 | 0 | 0 | 0 | 0 | 16 | K | 2 | ROZPOCET | 0 | 0 | 0 | 0 | 0 | 1 | 0 | 16 | 76
33 | K | 725112025 | Umyvadlo keramické s otvorem připevněné na stěnu šrouby bílé bez krytu na sifon 550 mm | soubor | 5 |  | 0 |  |  | základní |  | 0 | 0 | 0 | 0 | 0 | 16 | K | 2 | ROZPOCET | 0 | 0 | 0 | 0 | 0 | 1 | 0 | 16 | 78
34 | K | 725112026 | Umyvátko keramické s otvorem připevněné na stěnu šrouby bílé bez krytu na sifon | soubor | 1 |  | 0 |  |  | základní |  | 0 | 0 | 0 | 0 | 0 | 16 | K | 2 | ROZPOCET | 0 | 0 | 0 | 0 | 0 | 1 | 0 | 16 | 80
35 | K | 725112027 | Umyvadlo keramické zdravotní s otvorem připevněné na stěnu šrouby bílé š = 450mm x 350mm | soubor | 1 |  | 0 |  |  | základní |  | 0 | 0 | 0 | 0 | 0 | 16 | K | 2 | ROZPOCET | 0 | 0 | 0 | 0 | 0 | 1 | 0 | 16 | 82
36 | K | 725112028 | Vanička sprchová z litého polymermramoru čtvercová 800x800 mm | soubor | 1 |  | 0 |  |  | základní |  | 0 | 0 | 0 | 0 | 0 | 16 | K | 2 | ROZPOCET | 0 | 0 | 0 | 0 | 0 | 1 | 0 | 16 | 84
37 | K | 725331199 | Výlevka závěsná bez výtokových armatur keramická se sklopnou plastovou mřížkou | soubor | 1 |  | 0 |  |  | základní |  | 0 | 0 | 0 | 0 | 0 | 16 | K | 2 | ROZPOCET | 0 | 0 | 0 | 0 | 0 | 1 | 0 | 16 | 86
38 | K | 725331200 | Nerezový velkokapacitní dvojdřez na nohou o rozměru 1200 x 700 x 850, bez otvoru pro baterii | soubor | 1 |  | 0 |  |  | základní |  | 0 | 0 | 0 | 0 | 0 | 16 | K | 2 | ROZPOCET | 0 | 0 | 0 | 0 | 0 | 1 | 0 | 16 | 88
39 | K | 725331201 | Výlevka nerezová, samostatně stojící, se sklopnou mřížkou, | soubor | 1 |  | 0 |  |  | základní |  | 0 | 0 | 0 | 0 | 0 | 16 | K | 2 | ROZPOCET | 0 | 0 | 0 | 0 | 0 | 1 | 0 | 16 | 90
40 | K | 725813111 | Ventil rohový bez připojovací trubičky nebo flexi hadičky G 1/2 | soubor | 21 |  | 0 |  |  | základní |  | 0 | 0 | 0 | 0 | 0 | 16 | K | 2 | ROZPOCET | 0 | 0 | 0 | 0 | 0 | 1 | 0 | 16 | 92
41 | K | 725813112 | Baterie dřezové stojánkové pákové s otáčivým kulatým ústím | soubor | 1 |  | 0 |  |  | základní |  | 0 | 0 | 0 | 0 | 0 | 16 | K | 2 | ROZPOCET | 0 | 0 | 0 | 0 | 0 | 1 | 0 | 16 | 94
42 | K | 725813113 | Baterie umyvadlové stojánkové pákové bez výpusti | soubor | 6 |  | 0 |  |  | základní |  | 0 | 0 | 0 | 0 | 0 | 16 | K | 2 | ROZPOCET | 0 | 0 | 0 | 0 | 0 | 1 | 0 | 16 | 96
43 | K | 725813114 | Baterie umyvadlové stojánkové pákové s výpustí | soubor | 1 |  | 0 |  |  | základní |  | 0 | 0 | 0 | 0 | 0 | 16 | K | 2 | ROZPOCET | 0 | 0 | 0 | 0 | 0 | 1 | 0 | 16 | 98
44 | K | 725813115 | Sprchová směšovací baterie určená pro montáž do SDK nebo zdi, včetně sprchového setu | soubor | 1 |  | 0 |  |  | základní |  | 0 | 0 | 0 | 0 | 0 | 16 | K | 2 | ROZPOCET | 0 | 0 | 0 | 0 | 0 | 1 | 0 | 16 | 100
45 | K | 725813116 | Nástěnná baterie jednopáková dřezová s prodlouženým otočným ovládacím ramenem - dodávka a montáž | soubor | 3 |  | 0 |  |  | základní |  | 0 | 0 | 0 | 0 | 0 | 16 | K | 2 | ROZPOCET | 0 | 0 | 0 | 0 | 0 | 1 | 0 | 16 | 102
46 | K | 725110811 | Demontáž klozetů s nádrží( výlevek) | soubor | 5 |  | 0 |  |  | základní |  | 0 | 0 | 0 | 0 | 0 | 16 | K | 2 | ROZPOCET | 0 | 0 | 0 | 0 | 0 | 1 | 0 | 16 | 104
47 | K | 725110813 | Demontáž pisoárových stání | soubor | 4 |  | 0 |  |  | základní |  | 0 | 0 | 0 | 0 | 0 | 16 | K | 2 | ROZPOCET | 0 | 0 | 0 | 0 | 0 | 1 | 0 | 16 | 106
48 | K | 725110821 | Demontáž umývadel a dřezů bez výtokových armatur | soubor | 9 |  | 0 |  |  | základní |  | 0 | 0 | 0 | 0 | 0 | 16 | K | 2 | ROZPOCET | 0 | 0 | 0 | 0 | 0 | 1 | 0 | 16 | 108
49 | K | 725820802 | Demontáž baterií stojánkových a nástěnných | soubor | 10 |  | 0 |  |  | základní |  | 0 | 0 | 0 | 0 | 0 | 16 | K | 2 | ROZPOCET | 0 | 0 | 0 | 0 | 0 | 1 | 0 | 16 | 110
50 | K | 725841495 | Dvířka nerezová revizní 300/300 | kus | 3 |  | 0 |  |  | základní |  | 0 | 0 | 0 | 0 | 0 | 16 | K | 2 | ROZPOCET | 0 | 0 | 0 | 0 | 0 | 1 | 0 | 16 | 112
51 | K | 998725102 | Přesun hmot tonážní pro zařizovací předměty v objektech v do 12 m | t | 1.5 |  | 0 |  |  | základní |  | 0 | 0 | 0 | 0 | 0 | 16 | K | 2 | ROZPOCET | 0 | 0 | 0 | 0 | 0 | 1 | 0 | 16 | 114
| D | 726 | Zdravotechnika - předstěnové instalace |  |  |  | 0 |  |  |  |  | 0 |  | 0 |  | 0 | 2 | D | 1 | ROZPOCET | [6 empty] | 0
48 | K | 726131001 | Instalační předstěna - umyvadlo v 1120 mm se stojánkovou baterií do lehkých stěn s kovovou kcí | soubor | 6 |  | 0 |  |  | základní |  | 0 | 0 | 0 | 0 | 0 | 16 | K | 2 | ROZPOCET | 0 | 0 | 0 | 0 | 0 | 1 | 0 | 16 | 116
49 | K | 726131021 | Instalační předstěna - umyvadlo pro postižené, stojánkovou baterií do lehkých stěn s kovovou kcí | soubor | 1 |  | 0 |  |  | základní |  | 0 | 0 | 0 | 0 | 0 | 16 | K | 2 | ROZPOCET | 0 | 0 | 0 | 0 | 0 | 1 | 0 | 16 | 118
50 | K | 726131041 | Instalační předstěna - klozet závěsný v 1120 mm s ovládáním zepředu do leh. stěn s kovovou kcí | soubor | 4 |  | 0 |  |  | základní |  | 0 | 0 | 0 | 0 | 0 | 16 | K | 2 | ROZPOCET | 0 | 0 | 0 | 0 | 0 | 1 | 0 | 16 | 120
51 | K | 726131043 | Instalační předstěna - klozet závěsný v 1120 mm s ovlád.zepředu pro postižené do stěn s kov kcí | soubor | 1 |  | 0 |  |  | základní |  | 0 | 0 | 0 | 0 | 0 | 16 | K | 2 | ROZPOCET | 0 | 0 | 0 | 0 | 0 | 1 | 0 | 16 | 122
52 | K | 726131098 | krycí deska - chrom + oddálené splach. pneumatické podomítkové tlač. ve výšce 900 mm | soubor | 1 |  | 0 |  |  | základní |  | 0 | 0 | 0 | 0 | 0 | 16 | K | 2 | ROZPOCET | 0 | 0 | 0 | 0 | 0 | 1 | 0 | 16 | 124
53 | K | 726131099 | Instalační předstěna - pro výlevku do stěn s kov kcí | soubor | 1 |  | 0 |  |  | základní |  | 0 | 0 | 0 | 0 | 0 | 16 | K | 2 | ROZPOCET | 0 | 0 | 0 | 0 | 0 | 1 | 0 | 16 | 126
54 | K | 998726112 | Přesun hmot tonážní pro instalační prefabrikáty v objektech v do 12 m | t | 0.14 |  | 0 |  |  | základní |  | 0 | 0 | 0 | 0 | 0 | 16 | K | 2 | ROZPOCET | 0 | 0 | 0 | 0 | 0 | 1 | 0 | 16 | 128
| D | 727 | Zdravotechnika - požární ochrana |  |  |  | 0 |  |  |  |  | 0 |  | 0 |  | 0 | 2 | D | 1 | ROZPOCET | [6 empty] | 0
55 | K | 727121112 | Protipožární manžeta D 110 z jedné strany dělící konstrukce -požární odolnost el 90 | kus | 14 |  | 0 |  |  | základní |  | 0 | 0 | 0 | 0 | 0 | 16 | K | 2 | ROZPOCET | 0 | 0 | 0 | 0 | 0 | 1 | 0 | 16 | 130
56 | K | 727121113 | Protipožární tmel dělící konstrukce -požární odolnost el 90 | kg | 3 |  | 0 |  |  | základní |  | 0 | 0 | 0 | 0 | 0 | 16 | K | 2 | ROZPOCET | 0 | 0 | 0 | 0 | 0 | 1 | 0 | 16 | 132

## 02 - Vytápění
{fb452099-acde-4ed7-bfb2-9ebf9152d005}
2
| KRYCÍ LIST SOUPISU PRACÍ | [7 empty] | v --- níže se nacházejí doplnkové a pomocné údaje k sestavám --- v | [8 empty] | False
Stavba:
Dostavba budovy F2 - R02
Objekt:
01 - Investiční náklady
Soupis:
02 - Dostavba 4.NP
Úroveň 4:
02 - Vytápění
| KSO: |  |  |  |  | CC-CZ:
| Místo: |  | Liberec |  |  | Datum: | 14. 5. 2021
| Zadavatel: |  |  |  |  | IČ:
|  | Technická univerzita v Liberci |  |  |  | DIČ:
| Uchazeč: |  |  |  |  | IČ: | Vyplň údaj
|  | Vyplň údaj |  |  |  | DIČ: | Vyplň údaj
| Projektant: |  |  |  |  | IČ:
|  | UNION.ARCH spol. s r.o. |  |  |  | DIČ:
| Zpracovatel: |  |  |  |  | IČ:
|  | PROPOS Liberec s.r.o. |  |  |  | DIČ:
Poznámka:
| Cena bez DPH | [5 empty] | 0
|  |  | Základ daně |  |  | Sazba daně | Výše daně
| DPH | základní | 0 |  |  | 21% | 0
|  | snížená | 0 |  |  | 15% | 0
|  | zákl. přenesená | 0 |  |  | 21% | 0
|  | sníž. přenesená | 0 |  |  | 15% | 0
|  | nulová | 0 |  |  | 0% | 0
| Cena s DPH |  |  | v | CZK |  | 0
REKAPITULACE ČLENĚNÍ SOUPISU PRACÍ
Stavba:
Dostavba budovy F2 - R02
Objekt:
01 - Investiční náklady
Soupis:
02 - Dostavba 4.NP
Úroveň 4:
02 - Vytápění
Místo: |  |  | Liberec |  |  | Datum: | 14. 5. 2021
Zadavatel: |  |  | Technická univerzita v Liberci |  |  | Projektant: | UNION.ARCH spol. s r.o.
Uchazeč: |  |  | Vyplň údaj |  |  | Zpracovatel: | PROPOS Liberec s.r.o.
Kód dílu - Popis | [6 empty] | Cena celkem [CZK]
Náklady stavby celkem | [6 empty] | 0 | [11 empty] | -1
| PSV - Práce a dodávky PSV | [5 empty] | 0
| 713 - Izolace tepelné | [5 empty] | 0
| 727 - Zdravotechnika - požární ochrana | [5 empty] | 0
| 733 - Ústřední vytápění - rozvodné potrubí | [5 empty] | 0
| 734 - Ústřední vytápění - armatury | [5 empty] | 0
| 735 - Ústřední vytápění - otopná tělesa | [5 empty] | 0
| M - Práce a dodávky M | [5 empty] | 0
| 23-M - Montáže potrubí | [5 empty] | 0
| HZS - Hodinové zúčtovací sazby | [5 empty] | 0
| VRN - Vedlejší rozpočtové náklady | [5 empty] | 0
| VRN1 - Průzkumné, geodetické a projektové práce | [5 empty] | 0
SOUPIS PRACÍ
Stavba:
Dostavba budovy F2 - R02
Objekt:
01 - Investiční náklady
Soupis:
02 - Dostavba 4.NP
Úroveň 4:
02 - Vytápění
Místo: |  |  | Liberec |  |  | Datum: | 14. 5. 2021
Zadavatel: |  |  | Technická univerzita v Liberci |  |  | Projektant: | UNION.ARCH spol. s r.o.
Uchazeč: |  |  | Vyplň údaj |  |  | Zpracovatel: | PROPOS Liberec s.r.o.
PČ | Typ | Kód | Popis | MJ | Množství | J.cena [CZK] | Cena celkem [CZK] | Cenová soustava |  | DPH | J. Nh [h] | Nh celkem [h] | J. hmotnost [t] | Hmotnost celkem [t] | J. suť [t] | Suť Celkem [t]
Náklady soupisu celkem | [6 empty] | 0 |  |  |  |  | 0 |  | 0 |  | 0 |  | D | -1 | [7 empty] | 0
| D | PSV | Práce a dodávky PSV |  |  |  | 0 |  |  |  |  | 0 |  | 0 |  | 0 | 2 | D | 0 | ROZPOCET | [6 empty] | 0
| D | 713 | Izolace tepelné |  |  |  | 0 |  |  |  |  | 0 |  | 0 |  | 0 | 2 | D | 1 | ROZPOCET | [6 empty] | 0
1 | K | 713463211 | Montáž izolace tepelné potrubí a ohybů tvarovkami nebo deskami potrubními pouzdry s povrchovou úpravou hliníkovou fólií (izolační materiál ve specifikaci) přelepenými samolepící hliníkovou páskou potrubí jednovrstvá D do 50 mm | m | 90 |  | 0 | CS ÚRS 2020 01 |  | základní |  | 0 | 0 | 0 | 0 | 0 | 16 | K | 2 | ROZPOCET | 0 | 0 | 0 | 0 | 0 | 1 | 0 | 16 | 2
2 | M | 63154002 | pouzdro izolační potrubní z minerální vlny s Al fólií max. 250/100°C 15/20mm | m | 90 |  | 0 | CS ÚRS 2020 01 |  | základní |  | 0 | 0 | 0 | 0 | 0 | 32 | M | 2 | ROZPOCET | 0 | 0 | 0 | 0 | 0 | 1 | 0 | 16 | 4
3 | K | 998713202 | Přesun hmot pro izolace tepelné stanovený procentní sazbou (%) z ceny vodorovná dopravní vzdálenost do 50 m v objektech výšky přes 6 do 12 m | % |  |  | 0 | CS ÚRS 2020 01 |  | základní |  | 0 | 0 | 0 | 0 | 0 | 16 | K | 2 | ROZPOCET | 0 | 0 | 0 | 0 | 0 | 1 | 0 | 16 | 6
| D | 727 | Zdravotechnika - požární ochrana |  |  |  | 0 |  |  |  |  | 0 |  | 0 |  | 0 | 2 | D | 1 | ROZPOCET | [6 empty] | 0
4 | K | 727111R01 | Protipožární ucpávkový tmel/ pěna, eventuálně požární manžety - přesná specifikace dle stavby a požární projektové dokumentace | kg | 3 |  | 0 |  |  | základní |  | 0 | 0 | 0 | 0 | 0 | 16 | K | 2 | ROZPOCET | 0 | 0 | 0 | 0 | 0 | 1 | 0 | 16 | 8
| D | 733 | Ústřední vytápění - rozvodné potrubí |  |  |  | 0 |  |  |  |  | 0 |  | 0 |  | 0 | 2 | D | 1 | ROZPOCET | [6 empty] | 0
5 | K | 733223202 | Potrubí z trubek měděných tvrdých spojovaných tvrdým pájením Ø 15/1 | m | 190 |  | 0 | CS ÚRS 2020 01 |  | základní |  | 0 | 0 | 0 | 0 | 0 | 16 | K | 2 | ROZPOCET | 0 | 0 | 0 | 0 | 0 | 1 | 0 | 16 | 10
6 | K | 7332232R1 | Přechodka Fe15(20) - Cu 15 | m | 34 |  | 0 |  |  | základní |  | 0 | 0 | 0 | 0 | 0 | 16 | K | 2 | ROZPOCET | 0 | 0 | 0 | 0 | 0 | 1 | 0 | 16 | 12
7 | K | 733291101 | Zkoušky těsnosti potrubí z trubek měděných Ø do 35/1,5 | m | 190 |  | 0 | CS ÚRS 2020 01 |  | základní |  | 0 | 0 | 0 | 0 | 0 | 16 | K | 2 | ROZPOCET | 0 | 0 | 0 | 0 | 0 | 1 | 0 | 16 | 14
8 | K | 998733202 | Přesun hmot pro rozvody potrubí stanovený procentní sazbou z ceny vodorovná dopravní vzdálenost do 50 m v objektech výšky přes 6 do 12 m | % |  |  | 0 | CS ÚRS 2020 01 |  | základní |  | 0 | 0 | 0 | 0 | 0 | 16 | K | 2 | ROZPOCET | 0 | 0 | 0 | 0 | 0 | 1 | 0 | 16 | 16
| D | 734 | Ústřední vytápění - armatury |  |  |  | 0 |  |  |  |  | 0 |  | 0 |  | 0 | 2 | D | 1 | ROZPOCET | [6 empty] | 0
9 | K | 734221532 | Ventily regulační závitové termostatické, bez hlavice ovládání PN 16 do 110°C rohové jednoregulační G 1/2 | kus | 1 |  | 0 | CS ÚRS 2020 01 |  | základní |  | 0 | 0 | 0 | 0 | 0 | 16 | K | 2 | ROZPOCET | 0 | 0 | 0 | 0 | 0 | 1 | 0 | 16 | 18
10 | K | 734221545 | Ventily regulační závitové termostatické, bez hlavice ovládání PN 16 do 110°C přímé jednoregulační G 1/2 | kus | 25 |  | 0 | CS ÚRS 2020 01 |  | základní |  | 0 | 0 | 0 | 0 | 0 | 16 | K | 2 | ROZPOCET | 0 | 0 | 0 | 0 | 0 | 1 | 0 | 16 | 20
11 | K | 734221R50 | Ventily regulační závitové hlavice termostatické, pro ovládání ventilů PN 10 do 110°C kapalinové otopných těles, s ochranou proti odcizení | kus | 31 |  | 0 |  |  | základní |  | 0 | 0 | 0 | 0 | 0 | 16 | K | 2 | ROZPOCET | 0 | 0 | 0 | 0 | 0 | 1 | 0 | 16 | 22
12 | K | 734261402 | Šroubení připojovací armatury radiátorů VK PN 10 do 110°C, regulační uzavíratelné rohové G 1/2 x 18 | kus | 5 |  | 0 | CS ÚRS 2020 01 |  | základní |  | 0 | 0 | 0 | 0 | 0 | 16 | K | 2 | ROZPOCET | 0 | 0 | 0 | 0 | 0 | 1 | 0 | 16 | 24
13 | K | 734261417 | Šroubení regulační radiátorové rohové s vypouštěním G 1/2 | kus | 1 |  | 0 | CS ÚRS 2020 01 |  | základní |  | 0 | 0 | 0 | 0 | 0 | 16 | K | 2 | ROZPOCET | 0 | 0 | 0 | 0 | 0 | 1 | 0 | 16 | 26
14 | K | 734261717 | Šroubení regulační radiátorové přímé s vypouštěním G 1/2 | kus | 25 |  | 0 | CS ÚRS 2020 01 |  | základní |  | 0 | 0 | 0 | 0 | 0 | 16 | K | 2 | ROZPOCET | 0 | 0 | 0 | 0 | 0 | 1 | 0 | 16 | 28
15 | K | 734261R01 | Armatura připojovací pro středové spodní připojení koupelnových těles, včetně termostatické hlavice | kus | 2 |  | 0 |  |  | základní |  | 0 | 0 | 0 | 0 | 0 | 16 | K | 2 | ROZPOCET | 0 | 0 | 0 | 0 | 0 | 1 | 0 | 16 | 30
16 | K | 998734202 | Přesun hmot pro armatury stanovený procentní sazbou (%) z ceny vodorovná dopravní vzdálenost do 50 m v objektech výšky přes 6 do 12 m | % |  |  | 0 | CS ÚRS 2020 01 |  | základní |  | 0 | 0 | 0 | 0 | 0 | 16 | K | 2 | ROZPOCET | 0 | 0 | 0 | 0 | 0 | 1 | 0 | 16 | 32
| D | 735 | Ústřední vytápění - otopná tělesa |  |  |  | 0 |  |  |  |  | 0 |  | 0 |  | 0 | 2 | D | 1 | ROZPOCET | [6 empty] | 0
17 | K | 735151533 | Otopná tělesa panelová dvoudesková PN 1,0 MPa, T do 110°C se dvěma přídavnými přestupními plochami výšky tělesa 400 mm stavební délky / výkonu 600 mm / 730 W | kus | 1 |  | 0 | CS ÚRS 2020 01 |  | základní |  | 0 | 0 | 0 | 0 | 0 | 16 | K | 2 | ROZPOCET | 0 | 0 | 0 | 0 | 0 | 1 | 0 | 16 | 34
18 | K | 735151536 | Otopná tělesa panelová dvoudesková PN 1,0 MPa, T do 110°C se dvěma přídavnými přestupními plochami výšky tělesa 400 mm stavební délky / výkonu 900 mm / 1094 W | kus | 2 |  | 0 | CS ÚRS 2020 01 |  | základní |  | 0 | 0 | 0 | 0 | 0 | 16 | K | 2 | ROZPOCET | 0 | 0 | 0 | 0 | 0 | 1 | 0 | 16 | 36
19 | K | 735151540 | Otopná tělesa panelová dvoudesková PN 1,0 MPa, T do 110°C se dvěma přídavnými přestupními plochami výšky tělesa 400 mm stavební délky / výkonu 1400 mm / 1702 W | kus | 1 |  | 0 | CS ÚRS 2020 01 |  | základní |  | 0 | 0 | 0 | 0 | 0 | 16 | K | 2 | ROZPOCET | 0 | 0 | 0 | 0 | 0 | 1 | 0 | 16 | 38
20 | K | 735151541 | Otopná tělesa panelová dvoudesková PN 1,0 MPa, T do 110°C se dvěma přídavnými přestupními plochami výšky tělesa 400 mm stavební délky / výkonu 1600 mm / 1946 W | kus | 21 |  | 0 | CS ÚRS 2020 01 |  | základní |  | 0 | 0 | 0 | 0 | 0 | 16 | K | 2 | ROZPOCET | 0 | 0 | 0 | 0 | 0 | 1 | 0 | 16 | 40
21 | K | 735152293 | Otopná tělesa panelová VK jednodesková PN 1,0 MPa, T do 110°C s jednou přídavnou přestupní plochou výšky tělesa 900 mm stavební délky / výkonu 600 mm / 836 W | kus | 4 |  | 0 | CS ÚRS 2020 01 |  | základní |  | 0 | 0 | 0 | 0 | 0 | 16 | K | 2 | ROZPOCET | 0 | 0 | 0 | 0 | 0 | 1 | 0 | 16 | 42
22 | K | 735152297 | Otopná tělesa panelová VK jednodesková PN 1,0 MPa, T do 110°C s jednou přídavnou přestupní plochou výšky tělesa 900 mm stavební délky / výkonu 1000 mm / 1394 W | kus | 1 |  | 0 | CS ÚRS 2020 01 |  | základní |  | 0 | 0 | 0 | 0 | 0 | 16 | K | 2 | ROZPOCET | 0 | 0 | 0 | 0 | 0 | 1 | 0 | 16 | 44
23 | K | 735164R01 | Otopná tělesa trubková na stěnu výšky tělesa 700 mm, délky 400 mm (standard KS) | kus | 1 |  | 0 |  |  | základní |  | 0 | 0 | 0 | 0 | 0 | 16 | K | 2 | ROZPOCET | 0 | 0 | 0 | 0 | 0 | 1 | 0 | 16 | 46
24 | K | 735164R02 | Otopná tělesa trubková na stěnu výšky tělesa 900 mm, délky 600 mm (standard KLMM) | kus | 2 |  | 0 |  |  | základní |  | 0 | 0 | 0 | 0 | 0 | 16 | K | 2 | ROZPOCET | 0 | 0 | 0 | 0 | 0 | 1 | 0 | 16 | 48
25 | K | 735164R10 | sada pro kombinované vytápění - elektropatrona včetně T - kusu a termostatu, výkon 200 W ovládání na tlačítko s časovým doběhěm | kus | 3 |  | 0 |  |  | základní |  | 0 | 0 | 0 | 0 | 0 | 16 | K | 2 | ROZPOCET | 0 | 0 | 0 | 0 | 0 | 1 | 0 | 16 | 50
26 | K | 998735201 | Přesun hmot pro otopná tělesa stanovený procentní sazbou (%) z ceny vodorovná dopravní vzdálenost do 50 m v objektech výšky do 6 m | % |  |  | 0 | CS ÚRS 2020 01 |  | základní |  | 0 | 0 | 0 | 0 | 0 | 16 | K | 2 | ROZPOCET | 0 | 0 | 0 | 0 | 0 | 1 | 0 | 16 | 52
27 | K | 998735202 | Přesun hmot pro otopná tělesa stanovený procentní sazbou (%) z ceny vodorovná dopravní vzdálenost do 50 m v objektech výšky přes 6 do 12 m | % |  |  | 0 | CS ÚRS 2020 01 |  | základní |  | 0 | 0 | 0 | 0 | 0 | 16 | K | 2 | ROZPOCET | 0 | 0 | 0 | 0 | 0 | 1 | 0 | 16 | 54
| D | M | Práce a dodávky M |  |  |  | 0 |  |  |  |  | 0 |  | 0 |  | 0 | 3 | D | 0 | ROZPOCET | [6 empty] | 0
| D | 23-M | Montáže potrubí |  |  |  | 0 |  |  |  |  | 0 |  | 0 |  | 0 | 3 | D | 1 | ROZPOCET | [6 empty] | 0
28 | K | 230050031 | Doplňkové konstrukce z profilového materiálu zhotovení a montáž | kg | 50 |  | 0 | CS ÚRS 2020 01 |  | základní |  | 0 | 0 | 0 | 0 | 0 | 64 | K | 2 | ROZPOCET | 0 | 0 | 0 | 0 | 0 | 1 | 0 | 64 | 56
29 | M | 31197003 | tyč závitová Pz 4,6 M10 | m | 20 |  | 0 | CS ÚRS 2020 01 |  | základní |  | 0 | 0 | 0 | 0 | 0 | 256 | M | 2 | ROZPOCET | 0 | 0 | 0 | 0 | 0 | 1 | 0 | 64 | 58
30 | M | 13010414 | úhelník ocelový rovnostranný jakost 11 375 40x40x4mm | t | 0.03 |  | 0 | CS ÚRS 2020 01 |  | základní |  | 0 | 0 | 0 | 0 | 0 | 256 | M | 2 | ROZPOCET | 0 | 0 | 0 | 0 | 0 | 1 | 0 | 64 | 60
| D | HZS | Hodinové zúčtovací sazby |  |  |  | 0 |  |  |  |  | 0 |  | 0 |  | 0 | 4 | D | 0 | ROZPOCET | [6 empty] | 0
31 | K | HZS2211 | Hodinové zúčtovací sazby profesí PSV provádění stavebních instalací instalatér | kpl | 1 |  | 0 | CS ÚRS 2020 01 |  | základní |  | 0 | 0 | 0 | 0 | 0 | 262144 | K | 1 | ROZPOCET | 0 | 0 | 0 | 0 | 0 | 1 | 0 | 262144 | 62
| P |  | Poznámka k položce: Poznámka k položce: Náklady na vypuštění stávajícího topného systému, demontáž/ úprava stávajícího topného systému, práce související s demontáží a pod. | [14 empty] | P | 1
32 | K | HZS2491 | Hodinové zúčtovací sazby profesí PSV zednické výpomoci a pomocné práce PSV dělník zednických výpomocí | kpl | 1 |  | 0 | CS ÚRS 2020 01 |  | základní |  | 0 | 0 | 0 | 0 | 0 | 262144 | K | 1 | ROZPOCET | 0 | 0 | 0 | 0 | 0 | 1 | 0 | 262144 | 64
| P |  | Poznámka k položce: Poznámka k položce: Přípravné a pomocné zednické práce, sekání drážek a prostupů, včetně jádrového vrtání diamantovými korunkami, hruhé zapravení | [14 empty] | P | 1
33 | K | HZS4211 | Hodinové zúčtovací sazby ostatních profesí revizní a kontrolní činnost revizní technik | kpl | 1 |  | 0 | CS ÚRS 2020 01 |  | základní |  | 0 | 0 | 0 | 0 | 0 | 262144 | K | 1 | ROZPOCET | 0 | 0 | 0 | 0 | 0 | 1 | 0 | 262144 | 66
| P |  | Poznámka k položce: Poznámka k položce: Proplach a napuštění topného systému, topná a tlaková zkouška, vyregulování systému, zaškolení obsluhy, vypracování provozních řádů, revize, popisné tabulky apod. | [14 empty] | P | 1
| D | VRN | Vedlejší rozpočtové náklady |  |  |  | 0 |  |  |  |  | 0 |  | 0 |  | 0 | 5 | D | 0 | ROZPOCET | [6 empty] | 0
| D | VRN1 | Průzkumné, geodetické a projektové práce |  |  |  | 0 |  |  |  |  | 0 |  | 0 |  | 0 | 5 | D | 1 | ROZPOCET | [6 empty] | 0
34 | K | 013254000 | Dokumentace skutečného provedení stavby | soubor | 1 |  | 0 | CS ÚRS 2020 01 |  | základní |  | 0 | 0 | 0 | 0 | 0 | 4 | K | 2 | ROZPOCET | 0 | 0 | 0 | 0 | 0 | 1 | 0 | 4 | 68

## 03 - Vzduchotechnika
{e3ce6a56-752f-4761-82ee-f45a8c6960f4}
2
| KRYCÍ LIST SOUPISU PRACÍ | [7 empty] | v --- níže se nacházejí doplnkové a pomocné údaje k sestavám --- v | [8 empty] | False
Stavba:
Dostavba budovy F2 - R02
Objekt:
01 - Investiční náklady
Soupis:
02 - Dostavba 4.NP
Úroveň 4:
03 - Vzduchotechnika
| KSO: |  |  |  |  | CC-CZ:
| Místo: |  | Liberec |  |  | Datum: | 14. 5. 2021
| Zadavatel: |  |  |  |  | IČ:
|  | Technická univerzita v Liberci |  |  |  | DIČ:
| Uchazeč: |  |  |  |  | IČ: | Vyplň údaj
|  | Vyplň údaj |  |  |  | DIČ: | Vyplň údaj
| Projektant: |  |  |  |  | IČ:
|  | UNION.ARCH spol. s r.o. |  |  |  | DIČ:
| Zpracovatel: |  |  |  |  | IČ:
|  | PROPOS Liberec s.r.o. |  |  |  | DIČ:
Poznámka:
| Cena bez DPH | [5 empty] | 0
|  |  | Základ daně |  |  | Sazba daně | Výše daně
| DPH | základní | 0 |  |  | 21% | 0
|  | snížená | 0 |  |  | 15% | 0
|  | zákl. přenesená | 0 |  |  | 21% | 0
|  | sníž. přenesená | 0 |  |  | 15% | 0
|  | nulová | 0 |  |  | 0% | 0
| Cena s DPH |  |  | v | CZK |  | 0
REKAPITULACE ČLENĚNÍ SOUPISU PRACÍ
Stavba:
Dostavba budovy F2 - R02
Objekt:
01 - Investiční náklady
Soupis:
02 - Dostavba 4.NP
Úroveň 4:
03 - Vzduchotechnika
Místo: |  |  | Liberec |  |  | Datum: | 14. 5. 2021
Zadavatel: |  |  | Technická univerzita v Liberci |  |  | Projektant: | UNION.ARCH spol. s r.o.
Uchazeč: |  |  | Vyplň údaj |  |  | Zpracovatel: | PROPOS Liberec s.r.o.
Kód dílu - Popis | [6 empty] | Cena celkem [CZK]
Náklady stavby celkem | [6 empty] | 0 | [11 empty] | -1
| 1 - LABORATOŘ A - ATELIÉR - 4.NP | [5 empty] | 0
| 2 - LABORATOŘ B,C,D - DÍLNY - 4.NP | [5 empty] | 0
| 3 - CHLAZENÍ ATELIÉR 4.NP | [5 empty] | 0
| 4 - NEOBSAZENO-POUZE PŘÍPRAVA PRO FILTRY TECHNOLOGIE-4.NP | [5 empty] | 0
| 5 - HYGIENICKÁ ZAŘÍZENÍ - 4.NP | [5 empty] | 0
| 6 - KOMPRESOR, STROJOVNA - 4.NP | [5 empty] | 0
| 7 - DOPLŇKOVÝ MATERIÁL | [5 empty] | 0
| 8 - Pomocné, přípravné a závěrečné vzduchotechnické práce | [5 empty] | 0
SOUPIS PRACÍ
Stavba:
Dostavba budovy F2 - R02
Objekt:
01 - Investiční náklady
Soupis:
02 - Dostavba 4.NP
Úroveň 4:
03 - Vzduchotechnika
Místo: |  |  | Liberec |  |  | Datum: | 14. 5. 2021
Zadavatel: |  |  | Technická univerzita v Liberci |  |  | Projektant: | UNION.ARCH spol. s r.o.
Uchazeč: |  |  | Vyplň údaj |  |  | Zpracovatel: | PROPOS Liberec s.r.o.
PČ | Typ | Kód | Popis | MJ | Množství | J.cena [CZK] | Cena celkem [CZK] | Cenová soustava |  | DPH | J. Nh [h] | Nh celkem [h] | J. hmotnost [t] | Hmotnost celkem [t] | J. suť [t] | Suť Celkem [t]
Náklady soupisu celkem | [6 empty] | 0 |  |  |  |  | 0 |  | 0 |  | 0 |  | D | -1 | [7 empty] | 0
| D | 1 | LABORATOŘ A - ATELIÉR - 4.NP |  |  |  | 0 |  |  |  |  | 0 |  | 0 |  | 0 | 1 | D | 0 | ROZPOCET | [6 empty] | 0
1 | K | 1.1 | Vzduchotechnická jednotka například ..... vel. 1500...., v PARAPETNÍM provedení ( hrdla shora ) + ohřívač Elektro, MaR, řídící jednotka, délka kabeláže k ovladači min.50m., včetně regulátoru Včetně: protiproudého rekuperátoru, filtrů, ventilátorů, připojovacích manžet, uzavírací klapky+servopohon na sání a výtlaku, čidel, čidla venkovní.. sifonů, včetně příslušenství - Ecodesign 2018 ANO. - nebo výrobek srovnatelného standardu | ks | 1 |  | 0 |  |  | základní |  | 0 | 0 | 0 | 0 | 0 | 4 | K | 1 | ROZPOCET | 0 | 0 | 0 | 0 | 0 | 1 | 0 | 4 | 2
| P |  | Poznámka k položce: Kompaktní jednotka (vnitřní). složená z: přívodní část: filtr F7, protiproudý rekuperátor s obtokem, ohřívač - elektro 4,5kW, chladič-výparník (reverz.) - R32; Qch=8kW ; ventilátor 1.350m3/h, 200Pa, EC motor, odsávací část: filtr F5, ventilátor 1.350m3/h, 250Pa, EC motor | [14 empty] | P | 1
2 | K | - | Osazení jednotky poz. 1.1 prvky regulace, čidly, zprovoznění ovládání | ks | 1 |  | 0 |  |  | základní |  | 0 | 0 | 0 | 0 | 0 | 4 | K | 1 | ROZPOCET | 0 | 0 | 0 | 0 | 0 | 1 | 0 | 4 | 4
3 | K | -.1 | Montáž | ks | 1 |  | 0 |  |  | základní |  | 0 | 0 | 0 | 0 | 0 | 4 | K | 1 | ROZPOCET | 0 | 0 | 0 | 0 | 0 | 1 | 0 | 4 | 6
4 | K | 1.2 | Venkovní kondenzační jednotka CHLAZENÍ, Výkon chlazení Qchc= 8 kW, chlazená vzduchem, provedení invertor, referenční výrobek .... (nab.č. ...... ) - nebo výrobek srovnatelného standardu; včetně: expanzního ventilu a příslušenství, řídící skříňky, regulace, regulátoru, ovladače | ks | 1 |  | 0 |  |  | základní |  | 0 | 0 | 0 | 0 | 0 | 4 | K | 1 | ROZPOCET | 0 | 0 | 0 | 0 | 0 | 1 | 0 | 4 | 8
| P |  | Poznámka k položce: invertor, Automatický restart. | [14 empty] | P | 1
5 | K | -.1 | Montáž | ks | 1 |  | 0 |  |  | základní |  | 0 | 0 | 0 | 0 | 0 | 4 | K | 1 | ROZPOCET | 0 | 0 | 0 | 0 | 0 | 1 | 0 | 4 | 10
6 | K | -.2 | Ocelové konzole / rám + silentbloky, pro upevnění venkovní kondenzační jednotky chlazení, vnější rozměr cca 1000x500x500mm | ks | 1 |  | 0 |  |  | základní |  | 0 | 0 | 0 | 0 | 0 | 4 | K | 1 | ROZPOCET | 0 | 0 | 0 | 0 | 0 | 1 | 0 | 4 | 12
| P |  | Poznámka k položce: konzole/rám pod kotvící body poz. 1.2, materiál - ocel. pozink. profily + nátěr RAL; nosnost 100kg | [14 empty] | P | 1
7 | K | -.1 | Montáž | ks | 1 |  | 0 |  |  | základní |  | 0 | 0 | 0 | 0 | 0 | 4 | K | 1 | ROZPOCET | 0 | 0 | 0 | 0 | 0 | 1 | 0 | 4 | 14
8 | K | -.3 | Cu potrubí pro chladírenské účely-svazek (prům. 6 / 12mm) - dle typu jednotky | m | 40 |  | 0 |  |  | základní |  | 0 | 0 | 0 | 0 | 0 | 4 | K | 1 | ROZPOCET | 0 | 0 | 0 | 0 | 0 | 1 | 0 | 4 | 16
| P |  | Poznámka k položce: Cu kruhové potrubí, svazek, včetně náplně chladiva R32, vč. spojovacího a montážního materiálu a materiálu na závěsy a včetně tepelné a parotěsné izolace. | [14 empty] | P | 1
9 | K | -.4 | Montáž | m | 40 |  | 0 |  |  | základní |  | 0 | 0 | 0 | 0 | 0 | 4 | K | 1 | ROZPOCET | 0 | 0 | 0 | 0 | 0 | 1 | 0 | 4 | 18
10 | K | -.5 | Náplň chladiva R32 - chladící médium (2kg..dle bližší specifikace dodavatele) | ks | 1 |  | 0 |  |  | základní |  | 0 | 0 | 0 | 0 | 0 | 4 | K | 1 | ROZPOCET | 0 | 0 | 0 | 0 | 0 | 1 | 0 | 4 | 20
| P |  | Poznámka k položce: pro doplnění systému "SPLIT/VRF/MULTI"-viz. schema dod. | [14 empty] | P | 1
11 | K | -.1 | Montáž | ks | 1 |  | 0 |  |  | základní |  | 0 | 0 | 0 | 0 | 0 | 4 | K | 1 | ROZPOCET | 0 | 0 | 0 | 0 | 0 | 1 | 0 | 4 | 22
12 | K | -.6 | Kabeláže elektro - komunikační (Prověřit!-dle konkrétního typu jednotek - například: 5x1,5mm2) | m | 50 |  | 0 |  |  | základní |  | 0 | 0 | 0 | 0 | 0 | 4 | K | 1 | ROZPOCET | 0 | 0 | 0 | 0 | 0 | 1 | 0 | 4 | 24
| P |  | Poznámka k položce: Kabeláže mezi vnitřní a venkovní jednotkou. Osadit ve spolupráci s profesí elektro | [14 empty] | P | 1
13 | K | -.4 | Montáž | m | 50 |  | 0 |  |  | základní |  | 0 | 0 | 0 | 0 | 0 | 4 | K | 1 | ROZPOCET | 0 | 0 | 0 | 0 | 0 | 1 | 0 | 4 | 26
14 | K | -.7 | Prostup do fasády-chránička cca prům. 200 mm (plast), včetně izolace proti zatečení | ks | 1 |  | 0 |  |  | základní |  | 0 | 0 | 0 | 0 | 0 | 4 | K | 1 | ROZPOCET | 0 | 0 | 0 | 0 | 0 | 1 | 0 | 4 | 28
| P |  | Poznámka k položce: prostup pro Cu potrubí a kabeláž elektro. Chráničku osadit ve spolupráci se stavbou. Včetně izolací proti zatečení. | [14 empty] | P | 1
15 | K | -.1 | Montáž | ks | 1 |  | 0 |  |  | základní |  | 0 | 0 | 0 | 0 | 0 | 4 | K | 1 | ROZPOCET | 0 | 0 | 0 | 0 | 0 | 1 | 0 | 4 | 30
16 | K | 1.3 | Tlumič hluku do kruhového potrubí, například: ... 355 / 900 - nebo výrobek srovnatelného standardu | ks | 6 |  | 0 |  |  | základní |  | 0 | 0 | 0 | 0 | 0 | 4 | K | 1 | ROZPOCET | 0 | 0 | 0 | 0 | 0 | 1 | 0 | 4 | 32
| P |  | Poznámka k položce: pro kruhové potrubí prům. 355 mm, délka tlumiče 900 mm | [14 empty] | P | 1
17 | K | -.1 | Montáž | ks | 6 |  | 0 |  |  | základní |  | 0 | 0 | 0 | 0 | 0 | 4 | K | 1 | ROZPOCET | 0 | 0 | 0 | 0 | 0 | 1 | 0 | 4 | 34
18 | K | 1.4 | Kruhové vzt. potrubí ohebné -HLUK TLUMÍCÍ -typ například SONO..., prům.: 355 mm | m | 2 |  | 0 |  |  | základní |  | 0 | 0 | 0 | 0 | 0 | 4 | K | 1 | ROZPOCET | 0 | 0 | 0 | 0 | 0 | 1 | 0 | 4 | 36
| P |  | Poznámka k položce: s 25mm izolační vrstvy, parotěsné izolace, včetně spojovacího a těsnícího materiálu. | [14 empty] | P | 1
19 | K | -.4 | Montáž | m | 2 |  | 0 |  |  | základní |  | 0 | 0 | 0 | 0 | 0 | 4 | K | 1 | ROZPOCET | 0 | 0 | 0 | 0 | 0 | 1 | 0 | 4 | 38
20 | K | 1.5 | Protidešťová žaluzie PZ-AL (1450x800-dle rámu okna- doměřit) s ochr.sítem a rámem + RAL ..... | ks | 2 |  | 0 |  |  | základní |  | 0 | 0 | 0 | 0 | 0 | 4 | K | 1 | ROZPOCET | 0 | 0 | 0 | 0 | 0 | 1 | 0 | 4 | 40
| P |  | Poznámka k položce: s ochranným sítem a upevňovacím rámem, materiál: hliníkové profily + RAL, průtočná plocha cca 0,85m2 | [14 empty] | P | 1
21 | K | -.1 | Montáž | ks | 2 |  | 0 |  |  | základní |  | 0 | 0 | 0 | 0 | 0 | 4 | K | 1 | ROZPOCET | 0 | 0 | 0 | 0 | 0 | 1 | 0 | 4 | 42
22 | K | 1.6 | Protipožární klapka - prům. 355mm, včetně montážních příložek | ks | 4 |  | 0 |  |  | základní |  | 0 | 0 | 0 | 0 | 0 | 4 | K | 1 | ROZPOCET | 0 | 0 | 0 | 0 | 0 | 1 | 0 | 4 | 44
| P |  | Poznámka k položce: Provedení ovládání: pružinou a teplotní; provedení dle ČSN EN 1366-2 ; dále s konc. spinačem polohy "otevřeno i zavřeno"; příprava pro osazení servopohonu | [14 empty] | P | 1
23 | K | -.1 | Montáž | ks | 4 |  | 0 |  |  | základní |  | 0 | 0 | 0 | 0 | 0 | 4 | K | 1 | ROZPOCET | 0 | 0 | 0 | 0 | 0 | 1 | 0 | 4 | 46
24 | K | 1.7 | Regulační klapka jednolistá pro kruhové potrubí prům. 160mm.R , ovládání ruční, s aretací polohy listu | ks | 4 |  | 0 |  |  | základní |  | 0 | 0 | 0 | 0 | 0 | 4 | K | 1 | ROZPOCET | 0 | 0 | 0 | 0 | 0 | 1 | 0 | 4 | 48
| P |  | Poznámka k položce: materiál: ocelový pozink. plech, profily | [14 empty] | P | 1
25 | K | -.1 | Montáž | ks | 4 |  | 0 |  |  | základní |  | 0 | 0 | 0 | 0 | 0 | 4 | K | 1 | ROZPOCET | 0 | 0 | 0 | 0 | 0 | 1 | 0 | 4 | 50
26 | K | 1.8 | Obdélníková výustka pro kruhové potrubí, komfortní, 425x125, 2.O - R1, přívodní + RAL…. | ks | 10 |  | 0 |  |  | základní |  | 0 | 0 | 0 | 0 | 0 | 4 | K | 1 | ROZPOCET | 0 | 0 | 0 | 0 | 0 | 1 | 0 | 4 | 52
| P |  | Poznámka k položce: mater.: Al. profily, dvouřadá s regulačním ústrojím-protiběžné listy + RAL…. | [14 empty] | P | 1
27 | K | -.1 | Montáž | ks | 10 |  | 0 |  |  | základní |  | 0 | 0 | 0 | 0 | 0 | 4 | K | 1 | ROZPOCET | 0 | 0 | 0 | 0 | 0 | 1 | 0 | 4 | 54
28 | K | 1.9 | Obdélníková výustka pro kruhové potrubí, komfortní, 525x75, 2.O - R1, přívodní + RAL…. | ks | 2 |  | 0 |  |  | základní |  | 0 | 0 | 0 | 0 | 0 | 4 | K | 1 | ROZPOCET | 0 | 0 | 0 | 0 | 0 | 1 | 0 | 4 | 56
| P |  | Poznámka k položce: mater.: Al. profily, dvouřadá s regulačním ústrojím-protiběžné listy + RAL…. | [14 empty] | P | 1
29 | K | -.1 | Montáž | ks | 2 |  | 0 |  |  | základní |  | 0 | 0 | 0 | 0 | 0 | 4 | K | 1 | ROZPOCET | 0 | 0 | 0 | 0 | 0 | 1 | 0 | 4 | 58
30 | K | 1.10 | Obdélníková výustka pro kruhové potrubí, komfortní, 525x75, 1.O - R1, odvodní + RAL…. | ks | 2 |  | 0 |  |  | základní |  | 0 | 0 | 0 | 0 | 0 | 4 | K | 1 | ROZPOCET | 0 | 0 | 0 | 0 | 0 | 1 | 0 | 4 | 60
| P |  | Poznámka k položce: mater.: Al. profily, jednořadá s regulačním ústrojím-protiběžné listy + RAL…. | [14 empty] | P | 1
31 | K | -.1 | Montáž | ks | 2 |  | 0 |  |  | základní |  | 0 | 0 | 0 | 0 | 0 | 4 | K | 1 | ROZPOCET | 0 | 0 | 0 | 0 | 0 | 1 | 0 | 4 | 62
32 | K | 1.11 | Obdélníková výustka pro čtyřhranné potrubí, komfortní, 600x300, 1.O - R1, odvodní + RAL…. | ks | 1 |  | 0 |  |  | základní |  | 0 | 0 | 0 | 0 | 0 | 4 | K | 1 | ROZPOCET | 0 | 0 | 0 | 0 | 0 | 1 | 0 | 4 | 64
| P |  | Poznámka k položce: mater.: Al. profily, jednořadá s regulačním ústrojím-protiběžné listy + RAL…. | [14 empty] | P | 1
33 | K | -.1 | Montáž | ks | 1 |  | 0 |  |  | základní |  | 0 | 0 | 0 | 0 | 0 | 4 | K | 1 | ROZPOCET | 0 | 0 | 0 | 0 | 0 | 1 | 0 | 4 | 66
34 | K | -.8 | Čtyřhranné vzduchotechnické potrubí sk.I, materiál ocel. pozink. plech | m2 | 20 |  | 0 |  |  | základní |  | 0 | 0 | 0 | 0 | 0 | 4 | K | 1 | ROZPOCET | 0 | 0 | 0 | 0 | 0 | 1 | 0 | 4 | 68
| P |  | Poznámka k položce: spojované R spoji a těsněné samolepicím těsněním, třída těsnosti B, vč. spojovacího a montážního materiálu a materiálu na závěsy s pružným uložením | [14 empty] | P | 1
35 | K | -.9 | Montáž | m2 | 20 |  | 0 |  |  | základní |  | 0 | 0 | 0 | 0 | 0 | 4 | K | 1 | ROZPOCET | 0 | 0 | 0 | 0 | 0 | 1 | 0 | 4 | 70
36 | K | -.10 | Kruhové vzt. potrubí pevné - SPIRO , materiál ocel. pozink. plech, prům.: 160 mm | m | 9 |  | 0 |  |  | základní |  | 0 | 0 | 0 | 0 | 0 | 4 | K | 1 | ROZPOCET | 0 | 0 | 0 | 0 | 0 | 1 | 0 | 4 | 72
| P |  | Poznámka k položce: vč. spojovacího a montážního materiálu a materiálu na závěsy s pružným uložením | [14 empty] | P | 1
37 | K | -.4 | Montáž | m | 9 |  | 0 |  |  | základní |  | 0 | 0 | 0 | 0 | 0 | 4 | K | 1 | ROZPOCET | 0 | 0 | 0 | 0 | 0 | 1 | 0 | 4 | 74
38 | K | -.11 | Kruhové vzt. potrubí pevné - SPIRO , materiál ocel. pozink. plech, prům.: 315 mm | m | 40 |  | 0 |  |  | základní |  | 0 | 0 | 0 | 0 | 0 | 4 | K | 1 | ROZPOCET | 0 | 0 | 0 | 0 | 0 | 1 | 0 | 4 | 76
| P |  | Poznámka k položce: vč. spojovacího a montážního materiálu a materiálu na závěsy s pružným uložením | [14 empty] | P | 1
39 | K | -.4 | Montáž | m | 40 |  | 0 |  |  | základní |  | 0 | 0 | 0 | 0 | 0 | 4 | K | 1 | ROZPOCET | 0 | 0 | 0 | 0 | 0 | 1 | 0 | 4 | 78
40 | K | -.12 | Kruhové vzt. potrubí pevné - SPIRO , materiál ocel. pozink. plech, prům.: 355 mm | m | 30 |  | 0 |  |  | základní |  | 0 | 0 | 0 | 0 | 0 | 4 | K | 1 | ROZPOCET | 0 | 0 | 0 | 0 | 0 | 1 | 0 | 4 | 80
| P |  | Poznámka k položce: vč. spojovacího a montážního materiálu a materiálu na závěsy s pružným uložením | [14 empty] | P | 1
41 | K | -.4 | Montáž | m | 30 |  | 0 |  |  | základní |  | 0 | 0 | 0 | 0 | 0 | 4 | K | 1 | ROZPOCET | 0 | 0 | 0 | 0 | 0 | 1 | 0 | 4 | 82
42 | K | -.13 | Tepelná izolace vzt. potrubí z min. vlny tl. 60mm, /izolace vzt. potrubí sání a výfuku, strojovna/ | m2 | 40 |  | 0 |  |  | základní |  | 0 | 0 | 0 | 0 | 0 | 4 | K | 1 | ROZPOCET | 0 | 0 | 0 | 0 | 0 | 1 | 0 | 4 | 84
| P |  | Poznámka k položce: povrch hliniková folie, upevněná na trny, spoje přelepeny Al.páskou | [14 empty] | P | 1
43 | K | -.9 | Montáž | m2 | 40 |  | 0 |  |  | základní |  | 0 | 0 | 0 | 0 | 0 | 4 | K | 1 | ROZPOCET | 0 | 0 | 0 | 0 | 0 | 1 | 0 | 4 | 86
44 | K | -.14 | Protipožární izolace vzt. potrubí-odolnost 30min. | m2 | 4 |  | 0 |  |  | základní |  | 0 | 0 | 0 | 0 | 0 | 4 | K | 1 | ROZPOCET | 0 | 0 | 0 | 0 | 0 | 1 | 0 | 4 | 88
| P |  | Poznámka k položce: Typ izolace a její upevnění na vzt. potrubí musí mít platný atest zkušebního ústavu. | [14 empty] | P | 1
45 | K | -.9 | Montáž | m2 | 4 |  | 0 |  |  | základní |  | 0 | 0 | 0 | 0 | 0 | 4 | K | 1 | ROZPOCET | 0 | 0 | 0 | 0 | 0 | 1 | 0 | 4 | 90
46 | K | -.15 | Tabule pozinkovaného plechu t=1mm pro opravy | ks | 1 |  | 0 |  |  | základní |  | 0 | 0 | 0 | 0 | 0 | 4 | K | 1 | ROZPOCET | 0 | 0 | 0 | 0 | 0 | 1 | 0 | 4 | 92
| D | 2 | LABORATOŘ B,C,D - DÍLNY - 4.NP |  |  |  | 0 |  |  |  |  | 0 |  | 0 |  | 0 | 1 | D | 0 | ROZPOCET | [6 empty] | 0
1 | K | 2.1 | Vzduchotechnická jednotka například ..... vel. 5100...., v PARAPETNÍM provedení ( hrdla shora ) + ohřívač Elektro, MaR, řídící jednotka, délka kabeláže k ovladači min.50m., včetně regulátoru Včetně: protiproudého rekuperátoru, filtrů, ventilátorů, připojovacích manžet, uzavírací klapky+servopohon na sání a výtlaku, čidel, čidla venkovní.. sifonů, včetně příslušenství - Ecodesign 2018 ANO. - nebo výrobek srovnatelného standardu | ks | 1 |  | 0 |  |  | základní |  | 0 | 0 | 0 | 0 | 0 | 4 | K | 1 | ROZPOCET | 0 | 0 | 0 | 0 | 0 | 1 | 0 | 4 | 94
| P |  | Poznámka k položce: Kompaktní jednotka (vnitřní). složená z: přívodní část: filtr M5, protiproudý rekuperátor s obtokem, ohřívač - elektro 22,5kW, chladič-výparník (reverz.) - R410A; Qch=23kW ; ventilátor 4.000m3/h, 200Pa, EC motor, odsávací část: filtr M5, ventilátor 4.000m3/h, 250Pa, EC motor | [14 empty] | P | 1
2 | K | -.16 | Osazení jednotky poz. 2.1 prvky regulace, čidly, zprovoznění ovládání | ks | 1 |  | 0 |  |  | základní |  | 0 | 0 | 0 | 0 | 0 | 4 | K | 1 | ROZPOCET | 0 | 0 | 0 | 0 | 0 | 1 | 0 | 4 | 96
3 | K | -.1 | Montáž | ks | 1 |  | 0 |  |  | základní |  | 0 | 0 | 0 | 0 | 0 | 4 | K | 1 | ROZPOCET | 0 | 0 | 0 | 0 | 0 | 1 | 0 | 4 | 98
4 | K | 2.2 | Venkovní kondenzační jednotka CHLAZENÍ, Výkon chlazení Qchc= 23 kW, chlazená vzduchem, provedení invertor, referenční výrobek .... (nab.č. ...... ) - nebo výrobek srovnatelného standardu; včetně: expanzního ventilu a příslušenství, řídící skříňky, regulace, regulátoru, ovladače | ks | 1 |  | 0 |  |  | základní |  | 0 | 0 | 0 | 0 | 0 | 4 | K | 1 | ROZPOCET | 0 | 0 | 0 | 0 | 0 | 1 | 0 | 4 | 100
| P |  | Poznámka k položce: invertor, Automatický restart. | [14 empty] | P | 1
5 | K | -.1 | Montáž | ks | 1 |  | 0 |  |  | základní |  | 0 | 0 | 0 | 0 | 0 | 4 | K | 1 | ROZPOCET | 0 | 0 | 0 | 0 | 0 | 1 | 0 | 4 | 102
6 | K | -.2 | Ocelové konzole / rám + silentbloky, pro upevnění venkovní kondenzační jednotky chlazení, vnější rozměr cca 1000x500x500mm | ks | 1 |  | 0 |  |  | základní |  | 0 | 0 | 0 | 0 | 0 | 4 | K | 1 | ROZPOCET | 0 | 0 | 0 | 0 | 0 | 1 | 0 | 4 | 104
| P |  | Poznámka k položce: konzole/rám pod kotvící body poz. 1.2, materiál - ocel. pozink. profily + nátěr RAL; nosnost 100kg | [14 empty] | P | 1
7 | K | -.1 | Montáž | ks | 1 |  | 0 |  |  | základní |  | 0 | 0 | 0 | 0 | 0 | 4 | K | 1 | ROZPOCET | 0 | 0 | 0 | 0 | 0 | 1 | 0 | 4 | 106
8 | K | -.17 | Cu potrubí pro chladírenské účely-svazek (prům. 12 / 22mm) - dle typu jednotky | m | 35 |  | 0 |  |  | základní |  | 0 | 0 | 0 | 0 | 0 | 4 | K | 1 | ROZPOCET | 0 | 0 | 0 | 0 | 0 | 1 | 0 | 4 | 108
| P |  | Poznámka k položce: Cu kruhové potrubí, svazek, včetně náplně chladiva R410A, vč. spojovacího a montážního materiálu a materiálu na závěsy a včetně tepelné a parotěsné izolace. | [14 empty] | P | 1
9 | K | -.4 | Montáž | m | 35 |  | 0 |  |  | základní |  | 0 | 0 | 0 | 0 | 0 | 4 | K | 1 | ROZPOCET | 0 | 0 | 0 | 0 | 0 | 1 | 0 | 4 | 110
10 | K | -.18 | Náplň chladiva R410A - chladící médium (2kg..dle bližší specifikace dodavatele) | ks | 1 |  | 0 |  |  | základní |  | 0 | 0 | 0 | 0 | 0 | 4 | K | 1 | ROZPOCET | 0 | 0 | 0 | 0 | 0 | 1 | 0 | 4 | 112
| P |  | Poznámka k položce: pro doplnění systému "SPLIT/VRF/MULTI"-viz. schema dod. | [14 empty] | P | 1
11 | K | -.1 | Montáž | ks | 1 |  | 0 |  |  | základní |  | 0 | 0 | 0 | 0 | 0 | 4 | K | 1 | ROZPOCET | 0 | 0 | 0 | 0 | 0 | 1 | 0 | 4 | 114
12 | K | -.6 | Kabeláže elektro - komunikační (Prověřit!-dle konkrétního typu jednotek - například: 5x1,5mm2) | m | 40 |  | 0 |  |  | základní |  | 0 | 0 | 0 | 0 | 0 | 4 | K | 1 | ROZPOCET | 0 | 0 | 0 | 0 | 0 | 1 | 0 | 4 | 116
| P |  | Poznámka k položce: Kabeláže mezi vnitřní a venkovní jednotkou. Osadit ve spolupráci s profesí elektro | [14 empty] | P | 1
13 | K | -.4 | Montáž | m | 40 |  | 0 |  |  | základní |  | 0 | 0 | 0 | 0 | 0 | 4 | K | 1 | ROZPOCET | 0 | 0 | 0 | 0 | 0 | 1 | 0 | 4 | 118
14 | K | -.7 | Prostup do fasády-chránička cca prům. 200 mm (plast), včetně izolace proti zatečení | ks | 1 |  | 0 |  |  | základní |  | 0 | 0 | 0 | 0 | 0 | 4 | K | 1 | ROZPOCET | 0 | 0 | 0 | 0 | 0 | 1 | 0 | 4 | 120
| P |  | Poznámka k položce: prostup pro Cu potrubí a kabeláž elektro. Chráničku osadit ve spolupráci se stavbou. Včetně izolací proti zatečení. | [14 empty] | P | 1
15 | K | -.1 | Montáž | ks | 1 |  | 0 |  |  | základní |  | 0 | 0 | 0 | 0 | 0 | 4 | K | 1 | ROZPOCET | 0 | 0 | 0 | 0 | 0 | 1 | 0 | 4 | 122
16 | K | 2.3 | Tlumič hluku v plášti 600x500 L=1000mm - buňkový / sání, výfuk / | ks | 2 |  | 0 |  |  | základní |  | 0 | 0 | 0 | 0 | 0 | 4 | K | 1 | ROZPOCET | 0 | 0 | 0 | 0 | 0 | 1 | 0 | 4 | 124
| P |  | Poznámka k položce: buňka tlumiče hluku (3x) - G.200x500x1000 s náběhy na obou koncích | [14 empty] | P | 1
17 | K | -.1 | Montáž | ks | 2 |  | 0 |  |  | základní |  | 0 | 0 | 0 | 0 | 0 | 4 | K | 1 | ROZPOCET | 0 | 0 | 0 | 0 | 0 | 1 | 0 | 4 | 126
18 | K | 2.4 | Tlumič hluku v plášti 600x500 L=1000mm - buňkový / přívod / | ks | 2 |  | 0 |  |  | základní |  | 0 | 0 | 0 | 0 | 0 | 4 | K | 1 | ROZPOCET | 0 | 0 | 0 | 0 | 0 | 1 | 0 | 4 | 128
| P |  | Poznámka k položce: buňka tlumiče hluku (3x) - G.200x500x1000 s náběhy na obou koncích | [14 empty] | P | 1
19 | K | -.1 | Montáž | ks | 2 |  | 0 |  |  | základní |  | 0 | 0 | 0 | 0 | 0 | 4 | K | 1 | ROZPOCET | 0 | 0 | 0 | 0 | 0 | 1 | 0 | 4 | 130
20 | K | 2.5 | Tlumič hluku v plášti 600x500 L=500mm - buňkový / odvod / | ks | 1 |  | 0 |  |  | základní |  | 0 | 0 | 0 | 0 | 0 | 4 | K | 1 | ROZPOCET | 0 | 0 | 0 | 0 | 0 | 1 | 0 | 4 | 132
| P |  | Poznámka k položce: buňka tlumiče hluku (3x) - G.200x500x500 s náběhy na obou koncích | [14 empty] | P | 1
21 | K | -.1 | Montáž | ks | 1 |  | 0 |  |  | základní |  | 0 | 0 | 0 | 0 | 0 | 4 | K | 1 | ROZPOCET | 0 | 0 | 0 | 0 | 0 | 1 | 0 | 4 | 134
22 | K | 2.6 | Tlumič hluku v plášti 600x500 L=1500mm - buňkový / odvod / | ks | 1 |  | 0 |  |  | základní |  | 0 | 0 | 0 | 0 | 0 | 4 | K | 1 | ROZPOCET | 0 | 0 | 0 | 0 | 0 | 1 | 0 | 4 | 136
| P |  | Poznámka k položce: buňka tlumiče hluku (3x) - G.200x500x1500 s náběhy na obou koncích | [14 empty] | P | 1
23 | K | -.1 | Montáž | ks | 1 |  | 0 |  |  | základní |  | 0 | 0 | 0 | 0 | 0 | 4 | K | 1 | ROZPOCET | 0 | 0 | 0 | 0 | 0 | 1 | 0 | 4 | 138
24 | K | 2.7 | Protipožární klapka - 450x450mm, včetně montážních příložek | ks | 2 |  | 0 |  |  | základní |  | 0 | 0 | 0 | 0 | 0 | 4 | K | 1 | ROZPOCET | 0 | 0 | 0 | 0 | 0 | 1 | 0 | 4 | 140
| P |  | Poznámka k položce: Provedení ovládání: pružinou a teplotní; provedení dle ČSN EN 1366-2 ; dále s konc. spinačem polohy "otevřeno i zavřeno"; příprava pro osazení servopohonu | [14 empty] | P | 1
25 | K | -.1 | Montáž | ks | 2 |  | 0 |  |  | základní |  | 0 | 0 | 0 | 0 | 0 | 4 | K | 1 | ROZPOCET | 0 | 0 | 0 | 0 | 0 | 1 | 0 | 4 | 142
26 | K | 2.8 | Protipožární klapka - 500x500mm, včetně montážních příložek | ks | 2 |  | 0 |  |  | základní |  | 0 | 0 | 0 | 0 | 0 | 4 | K | 1 | ROZPOCET | 0 | 0 | 0 | 0 | 0 | 1 | 0 | 4 | 144
| P |  | Poznámka k položce: Provedení ovládání: pružinou a teplotní; provedení dle ČSN EN 1366-2 ; dále s konc. spinačem polohy "otevřeno i zavřeno"; příprava pro osazení servopohonu | [14 empty] | P | 1
27 | K | -.1 | Montáž | ks | 2 |  | 0 |  |  | základní |  | 0 | 0 | 0 | 0 | 0 | 4 | K | 1 | ROZPOCET | 0 | 0 | 0 | 0 | 0 | 1 | 0 | 4 | 146
28 | K | 2.9 | Regulační klapka jednolistá pro kruhové potrubí prům. 450mm.R , ovládání ruční, s aretací polohy listu | ks | 1 |  | 0 |  |  | základní |  | 0 | 0 | 0 | 0 | 0 | 4 | K | 1 | ROZPOCET | 0 | 0 | 0 | 0 | 0 | 1 | 0 | 4 | 148
| P |  | Poznámka k položce: materiál: ocelový pozink. plech, profily | [14 empty] | P | 1
29 | K | -.1 | Montáž | ks | 1 |  | 0 |  |  | základní |  | 0 | 0 | 0 | 0 | 0 | 4 | K | 1 | ROZPOCET | 0 | 0 | 0 | 0 | 0 | 1 | 0 | 4 | 150
30 | K | 2.10 | Přívodní, difuzorový anemostat kruhový, prům. 315mm …. + RAL.....… | ks | 8 |  | 0 |  |  | základní |  | 0 | 0 | 0 | 0 | 0 | 4 | K | 1 | ROZPOCET | 0 | 0 | 0 | 0 | 0 | 1 | 0 | 4 | 152
| P |  | Poznámka k položce: vertikální připojení, přívod 500 m3/h; pz=15Pa; RAL určí architekt projektu | [14 empty] | P | 1
31 | K | -.1 | Montáž | ks | 8 |  | 0 |  |  | základní |  | 0 | 0 | 0 | 0 | 0 | 4 | K | 1 | ROZPOCET | 0 | 0 | 0 | 0 | 0 | 1 | 0 | 4 | 154
32 | K | 2.11 | Obdélníková výustka pro kruhové potrubí, komfortní, 525x125, 1.O - R1, odvodní + RAL…. | ks | 16 |  | 0 |  |  | základní |  | 0 | 0 | 0 | 0 | 0 | 4 | K | 1 | ROZPOCET | 0 | 0 | 0 | 0 | 0 | 1 | 0 | 4 | 156
| P |  | Poznámka k položce: mater.: Al. profily, jednořadá s regulačním ústrojím-protiběžné listy + RAL…. | [14 empty] | P | 1
33 | K | -.1 | Montáž | ks | 16 |  | 0 |  |  | základní |  | 0 | 0 | 0 | 0 | 0 | 4 | K | 1 | ROZPOCET | 0 | 0 | 0 | 0 | 0 | 1 | 0 | 4 | 158
34 | K | -.8 | Čtyřhranné vzduchotechnické potrubí sk.I, materiál ocel. pozink. plech | m2 | 95 |  | 0 |  |  | základní |  | 0 | 0 | 0 | 0 | 0 | 4 | K | 1 | ROZPOCET | 0 | 0 | 0 | 0 | 0 | 1 | 0 | 4 | 160
| P |  | Poznámka k položce: spojované R spoji a těsněné samolepicím těsněním, třída těsnosti B, vč. spojovacího a montážního materiálu a materiálu na závěsy s pružným uložením | [14 empty] | P | 1
35 | K | -.9 | Montáž | m2 | 95 |  | 0 |  |  | základní |  | 0 | 0 | 0 | 0 | 0 | 4 | K | 1 | ROZPOCET | 0 | 0 | 0 | 0 | 0 | 1 | 0 | 4 | 162
36 | K | -.11 | Kruhové vzt. potrubí pevné - SPIRO , materiál ocel. pozink. plech, prům.: 315 mm | m | 20 |  | 0 |  |  | základní |  | 0 | 0 | 0 | 0 | 0 | 4 | K | 1 | ROZPOCET | 0 | 0 | 0 | 0 | 0 | 1 | 0 | 4 | 164
| P |  | Poznámka k položce: vč. spojovacího a montážního materiálu a materiálu na závěsy s pružným uložením | [14 empty] | P | 1
37 | K | -.4 | Montáž | m | 20 |  | 0 |  |  | základní |  | 0 | 0 | 0 | 0 | 0 | 4 | K | 1 | ROZPOCET | 0 | 0 | 0 | 0 | 0 | 1 | 0 | 4 | 166
38 | K | -.19 | Kruhové vzt. potrubí pevné - SPIRO , materiál ocel. pozink. plech, prům.: 450 mm | m | 14 |  | 0 |  |  | základní |  | 0 | 0 | 0 | 0 | 0 | 4 | K | 1 | ROZPOCET | 0 | 0 | 0 | 0 | 0 | 1 | 0 | 4 | 168
| P |  | Poznámka k položce: vč. spojovacího a montážního materiálu a materiálu na závěsy s pružným uložením | [14 empty] | P | 1
39 | K | -.4 | Montáž | m | 14 |  | 0 |  |  | základní |  | 0 | 0 | 0 | 0 | 0 | 4 | K | 1 | ROZPOCET | 0 | 0 | 0 | 0 | 0 | 1 | 0 | 4 | 170
40 | K | -.20 | Kruhové vzt. potrubí pevné - SPIRO , materiál ocel. pozink. plech, prům.: 500 mm | m | 8 |  | 0 |  |  | základní |  | 0 | 0 | 0 | 0 | 0 | 4 | K | 1 | ROZPOCET | 0 | 0 | 0 | 0 | 0 | 1 | 0 | 4 | 172
| P |  | Poznámka k položce: vč. spojovacího a montážního materiálu a materiálu na závěsy s pružným uložením | [14 empty] | P | 1
41 | K | -.4 | Montáž | m | 8 |  | 0 |  |  | základní |  | 0 | 0 | 0 | 0 | 0 | 4 | K | 1 | ROZPOCET | 0 | 0 | 0 | 0 | 0 | 1 | 0 | 4 | 174
42 | K | -.21 | Kruhové vzt. potrubí pevné - SPIRO , materiál ocel. pozink. plech, prům.: 560 mm | m | 15 |  | 0 |  |  | základní |  | 0 | 0 | 0 | 0 | 0 | 4 | K | 1 | ROZPOCET | 0 | 0 | 0 | 0 | 0 | 1 | 0 | 4 | 176
| P |  | Poznámka k položce: vč. spojovacího a montážního materiálu a materiálu na závěsy s pružným uložením | [14 empty] | P | 1
43 | K | -.4 | Montáž | m | 15 |  | 0 |  |  | základní |  | 0 | 0 | 0 | 0 | 0 | 4 | K | 1 | ROZPOCET | 0 | 0 | 0 | 0 | 0 | 1 | 0 | 4 | 178
44 | K | -.13 | Tepelná izolace vzt. potrubí z min. vlny tl. 60mm, /izolace vzt. potrubí sání a výfuku, strojovna/ | m2 | 80 |  | 0 |  |  | základní |  | 0 | 0 | 0 | 0 | 0 | 4 | K | 1 | ROZPOCET | 0 | 0 | 0 | 0 | 0 | 1 | 0 | 4 | 180
| P |  | Poznámka k položce: povrch hliniková folie, upevněná na trny, spoje přelepeny Al.páskou | [14 empty] | P | 1
45 | K | -.9 | Montáž | m2 | 80 |  | 0 |  |  | základní |  | 0 | 0 | 0 | 0 | 0 | 4 | K | 1 | ROZPOCET | 0 | 0 | 0 | 0 | 0 | 1 | 0 | 4 | 182
46 | K | -.14 | Protipožární izolace vzt. potrubí-odolnost 30min. | m2 | 4 |  | 0 |  |  | základní |  | 0 | 0 | 0 | 0 | 0 | 4 | K | 1 | ROZPOCET | 0 | 0 | 0 | 0 | 0 | 1 | 0 | 4 | 184
| P |  | Poznámka k položce: Typ izolace a její upevnění na vzt. potrubí musí mít platný atest zkušebního ústavu. | [14 empty] | P | 1
47 | K | -.9 | Montáž | m2 | 4 |  | 0 |  |  | základní |  | 0 | 0 | 0 | 0 | 0 | 4 | K | 1 | ROZPOCET | 0 | 0 | 0 | 0 | 0 | 1 | 0 | 4 | 186
48 | K | -.15 | Tabule pozinkovaného plechu t=1mm pro opravy | ks | 1 |  | 0 |  |  | základní |  | 0 | 0 | 0 | 0 | 0 | 4 | K | 1 | ROZPOCET | 0 | 0 | 0 | 0 | 0 | 1 | 0 | 4 | 188
| D | 3 | CHLAZENÍ ATELIÉR 4.NP |  |  |  | 0 |  |  |  |  | 0 |  | 0 |  | 0 | 1 | D | 0 | ROZPOCET | [6 empty] | 0
1 | K | 3.1 | Kondenzační jednotka chlazení SPLIT- invertor Qch= 12-13 kW, převýšení mezi vnitřní a venkovní jednotkou 5m, referenční výrobek například:…... (nab.č..........) - nebo výrobek srovnatelného standardu | ks | 1 |  | 0 |  |  | základní |  | 0 | 0 | 0 | 0 | 0 | 4 | K | 1 | ROZPOCET | 0 | 0 | 0 | 0 | 0 | 1 | 0 | 4 | 190
| P |  | Poznámka k položce: Vzduchem chlazená jednotka systému SPLIT-invertor, pro venkovní instalaci, Automatický restart | [14 empty] | P | 1
2 | K | -.1 | Montáž | ks | 1 |  | 0 |  |  | základní |  | 0 | 0 | 0 | 0 | 0 | 4 | K | 1 | ROZPOCET | 0 | 0 | 0 | 0 | 0 | 1 | 0 | 4 | 192
3 | K | 3.2 | PODSTROPNÍ chladící jednotka - vnitřní Qch= 12-13kW ; bez čerpadla kondenzátu, referenční výrobek například:...…. ; (nab.č..........) - nebo výrobek srovnatelného standardu | ks | 1 |  | 0 |  |  | základní |  | 0 | 0 | 0 | 0 | 0 | 4 | K | 1 | ROZPOCET | 0 | 0 | 0 | 0 | 0 | 1 | 0 | 4 | 194
| P |  | Poznámka k položce: provedení invertor | [14 empty] | P | 1
4 | K | -.1 | Montáž | ks | 1 |  | 0 |  |  | základní |  | 0 | 0 | 0 | 0 | 0 | 4 | K | 1 | ROZPOCET | 0 | 0 | 0 | 0 | 0 | 1 | 0 | 4 | 196
5 | K | -.22 | Ovladače- dálkové INFRA - pro vnitřní jednotky chlazení, typ například: ..... , - nebo výrobek srovnatelného standardu | ks | 1 |  | 0 |  |  | základní |  | 0 | 0 | 0 | 0 | 0 | 4 | K | 1 | ROZPOCET | 0 | 0 | 0 | 0 | 0 | 1 | 0 | 4 | 198
| P |  | Poznámka k položce: ovladač pro každý výparník, vnitřní jednotku chlazení - dle schema chlazení, pro danou místnost | [14 empty] | P | 1
6 | K | -.1 | Montáž | ks | 1 |  | 0 |  |  | základní |  | 0 | 0 | 0 | 0 | 0 | 4 | K | 1 | ROZPOCET | 0 | 0 | 0 | 0 | 0 | 1 | 0 | 4 | 200
7 | K | -.23 | Ocelové konzole / rám + silentbloky, pro upevnění venkovní kondenzační jednotky chlazení , vnější rozměr cca 1000x500x500mm | ks | 1 |  | 0 |  |  | základní |  | 0 | 0 | 0 | 0 | 0 | 4 | K | 1 | ROZPOCET | 0 | 0 | 0 | 0 | 0 | 1 | 0 | 4 | 202
| P |  | Poznámka k položce: konzole/rám pod kotvící body poz. 3.1 , materiál - ocel. pozink. profily + nátěr RAL | [14 empty] | P | 1
8 | K | -.1 | Montáž | ks | 1 |  | 0 |  |  | základní |  | 0 | 0 | 0 | 0 | 0 | 4 | K | 1 | ROZPOCET | 0 | 0 | 0 | 0 | 0 | 1 | 0 | 4 | 204
9 | K | -.24 | Cu kruhové potrubí pro chladírenské účely - svazek (prům. 10/16mm) | m | 35 |  | 0 |  |  | základní |  | 0 | 0 | 0 | 0 | 0 | 4 | K | 1 | ROZPOCET | 0 | 0 | 0 | 0 | 0 | 1 | 0 | 4 | 206
| P |  | Poznámka k položce: Cu kruhové potrubí, svazek, včetně náplně chladiva R32, vč. spojovacího a montážního materiálu a materiálu na závěsy a včetně teplené a parotěsné izolace | [14 empty] | P | 1
10 | K | -.4 | Montáž | m | 35 |  | 0 |  |  | základní |  | 0 | 0 | 0 | 0 | 0 | 4 | K | 1 | ROZPOCET | 0 | 0 | 0 | 0 | 0 | 1 | 0 | 4 | 208
11 | K | -.5 | Náplň chladiva R32 - chladící médium (2kg..dle bližší specifikace dodavatele) | ks | 1 |  | 0 |  |  | základní |  | 0 | 0 | 0 | 0 | 0 | 4 | K | 1 | ROZPOCET | 0 | 0 | 0 | 0 | 0 | 1 | 0 | 4 | 210
| P |  | Poznámka k položce: pro doplnění systému -viz. schema | [14 empty] | P | 1
12 | K | -.1 | Montáž | ks | 1 |  | 0 |  |  | základní |  | 0 | 0 | 0 | 0 | 0 | 4 | K | 1 | ROZPOCET | 0 | 0 | 0 | 0 | 0 | 1 | 0 | 4 | 212
13 | K | -.25 | Kabeláže elektro - komunikační (Prověřit!-dle konkrétního typu jednotek a ovladačů - například: 5x1,5mm2) | m | 40 |  | 0 |  |  | základní |  | 0 | 0 | 0 | 0 | 0 | 4 | K | 1 | ROZPOCET | 0 | 0 | 0 | 0 | 0 | 1 | 0 | 4 | 214
| P |  | Poznámka k položce: Kabeláže mezi vnitřnmi a venkovními jednotkami. Osadit ve spolupráci s profesí elektro | [14 empty] | P | 1
14 | K | -.4 | Montáž | m | 40 |  | 0 |  |  | základní |  | 0 | 0 | 0 | 0 | 0 | 4 | K | 1 | ROZPOCET | 0 | 0 | 0 | 0 | 0 | 1 | 0 | 4 | 216
15 | K | -.26 | Prostup do fasády -chránička cca prům. 150 mm ; složená z přímého průchodu cca 1m+oblouku 45°, včetně izolace proti zatečení | ks | 1 |  | 0 |  |  | základní |  | 0 | 0 | 0 | 0 | 0 | 4 | K | 1 | ROZPOCET | 0 | 0 | 0 | 0 | 0 | 1 | 0 | 4 | 218
| P |  | Poznámka k položce: prostup pro Cu potrubí a kabeláž elektro. Chráničku osadit ve spolupráci se stavbou. | [14 empty] | P | 1
16 | K | -.1 | Montáž | ks | 1 |  | 0 |  |  | základní |  | 0 | 0 | 0 | 0 | 0 | 4 | K | 1 | ROZPOCET | 0 | 0 | 0 | 0 | 0 | 1 | 0 | 4 | 220
17 | K | -.27 | Kruhové, plastové potrubí odvodu kondenzátu D32 , například Ekoplastik | m | 2 |  | 0 |  |  | základní |  | 0 | 0 | 0 | 0 | 0 | 4 | K | 1 | ROZPOCET | 0 | 0 | 0 | 0 | 0 | 1 | 0 | 4 | 222
| P |  | Poznámka k položce: potrubí včetně spojovacího, montážního materiálu a materiálu na závěsy, včetně tepelné izolace např. Tubolit | [14 empty] | P | 1
18 | K | -.4 | Montáž | m | 2 |  | 0 |  |  | základní |  | 0 | 0 | 0 | 0 | 0 | 4 | K | 1 | ROZPOCET | 0 | 0 | 0 | 0 | 0 | 1 | 0 | 4 | 224
| D | 4 | NEOBSAZENO-POUZE PŘÍPRAVA PRO FILTRY TECHNOLOGIE-4.NP |  |  |  | 0 |  |  |  |  | 0 |  | 0 |  | 0 | 1 | D | 0 | ROZPOCET | [6 empty] | 0
1 | K | 4. | NEOBSAZENO | - | 0 |  | 0 |  |  | základní |  | 0 | 0 | 0 | 0 | 0 | 4 | K | 1 | ROZPOCET | 0 | 0 | 0 | 0 | 0 | 1 | 0 | 4 | 226
| P |  | Poznámka k položce: - | [14 empty] | P | 1
| D | 5 | HYGIENICKÁ ZAŘÍZENÍ - 4.NP |  |  |  | 0 |  |  |  |  | 0 |  | 0 |  | 0 | 1 | D | 0 | ROZPOCET | [6 empty] | 0
1 | K | 5.1 | Diagonální ventilátor, například: …....vel. 500/160 T - nebo výrobek srovnatelného standardu včetně: časového doběhu, pružných připojovacích manžet 2ks, zpětné klapky - například prům. 160 | ks | 1 |  | 0 |  |  | základní |  | 0 | 0 | 0 | 0 | 0 | 4 | K | 1 | ROZPOCET | 0 | 0 | 0 | 0 | 0 | 1 | 0 | 4 | 228
| P |  | Poznámka k položce: Odvod 410 m3/h; pex=150Pa | [14 empty] | P | 1
2 | K | -.1 | Montáž | ks | 1 |  | 0 |  |  | základní |  | 0 | 0 | 0 | 0 | 0 | 4 | K | 1 | ROZPOCET | 0 | 0 | 0 | 0 | 0 | 1 | 0 | 4 | 230
3 | K | 5.2 | Diagonální ventilátor, například: …....vel. 500/160 T - nebo výrobek srovnatelného standardu včetně: časového doběhu, pružných připojovacích manžet 2ks, zpětné klapky - například prům. 160 | ks | 1 |  | 0 |  |  | základní |  | 0 | 0 | 0 | 0 | 0 | 4 | K | 1 | ROZPOCET | 0 | 0 | 0 | 0 | 0 | 1 | 0 | 4 | 232
| P |  | Poznámka k položce: Odvod 220 m3/h; pex=150Pa | [14 empty] | P | 1
4 | K | -.1 | Montáž | ks | 1 |  | 0 |  |  | základní |  | 0 | 0 | 0 | 0 | 0 | 4 | K | 1 | ROZPOCET | 0 | 0 | 0 | 0 | 0 | 1 | 0 | 4 | 234
5 | K | 5.3 | Tlumič hluku do kruhového potrubí, například: MAA 160 / 600 - nebo výrobek srovnatelného standardu | ks | 4 |  | 0 |  |  | základní |  | 0 | 0 | 0 | 0 | 0 | 4 | K | 1 | ROZPOCET | 0 | 0 | 0 | 0 | 0 | 1 | 0 | 4 | 236
| P |  | Poznámka k položce: pro kruhové potrubí prům. 160 mm, délka tlumiče 600 mm | [14 empty] | P | 1
6 | K | -.1 | Montáž | ks | 4 |  | 0 |  |  | základní |  | 0 | 0 | 0 | 0 | 0 | 4 | K | 1 | ROZPOCET | 0 | 0 | 0 | 0 | 0 | 1 | 0 | 4 | 238
7 | K | 5.4 | Kruhové vzt. potrubí ohebné -HLUK TLUMÍCÍ -typ například SONOFLEX, prům.: 160 mm | m | 4 |  | 0 |  |  | základní |  | 0 | 0 | 0 | 0 | 0 | 4 | K | 1 | ROZPOCET | 0 | 0 | 0 | 0 | 0 | 1 | 0 | 4 | 240
| P |  | Poznámka k položce: s 25mm izolační vrstvy, parotěsné izolace, včetně spojovacího a těsnícího materiálu. | [14 empty] | P | 1
8 | K | -.4 | Montáž | m | 4 |  | 0 |  |  | základní |  | 0 | 0 | 0 | 0 | 0 | 4 | K | 1 | ROZPOCET | 0 | 0 | 0 | 0 | 0 | 1 | 0 | 4 | 242
9 | K | 5.5 | Výfuková hlavice například: .. ø160 - nebo výrobek srovnatelného standardu | ks | 2 |  | 0 |  |  | základní |  | 0 | 0 | 0 | 0 | 0 | 4 | K | 1 | ROZPOCET | 0 | 0 | 0 | 0 | 0 | 1 | 0 | 4 | 244
| P |  | Poznámka k položce: materiál: ocelový pozinkovaný plech, profily | [14 empty] | P | 1
10 | K | -.1 | Montáž | ks | 2 |  | 0 |  |  | základní |  | 0 | 0 | 0 | 0 | 0 | 4 | K | 1 | ROZPOCET | 0 | 0 | 0 | 0 | 0 | 1 | 0 | 4 | 246
11 | K | 5.6 | Odvodní talířový ventil kovový prům. 125 mm | ks | 10 |  | 0 |  |  | základní |  | 0 | 0 | 0 | 0 | 0 | 4 | K | 1 | ROZPOCET | 0 | 0 | 0 | 0 | 0 | 1 | 0 | 4 | 248
| P |  | Poznámka k položce: Qv=30-50m3/h, pro připojení na kruhové potrubí ø125mm, vč. montážního rámečku, materiál.: pozink ocel. plech+RAL...(bílá) | [14 empty] | P | 1
12 | K | -.1 | Montáž | ks | 10 |  | 0 |  |  | základní |  | 0 | 0 | 0 | 0 | 0 | 4 | K | 1 | ROZPOCET | 0 | 0 | 0 | 0 | 0 | 1 | 0 | 4 | 250
13 | K | 5.7 | Obdélníková výustka pro čtyřhranné potrubí, komfortní, 280x140 1.O - R1, odvodní + RAL…. | ks | 1 |  | 0 |  |  | základní |  | 0 | 0 | 0 | 0 | 0 | 4 | K | 1 | ROZPOCET | 0 | 0 | 0 | 0 | 0 | 1 | 0 | 4 | 252
| P |  | Poznámka k položce: mater.: Al. profily, jednořadá s regulačním ústrojím-protiběžné listy + RAL…. | [14 empty] | P | 1
14 | K | -.1 | Montáž | ks | 1 |  | 0 |  |  | základní |  | 0 | 0 | 0 | 0 | 0 | 4 | K | 1 | ROZPOCET | 0 | 0 | 0 | 0 | 0 | 1 | 0 | 4 | 254
15 | K | 5.8 | Kruhové vzt. potrubí ohebné - SEMIFLEX prům.: 125 mm / napojení ventilů / | m | 10 |  | 0 |  |  | základní |  | 0 | 0 | 0 | 0 | 0 | 4 | K | 1 | ROZPOCET | 0 | 0 | 0 | 0 | 0 | 1 | 0 | 4 | 256
| P |  | Poznámka k položce: vč. spojovacího, těsnícího a montážního materiálu, materiál vícevrstvý Al. laminát | [14 empty] | P | 1
16 | K | -.4 | Montáž | m | 10 |  | 0 |  |  | základní |  | 0 | 0 | 0 | 0 | 0 | 4 | K | 1 | ROZPOCET | 0 | 0 | 0 | 0 | 0 | 1 | 0 | 4 | 258
17 | K | -.8 | Čtyřhranné vzduchotechnické potrubí sk.I, materiál ocel. pozink. plech | m2 | 4 |  | 0 |  |  | základní |  | 0 | 0 | 0 | 0 | 0 | 4 | K | 1 | ROZPOCET | 0 | 0 | 0 | 0 | 0 | 1 | 0 | 4 | 260
| P |  | Poznámka k položce: spojované R spoji a těsněné samolepicím těsněním, třída těsnosti B, vč. spojovacího a montážního materiálu a materiálu na závěsy s pružným uložením | [14 empty] | P | 1
18 | K | -.9 | Montáž | m2 | 4 |  | 0 |  |  | základní |  | 0 | 0 | 0 | 0 | 0 | 4 | K | 1 | ROZPOCET | 0 | 0 | 0 | 0 | 0 | 1 | 0 | 4 | 262
19 | K | -.28 | Kruhové vzt. potrubí pevné - SPIRO-VODOTĚSNÉ , materiál ocel. pozink. plech, prům.: 125 mm | m | 12 |  | 0 |  |  | základní |  | 0 | 0 | 0 | 0 | 0 | 4 | K | 1 | ROZPOCET | 0 | 0 | 0 | 0 | 0 | 1 | 0 | 4 | 264
| P |  | Poznámka k položce: vč. spojovacího a montážního materiálu a materiálu na závěsy s pružným uložením | [14 empty] | P | 1
20 | K | -.4 | Montáž | m | 12 |  | 0 |  |  | základní |  | 0 | 0 | 0 | 0 | 0 | 4 | K | 1 | ROZPOCET | 0 | 0 | 0 | 0 | 0 | 1 | 0 | 4 | 266
21 | K | -.29 | Kruhové vzt. potrubí pevné - SPIRO-VODOTĚSNÉ , materiál ocel. pozink. plech, prům.: 160 mm | m | 12 |  | 0 |  |  | základní |  | 0 | 0 | 0 | 0 | 0 | 4 | K | 1 | ROZPOCET | 0 | 0 | 0 | 0 | 0 | 1 | 0 | 4 | 268
| P |  | Poznámka k položce: vč. spojovacího a montážního materiálu a materiálu na závěsy s pružným uložením | [14 empty] | P | 1
22 | K | -.4 | Montáž | m | 12 |  | 0 |  |  | základní |  | 0 | 0 | 0 | 0 | 0 | 4 | K | 1 | ROZPOCET | 0 | 0 | 0 | 0 | 0 | 1 | 0 | 4 | 270
23 | K | -.30 | Tepelné izolace vzt. potrubí z min. vlny tl. 40mm /izolace vzt. potrubí výfuku/ | m2 | 10 |  | 0 |  |  | základní |  | 0 | 0 | 0 | 0 | 0 | 4 | K | 1 | ROZPOCET | 0 | 0 | 0 | 0 | 0 | 1 | 0 | 4 | 272
| P |  | Poznámka k položce: povrch hliniková folie, zajištěna proti posunutí na potrubí, spoje přelepeny Al.páskou | [14 empty] | P | 1
24 | K | -.9 | Montáž | m2 | 10 |  | 0 |  |  | základní |  | 0 | 0 | 0 | 0 | 0 | 4 | K | 1 | ROZPOCET | 0 | 0 | 0 | 0 | 0 | 1 | 0 | 4 | 274
25 | K | -.31 | Oplechování vzt. potrubí a tepelných izolací v nadstřešní části - VODOTĚSNÉ , materiál - dle oplechování střechy a mat. hlavice | m2 | 4 |  | 0 |  |  | základní |  | 0 | 0 | 0 | 0 | 0 | 4 | K | 1 | ROZPOCET | 0 | 0 | 0 | 0 | 0 | 1 | 0 | 4 | 276
| P |  | Poznámka k položce: včetně těsnícího, spojovacího a montážního materiálu | [14 empty] | P | 1
26 | K | -.9 | Montáž | m2 | 4 |  | 0 |  |  | základní |  | 0 | 0 | 0 | 0 | 0 | 4 | K | 1 | ROZPOCET | 0 | 0 | 0 | 0 | 0 | 1 | 0 | 4 | 278
| D | 6 | KOMPRESOR, STROJOVNA - 4.NP |  |  |  | 0 |  |  |  |  | 0 |  | 0 |  | 0 | 1 | D | 0 | ROZPOCET | [6 empty] | 0
1 | K | 6.1 | Radiální ventilátor do 4hr. potrubí , například: …500x300 - nebo výrobek srovnatelného standardu včetně: pružných připojovacích manžet 2ks (500x300), včetně příslušenství | ks | 1 |  | 0 |  |  | základní |  | 0 | 0 | 0 | 0 | 0 | 4 | K | 1 | ROZPOCET | 0 | 0 | 0 | 0 | 0 | 1 | 0 | 4 | 280
| P |  | Poznámka k položce: Odvod 1.100 m3/h; pex=210Pa; 230V | [14 empty] | P | 1
2 | K | -.1 | Montáž | ks | 1 |  | 0 |  |  | základní |  | 0 | 0 | 0 | 0 | 0 | 4 | K | 1 | ROZPOCET | 0 | 0 | 0 | 0 | 0 | 1 | 0 | 4 | 282
3 | K | -.32 | Nosné, upevňovací konzole / rám pro ventilátor poz 1.1 + tlumič hluku | ks | 1 |  | 0 |  |  | základní |  | 0 | 0 | 0 | 0 | 0 | 4 | K | 1 | ROZPOCET | 0 | 0 | 0 | 0 | 0 | 1 | 0 | 4 | 284
| P |  | Poznámka k položce: nosnost min. 100kg | [14 empty] | P | 1
4 | K | -.1 | Montáž | ks | 1 |  | 0 |  |  | základní |  | 0 | 0 | 0 | 0 | 0 | 4 | K | 1 | ROZPOCET | 0 | 0 | 0 | 0 | 0 | 1 | 0 | 4 | 286
5 | K | 6.2 | Tlumič hluku v plášti 600x300; L=1000mm - deskový / výfuk / | ks | 1 |  | 0 |  |  | základní |  | 0 | 0 | 0 | 0 | 0 | 4 | K | 1 | ROZPOCET | 0 | 0 | 0 | 0 | 0 | 1 | 0 | 4 | 288
| P |  | Poznámka k položce: deska tlumiče hluku (3x) - G.100x295x1000 s náběhy na obou koncích | [14 empty] | P | 1
6 | K | -.1 | Montáž | ks | 1 |  | 0 |  |  | základní |  | 0 | 0 | 0 | 0 | 0 | 4 | K | 1 | ROZPOCET | 0 | 0 | 0 | 0 | 0 | 1 | 0 | 4 | 290
7 | K | 6.3 | Uzavírací klapka s protiběž. listy 500x300.S - těsná včetně ovládání servopohonem 230V (10Nm) /výfuk/ | ks | 1 |  | 0 |  |  | základní |  | 0 | 0 | 0 | 0 | 0 | 4 | K | 1 | ROZPOCET | 0 | 0 | 0 | 0 | 0 | 1 | 0 | 4 | 292
| P |  | Poznámka k položce: rám-ocel. pozink. profily, Listy- hliník, ozub.kola - PVC | [14 empty] | P | 1
8 | K | -.1 | Montáž | ks | 1 |  | 0 |  |  | základní |  | 0 | 0 | 0 | 0 | 0 | 4 | K | 1 | ROZPOCET | 0 | 0 | 0 | 0 | 0 | 1 | 0 | 4 | 294
9 | K | 6.4 | Uzavírací klapka s protiběž. listy 315x315.S - těsná včetně ovládání servopohonem 230V (10Nm) /výfuk/ | ks | 1 |  | 0 |  |  | základní |  | 0 | 0 | 0 | 0 | 0 | 4 | K | 1 | ROZPOCET | 0 | 0 | 0 | 0 | 0 | 1 | 0 | 4 | 296
| P |  | Poznámka k položce: rám-ocel. pozink. profily, Listy- hliník, ozub.kola - PVC | [14 empty] | P | 1
10 | K | -.1 | Montáž | ks | 1 |  | 0 |  |  | základní |  | 0 | 0 | 0 | 0 | 0 | 4 | K | 1 | ROZPOCET | 0 | 0 | 0 | 0 | 0 | 1 | 0 | 4 | 298
11 | K | 6.5 | Protipožární klapka - 315x250mm, včetně montážních příložek | ks | 1 |  | 0 |  |  | základní |  | 0 | 0 | 0 | 0 | 0 | 4 | K | 1 | ROZPOCET | 0 | 0 | 0 | 0 | 0 | 1 | 0 | 4 | 300
| P |  | Poznámka k položce: Provedení ovládání: pružinou a teplotní; provedení dle ČSN EN 1366-2 ; dále s konc. spinačem polohy "otevřeno i zavřeno"; příprava pro osazení servopohonu | [14 empty] | P | 1
12 | K | -.1 | Montáž | ks | 1 |  | 0 |  |  | základní |  | 0 | 0 | 0 | 0 | 0 | 4 | K | 1 | ROZPOCET | 0 | 0 | 0 | 0 | 0 | 1 | 0 | 4 | 302
13 | K | 6.6 | Protipožární klapka - 315x315mm, včetně montážních příložek | ks | 1 |  | 0 |  |  | základní |  | 0 | 0 | 0 | 0 | 0 | 4 | K | 1 | ROZPOCET | 0 | 0 | 0 | 0 | 0 | 1 | 0 | 4 | 304
| P |  | Poznámka k položce: Provedení ovládání: pružinou a teplotní; provedení dle ČSN EN 1366-2 ; dále s konc. spinačem polohy "otevřeno i zavřeno"; příprava pro osazení servopohonu | [14 empty] | P | 1
14 | K | -.1 | Montáž | ks | 1 |  | 0 |  |  | základní |  | 0 | 0 | 0 | 0 | 0 | 4 | K | 1 | ROZPOCET | 0 | 0 | 0 | 0 | 0 | 1 | 0 | 4 | 306
15 | K | 6.7 | Krycí mřížka-ochranná síťovina pro VZT. potrubí, například KMH - 500x500 | ks | 1 |  | 0 |  |  | základní |  | 0 | 0 | 0 | 0 | 0 | 4 | K | 1 | ROZPOCET | 0 | 0 | 0 | 0 | 0 | 1 | 0 | 4 | 308
| P |  | Poznámka k položce: materiál ocelový pozink drát, (oko cca 25x25mm) | [14 empty] | P | 1
16 | K | -.1 | Montáž | ks | 1 |  | 0 |  |  | základní |  | 0 | 0 | 0 | 0 | 0 | 4 | K | 1 | ROZPOCET | 0 | 0 | 0 | 0 | 0 | 1 | 0 | 4 | 310
17 | K | 6.8 | Krycí mřížka-ochranná síťovina pro VZT. potrubí, například KMH - 315x500 | ks | 1 |  | 0 |  |  | základní |  | 0 | 0 | 0 | 0 | 0 | 4 | K | 1 | ROZPOCET | 0 | 0 | 0 | 0 | 0 | 1 | 0 | 4 | 312
| P |  | Poznámka k položce: materiál ocelový pozink drát, (oko cca 25x25mm) | [14 empty] | P | 1
18 | K | -.1 | Montáž | ks | 1 |  | 0 |  |  | základní |  | 0 | 0 | 0 | 0 | 0 | 4 | K | 1 | ROZPOCET | 0 | 0 | 0 | 0 | 0 | 1 | 0 | 4 | 314
19 | K | -.8 | Čtyřhranné vzduchotechnické potrubí sk.I, materiál ocel. pozink. plech | m2 | 35 |  | 0 |  |  | základní |  | 0 | 0 | 0 | 0 | 0 | 4 | K | 1 | ROZPOCET | 0 | 0 | 0 | 0 | 0 | 1 | 0 | 4 | 316
| P |  | Poznámka k položce: spojované R spoji a těsněné samolepicím těsněním, třída těsnosti B; vč. spojovacího a montážního materiálu a materiálu na závěsy s pružným uložením | [14 empty] | P | 1
20 | K | -.9 | Montáž | m2 | 35 |  | 0 |  |  | základní |  | 0 | 0 | 0 | 0 | 0 | 4 | K | 1 | ROZPOCET | 0 | 0 | 0 | 0 | 0 | 1 | 0 | 4 | 318
21 | K | -.33 | Tepelná izolace vzt. potrubí z min. vlny tl. 60mm, /izolace vzt. potrubí sání a výfuku/ | m2 | 35 |  | 0 |  |  | základní |  | 0 | 0 | 0 | 0 | 0 | 4 | K | 1 | ROZPOCET | 0 | 0 | 0 | 0 | 0 | 1 | 0 | 4 | 320
| P |  | Poznámka k položce: povrch hliniková folie, upevněná na trny ,spoje přelepeny Al.páskou | [14 empty] | P | 1
22 | K | -.9 | Montáž | m2 | 35 |  | 0 |  |  | základní |  | 0 | 0 | 0 | 0 | 0 | 4 | K | 1 | ROZPOCET | 0 | 0 | 0 | 0 | 0 | 1 | 0 | 4 | 322
23 | K | -.14 | Protipožární izolace vzt. potrubí-odolnost 30min. | m2 | 4 |  | 0 |  |  | základní |  | 0 | 0 | 0 | 0 | 0 | 4 | K | 1 | ROZPOCET | 0 | 0 | 0 | 0 | 0 | 1 | 0 | 4 | 324
| P |  | Poznámka k položce: Typ izolace a její upevnění na vzt. potrubí musí mít platný atest zkušebního ústavu. | [14 empty] | P | 1
24 | K | -.9 | Montáž | m2 | 4 |  | 0 |  |  | základní |  | 0 | 0 | 0 | 0 | 0 | 4 | K | 1 | ROZPOCET | 0 | 0 | 0 | 0 | 0 | 1 | 0 | 4 | 326
25 | K | -.15 | Tabule pozinkovaného plechu t=1mm pro opravy | ks | 1 |  | 0 |  |  | základní |  | 0 | 0 | 0 | 0 | 0 | 4 | K | 1 | ROZPOCET | 0 | 0 | 0 | 0 | 0 | 1 | 0 | 4 | 328
| D | 7 | DOPLŇKOVÝ MATERIÁL |  |  |  | 0 |  |  |  |  | 0 |  | 0 |  | 0 | 1 | D | 0 | ROZPOCET | [6 empty] | 0
1 | K | -.34 | Barva RAL....., pro nátěry vnitřních vzt. potrubí ve 4.np objektu dle požadavku architekta projektu (viditelné potrubí laboratoře A-D); 1xzákladní, 2x vrchní, veškeré vzt. potrubí pod stropem | m2 | 135 |  | 0 |  |  | základní |  | 0 | 0 | 0 | 0 | 0 | 4 | K | 1 | ROZPOCET | 0 | 0 | 0 | 0 | 0 | 1 | 0 | 4 | 330
| P |  | Poznámka k položce: pro aplikaci na vzt potrubí , ocelový pozink plech, alu. výustky, ocelové pozink. závěsové tyče, příruby, spojovací materiál. | [14 empty] | P | 1
2 | K | -.9 | Montáž | m2 | 135 |  | 0 |  |  | základní |  | 0 | 0 | 0 | 0 | 0 | 4 | K | 1 | ROZPOCET | 0 | 0 | 0 | 0 | 0 | 1 | 0 | 4 | 332
3 | K | -.35 | Revizní dvířka do SDK podhledu- kovová cca 400x400mm | ks | 2 |  | 0 |  |  | základní |  | 0 | 0 | 0 | 0 | 0 | 4 | K | 1 | ROZPOCET | 0 | 0 | 0 | 0 | 0 | 1 | 0 | 4 | 334
| P |  | Poznámka k položce: s magnetem pro uzavření | [14 empty] | P | 1
4 | K | -.1 | Montáž | ks | 2 |  | 0 |  |  | základní |  | 0 | 0 | 0 | 0 | 0 | 4 | K | 1 | ROZPOCET | 0 | 0 | 0 | 0 | 0 | 1 | 0 | 4 | 336
5 | K | -.36 | Dveřní mřížky - kovové, cca 475x86mm | ks | 8 |  | 0 |  |  | základní |  | 0 | 0 | 0 | 0 | 0 | 4 | K | 1 | ROZPOCET | 0 | 0 | 0 | 0 | 0 | 1 | 0 | 4 | 338
| P |  | Poznámka k položce: ventilační mřížka do dveřního křídla | [14 empty] | P | 1
6 | K | -.1 | Montáž | ks | 8 |  | 0 |  |  | základní |  | 0 | 0 | 0 | 0 | 0 | 4 | K | 1 | ROZPOCET | 0 | 0 | 0 | 0 | 0 | 1 | 0 | 4 | 340
| D | 8 | Pomocné, přípravné a závěrečné vzduchotechnické práce |  |  |  | 0 |  |  |  |  | 0 |  | 0 |  | 0 | 1 | D | 0 | ROZPOCET | [6 empty] | 0
1 | K | 8.1 | Náklady na dopravu VZT zařízení | ks | 1 |  | 0 |  |  | základní |  | 0 | 0 | 0 | 0 | 0 | 4 | K | 1 | ROZPOCET | 0 | 0 | 0 | 0 | 0 | 1 | 0 | 4 | 342
| P |  | Poznámka k položce: Doprava vzt komponent, elementů, jednotek, ventilátorů, vzt. potrubí atd. na místo stavby | [14 empty] | P | 1
2 | K | 8.2 | Pomocné konstrukce, lešení | ks | 1 |  | 0 |  |  | základní |  | 0 | 0 | 0 | 0 | 0 | 4 | K | 1 | ROZPOCET | 0 | 0 | 0 | 0 | 0 | 1 | 0 | 4 | 344
| P |  | Poznámka k položce: Pro práci ve výšce podlaží do 7m , dále práce nad střechou objektu a fasádě objektu | [14 empty] | P | 1
3 | K | 8.3 | Zednické výpomoci | ks | 1 |  | 0 |  |  | základní |  | 0 | 0 | 0 | 0 | 0 | 4 | K | 1 | ROZPOCET | 0 | 0 | 0 | 0 | 0 | 1 | 0 | 4 | 346
| P |  | Poznámka k položce: Spolupráce na prostupech v počtu do 15-ti ks | [14 empty] | P | 1
4 | K | 8.4 | Komplexní vyzkoušení | ks | 1 |  | 0 |  |  | základní |  | 0 | 0 | 0 | 0 | 0 | 4 | K | 1 | ROZPOCET | 0 | 0 | 0 | 0 | 0 | 1 | 0 | 4 | 348
| P |  | Poznámka k položce: Zkoušky vzt. zařízení v délce trvání 6 N. hod. | [14 empty] | P | 1
5 | K | 8.5 | Zaregulování VZT | ks | 1 |  | 0 |  |  | základní |  | 0 | 0 | 0 | 0 | 0 | 4 | K | 1 | ROZPOCET | 0 | 0 | 0 | 0 | 0 | 1 | 0 | 4 | 350
| P |  | Poznámka k položce: Zaregulování průtoku vzduchu na koncových elementech v počtu do 55 ks | [14 empty] | P | 1
6 | K | 8.6 | Zaškolení obsluhy | ks | 1 |  | 0 |  |  | základní |  | 0 | 0 | 0 | 0 | 0 | 4 | K | 1 | ROZPOCET | 0 | 0 | 0 | 0 | 0 | 1 | 0 | 4 | 352
7 | K | 8.7 | Vypracování dokumentace skutečného provedení | ks | 1 |  | 0 |  |  | základní |  | 0 | 0 | 0 | 0 | 0 | 4 | K | 1 | ROZPOCET | 0 | 0 | 0 | 0 | 0 | 1 | 0 | 4 | 354
| P |  | Poznámka k položce: (2x tištěná paré, 1x nosič s PDF) | [14 empty] | P | 1

## 04 - Rozvod stlačeného vz...
{17e8975d-eddb-4f1c-9fa4-83e140284637}
2
| KRYCÍ LIST SOUPISU PRACÍ | [7 empty] | v --- níže se nacházejí doplnkové a pomocné údaje k sestavám --- v | [8 empty] | False
Stavba:
Dostavba budovy F2 - R02
Objekt:
01 - Investiční náklady
Soupis:
02 - Dostavba 4.NP
Úroveň 4:
04 - Rozvod stlačeného vzduchu
| KSO: |  |  |  |  | CC-CZ:
| Místo: |  | Liberec |  |  | Datum: | 14. 5. 2021
| Zadavatel: |  |  |  |  | IČ:
|  | Technická univerzita v Liberci |  |  |  | DIČ:
| Uchazeč: |  |  |  |  | IČ: | Vyplň údaj
|  | Vyplň údaj |  |  |  | DIČ: | Vyplň údaj
| Projektant: |  |  |  |  | IČ:
|  | UNION.ARCH spol. s r.o. |  |  |  | DIČ:
| Zpracovatel: |  |  |  |  | IČ:
|  | PROPOS Liberec s.r.o. |  |  |  | DIČ:
Poznámka:
| Cena bez DPH | [5 empty] | 0
|  |  | Základ daně |  |  | Sazba daně | Výše daně
| DPH | základní | 0 |  |  | 21% | 0
|  | snížená | 0 |  |  | 15% | 0
|  | zákl. přenesená | 0 |  |  | 21% | 0
|  | sníž. přenesená | 0 |  |  | 15% | 0
|  | nulová | 0 |  |  | 0% | 0
| Cena s DPH |  |  | v | CZK |  | 0
REKAPITULACE ČLENĚNÍ SOUPISU PRACÍ
Stavba:
Dostavba budovy F2 - R02
Objekt:
01 - Investiční náklady
Soupis:
02 - Dostavba 4.NP
Úroveň 4:
04 - Rozvod stlačeného vzduchu
Místo: |  |  | Liberec |  |  | Datum: | 14. 5. 2021
Zadavatel: |  |  | Technická univerzita v Liberci |  |  | Projektant: | UNION.ARCH spol. s r.o.
Uchazeč: |  |  | Vyplň údaj |  |  | Zpracovatel: | PROPOS Liberec s.r.o.
Kód dílu - Popis | [6 empty] | Cena celkem [CZK]
Náklady stavby celkem | [6 empty] | 0 | [11 empty] | -1
| D1 - Rozvod stlačeného vzduchu | [5 empty] | 0
SOUPIS PRACÍ
Stavba:
Dostavba budovy F2 - R02
Objekt:
01 - Investiční náklady
Soupis:
02 - Dostavba 4.NP
Úroveň 4:
04 - Rozvod stlačeného vzduchu
Místo: |  |  | Liberec |  |  | Datum: | 14. 5. 2021
Zadavatel: |  |  | Technická univerzita v Liberci |  |  | Projektant: | UNION.ARCH spol. s r.o.
Uchazeč: |  |  | Vyplň údaj |  |  | Zpracovatel: | PROPOS Liberec s.r.o.
PČ | Typ | Kód | Popis | MJ | Množství | J.cena [CZK] | Cena celkem [CZK] | Cenová soustava |  | DPH | J. Nh [h] | Nh celkem [h] | J. hmotnost [t] | Hmotnost celkem [t] | J. suť [t] | Suť Celkem [t]
Náklady soupisu celkem | [6 empty] | 0 |  |  |  |  | 0 |  | 0 |  | 0 |  | D | -1 | [7 empty] | 0
| D | D1 | Rozvod stlačeného vzduchu |  |  |  | 0 |  |  |  |  | 0 |  | 0 |  | 0 | 1 | D | 0 | ROZPOCET | [6 empty] | 0
1 | K | Pol1 | Stacionární šroubový kompresor PSC-BS 4-10-200 | ks | 1 |  | 0 |  |  | základní |  | 0 | 0 | 0 | 0 | 0 | 4 | K | 1 | ROZPOCET | 0 | 0 | 0 | 0 | 0 | 1 | 0 | 4 | 2
2 | K | Pol2 | Mikrofiltr FM 0,01 µm 1600 G 1/2" | ks | 1 |  | 0 |  |  | základní |  | 0 | 0 | 0 | 0 | 0 | 4 | K | 1 | ROZPOCET | 0 | 0 | 0 | 0 | 0 | 1 | 0 | 4 | 4
3 | K | Pol3 | Předfiltr FP 15 µm 1600 G 1/2" | ks | 1 |  | 0 |  |  | základní |  | 0 | 0 | 0 | 0 | 0 | 4 | K | 1 | ROZPOCET | 0 | 0 | 0 | 0 | 0 | 1 | 0 | 4 | 6
4 | K | Pol4 | Separátor kondenzátu SEPAIR 1 | ks | 1 |  | 0 |  |  | základní |  | 0 | 0 | 0 | 0 | 0 | 4 | K | 1 | ROZPOCET | 0 | 0 | 0 | 0 | 0 | 1 | 0 | 4 | 8
5 | K | Pol5 | Připojení kompresoru do rozvodu vzduchu pomocí hydraulické hadice, zapojení filtrů a připojení separátoru | ks | 1 |  | 0 |  |  | základní |  | 0 | 0 | 0 | 0 | 0 | 4 | K | 1 | ROZPOCET | 0 | 0 | 0 | 0 | 0 | 1 | 0 | 4 | 10
6 | K | Pol6 | Trubka plastová Ø22 | m | 100 |  | 0 |  |  | základní |  | 0 | 0 | 0 | 0 | 0 | 4 | K | 1 | ROZPOCET | 0 | 0 | 0 | 0 | 0 | 1 | 0 | 4 | 12
7 | K | Pol7 | Koleno Ø22 | ks | 15 |  | 0 |  |  | základní |  | 0 | 0 | 0 | 0 | 0 | 4 | K | 1 | ROZPOCET | 0 | 0 | 0 | 0 | 0 | 1 | 0 | 4 | 14
8 | K | Pol8 | Koncová krabice 2R | ks | 17 |  | 0 |  |  | základní |  | 0 | 0 | 0 | 0 | 0 | 4 | K | 1 | ROZPOCET | 0 | 0 | 0 | 0 | 0 | 1 | 0 | 4 | 16
9 | K | Pol9 | T-KUS Ø22 | ks | 18 |  | 0 |  |  | základní |  | 0 | 0 | 0 | 0 | 0 | 4 | K | 1 | ROZPOCET | 0 | 0 | 0 | 0 | 0 | 1 | 0 | 4 | 18
10 | K | Pol10 | Vývodka vnější Ø22 G 1/2" | ks | 19 |  | 0 |  |  | základní |  | 0 | 0 | 0 | 0 | 0 | 4 | K | 1 | ROZPOCET | 0 | 0 | 0 | 0 | 0 | 1 | 0 | 4 | 20
11 | K | Pol11 | Vývodka vnější Ø22 G 3/4" | ks | 6 |  | 0 |  |  | základní |  | 0 | 0 | 0 | 0 | 0 | 4 | K | 1 | ROZPOCET | 0 | 0 | 0 | 0 | 0 | 1 | 0 | 4 | 22
12 | K | Pol12 | Prodloužení 1/2" | ks | 17 |  | 0 |  |  | základní |  | 0 | 0 | 0 | 0 | 0 | 4 | K | 1 | ROZPOCET | 0 | 0 | 0 | 0 | 0 | 1 | 0 | 4 | 24
13 | K | Pol13 | Kulový kohout motýl PN30 1/2" | ks | 17 |  | 0 |  |  | základní |  | 0 | 0 | 0 | 0 | 0 | 4 | K | 1 | ROZPOCET | 0 | 0 | 0 | 0 | 0 | 1 | 0 | 4 | 26
14 | K | Pol14 | Kulový kohout páka PN30 3/4" | ks | 3 |  | 0 |  |  | základní |  | 0 | 0 | 0 | 0 | 0 | 4 | K | 1 | ROZPOCET | 0 | 0 | 0 | 0 | 0 | 1 | 0 | 4 | 28
15 | K | Pol15 | Spotřební materiál | ks | 1 |  | 0 |  |  | základní |  | 0 | 0 | 0 | 0 | 0 | 4 | K | 1 | ROZPOCET | 0 | 0 | 0 | 0 | 0 | 1 | 0 | 4 | 30
16 | K | Pol16 | Další materiál potřebný pro rozvod vzduchu | ks | 1 |  | 0 |  |  | základní |  | 0 | 0 | 0 | 0 | 0 | 4 | K | 1 | ROZPOCET | 0 | 0 | 0 | 0 | 0 | 1 | 0 | 4 | 32
17 | K | Pol17 | Příchytka 22mm | ks | 250 |  | 0 |  |  | základní |  | 0 | 0 | 0 | 0 | 0 | 4 | K | 1 | ROZPOCET | 0 | 0 | 0 | 0 | 0 | 1 | 0 | 4 | 34
18 | K | Pol18 | Náhrada za ztrátu času na cestě | X | 6 |  | 0 |  |  | základní |  | 0 | 0 | 0 | 0 | 0 | 4 | K | 1 | ROZPOCET | 0 | 0 | 0 | 0 | 0 | 1 | 0 | 4 | 36
19 | K | Pol19 | Dopravné | X | 6 |  | 0 |  |  | základní |  | 0 | 0 | 0 | 0 | 0 | 4 | K | 1 | ROZPOCET | 0 | 0 | 0 | 0 | 0 | 1 | 0 | 4 | 38
20 | K | Pol20 | Práce | kpl | 1 |  | 0 |  |  | základní |  | 0 | 0 | 0 | 0 | 0 | 4 | K | 1 | ROZPOCET | 0 | 0 | 0 | 0 | 0 | 1 | 0 | 4 | 40

## 05 - Elektro
{cea362e5-d6c8-4921-b6e8-6b4af66e8a6c}
2
| KRYCÍ LIST SOUPISU PRACÍ | [7 empty] | v --- níže se nacházejí doplnkové a pomocné údaje k sestavám --- v | [8 empty] | False
Stavba:
Dostavba budovy F2 - R02
Objekt:
01 - Investiční náklady
Soupis:
02 - Dostavba 4.NP
Úroveň 4:
05 - Elektro
| KSO: |  |  |  |  | CC-CZ:
| Místo: |  | Liberec |  |  | Datum: | 14. 5. 2021
| Zadavatel: |  |  |  |  | IČ:
|  | Technická univerzita v Liberci |  |  |  | DIČ:
| Uchazeč: |  |  |  |  | IČ: | Vyplň údaj
|  | Vyplň údaj |  |  |  | DIČ: | Vyplň údaj
| Projektant: |  |  |  |  | IČ:
|  | UNION.ARCH spol. s r.o. |  |  |  | DIČ:
| Zpracovatel: |  |  |  |  | IČ:
|  | PROPOS Liberec s.r.o. |  |  |  | DIČ:
Poznámka:
| Cena bez DPH | [5 empty] | 0
|  |  | Základ daně |  |  | Sazba daně | Výše daně
| DPH | základní | 0 |  |  | 21% | 0
|  | snížená | 0 |  |  | 15% | 0
|  | zákl. přenesená | 0 |  |  | 21% | 0
|  | sníž. přenesená | 0 |  |  | 15% | 0
|  | nulová | 0 |  |  | 0% | 0
| Cena s DPH |  |  | v | CZK |  | 0
REKAPITULACE ČLENĚNÍ SOUPISU PRACÍ
Stavba:
Dostavba budovy F2 - R02
Objekt:
01 - Investiční náklady
Soupis:
02 - Dostavba 4.NP
Úroveň 4:
05 - Elektro
Místo: |  |  | Liberec |  |  | Datum: | 14. 5. 2021
Zadavatel: |  |  | Technická univerzita v Liberci |  |  | Projektant: | UNION.ARCH spol. s r.o.
Uchazeč: |  |  | Vyplň údaj |  |  | Zpracovatel: | PROPOS Liberec s.r.o.
Kód dílu - Popis | [6 empty] | Cena celkem [CZK]
Náklady stavby celkem | [6 empty] | 0 | [11 empty] | -1
| 0 - Požární větrání ČCHÚC typ A | [5 empty] | 0
| 1 - Silnoproud - svítidla | [5 empty] | 0
| 2 - Silnoproud - dodávky zařízení | [5 empty] | 0
| 3 - Silnoproud - nosný materiál | [5 empty] | 0
| 4 - Silnoproud - kabely, vodiče, pásky | [5 empty] | 0
| 5 - Slaboproud - rozvody SK (datové / telefonní rozvody) | [5 empty] | 0
| 6 - Střecha - vyhřívání okapových žlabů a svodů | [5 empty] | 0
| 7 - Střecha - hromosvod a uzemnění | [5 empty] | 0
| 8 - Demontážní, stavební, pomocné a ostatní práce | [5 empty] | 0
SOUPIS PRACÍ
Stavba:
Dostavba budovy F2 - R02
Objekt:
01 - Investiční náklady
Soupis:
02 - Dostavba 4.NP
Úroveň 4:
05 - Elektro
Místo: |  |  | Liberec |  |  | Datum: | 14. 5. 2021
Zadavatel: |  |  | Technická univerzita v Liberci |  |  | Projektant: | UNION.ARCH spol. s r.o.
Uchazeč: |  |  | Vyplň údaj |  |  | Zpracovatel: | PROPOS Liberec s.r.o.
PČ | Typ | Kód | Popis | MJ | Množství | J.cena [CZK] | Cena celkem [CZK] | Cenová soustava |  | DPH | J. Nh [h] | Nh celkem [h] | J. hmotnost [t] | Hmotnost celkem [t] | J. suť [t] | Suť Celkem [t]
Náklady soupisu celkem | [6 empty] | 0 |  |  |  |  | 0 |  | 0 |  | 0 |  | D | -1 | [7 empty] | 0
| D | 0 | Požární větrání ČCHÚC typ A |  |  |  | 0 |  |  |  |  | 0 |  | 0 |  | 0 | 1 | D | 0 | ROZPOCET | [6 empty] | 0
394 | K | 1.1.1 | Bezpečnostní centrála PAN SCU, max. 10 A, jedna požární = dvě větrací skupiny, včetně záložního zdroje - doba zálohování minimálně 15 minut, instalační materiál pro kompletní dodávku systému, svorky, příslušenství, montážní materiál - kompletní, ozn. BC | ks | 1 |  | 0 |  |  | základní |  | 0 | 0 | 0 | 0 | 0 | 4 | K | 1 | ROZPOCET | 0 | 0 | 0 | 0 | 0 | 1 | 0 | 4 | 1685043243
| P |  | Poznámka k položce: rozvaděče a skříně včetně příslušenství a montážního materiálu - kompletní E-05 | [14 empty] | P | 1
395 | K | 1.10.1 | Bezpečnostní tlačítko HSE-H, s resetem a ukazateli "POŽÁR," "OK," a "PORUCHA", IP44, příslušenství, montážní materiál - kompletní, ozn. PV.BT.H | ks | 1 |  | 0 |  |  | základní |  | 0 | 0 | 0 | 0 | 0 | 4 | K | 1 | ROZPOCET | 0 | 0 | 0 | 0 | 0 | 1 | 0 | 4 | -1905163134
| P |  | Poznámka k položce: montáž včetně zapojení E-02 | [14 empty] | P | 1
396 | K | 1.11.1 | Bezpečnostní tlačítko HSE-S, bez ukazatelů, IP44, příslušenství, montážní materiál - kompletní, ozn. PV.BT | ks | 5 |  | 0 |  |  | základní |  | 0 | 0 | 0 | 0 | 0 | 4 | K | 1 | ROZPOCET | 0 | 0 | 0 | 0 | 0 | 1 | 0 | 4 | -632456749
| P |  | Poznámka k položce: včetně příslušenství a montážního materiálu - kompletní E-02,03,04,05 | [14 empty] | P | 1
397 | K | 1.12.1 | Bezpečnostní tlačítko HSE-S, bez ukazatelů, IP44, příslušenství, montážní materiál - kompletní, ozn. PV.BT | ks | 5 |  | 0 |  |  | základní |  | 0 | 0 | 0 | 0 | 0 | 4 | K | 1 | ROZPOCET | 0 | 0 | 0 | 0 | 0 | 1 | 0 | 4 | 22597162
| P |  | Poznámka k položce: montáž včetně zapojení E-02,03,04,05 | [14 empty] | P | 1
398 | K | 1.13.1 | Větrací tlačítko ozn. DV.VT, LT II, spínač vestavný řazení 1/0+1/0 se vzájemným blokováním - 10A / 230V AC, IP20 včetně krytu a rámečku, do násobných rámečků, příslušenství, montážní materiál - kompletní, ozn. PV.VT | ks | 1 |  | 0 |  |  | základní |  | 0 | 0 | 0 | 0 | 0 | 4 | K | 1 | ROZPOCET | 0 | 0 | 0 | 0 | 0 | 1 | 0 | 4 | -1327069513
| P |  | Poznámka k položce: včetně příslušenství a montážního materiálu - kompletní E-05 | [14 empty] | P | 1
399 | K | 1.14.1 | Větrací tlačítko ozn. DV.VT, LT II, spínač vestavný řazení 1/0+1/0 se vzájemným blokováním - 10A / 230V AC, IP20 včetně krytu a rámečku, do násobných rámečků, příslušenství, montážní materiál - kompletní, ozn. PV.VT | ks | 1 |  | 0 |  |  | základní |  | 0 | 0 | 0 | 0 | 0 | 4 | K | 1 | ROZPOCET | 0 | 0 | 0 | 0 | 0 | 1 | 0 | 4 | 1934576622
| P |  | Poznámka k položce: montáž včetně zapojení E-05 | [14 empty] | P | 1
400 | K | 1.15.1 | Detektor větru a deště PAN WRS - Set, vč. konzole pro uchycení na zeď, ozn. PV.DVD | ks | 1 |  | 0 |  |  | základní |  | 0 | 0 | 0 | 0 | 0 | 4 | K | 1 | ROZPOCET | 0 | 0 | 0 | 0 | 0 | 1 | 0 | 4 | -605499715
| P |  | Poznámka k položce: včetně příslušenství a montážního materiálu - kompletní E-11 | [14 empty] | P | 1
401 | K | 1.16.1 | Detektor větru a deště PAN WRS - Set, vč. konzole pro uchycení na zeď, ozn. PV.DVD | ks | 1 |  | 0 |  |  | základní |  | 0 | 0 | 0 | 0 | 0 | 4 | K | 1 | ROZPOCET | 0 | 0 | 0 | 0 | 0 | 1 | 0 | 4 | 1657684897
| P |  | Poznámka k položce: montáž včetně zapojení E-11 | [14 empty] | P | 1
402 | K | 1.17.1 | Propojení signálu hlášení detektoru větru a deště PAN WRS - Set do větrací centrály denního větrání VC, svorky, příslušenství, montážní materiál - kompletní | ks | 1 |  | 0 |  |  | základní |  | 0 | 0 | 0 | 0 | 0 | 4 | K | 1 | ROZPOCET | 0 | 0 | 0 | 0 | 0 | 1 | 0 | 4 | -1849007386
| P |  | Poznámka k položce: montáž včetně zapojení E-05 | [14 empty] | P | 1
403 | K | 1.18.1 | dveřní tříbodový panikový zámek GU security včetně protikusů a pohonu A-öffner, inverzní tahový, příslušenství, montážní materiál, ozn. PV.IEZ | ks | 1 |  | 0 |  |  | základní |  | 0 | 0 | 0 | 0 | 0 | 4 | K | 1 | ROZPOCET | 0 | 0 | 0 | 0 | 0 | 1 | 0 | 4 | 650324825
| P |  | Poznámka k položce: včetně příslušenství a montážního materiálu - kompletní E-05 | [14 empty] | P | 1
404 | K | 1.19.1 | dveřní tříbodový panikový zámek GU security včetně protikusů a pohonu A-öffner, inverzní tahový, příslušenství, montážní materiál, ozn. PV.IEZ | ks | 1 |  | 0 |  |  | základní |  | 0 | 0 | 0 | 0 | 0 | 4 | K | 1 | ROZPOCET | 0 | 0 | 0 | 0 | 0 | 1 | 0 | 4 | -1162733560
| P |  | Poznámka k položce: montáž E-05 | [14 empty] | P | 1
405 | K | 1.2.1 | Bezpečnostní centrála PAN SCU, max. 10 A, jedna požární = dvě větrací skupiny, včetně záložního zdroje - doba zálohování minimálně 15 minut, instalační materiál pro kompletní dodávku systému, svorky, příslušenství, montážní materiál - kompletní, ozn. BC | ks | 1 |  | 0 |  |  | základní |  | 0 | 0 | 0 | 0 | 0 | 4 | K | 1 | ROZPOCET | 0 | 0 | 0 | 0 | 0 | 1 | 0 | 4 | 563810894
| P |  | Poznámka k položce: montáž včetně zapojení E-05 | [14 empty] | P | 1
406 | K | 1.20.1 | Dveřní kabelová přechodka zadlabávací, délka pružiny 370 mm, délka vaničky, 500 mm, zádlab 460 x 20 x 18mm, příslušenství, montážní materiál | ks | 1 |  | 0 |  |  | základní |  | 0 | 0 | 0 | 0 | 0 | 4 | K | 1 | ROZPOCET | 0 | 0 | 0 | 0 | 0 | 1 | 0 | 4 | -1993312235
| P |  | Poznámka k položce: včetně příslušenství a montážního materiálu - kompletní E-05 | [14 empty] | P | 1
407 | K | 1.21.1 | Dveřní kabelová přechodka zadlabávací, délka pružiny 370 mm, délka vaničky, 500 mm, zádlab 460 x 20 x 18mm, příslušenství, montážní materiál | ks | 1 |  | 0 |  |  | základní |  | 0 | 0 | 0 | 0 | 0 | 4 | K | 1 | ROZPOCET | 0 | 0 | 0 | 0 | 0 | 1 | 0 | 4 | -1382918382
| P |  | Poznámka k položce: montáž E-05 | [14 empty] | P | 1
408 | K | 1.22.1 | Dveřní otevírač FTA R, s rolnou, 24V DC, svorky, příslušenství, montážní materiál - kompletní, ozn. PV.EPD | ks | 1 |  | 0 |  |  | základní |  | 0 | 0 | 0 | 0 | 0 | 4 | K | 1 | ROZPOCET | 0 | 0 | 0 | 0 | 0 | 1 | 0 | 4 | -1201344548
| P |  | Poznámka k položce: včetně příslušenství a montážního materiálu - kompletní E-05 | [14 empty] | P | 1
409 | K | 1.23.1 | Dveřní otevírač FTA R, s rolnou, 24V DC, svorky, příslušenství, montážní materiál - kompletní, ozn. PV.EPD | ks | 1 |  | 0 |  |  | základní |  | 0 | 0 | 0 | 0 | 0 | 4 | K | 1 | ROZPOCET | 0 | 0 | 0 | 0 | 0 | 1 | 0 | 4 | -430034047
| P |  | Poznámka k položce: montáž včetně zapojení E-05 | [14 empty] | P | 1
410 | K | 1.24.1 | Dveřní konzole PAN K 155 pro pohon FTA na dveřním rámu, pro dveře otevírané ven, 100 x 50 mm, příslušenství, montážní materiál - kompletní | ks | 1 |  | 0 |  |  | základní |  | 0 | 0 | 0 | 0 | 0 | 4 | K | 1 | ROZPOCET | 0 | 0 | 0 | 0 | 0 | 1 | 0 | 4 | -1896342791
| P |  | Poznámka k položce: včetně příslušenství a montážního materiálu - kompletní E-05 | [14 empty] | P | 1
411 | K | 1.25.1 | Dveřní konzole PAN K 155 pro pohon FTA na dveřním rámu, pro dveře otevírané ven, 100 x 50 mm, příslušenství, montážní materiál - kompletní | ks | 1 |  | 0 |  |  | základní |  | 0 | 0 | 0 | 0 | 0 | 4 | K | 1 | ROZPOCET | 0 | 0 | 0 | 0 | 0 | 1 | 0 | 4 | 1565057413
| P |  | Poznámka k položce: montáž E-05 | [14 empty] | P | 1
412 | K | 1.26.1 | Dveřní konzole PAN K 156 pro rameno pohonu FTA / K 600 na dveřích otevíraných dovnitř - nastavitelná "Z" konzole, příslušenství, montážní materiál - kompletní | ks | 1 |  | 0 |  |  | základní |  | 0 | 0 | 0 | 0 | 0 | 4 | K | 1 | ROZPOCET | 0 | 0 | 0 | 0 | 0 | 1 | 0 | 4 | 1388735288
| P |  | Poznámka k položce: včetně příslušenství a montážního materiálu - kompletní E-05 | [14 empty] | P | 1
413 | K | 1.27.1 | Dveřní konzole PAN K 155 pro pohon FTA na dveřním rámu, pro dveře otevírané ven, 100 x 50 mm, příslušenství, montážní materiál - kompletní | ks | 1 |  | 0 |  |  | základní |  | 0 | 0 | 0 | 0 | 0 | 4 | K | 1 | ROZPOCET | 0 | 0 | 0 | 0 | 0 | 1 | 0 | 4 | 44992271
| P |  | Poznámka k položce: montáž E-05 | [14 empty] | P | 1
414 | K | 1.28.1 | Okno 4.N.P. - řetězový pohon KSA, 24V DC, 200/600 N, elox, 1500 mm, svorky, příslušenství, montážní materiál - kompletní, ozn. PV.EPO | ks | 2 |  | 0 |  |  | základní |  | 0 | 0 | 0 | 0 | 0 | 4 | K | 1 | ROZPOCET | 0 | 0 | 0 | 0 | 0 | 1 | 0 | 4 | -28867437
| P |  | Poznámka k položce: včetně příslušenství a montážního materiálu - kompletní E-05 | [14 empty] | P | 1
415 | K | 1.29.1 | Okno 4.N.P. - řetězový pohon KSA, 24V DC, 200/600 N, elox, 1500 mm, svorky, příslušenství, montážní materiál - kompletní, ozn. PV.EPO | ks | 2 |  | 0 |  |  | základní |  | 0 | 0 | 0 | 0 | 0 | 4 | K | 1 | ROZPOCET | 0 | 0 | 0 | 0 | 0 | 1 | 0 | 4 | -401943182
| P |  | Poznámka k položce: montáž včetně zapojení E-05 | [14 empty] | P | 1
416 | K | 1.3.1 | Kryt PAN PYROCASE WL, s požární klasifikací EI30 DP1 Sm, IP 54/00, vnější rozměr (490 x 460 x 300) mm, montáž na stěnu, montážní deska, barva svetle šedá RAL 7035, příslušenství, montážní materiál - kompletní | ks | 1 |  | 0 |  |  | základní |  | 0 | 0 | 0 | 0 | 0 | 4 | K | 1 | ROZPOCET | 0 | 0 | 0 | 0 | 0 | 1 | 0 | 4 | -256994413
| P |  | Poznámka k položce: rozvaděče a skříně včetně příslušenství a montážního materiálu - kompletní E-05 | [14 empty] | P | 1
417 | K | 1.30.1 | Okno 4.N.P. - konzole PAN K 145 pro pohon KSA, příslušenství, montážní materiál - kompletní | ks | 2 |  | 0 |  |  | základní |  | 0 | 0 | 0 | 0 | 0 | 4 | K | 1 | ROZPOCET | 0 | 0 | 0 | 0 | 0 | 1 | 0 | 4 | 1174969561
| P |  | Poznámka k položce: včetně příslušenství a montážního materiálu - kompletní E-05 | [14 empty] | P | 1
418 | K | 1.31.1 | Okno 4.N.P. - konzole PAN K 145 pro pohon KSA, příslušenství, montážní materiál - kompletní | ks | 2 |  | 0 |  |  | základní |  | 0 | 0 | 0 | 0 | 0 | 4 | K | 1 | ROZPOCET | 0 | 0 | 0 | 0 | 0 | 1 | 0 | 4 | -654109820
| P |  | Poznámka k položce: montáž E-05 | [14 empty] | P | 1
419 | K | 1.32.1 | Okno 4.N.P. - Z konzole F22 pro pohon KSA, příslušenství, montážní materiál - kompletní | ks | 2 |  | 0 |  |  | základní |  | 0 | 0 | 0 | 0 | 0 | 4 | K | 1 | ROZPOCET | 0 | 0 | 0 | 0 | 0 | 1 | 0 | 4 | -520234225
| P |  | Poznámka k položce: včetně příslušenství a montážního materiálu - kompletní E-05 | [14 empty] | P | 1
420 | K | 1.33.1 | Okno 4.N.P. - Z konzole F22 pro pohon KSA, příslušenství, montážní materiál - kompletní | ks | 2 |  | 0 |  |  | základní |  | 0 | 0 | 0 | 0 | 0 | 4 | K | 1 | ROZPOCET | 0 | 0 | 0 | 0 | 0 | 1 | 0 | 4 | -2137771812
| P |  | Poznámka k položce: montáž E-05 | [14 empty] | P | 1
421 | K | 1.34.1 | Okno 1.N.P. - řetězový pohon KSA, 24V DC, 200/600 N, elox, 1000 mm, svorky, příslušenství, montážní materiál - kompletní, ozn. PV.EPO | ks | 2 |  | 0 |  |  | základní |  | 0 | 0 | 0 | 0 | 0 | 4 | K | 1 | ROZPOCET | 0 | 0 | 0 | 0 | 0 | 1 | 0 | 4 | 1970367261
| P |  | Poznámka k položce: včetně příslušenství a montážního materiálu - kompletní E-02 | [14 empty] | P | 1
422 | K | 1.35.1 | Okno 1.N.P. - řetězový pohon KSA, 24V DC, 200/600 N, elox, 1000 mm, svorky, příslušenství, montážní materiál - kompletní, ozn. PV.EPO | ks | 2 |  | 0 |  |  | základní |  | 0 | 0 | 0 | 0 | 0 | 4 | K | 1 | ROZPOCET | 0 | 0 | 0 | 0 | 0 | 1 | 0 | 4 | 442322943
| P |  | Poznámka k položce: montáž včetně zapojení E-02 | [14 empty] | P | 1
423 | K | 1.36.1 | Okno 1.N.P. - konzole PAN K 145 pro pohon KSA, příslušenství, montážní materiál - kompletní | ks | 2 |  | 0 |  |  | základní |  | 0 | 0 | 0 | 0 | 0 | 4 | K | 1 | ROZPOCET | 0 | 0 | 0 | 0 | 0 | 1 | 0 | 4 | -1655780308
| P |  | Poznámka k položce: včetně příslušenství a montážního materiálu - kompletní E-02 | [14 empty] | P | 1
424 | K | 1.37 | Okno 1.N.P. - konzole PAN K 145 pro pohon KSA, příslušenství, montážní materiál - kompletní | ks | 2 |  | 0 |  |  | základní |  | 0 | 0 | 0 | 0 | 0 | 4 | K | 1 | ROZPOCET | 0 | 0 | 0 | 0 | 0 | 1 | 0 | 4 | 1382024584
| P |  | Poznámka k položce: montáž E-02 | [14 empty] | P | 1
425 | K | 1.38 | Okno 1.N.P. - Z konzole F22 pro pohon KSA, příslušenství, montážní materiál - kompletní | ks | 2 |  | 0 |  |  | základní |  | 0 | 0 | 0 | 0 | 0 | 4 | K | 1 | ROZPOCET | 0 | 0 | 0 | 0 | 0 | 1 | 0 | 4 | -43737735
| P |  | Poznámka k položce: včetně příslušenství a montážního materiálu - kompletní E-02 | [14 empty] | P | 1
426 | K | 1.39 | Okno 1.N.P. - Z konzole F22 pro pohon KSA, příslušenství, montážní materiál - kompletní | ks | 2 |  | 0 |  |  | základní |  | 0 | 0 | 0 | 0 | 0 | 4 | K | 1 | ROZPOCET | 0 | 0 | 0 | 0 | 0 | 1 | 0 | 4 | -1289903019
| P |  | Poznámka k položce: montáž E-02 | [14 empty] | P | 1
427 | K | 1.4.1 | Kryt PAN PYROCASE WL, s požární klasifikací EI30 DP1 Sm, IP 54/00, vnější rozměr (490 x 460 x 300) mm, montáž na stěnu, montážní deska, barva svetle šedá RAL 7035, příslušenství, montážní materiál - kompletní | ks | 1 |  | 0 |  |  | základní |  | 0 | 0 | 0 | 0 | 0 | 4 | K | 1 | ROZPOCET | 0 | 0 | 0 | 0 | 0 | 1 | 0 | 4 | 2119552152
| P |  | Poznámka k položce: montáž včetně zapojení E-05 | [14 empty] | P | 1
428 | K | 1.40 | El. instal. krabice zapuštěná, požární odolnost 60 minut, včetně svorek, příslušenství, montážní materiál - kompletní | ks | 2 |  | 0 |  |  | základní |  | 0 | 0 | 0 | 0 | 0 | 4 | K | 1 | ROZPOCET | 0 | 0 | 0 | 0 | 0 | 1 | 0 | 4 | 1163828174
| P |  | Poznámka k položce: včetně příslušenství a montážního materiálu - kompletní E-02 | [14 empty] | P | 1
429 | K | 1.41 | El. instal. krabice zapuštěná, požární odolnost 60 minut, včetně svorek, příslušenství, montážní materiál - kompletní | ks | 2 |  | 0 |  |  | základní |  | 0 | 0 | 0 | 0 | 0 | 4 | K | 1 | ROZPOCET | 0 | 0 | 0 | 0 | 0 | 1 | 0 | 4 | -58654475
| P |  | Poznámka k položce: montáž včetně zapojení E-02 | [14 empty] | P | 1
430 | K | 1.42 | El. instal. krabice přisazená, požární odolnost 60 minut, včetně svorek, příslušenství, montážní materiál - kompletní | ks | 5 |  | 0 |  |  | základní |  | 0 | 0 | 0 | 0 | 0 | 4 | K | 1 | ROZPOCET | 0 | 0 | 0 | 0 | 0 | 1 | 0 | 4 | 379182205
| P |  | Poznámka k položce: včetně příslušenství a montážního materiálu - kompletní E-05 | [14 empty] | P | 1
431 | K | 1.43 | El. instal. krabice přisazená, požární odolnost 60 minut, včetně svorek, příslušenství, montážní materiál - kompletní | ks | 5 |  | 0 |  |  | základní |  | 0 | 0 | 0 | 0 | 0 | 4 | K | 1 | ROZPOCET | 0 | 0 | 0 | 0 | 0 | 1 | 0 | 4 | 1697326262
| P |  | Poznámka k položce: montáž včetně zapojení E-05 | [14 empty] | P | 1
432 | K | 1.44 | El. instal. trubka 2316 | m | 194 |  | 0 |  |  | základní |  | 0 | 0 | 0 | 0 | 0 | 4 | K | 1 | ROZPOCET | 0 | 0 | 0 | 0 | 0 | 1 | 0 | 4 | 844768778
| P |  | Poznámka k položce: včetně příslušenství a montážního materiálu - kompletní E-02,03,04,05 | [14 empty] | P | 1
433 | K | 1.45 | El. instal. trubka 2316 | m | 194 |  | 0 |  |  | základní |  | 0 | 0 | 0 | 0 | 0 | 4 | K | 1 | ROZPOCET | 0 | 0 | 0 | 0 | 0 | 1 | 0 | 4 | 1836281792
| P |  | Poznámka k položce: montáž včetně uložení E-02,03,04,05 | [14 empty] | P | 1
434 | K | 1.46 | El. instal. trubka 2323 | m | 109 |  | 0 |  |  | základní |  | 0 | 0 | 0 | 0 | 0 | 4 | K | 1 | ROZPOCET | 0 | 0 | 0 | 0 | 0 | 1 | 0 | 4 | 763278816
| P |  | Poznámka k položce: včetně příslušenství a montážního materiálu - kompletní E-02,03,04,05 | [14 empty] | P | 1
435 | K | 1.47 | El. instal. trubka 2323 | m | 109 |  | 0 |  |  | základní |  | 0 | 0 | 0 | 0 | 0 | 4 | K | 1 | ROZPOCET | 0 | 0 | 0 | 0 | 0 | 1 | 0 | 4 | -1989463318
| P |  | Poznámka k položce: montáž včetně uložení E-02,03,04,05 | [14 empty] | P | 1
436 | K | 1.48 | Ocelový kabelový žlab plný s víkem 40x20 - požárně odolné kabelové trasy | m | 86 |  | 0 |  |  | základní |  | 0 | 0 | 0 | 0 | 0 | 4 | K | 1 | ROZPOCET | 0 | 0 | 0 | 0 | 0 | 1 | 0 | 4 | 980226144
| P |  | Poznámka k položce: včetně závěsů, konzol, spojek, příchytek, příslušenství a montážního materiálu - kompletní E-01,05 | [14 empty] | P | 1
437 | K | 1.49 | Ocelový kabelový žlab plný s víkem 40x20 - požárně odolné kabelové trasy | m | 86 |  | 0 |  |  | základní |  | 0 | 0 | 0 | 0 | 0 | 4 | K | 1 | ROZPOCET | 0 | 0 | 0 | 0 | 0 | 1 | 0 | 4 | -1701286727
| P |  | Poznámka k položce: montáž včetně uložení E-01,05 | [14 empty] | P | 1
438 | K | 1.5.1 | Karta DUO-REL - pro zasílání signálu poplach nebo porucha, 2 x přepínací kontakt, max. 230 V, 8A | ks | 2 |  | 0 |  |  | základní |  | 0 | 0 | 0 | 0 | 0 | 4 | K | 1 | ROZPOCET | 0 | 0 | 0 | 0 | 0 | 1 | 0 | 4 | 2085917318
| P |  | Poznámka k položce: včetně příslušenství a montážního materiálu - kompletní E-05 | [14 empty] | P | 1
439 | K | 1.50 | Ocelový kabelový žlab plný s víkem 62x50 - požárně odolné kabelové trasy | m | 23 |  | 0 |  |  | základní |  | 0 | 0 | 0 | 0 | 0 | 4 | K | 1 | ROZPOCET | 0 | 0 | 0 | 0 | 0 | 1 | 0 | 4 | -1556221113
| P |  | Poznámka k položce: včetně závěsů, konzol, spojek, příchytek, příslušenství a montážního materiálu - kompletní E-05 | [14 empty] | P | 1
440 | K | 1.51 | Ocelový kabelový žlab plný s víkem 62x50 - požárně odolné kabelové trasy | m | 23 |  | 0 |  |  | základní |  | 0 | 0 | 0 | 0 | 0 | 4 | K | 1 | ROZPOCET | 0 | 0 | 0 | 0 | 0 | 1 | 0 | 4 | 756062488
| P |  | Poznámka k položce: montáž včetně uložení E-05 | [14 empty] | P | 1
441 | K | 1.52 | kabel CHKE-V-J 5x1,5 | m | 20 |  | 0 |  |  | základní |  | 0 | 0 | 0 | 0 | 0 | 4 | K | 1 | ROZPOCET | 0 | 0 | 0 | 0 | 0 | 1 | 0 | 4 | 2041571651
| P |  | Poznámka k položce: včetně montážního materiálu E-02,03,04,05 | [14 empty] | P | 1
442 | K | 1.53 | kabel CHKE-V-J 5x1,5 | m | 20 |  | 0 |  |  | základní |  | 0 | 0 | 0 | 0 | 0 | 4 | K | 1 | ROZPOCET | 0 | 0 | 0 | 0 | 0 | 1 | 0 | 4 | 382532659
| P |  | Poznámka k položce: montáž včetně ukončení E-02,03,04,05 | [14 empty] | P | 1
443 | K | 1.54 | kabel CHKE-V-J 3x2,5 | m | 109 |  | 0 |  |  | základní |  | 0 | 0 | 0 | 0 | 0 | 4 | K | 1 | ROZPOCET | 0 | 0 | 0 | 0 | 0 | 1 | 0 | 4 | 1797753275
| P |  | Poznámka k položce: včetně montážního materiálu E-02,03,04,05 | [14 empty] | P | 1
444 | K | 1.55 | kabel CHKE-V-J 3x2,5 | m | 109 |  | 0 |  |  | základní |  | 0 | 0 | 0 | 0 | 0 | 4 | K | 1 | ROZPOCET | 0 | 0 | 0 | 0 | 0 | 1 | 0 | 4 | -1011459653
| P |  | Poznámka k položce: montáž včetně ukončení E-02,03,04,05 | [14 empty] | P | 1
445 | K | 1.56 | kabel CHKE-V-J 5x6 | m | 68 |  | 0 |  |  | základní |  | 0 | 0 | 0 | 0 | 0 | 4 | K | 1 | ROZPOCET | 0 | 0 | 0 | 0 | 0 | 1 | 0 | 4 | -288787802
| P |  | Poznámka k položce: včetně montážního materiálu E-01,02,03,04,05 | [14 empty] | P | 1
446 | K | 1.57 | kabel CHKE-V-J 5x6 | m | 68 |  | 0 |  |  | základní |  | 0 | 0 | 0 | 0 | 0 | 4 | K | 1 | ROZPOCET | 0 | 0 | 0 | 0 | 0 | 1 | 0 | 4 | 1337499077
| P |  | Poznámka k položce: montáž včetně ukončení E-01,02,03,04,05 | [14 empty] | P | 1
447 | K | 1.58 | kabel JYSTY 2x2x0,8 | m | 159 |  | 0 |  |  | základní |  | 0 | 0 | 0 | 0 | 0 | 4 | K | 1 | ROZPOCET | 0 | 0 | 0 | 0 | 0 | 1 | 0 | 4 | -2103769599
| P |  | Poznámka k položce: včetně montážního materiálu E-02,03,04,05 | [14 empty] | P | 1
448 | K | 1.59 | kabel JYSTY 2x2x0,8 | m | 159 |  | 0 |  |  | základní |  | 0 | 0 | 0 | 0 | 0 | 4 | K | 1 | ROZPOCET | 0 | 0 | 0 | 0 | 0 | 1 | 0 | 4 | -1237119351
| P |  | Poznámka k položce: montáž včetně ukončení E-02,03,04,05 | [14 empty] | P | 1
449 | K | 1.6.1 | Karta DUO-REL - pro zasílání signálu poplach nebo porucha, 2 x přepínací kontakt, max. 230 V, 8A | ks | 2 |  | 0 |  |  | základní |  | 0 | 0 | 0 | 0 | 0 | 4 | K | 1 | ROZPOCET | 0 | 0 | 0 | 0 | 0 | 1 | 0 | 4 | -527063503
| P |  | Poznámka k položce: montáž včetně zapojení E-05 | [14 empty] | P | 1
450 | K | 1.60 | kabel JYSTY 4x2x0,8 | m | 112 |  | 0 |  |  | základní |  | 0 | 0 | 0 | 0 | 0 | 4 | K | 1 | ROZPOCET | 0 | 0 | 0 | 0 | 0 | 1 | 0 | 4 | 304628810
| P |  | Poznámka k položce: včetně montážního materiálu E-02,03,04,05 | [14 empty] | P | 1
451 | K | 1.61 | kabel JYSTY 4x2x0,8 | m | 112 |  | 0 |  |  | základní |  | 0 | 0 | 0 | 0 | 0 | 4 | K | 1 | ROZPOCET | 0 | 0 | 0 | 0 | 0 | 1 | 0 | 4 | 195711178
| P |  | Poznámka k položce: montáž včetně ukončení E-02,03,04,05 | [14 empty] | P | 1
452 | K | 1.62 | Úprava a doplnění stávajícího rozvaděče HR-MF1, pole č.1 - nutno ověřit o jištěný vývod pro kabel CHKE-V-J 5x6 (rezervní dve fázové vodiče budou ukončeny na svorkách) určený pro napojení bezpečnostní centrály požárního větrání ČCHÚC typ A, vývod se předpokládá napojen před hlavním vypínačem centrál stop a za vypínačem total stop - technické řešení napojení a ovládání bude provedeno dle požadavků správce zařízení elektro TUL a dle aktuálních technických možností: jištění vývodu jističem B13A/1 - 1ks, předjištění pojistkou gG63A/1 - 1ks v pojistkovém odpínači - 1ks, Iks min. 10kA - 1ks, svorky, vodiče - kompletní včetně příslušenství a montážního materiálu | ks | 1 |  | 0 |  |  | základní |  | 0 | 0 | 0 | 0 | 0 | 4 | K | 1 | ROZPOCET | 0 | 0 | 0 | 0 | 0 | 1 | 0 | 4 | -269624118
| P |  | Poznámka k položce: rozvaděče a skříně včetně příslušenství a montážního materiálu - kompletní E-01 | [14 empty] | P | 1
453 | K | 1.63 | Úprava a doplnění stávajícího rozvaděče HR-MF1, pole č.1 - nutno ověřit o jištěný vývod pro kabel CHKE-V-J 5x6 (rezervní dve fázové vodiče budou ukončeny na svorkách) určený pro napojení bezpečnostní centrály požárního větrání ČCHÚC typ A, vývod se předpokládá napojen před hlavním vypínačem centrál stop a za vypínačem total stop - technické řešení napojení a ovládání bude provedeno dle požadavků správce zařízení elektro TUL a dle aktuálních technických možností: jištění vývodu jističem B13A/1 - 1ks, předjištění pojistkou gG63A/1 - 1ks v pojistkovém odpínači - 1ks, Iks min. 10kA - 1ks, svorky, vodiče - kompletní včetně příslušenství a montážního materiálu | ks | 1 |  | 0 |  |  | základní |  | 0 | 0 | 0 | 0 | 0 | 4 | K | 1 | ROZPOCET | 0 | 0 | 0 | 0 | 0 | 1 | 0 | 4 | 1566786228
| P |  | Poznámka k položce: montáž včetně zapojení E-01 | [14 empty] | P | 1
454 | K | 1.7.1 | Optický detektor kouře SSD, příslušenství, montážní materiál - kompletní, ozn. PV.DK | ks | 7 |  | 0 |  |  | základní |  | 0 | 0 | 0 | 0 | 0 | 4 | K | 1 | ROZPOCET | 0 | 0 | 0 | 0 | 0 | 1 | 0 | 4 | 1756036129
| P |  | Poznámka k položce: včetně příslušenství a montážního materiálu - kompletní E-02,03,04,05 | [14 empty] | P | 1
455 | K | 1.8.1 | Optický detektor kouře SSD, příslušenství, montážní materiál - kompletní, ozn. PV.DK | ks | 7 |  | 0 |  |  | základní |  | 0 | 0 | 0 | 0 | 0 | 4 | K | 1 | ROZPOCET | 0 | 0 | 0 | 0 | 0 | 1 | 0 | 4 | 554873129
| P |  | Poznámka k položce: montáž včetně zapojení E-02,03,04,05 | [14 empty] | P | 1
456 | K | 1.9.1 | Bezpečnostní tlačítko HSE-H, s resetem a ukazateli "POŽÁR," "OK," a "PORUCHA", IP44, příslušenství, montážní materiál - kompletní, ozn. PV.BT.H | ks | 1 |  | 0 |  |  | základní |  | 0 | 0 | 0 | 0 | 0 | 4 | K | 1 | ROZPOCET | 0 | 0 | 0 | 0 | 0 | 1 | 0 | 4 | 112889251
| P |  | Poznámka k položce: včetně příslušenství a montážního materiálu - kompletní E-02 | [14 empty] | P | 1
| D | 1 | Silnoproud - svítidla |  |  |  | 0 |  |  |  |  | 0 |  | 0 |  | 0 | 1 | D | 0 | ROZPOCET | [6 empty] | 0
1 | K | 1.1 | Svítidlo LED / zářivkové 2x58W, Ra80, 4000K, el. předřadník, mikroprisma. kryt, přisazené / závěsné, IP20-44, ozn. "A" | ks | 24 |  | 0 |  |  | základní |  | 0 | 0 | 0 | 0 | 0 | 4 | K | 1 | ROZPOCET | 0 | 0 | 0 | 0 | 0 | 1 | 0 | 4 | 2
| P |  | Poznámka k položce: svítidla včetně světelných zdrojů, kompenzace, svorek, montážního materiálu, závěsů a příslušenství - kompletní E-05 | [14 empty] | P | 1
2 | K | 1.2 | Svítidlo LED / zářivkové 2x58W, Ra80, 4000K, el. předřadník, mikroprisma. kryt, přisazené / závěsné, IP20-44, ozn. "A" | ks | 24 |  | 0 |  |  | základní |  | 0 | 0 | 0 | 0 | 0 | 4 | K | 1 | ROZPOCET | 0 | 0 | 0 | 0 | 0 | 1 | 0 | 4 | 4
| P |  | Poznámka k položce: montáž včetně zapojení E-05 | [14 empty] | P | 1
3 | K | 1.3 | Svítidlo LED / zářivkové 2x58W, Ra80, 4000K, el. předřadník, opál. kryt, přisazené / závěsné, IP55-66, ozn. "B" | ks | 32 |  | 0 |  |  | základní |  | 0 | 0 | 0 | 0 | 0 | 4 | K | 1 | ROZPOCET | 0 | 0 | 0 | 0 | 0 | 1 | 0 | 4 | 6
| P |  | Poznámka k položce: svítidla včetně světelných zdrojů, kompenzace, svorek, montážního materiálu, závěsů a příslušenství - kompletní E-05 | [14 empty] | P | 1
4 | K | 1.4 | Svítidlo LED / zářivkové 2x58W, Ra80, 4000K, el. předřadník, opál. kryt, přisazené / závěsné, IP55-66, ozn. "B" | ks | 32 |  | 0 |  |  | základní |  | 0 | 0 | 0 | 0 | 0 | 4 | K | 1 | ROZPOCET | 0 | 0 | 0 | 0 | 0 | 1 | 0 | 4 | 8
| P |  | Poznámka k položce: montáž včetně zapojení E-05 | [14 empty] | P | 1
5 | K | 1.5 | Svítidlo LED / zářivkové 2x36W, Ra80, 4000K, el. předřadník, opál. kryt, přisazené / závěsné, IP55-66, ozn. "C" | ks | 4 |  | 0 |  |  | základní |  | 0 | 0 | 0 | 0 | 0 | 4 | K | 1 | ROZPOCET | 0 | 0 | 0 | 0 | 0 | 1 | 0 | 4 | 10
| P |  | Poznámka k položce: svítidla včetně světelných zdrojů, kompenzace, svorek, montážního materiálu, závěsů a příslušenství - kompletní E-05 | [14 empty] | P | 1
6 | K | 1.6 | Svítidlo LED / zářivkové 2x36W, Ra80, 4000K, el. předřadník, opál. kryt, přisazené / závěsné, IP55-66, ozn. "C" | ks | 4 |  | 0 |  |  | základní |  | 0 | 0 | 0 | 0 | 0 | 4 | K | 1 | ROZPOCET | 0 | 0 | 0 | 0 | 0 | 1 | 0 | 4 | 12
| P |  | Poznámka k položce: montáž včetně zapojení E-05 | [14 empty] | P | 1
7 | K | 1.7 | Svítidlo LED / zářivkové 1x58W, Ra80, 4000K, el. předřadník, opál. kryt, přisazené / závěsné, IP20, ozn. "D" | ks | 4 |  | 0 |  |  | základní |  | 0 | 0 | 0 | 0 | 0 | 4 | K | 1 | ROZPOCET | 0 | 0 | 0 | 0 | 0 | 1 | 0 | 4 | 14
| P |  | Poznámka k položce: svítidla včetně světelných zdrojů, kompenzace, svorek, montážního materiálu, závěsů a příslušenství - kompletní E-05 | [14 empty] | P | 1
8 | K | 1.8 | Svítidlo LED / zářivkové 1x58W, Ra80, 4000K, el. předřadník, opál. kryt, přisazené / závěsné, IP20, ozn. "D" | ks | 4 |  | 0 |  |  | základní |  | 0 | 0 | 0 | 0 | 0 | 4 | K | 1 | ROZPOCET | 0 | 0 | 0 | 0 | 0 | 1 | 0 | 4 | 16
| P |  | Poznámka k položce: montáž včetně zapojení E-05 | [14 empty] | P | 1
9 | K | 1.9 | Svítidlo LED / zářivkové 1x58W, Ra80, 4000K, el. předřadník, spodní asymetrický reflektor + opál. kryt, nástěnné, IP20, svítidlo pro časté spínání, ozn. "E" | ks | 7 |  | 0 |  |  | základní |  | 0 | 0 | 0 | 0 | 0 | 4 | K | 1 | ROZPOCET | 0 | 0 | 0 | 0 | 0 | 1 | 0 | 4 | 18
| P |  | Poznámka k položce: svítidla včetně světelných zdrojů, kompenzace, svorek, montážního materiálu a příslušenství - kompletní E-05 | [14 empty] | P | 1
10 | K | 1.10 | Svítidlo LED / zářivkové 1x58W, Ra80, 4000K, el. předřadník, spodní asymetrický reflektor + opál. kryt, nástěnné, IP20, svítidlo pro časté spínání, ozn. "E" | ks | 7 |  | 0 |  |  | základní |  | 0 | 0 | 0 | 0 | 0 | 4 | K | 1 | ROZPOCET | 0 | 0 | 0 | 0 | 0 | 1 | 0 | 4 | 20
| P |  | Poznámka k položce: montáž včetně zapojení E-05 | [14 empty] | P | 1
11 | K | 1.11 | Svítidlo LED / zářivkové 1x18W, Ra80, 4000K, el. předřadník, opál. kryt, přisazené / nástěnné, IP23-44, ozn. "F" | ks | 1 |  | 0 |  |  | základní |  | 0 | 0 | 0 | 0 | 0 | 4 | K | 1 | ROZPOCET | 0 | 0 | 0 | 0 | 0 | 1 | 0 | 4 | 22
| P |  | Poznámka k položce: svítidla včetně světelných zdrojů, kompenzace, svorek, montážního materiálu a příslušenství - kompletní E-05 | [14 empty] | P | 1
12 | K | 1.12 | Svítidlo LED / zářivkové 1x18W, Ra80, 4000K, el. předřadník, opál. kryt, přisazené / nástěnné, IP23-44, ozn. "F" | ks | 1 |  | 0 |  |  | základní |  | 0 | 0 | 0 | 0 | 0 | 4 | K | 1 | ROZPOCET | 0 | 0 | 0 | 0 | 0 | 1 | 0 | 4 | 24
| P |  | Poznámka k položce: montáž včetně zapojení E-05 | [14 empty] | P | 1
13 | K | 1.13 | Svítidlo LED pásek 15W/m + Al profil + opál. kryt, externí el. předřadník, Ra80, 4000K, přisazené / nástěnné, IP23-44, délka cca 0,4m, ozn. "G1" | ks | 1 |  | 0 |  |  | základní |  | 0 | 0 | 0 | 0 | 0 | 4 | K | 1 | ROZPOCET | 0 | 0 | 0 | 0 | 0 | 1 | 0 | 4 | 26
| P |  | Poznámka k položce: svítidla včetně světelných zdrojů, kompenzace, svorek, montážního materiálu a příslušenství - kompletní E-05 | [14 empty] | P | 1
14 | K | 1.14 | Svítidlo LED pásek 15W/m + Al profil + opál. kryt, externí el. předřadník, Ra80, 4000K, přisazené / nástěnné, IP23-44, délka cca 0,4m, ozn. "G1" | ks | 1 |  | 0 |  |  | základní |  | 0 | 0 | 0 | 0 | 0 | 4 | K | 1 | ROZPOCET | 0 | 0 | 0 | 0 | 0 | 1 | 0 | 4 | 28
| P |  | Poznámka k položce: montáž včetně zapojení E-05 | [14 empty] | P | 1
15 | K | 1.15 | Svítidlo LED pásek 15W/m + Al profil + opál. kryt, externí el. předřadník, Ra80, 4000K, přisazené / nástěnné, IP23-44, délka cca 1,45m, ozn. "G2" | ks | 1 |  | 0 |  |  | základní |  | 0 | 0 | 0 | 0 | 0 | 4 | K | 1 | ROZPOCET | 0 | 0 | 0 | 0 | 0 | 1 | 0 | 4 | 30
| P |  | Poznámka k položce: svítidla včetně světelných zdrojů, kompenzace, svorek, montážního materiálu a příslušenství - kompletní E-05 | [14 empty] | P | 1
16 | K | 1.16 | Svítidlo LED pásek 15W/m + Al profil + opál. kryt, externí el. předřadník, Ra80, 4000K, přisazené / nástěnné, IP23-44, délka cca 1,45m, ozn. "G2" | ks | 1 |  | 0 |  |  | základní |  | 0 | 0 | 0 | 0 | 0 | 4 | K | 1 | ROZPOCET | 0 | 0 | 0 | 0 | 0 | 1 | 0 | 4 | 32
| P |  | Poznámka k položce: montáž včetně zapojení E-05 | [14 empty] | P | 1
17 | K | 1.17 | Svítidlo LED 24-27W, Ra80, 4000K, el. předřadník, opál. kryt, přisazené / zapuštěné, IP44, svítidlo pro časté spínání, ozn. "H" | ks | 15 |  | 0 |  |  | základní |  | 0 | 0 | 0 | 0 | 0 | 4 | K | 1 | ROZPOCET | 0 | 0 | 0 | 0 | 0 | 1 | 0 | 4 | 34
| P |  | Poznámka k položce: svítidla včetně světelných zdrojů, kompenzace, svorek, montážního materiálu a příslušenství - kompletní E-05 | [14 empty] | P | 1
18 | K | 1.18 | Svítidlo LED 24-27W, Ra80, 4000K, el. předřadník, opál. kryt, přisazené / zapuštěné, IP44, svítidlo pro časté spínání, ozn. "H" | ks | 15 |  | 0 |  |  | základní |  | 0 | 0 | 0 | 0 | 0 | 4 | K | 1 | ROZPOCET | 0 | 0 | 0 | 0 | 0 | 1 | 0 | 4 | 36
| P |  | Poznámka k položce: montáž včetně zapojení E-05 | [14 empty] | P | 1
19 | K | 1.19 | Svítidlo LED / zářivkové 1x36W, Ra80, 4000K, el. předřadník, mikroprisma. kryt, přisazené / závěsné, IP20-44, ozn. "J" | ks | 4 |  | 0 |  |  | základní |  | 0 | 0 | 0 | 0 | 0 | 4 | K | 1 | ROZPOCET | 0 | 0 | 0 | 0 | 0 | 1 | 0 | 4 | 38
| P |  | Poznámka k položce: svítidla včetně světelných zdrojů, kompenzace, svorek, montážního materiálu, závěsů a příslušenství - kompletní E-05 | [14 empty] | P | 1
20 | K | 1.20 | Svítidlo LED / zářivkové 1x36W, Ra80, 4000K, el. předřadník, mikroprisma. kryt, přisazené / závěsné, IP20-44, ozn. "J" | ks | 4 |  | 0 |  |  | základní |  | 0 | 0 | 0 | 0 | 0 | 4 | K | 1 | ROZPOCET | 0 | 0 | 0 | 0 | 0 | 1 | 0 | 4 | 40
| P |  | Poznámka k položce: montáž včetně zapojení E-05 | [14 empty] | P | 1
21 | K | 1.21 | Svítidlo LED / zářivkové 1x36W, Ra80, 4000K, el. předřadník, opál. kryt, přisazené / závěsné, IP55-66, ozn. "K" | ks | 4 |  | 0 |  |  | základní |  | 0 | 0 | 0 | 0 | 0 | 4 | K | 1 | ROZPOCET | 0 | 0 | 0 | 0 | 0 | 1 | 0 | 4 | 42
| P |  | Poznámka k položce: svítidla včetně světelných zdrojů, kompenzace, svorek, montážního materiálu, závěsů a příslušenství - kompletní E-05 | [14 empty] | P | 1
22 | K | 1.22 | Svítidlo LED / zářivkové 1x36W, Ra80, 4000K, el. předřadník, opál. kryt, přisazené / závěsné, IP55-66, ozn. "K" | ks | 4 |  | 0 |  |  | základní |  | 0 | 0 | 0 | 0 | 0 | 4 | K | 1 | ROZPOCET | 0 | 0 | 0 | 0 | 0 | 1 | 0 | 4 | 44
| P |  | Poznámka k položce: montáž včetně zapojení E-05 | [14 empty] | P | 1
23 | K | 1.23 | Svítidlo LED 36W, Ra80, 4000K, el. předřadník, opál. kryt, přisazené / zapuštěné, IP20, svítidlo pro časté spínání, ozn. "L" | ks | 6 |  | 0 |  |  | základní |  | 0 | 0 | 0 | 0 | 0 | 4 | K | 1 | ROZPOCET | 0 | 0 | 0 | 0 | 0 | 1 | 0 | 4 | 46
| P |  | Poznámka k položce: svítidla včetně světelných zdrojů, kompenzace, svorek, montážního materiálu a příslušenství - kompletní E-05 | [14 empty] | P | 1
24 | K | 1.24 | Svítidlo LED 36W, Ra80, 4000K, el. předřadník, opál. kryt, přisazené / zapuštěné, IP20, svítidlo pro časté spínání, ozn. "L" | ks | 6 |  | 0 |  |  | základní |  | 0 | 0 | 0 | 0 | 0 | 4 | K | 1 | ROZPOCET | 0 | 0 | 0 | 0 | 0 | 1 | 0 | 4 | 48
| P |  | Poznámka k položce: montáž včetně zapojení E-05 | [14 empty] | P | 1
25 | K | 1.25 | Svítidlo LED / zářivkové 1x18W, Ra80, 4000K, el. předřadník, opál. kryt, nástěnné, IP55-66, ozn. "M1" | ks | 2 |  | 0 |  |  | základní |  | 0 | 0 | 0 | 0 | 0 | 4 | K | 1 | ROZPOCET | 0 | 0 | 0 | 0 | 0 | 1 | 0 | 4 | 50
| P |  | Poznámka k položce: svítidla včetně světelných zdrojů, kompenzace, svorek, montážního materiálu a příslušenství - kompletní E-05 | [14 empty] | P | 1
26 | K | 1.26 | Svítidlo LED / zářivkové 1x18W, Ra80, 4000K, el. předřadník, opál. kryt, nástěnné, IP55-66, ozn. "M1" | ks | 2 |  | 0 |  |  | základní |  | 0 | 0 | 0 | 0 | 0 | 4 | K | 1 | ROZPOCET | 0 | 0 | 0 | 0 | 0 | 1 | 0 | 4 | 52
| P |  | Poznámka k položce: montáž včetně zapojení E-05 | [14 empty] | P | 1
27 | K | 1.27 | Svítidlo LED / zářivkové 1x36W, Ra80, 4000K, el. předřadník, opál. kryt, nástěnné, IP55-66, ozn. "M2" | ks | 1 |  | 0 |  |  | základní |  | 0 | 0 | 0 | 0 | 0 | 4 | K | 1 | ROZPOCET | 0 | 0 | 0 | 0 | 0 | 1 | 0 | 4 | 54
| P |  | Poznámka k položce: svítidla včetně světelných zdrojů, kompenzace, svorek, montážního materiálu a příslušenství - kompletní E-05 | [14 empty] | P | 1
28 | K | 1.28 | Svítidlo LED / zářivkové 1x36W, Ra80, 4000K, el. předřadník, opál. kryt, nástěnné, IP55-66, ozn. "M2" | ks | 1 |  | 0 |  |  | základní |  | 0 | 0 | 0 | 0 | 0 | 4 | K | 1 | ROZPOCET | 0 | 0 | 0 | 0 | 0 | 1 | 0 | 4 | 56
| P |  | Poznámka k položce: montáž včetně zapojení E-05 | [14 empty] | P | 1
29 | K | 1.29 | Svítidlo LED 10W, nouzové s vlatním akum. - zálohování 1h, nástěnné, opál. kryt + pikotogram, netrvalé osvětlení, interiérové, IP44-55, ozn. "Z1" | ks | 17 |  | 0 |  |  | základní |  | 0 | 0 | 0 | 0 | 0 | 4 | K | 1 | ROZPOCET | 0 | 0 | 0 | 0 | 0 | 1 | 0 | 4 | 58
| P |  | Poznámka k položce: svítidla včetně světelných zdrojů, kompenzace, svorek, montážního materiálu a příslušenství - kompletní E-05 | [14 empty] | P | 1
30 | K | 1.30 | Svítidlo LED 10W, nouzové s vlatním akum. - zálohování 1h, nástěnné, opál. kryt + pikotogram, netrvalé osvětlení, interiérové, IP44-55, ozn. "Z1" | ks | 17 |  | 0 |  |  | základní |  | 0 | 0 | 0 | 0 | 0 | 4 | K | 1 | ROZPOCET | 0 | 0 | 0 | 0 | 0 | 1 | 0 | 4 | 60
| P |  | Poznámka k položce: montáž včetně zapojení E-05 | [14 empty] | P | 1
31 | K | 1.31 | Svítidlo LED 10W, nouzové s vlatním akum. - zálohování 1h, přisazené / závěsné, opál. kryt + pikotogram, netrvalé osvětlení, interiérové, IP44-55, ozn. "Z2" | ks | 10 |  | 0 |  |  | základní |  | 0 | 0 | 0 | 0 | 0 | 4 | K | 1 | ROZPOCET | 0 | 0 | 0 | 0 | 0 | 1 | 0 | 4 | 62
| P |  | Poznámka k položce: svítidla včetně světelných zdrojů, kompenzace, svorek, montážního materiálu, závěsů a příslušenství - kompletní E-05 | [14 empty] | P | 1
32 | K | 1.32 | Svítidlo LED 10W, nouzové s vlatním akum. - zálohování 1h, přisazené / závěsné, opál. kryt + pikotogram, netrvalé osvětlení, interiérové, IP44-55, ozn. "Z2" | ks | 10 |  | 0 |  |  | základní |  | 0 | 0 | 0 | 0 | 0 | 4 | K | 1 | ROZPOCET | 0 | 0 | 0 | 0 | 0 | 1 | 0 | 4 | 64
| P |  | Poznámka k položce: montáž včetně zapojení E-05 | [14 empty] | P | 1
33 | K | 1.33 | Svítidlo LED 10W, nouzové s vlatním akum. - zálohování 1h, nástěnné, opál. kryt + pikotogram, netrvalé osvětlení, IP55-66, ozn. "Z3" | ks | 3 |  | 0 |  |  | základní |  | 0 | 0 | 0 | 0 | 0 | 4 | K | 1 | ROZPOCET | 0 | 0 | 0 | 0 | 0 | 1 | 0 | 4 | 66
| P |  | Poznámka k položce: svítidla včetně světelných zdrojů, kompenzace, svorek, montážního materiálu a příslušenství - kompletní E-05 | [14 empty] | P | 1
34 | K | 1.34 | Svítidlo LED 10W, nouzové s vlatním akum. - zálohování 1h, nástěnné, opál. kryt + pikotogram, netrvalé osvětlení, IP55-66, ozn. "Z3" | ks | 3 |  | 0 |  |  | základní |  | 0 | 0 | 0 | 0 | 0 | 4 | K | 1 | ROZPOCET | 0 | 0 | 0 | 0 | 0 | 1 | 0 | 4 | 68
| P |  | Poznámka k položce: montáž včetně zapojení E-05 | [14 empty] | P | 1
35 | K | 1.35 | Svítidlo LED 10W, nouzové s vlatním akum. - zálohování 1h, přisazené / závěsné, opál. kryt + pikotogram, netrvalé osvětlení, IP55-66, ozn. "Z4" | ks | 12 |  | 0 |  |  | základní |  | 0 | 0 | 0 | 0 | 0 | 4 | K | 1 | ROZPOCET | 0 | 0 | 0 | 0 | 0 | 1 | 0 | 4 | 70
| P |  | Poznámka k položce: svítidla včetně světelných zdrojů, kompenzace, svorek, montážního materiálu, závěsů a příslušenství - kompletní E-05 | [14 empty] | P | 1
36 | K | 1.36 | Svítidlo LED 10W, nouzové s vlatním akum. - zálohování 1h, přisazené / závěsné, opál. kryt + pikotogram, netrvalé osvětlení, IP55-66, ozn. "Z4" | ks | 12 |  | 0 |  |  | základní |  | 0 | 0 | 0 | 0 | 0 | 4 | K | 1 | ROZPOCET | 0 | 0 | 0 | 0 | 0 | 1 | 0 | 4 | 72
| P |  | Poznámka k položce: montáž včetně zapojení E-05 | [14 empty] | P | 1
| D | 2 | Silnoproud - dodávky zařízení |  |  |  | 0 |  |  |  |  | 0 |  | 0 |  | 0 | 1 | D | 0 | ROZPOCET | [6 empty] | 0
37 | K | 2.1 | Úprava a doplnění stávajícího rozvaděče HR-MF1, pole č.6 o jištěný vývod pro kabel CYKY-J 4x150 určený pro napojení rozvaděče R1 a napojení vodiče CY50 z HOP: pojistkový odpínač včetně pojistek / jistič 3x160A, Iks min. 10kA - 1ks, svorky, vodiče - kompletní včetně příslušenství a montážního materiálu | ks | 1 |  | 0 |  |  | základní |  | 0 | 0 | 0 | 0 | 0 | 4 | K | 1 | ROZPOCET | 0 | 0 | 0 | 0 | 0 | 1 | 0 | 4 | 74
| P |  | Poznámka k položce: rozvaděče a skříně včetně příslušenství a montážního materiálu - kompletní E-01 | [14 empty] | P | 1
38 | K | 2.2 | Úprava a doplnění stávajícího rozvaděče HR-MF1, pole č.6 o jištěný vývod pro kabel CYKY-J 4x150 určený pro napojení rozvaděče R1 a napojení vodiče CY50 z HOP: pojistkový odpínač včetně pojistek / jistič 3x160A, Iks min. 10kA - 1ks, svorky, vodiče - kompletní včetně příslušenství a montážního materiálu | ks | 1 |  | 0 |  |  | základní |  | 0 | 0 | 0 | 0 | 0 | 4 | K | 1 | ROZPOCET | 0 | 0 | 0 | 0 | 0 | 1 | 0 | 4 | 76
| P |  | Poznámka k položce: montáž včetně zapojení E-01 | [14 empty] | P | 1
39 | K | 2.3 | Sestava rozvaděčů RK + R1, celkem 4 pole, rozměry a vnitřní uspořádání skříně dle skutečných konstrukčních možností na místě stavby - nutno ověřit, rozvaděč zhotoven v požadovaném krytí a s požadovanou zkratovou a požární odolností - rozvaděč kompletní včetně montážního materiálu a příslušenství - viz výkres E-12 | ks | 1 |  | 0 |  |  | základní |  | 0 | 0 | 0 | 0 | 0 | 4 | K | 1 | ROZPOCET | 0 | 0 | 0 | 0 | 0 | 1 | 0 | 4 | 78
| P |  | Poznámka k položce: rozvaděče a skříně včetně příslušenství a montážního materiálu - kompletní E-05,12 | [14 empty] | P | 1
40 | K | 2.4 | Sestava rozvaděčů RK + R1, celkem 4 pole, rozměry a vnitřní uspořádání skříně dle skutečných konstrukčních možností na místě stavby - nutno ověřit, rozvaděč zhotoven v požadovaném krytí a s požadovanou zkratovou a požární odolností - rozvaděč kompletní včetně montážního materiálu a příslušenství - viz výkres E-12 | ks | 1 |  | 0 |  |  | základní |  | 0 | 0 | 0 | 0 | 0 | 4 | K | 1 | ROZPOCET | 0 | 0 | 0 | 0 | 0 | 1 | 0 | 4 | 80
| P |  | Poznámka k položce: montáž včetně zapojení E-05,12 | [14 empty] | P | 1
41 | K | 2.5 | Zásuvková skříň přisazená ZSA - 1x zásuvka 16A/230V AC + přepěť. ochrana třídy T3, 2x zásuvka 16A/230V AC, 1x zásuvka 3f. 5-ti pol. 16A/400V AC, 1x proudový chránič 40A/4/30mA, 3x jistič B16A/1, 1x jistič B16A/3, IP44(20), skutečné osazení skříně upřesní investor, skříň kompletní včetně montážního materiálu a příslušenství | ks | 4 |  | 0 |  |  | základní |  | 0 | 0 | 0 | 0 | 0 | 4 | K | 1 | ROZPOCET | 0 | 0 | 0 | 0 | 0 | 1 | 0 | 4 | 82
| P |  | Poznámka k položce: rozvaděče a skříně včetně příslušenství a montážního materiálu - kompletní E-05 | [14 empty] | P | 1
42 | K | 2.6 | Zásuvková skříň přisazená ZSA - 1x zásuvka 16A/230V AC + přepěť. ochrana třídy T3, 2x zásuvka 16A/230V AC, 1x zásuvka 3f. 5-ti pol. 16A/400V AC, 1x proudový chránič 40A/4/30mA, 3x jistič B16A/1, 1x jistič B16A/3, IP44(20), skutečné osazení skříně upřesní investor, skříň kompletní včetně montážního materiálu a příslušenství | ks | 4 |  | 0 |  |  | základní |  | 0 | 0 | 0 | 0 | 0 | 4 | K | 1 | ROZPOCET | 0 | 0 | 0 | 0 | 0 | 1 | 0 | 4 | 84
| P |  | Poznámka k položce: montáž včetně zapojení E-05 | [14 empty] | P | 1
43 | K | 2.7 | Zásuvková skříň přisazená ZSB - 2x zásuvka RJ45 Cat.6A - data, 1x zásuvka 16A/230V AC + přepěť. ochrana třídy T3, 2x zásuvka 16A/230V AC, 1x zásuvka 3f. 5-ti pol. 16A/400V AC, 1x proudový chránič 40A/4/30mA, 3x jistič B16A/1, 1x jistič B16A/3, IP44-66, skutečné osazení skříně upřesní investor, skříň kompletní včetně montážního materiálu a příslušenství | ks | 11 |  | 0 |  |  | základní |  | 0 | 0 | 0 | 0 | 0 | 4 | K | 1 | ROZPOCET | 0 | 0 | 0 | 0 | 0 | 1 | 0 | 4 | 86
| P |  | Poznámka k položce: rozvaděče a skříně včetně příslušenství a montážního materiálu - kompletní E-05 | [14 empty] | P | 1
44 | K | 2.8 | Zásuvková skříň přisazená ZSB - 2x zásuvka RJ45 Cat.6A - data, 1x zásuvka 16A/230V AC + přepěť. ochrana třídy T3, 2x zásuvka 16A/230V AC, 1x zásuvka 3f. 5-ti pol. 16A/400V AC, 1x proudový chránič 40A/4/30mA, 3x jistič B16A/1, 1x jistič B16A/3, IP44-66, skutečné osazení skříně upřesní investor, skříň kompletní včetně montážního materiálu a příslušenství | ks | 11 |  | 0 |  |  | základní |  | 0 | 0 | 0 | 0 | 0 | 4 | K | 1 | ROZPOCET | 0 | 0 | 0 | 0 | 0 | 1 | 0 | 4 | 88
| P |  | Poznámka k položce: montáž včetně zapojení E-05 | [14 empty] | P | 1
45 | K | 2.9 | Zásuvková lišta přisazená ZLA - 2x zásuvka RJ45 Cat.6A - data, 1x zásuvka 16A/230V AC + přepěť. ochrana třídy T3, 1x zásuvka 16A/230V AC, IP44(20), skutečné osazení lišty upřesní investor, lišta kompletní včetně montážního materiálu a příslušenství | ks | 2 |  | 0 |  |  | základní |  | 0 | 0 | 0 | 0 | 0 | 4 | K | 1 | ROZPOCET | 0 | 0 | 0 | 0 | 0 | 1 | 0 | 4 | 90
| P |  | Poznámka k položce: včetně příslušenství a montážního materiálu - kompletní E-05 | [14 empty] | P | 1
46 | K | 2.10 | Zásuvková lišta přisazená ZLA - 2x zásuvka RJ45 Cat.6A - data, 1x zásuvka 16A/230V AC + přepěť. ochrana třídy T3, 1x zásuvka 16A/230V AC, IP44(20), skutečné osazení lišty upřesní investor, lišta kompletní včetně montážního materiálu a příslušenství | ks | 2 |  | 0 |  |  | základní |  | 0 | 0 | 0 | 0 | 0 | 4 | K | 1 | ROZPOCET | 0 | 0 | 0 | 0 | 0 | 1 | 0 | 4 | 92
| P |  | Poznámka k položce: montáž včetně zapojení E-05 | [14 empty] | P | 1
47 | K | 2.11 | Zásuvková lišta přisazená ZLB - 2x zásuvka 16A/230V AC, IP44-66, skutečné osazení lišty upřesní investor, lišta kompletní včetně montážního materiálu a příslušenství | ks | 6 |  | 0 |  |  | základní |  | 0 | 0 | 0 | 0 | 0 | 4 | K | 1 | ROZPOCET | 0 | 0 | 0 | 0 | 0 | 1 | 0 | 4 | 94
| P |  | Poznámka k položce: včetně příslušenství a montážního materiálu - kompletní E-05 | [14 empty] | P | 1
48 | K | 2.12 | Zásuvková lišta přisazená ZLB - 2x zásuvka 16A/230V AC, IP44-66, skutečné osazení lišty upřesní investor, lišta kompletní včetně montážního materiálu a příslušenství | ks | 6 |  | 0 |  |  | základní |  | 0 | 0 | 0 | 0 | 0 | 4 | K | 1 | ROZPOCET | 0 | 0 | 0 | 0 | 0 | 1 | 0 | 4 | 96
| P |  | Poznámka k položce: montáž včetně zapojení E-05 | [14 empty] | P | 1
49 | K | 2.13 | Zásuvková kostka závěsná ZKA - 4x zásuvka 16A/230V AC, IP44(20-40), skutečné zavěšení upřesní investor, kompletní včetně montážního materiálu a příslušenství | ks | 3 |  | 0 |  |  | základní |  | 0 | 0 | 0 | 0 | 0 | 4 | K | 1 | ROZPOCET | 0 | 0 | 0 | 0 | 0 | 1 | 0 | 4 | 98
| P |  | Poznámka k položce: včetně montážního materiálu, závěsů a příslušenství - kompletní E-05 | [14 empty] | P | 1
50 | K | 2.14 | Zásuvková kostka závěsná ZKA - 4x zásuvka 16A/230V AC, IP44(20-40), skutečné zavěšení upřesní investor, kompletní včetně montážního materiálu a příslušenství | ks | 3 |  | 0 |  |  | základní |  | 0 | 0 | 0 | 0 | 0 | 4 | K | 1 | ROZPOCET | 0 | 0 | 0 | 0 | 0 | 1 | 0 | 4 | 100
| P |  | Poznámka k položce: montáž včetně zapojení E-05 | [14 empty] | P | 1
51 | K | 2.15 | Zásuvková kostka závěsná ZKB - 4x zásuvka 16A/230V AC, IP44-66, skutečné zavěšení upřesní investor, kompletní včetně montážního materiálu a příslušenství | ks | 7 |  | 0 |  |  | základní |  | 0 | 0 | 0 | 0 | 0 | 4 | K | 1 | ROZPOCET | 0 | 0 | 0 | 0 | 0 | 1 | 0 | 4 | 102
| P |  | Poznámka k položce: včetně montážního materiálu, závěsů a příslušenství - kompletní E-05 | [14 empty] | P | 1
52 | K | 2.16 | Zásuvková kostka závěsná ZKB - 4x zásuvka 16A/230V AC, IP44-66, skutečné zavěšení upřesní investor, kompletní včetně montážního materiálu a příslušenství | ks | 7 |  | 0 |  |  | základní |  | 0 | 0 | 0 | 0 | 0 | 4 | K | 1 | ROZPOCET | 0 | 0 | 0 | 0 | 0 | 1 | 0 | 4 | 104
| P |  | Poznámka k položce: montáž včetně zapojení E-05 | [14 empty] | P | 1
53 | K | 2.17 | Prachotěsný přípojnicový rozvod 3f. 5-ti pol. TN-C-S, 80A / 400V AC, IP55(44), montáž povně pod vazníky, ozn. PPR, kompletní včetně montážního materiálu a příslušenství | m | 88 |  | 0 |  |  | základní |  | 0 | 0 | 0 | 0 | 0 | 4 | K | 1 | ROZPOCET | 0 | 0 | 0 | 0 | 0 | 1 | 0 | 4 | 106
| P |  | Poznámka k položce: včetně montážního materiálu, případných závěsů a příslušenství - kompletní E-05 | [14 empty] | P | 1
54 | K | 2.18 | Prachotěsný přípojnicový rozvod 3f. 5-ti pol. TN-C-S, 80A / 400V AC, IP55(44), montáž povně pod vazníky, ozn. PPR, kompletní včetně montážního materiálu a příslušenství | m | 88 |  | 0 |  |  | základní |  | 0 | 0 | 0 | 0 | 0 | 4 | K | 1 | ROZPOCET | 0 | 0 | 0 | 0 | 0 | 1 | 0 | 4 | 108
| P |  | Poznámka k položce: montáž včetně zapojení E-05 | [14 empty] | P | 1
55 | K | 2.19 | Napájecí / koncová skříň s kabelovým vývodem pro PPR, 3f. 5-ti pol. TN-C-S, 80A / 400V AC, IP55(44), kompletní včetně montážního materiálu a příslušenství | ks | 12 |  | 0 |  |  | základní |  | 0 | 0 | 0 | 0 | 0 | 4 | K | 1 | ROZPOCET | 0 | 0 | 0 | 0 | 0 | 1 | 0 | 4 | 110
| P |  | Poznámka k položce: včetně montážního materiálu a příslušenství - kompletní E-05 | [14 empty] | P | 1
56 | K | 2.20 | Napájecí / koncová skříň s kabelovým vývodem pro PPR, 3f. 5-ti pol. TN-C-S, 80A / 400V AC, IP55(44), kompletní včetně montážního materiálu a příslušenství | ks | 12 |  | 0 |  |  | základní |  | 0 | 0 | 0 | 0 | 0 | 4 | K | 1 | ROZPOCET | 0 | 0 | 0 | 0 | 0 | 1 | 0 | 4 | 112
| P |  | Poznámka k položce: montáž včetně zapojení E-05 | [14 empty] | P | 1
57 | K | 2.21 | Koncový díl bez vývodu pro PPR, IP55(44), kompletní včetně montážního materiálu a příslušenství | ks | 4 |  | 0 |  |  | základní |  | 0 | 0 | 0 | 0 | 0 | 4 | K | 1 | ROZPOCET | 0 | 0 | 0 | 0 | 0 | 1 | 0 | 4 | 114
| P |  | Poznámka k položce: včetně montážního materiálu a příslušenství - kompletní E-05 | [14 empty] | P | 1
58 | K | 2.22 | Koncový díl bez vývodu pro PPR, IP55(44), kompletní včetně montážního materiálu a příslušenství | ks | 4 |  | 0 |  |  | základní |  | 0 | 0 | 0 | 0 | 0 | 4 | K | 1 | ROZPOCET | 0 | 0 | 0 | 0 | 0 | 1 | 0 | 4 | 116
| P |  | Poznámka k položce: montáž včetně zapojení E-05 | [14 empty] | P | 1
59 | K | 2.23 | Odbočná skříň PPR s jištěním a vývody ozn. RPA: 3x vývod, 1x proudový chránič 40A/4/30mA, 3x jistič B(C)16A/1, IP55(44), kompletní včetně montážního materiálu a příslušenství (charakteristika a počet jističů dle požadavku napojeného zařízení) | ks | 21 |  | 0 |  |  | základní |  | 0 | 0 | 0 | 0 | 0 | 4 | K | 1 | ROZPOCET | 0 | 0 | 0 | 0 | 0 | 1 | 0 | 4 | 118
| P |  | Poznámka k položce: včetně montážního materiálu a příslušenství - kompletní E-05 | [14 empty] | P | 1
60 | K | 2.24 | Odbočná skříň PPR s jištěním a vývody ozn. RPA: 3x vývod, 1x proudový chránič 40A/4/30mA, 3x jistič B(C)16A/1, IP55(44), kompletní včetně montážního materiálu a příslušenství (charakteristika a počet jističů dle požadavku napojeného zařízení) | ks | 21 |  | 0 |  |  | základní |  | 0 | 0 | 0 | 0 | 0 | 4 | K | 1 | ROZPOCET | 0 | 0 | 0 | 0 | 0 | 1 | 0 | 4 | 120
| P |  | Poznámka k položce: montáž včetně zapojení E-05 | [14 empty] | P | 1
61 | K | 2.25 | Odbočná skříň PPR s jištěním a vývody ozn. RPB: 1x vývod, 1x proudový chránič 40A/4/30mA, 1x jistič B(C)16(25)A/3, IP55(44), kompletní včetně montážního materiálu a příslušenství (charakteristika a proud jističe dle požadavku napojeného zařízení) | ks | 9 |  | 0 |  |  | základní |  | 0 | 0 | 0 | 0 | 0 | 4 | K | 1 | ROZPOCET | 0 | 0 | 0 | 0 | 0 | 1 | 0 | 4 | 122
| P |  | Poznámka k položce: včetně montážního materiálu a příslušenství - kompletní E-05 | [14 empty] | P | 1
62 | K | 2.26 | Odbočná skříň PPR s jištěním a vývody ozn. RPB: 1x vývod, 1x proudový chránič 40A/4/30mA, 1x jistič B(C)16(25)A/3, IP55(44), kompletní včetně montážního materiálu a příslušenství (charakteristika a proud jističe dle požadavku napojeného zařízení) | ks | 9 |  | 0 |  |  | základní |  | 0 | 0 | 0 | 0 | 0 | 4 | K | 1 | ROZPOCET | 0 | 0 | 0 | 0 | 0 | 1 | 0 | 4 | 124
| P |  | Poznámka k položce: montáž včetně zapojení E-05 | [14 empty] | P | 1
63 | K | 2.27 | Odbočná skříň PPR s jištěním a vývody ozn. RPC: 1x vývod, 1x proudový chránič 40A/4/30mA, 1x jistič B(C)40A/3, IP55(44), kompletní včetně montážního materiálu a příslušenství (charakteristika jističe dle požadavku napojeného zařízení) | ks | 7 |  | 0 |  |  | základní |  | 0 | 0 | 0 | 0 | 0 | 4 | K | 1 | ROZPOCET | 0 | 0 | 0 | 0 | 0 | 1 | 0 | 4 | 126
| P |  | Poznámka k položce: včetně montážního materiálu a příslušenství - kompletní E-05 | [14 empty] | P | 1
64 | K | 2.28 | Odbočná skříň PPR s jištěním a vývody ozn. RPC: 1x vývod, 1x proudový chránič 40A/4/30mA, 1x jistič B(C)40A/3, IP55(44), kompletní včetně montážního materiálu a příslušenství (charakteristika jističe dle požadavku napojeného zařízení) | ks | 7 |  | 0 |  |  | základní |  | 0 | 0 | 0 | 0 | 0 | 4 | K | 1 | ROZPOCET | 0 | 0 | 0 | 0 | 0 | 1 | 0 | 4 | 128
| P |  | Poznámka k položce: montáž včetně zapojení E-05 | [14 empty] | P | 1
65 | K | 2.29 | Ocel. konstrukce pro kabelový svod vedený vertikálně pevně z úrovněk vazníků na podlaho a dále ke konstrukci stolu nebo provozního zařízení s ukončením v zásuvkové liště ZLA, ZLB apod., délka cca 4,3m, předpokládá se: plný ocel. kabelový žlab s víkem 62x50 případně panc. trubka P42, ocel. profily pro upevnění apod., kompletní včetně montážního materiálu a příslušenství, povrchové úpravy a uzemnění | ks | 10 |  | 0 |  |  | základní |  | 0 | 0 | 0 | 0 | 0 | 4 | K | 1 | ROZPOCET | 0 | 0 | 0 | 0 | 0 | 1 | 0 | 4 | 130
| P |  | Poznámka k položce: včetně montážního materiálu a příslušenství - kompletní E-05 | [14 empty] | P | 1
66 | K | 2.30 | Ocel. konstrukce pro kabelový svod vedený vertikálně pevně z úrovněk vazníků na podlaho a dále ke konstrukci stolu nebo provozního zařízení s ukončením v zásuvkové liště ZLA, ZLB apod., délka cca 4,3m, předpokládá se: plný ocel. kabelový žlab s víkem 62x50 případně panc. trubka P42, ocel. profily pro upevnění apod., kompletní včetně montážního materiálu a příslušenství, povrchové úpravy a uzemnění | ks | 10 |  | 0 |  |  | základní |  | 0 | 0 | 0 | 0 | 0 | 4 | K | 1 | ROZPOCET | 0 | 0 | 0 | 0 | 0 | 1 | 0 | 4 | 132
| P |  | Poznámka k položce: montáž včetně upevnění kabeláže, uzemnění apod. E-05 | [14 empty] | P | 1
67 | K | 2.31 | Skříň s tlačítkem CS - CENTRAL STOP (skříň nouzového vypnutí sítě NN mimo požárně bezpečnostních zařízení) ozn. CS, kompletní včetně krabice a příslušenství - skříň zapuštěná s krycím sklem, popis - štítek, IP44-66, 1x tlačítko s aretací pro: 1x kontakt 1P, 10A / 230V AC, tlačítko pod sklem, svorky, příslušenství, montážní materiál - kompletní | ks | 2 |  | 0 |  |  | základní |  | 0 | 0 | 0 | 0 | 0 | 4 | K | 1 | ROZPOCET | 0 | 0 | 0 | 0 | 0 | 1 | 0 | 4 | 134
| P |  | Poznámka k položce: skříně včetně příslušenství a montážního materiálu - kompletní E-05 | [14 empty] | P | 1
68 | K | 2.32 | Skříň s tlačítkem CS- CENTRAL STOP (skříň nouzového vypnutí sítě NN mimo požárně bezpečnostních zařízení) ozn. CS, kompletní včetně krabice a příslušenství - skříň zapuštěná s krycím sklem, popis - štítek, IP44-66, 1x tlačítko s aretací pro: 1x kontakt 1P, 10A / 230V AC, tlačítko pod sklem, svorky, příslušenství, montážní materiál - kompletní | ks | 2 |  | 0 |  |  | základní |  | 0 | 0 | 0 | 0 | 0 | 4 | K | 1 | ROZPOCET | 0 | 0 | 0 | 0 | 0 | 1 | 0 | 4 | 136
| P |  | Poznámka k položce: montáž včetně zapojení E-05 | [14 empty] | P | 1
69 | K | 2.33 | Skříň s tlačítkem HV - HLAVNÍ VYPÍNAČ (skříň nouzového vypnutí sítě NN v určeném prostoru) ozn. HV, kompletní včetně krabice a příslušenství - skříň zapuštěná s krycím sklem, popis - štítek, IP44-66, 1x tlačítko s aretací pro: 1x kontakt 1P, 10A / 230V AC, tlačítko pod sklem, svorky, příslušenství, montážní materiál - kompletní | ks | 4 |  | 0 |  |  | základní |  | 0 | 0 | 0 | 0 | 0 | 4 | K | 1 | ROZPOCET | 0 | 0 | 0 | 0 | 0 | 1 | 0 | 4 | 138
| P |  | Poznámka k položce: skříně včetně příslušenství a montážního materiálu - kompletní E-05 | [14 empty] | P | 1
70 | K | 2.34 | Skříň s tlačítkem HV - HLAVNÍ VYPÍNAČ (skříň nouzového vypnutí sítě NN v určeném prostoru) ozn. HV, kompletní včetně krabice a příslušenství - skříň zapuštěná s krycím sklem, popis - štítek, IP44-66, 1x tlačítko s aretací pro: 1x kontakt 1P, 10A / 230V AC, tlačítko pod sklem, svorky, příslušenství, montážní materiál - kompletní | ks | 4 |  | 0 |  |  | základní |  | 0 | 0 | 0 | 0 | 0 | 4 | K | 1 | ROZPOCET | 0 | 0 | 0 | 0 | 0 | 1 | 0 | 4 | 140
| P |  | Poznámka k položce: montáž včetně zapojení E-05 | [14 empty] | P | 1
71 | K | 2.35 | Denní větrání: větrací centrála denního větrání ozn. VC, pro pohony na 230 V AC, tři větrací skupiny, max. zatížení 3 A/skupina, se signalizací "Vítr/déšť" na krytu ústředny, svorky, příslušenství, montážní materiál - kompletní | ks | 1 |  | 0 |  |  | základní |  | 0 | 0 | 0 | 0 | 0 | 4 | K | 1 | ROZPOCET | 0 | 0 | 0 | 0 | 0 | 1 | 0 | 4 | 142
| P |  | Poznámka k položce: rozvaděče a skříně včetně příslušenství a montážního materiálu - kompletní E-05 | [14 empty] | P | 1
72 | K | 2.36 | Denní větrání: větrací centrála denního větrání ozn. VC, pro pohony na 230 V AC, tři větrací skupiny, max. zatížení 3 A/skupina, se signalizací "Vítr/déšť" na krytu ústředny, svorky, příslušenství, montážní materiál - kompletní | ks | 1 |  | 0 |  |  | základní |  | 0 | 0 | 0 | 0 | 0 | 4 | K | 1 | ROZPOCET | 0 | 0 | 0 | 0 | 0 | 1 | 0 | 4 | 144
| P |  | Poznámka k položce: montáž včetně zapojení E-05 | [14 empty] | P | 1
73 | K | 2.37 | Denní větrání: řetězový pohon KS, 230 V, 50/250 N, S12, elox, zdvih 600 mm, příslušenství, montážní materiál - kompletní | ks | 20 |  | 0 |  |  | základní |  | 0 | 0 | 0 | 0 | 0 | 4 | K | 1 | ROZPOCET | 0 | 0 | 0 | 0 | 0 | 1 | 0 | 4 | 146
| P |  | Poznámka k položce: včetně příslušenství a montážního materiálu - kompletní E-05 | [14 empty] | P | 1
74 | K | 2.38 | Denní větrání: řetězový pohon KS, 230 V, 50/250 N, S12, elox, zdvih 600 mm, příslušenství, montážní materiál - kompletní | ks | 20 |  | 0 |  |  | základní |  | 0 | 0 | 0 | 0 | 0 | 4 | K | 1 | ROZPOCET | 0 | 0 | 0 | 0 | 0 | 1 | 0 | 4 | 148
| P |  | Poznámka k položce: montáž včetně zapojení E-05 | [14 empty] | P | 1
75 | K | 2.39 | Denní větrání: konzole PAN K 109 pro pohony KS na rámu okna, profil Heroal 110, příslušenství, montážní materiál - kompletní | ks | 20 |  | 0 |  |  | základní |  | 0 | 0 | 0 | 0 | 0 | 4 | K | 1 | ROZPOCET | 0 | 0 | 0 | 0 | 0 | 1 | 0 | 4 | 150
| P |  | Poznámka k položce: včetně příslušenství a montážního materiálu - kompletní E-05 | [14 empty] | P | 1
76 | K | 2.40 | Denní větrání: konzole PAN K 109 pro pohony KS na rámu okna, profil Heroal 110, příslušenství, montážní materiál - kompletní | ks | 20 |  | 0 |  |  | základní |  | 0 | 0 | 0 | 0 | 0 | 4 | K | 1 | ROZPOCET | 0 | 0 | 0 | 0 | 0 | 1 | 0 | 4 | 152
| P |  | Poznámka k položce: montáž včetně zapojení E-05 | [14 empty] | P | 1
77 | K | 2.41 | Denní větrání: protikus F 40 pro pohon KS, příslušenství, montážní materiál - kompletní | ks | 20 |  | 0 |  |  | základní |  | 0 | 0 | 0 | 0 | 0 | 4 | K | 1 | ROZPOCET | 0 | 0 | 0 | 0 | 0 | 1 | 0 | 4 | 154
| P |  | Poznámka k položce: včetně příslušenství a montážního materiálu - kompletní E-05 | [14 empty] | P | 1
78 | K | 2.42 | Denní větrání: protikus F 40 pro pohon KS, příslušenství, montážní materiál - kompletní | ks | 20 |  | 0 |  |  | základní |  | 0 | 0 | 0 | 0 | 0 | 4 | K | 1 | ROZPOCET | 0 | 0 | 0 | 0 | 0 | 1 | 0 | 4 | 156
| P |  | Poznámka k položce: montáž včetně zapojení E-05 | [14 empty] | P | 1
79 | K | 2.43 | Denní větrání: větrací tlačítko ozn. DV.VT, LT II, spínač vestavný řazení 1/0+1/0 se vzájemným blokováním - 10A / 230V AC, IP20 včetně krytu a rámečku, do násobných rámečků, příslušenství, montážní materiál - kompletní | ks | 1 |  | 0 |  |  | základní |  | 0 | 0 | 0 | 0 | 0 | 4 | K | 1 | ROZPOCET | 0 | 0 | 0 | 0 | 0 | 1 | 0 | 4 | 158
| P |  | Poznámka k položce: včetně příslušenství a montážního materiálu - kompletní E-05 | [14 empty] | P | 1
80 | K | 2.44 | Denní větrání: větrací tlačítko ozn. DV.VT, LT II, spínač vestavný řazení 1/0+1/0 se vzájemným blokováním - 10A / 230V AC, IP20 včetně krytu a rámečku, do násobných rámečků, příslušenství, montážní materiál - kompletní | ks | 1 |  | 0 |  |  | základní |  | 0 | 0 | 0 | 0 | 0 | 4 | K | 1 | ROZPOCET | 0 | 0 | 0 | 0 | 0 | 1 | 0 | 4 | 160
| P |  | Poznámka k položce: montáž včetně zapojení E-05 | [14 empty] | P | 1
81 | K | 2.45 | Denní větrání: větrací tlačítko ozn. DV.VT, LT II, spínač vestavný řazení 1/0+1/0 se vzájemným blokováním - 10A / 230V AC, IP44 včetně krytu a rámečku, příslušenství, montážní materiál - kompletní | ks | 2 |  | 0 |  |  | základní |  | 0 | 0 | 0 | 0 | 0 | 4 | K | 1 | ROZPOCET | 0 | 0 | 0 | 0 | 0 | 1 | 0 | 4 | 162
| P |  | Poznámka k položce: včetně příslušenství a montážního materiálu - kompletní E-05 | [14 empty] | P | 1
82 | K | 2.46 | Denní větrání: větrací tlačítko ozn. DV.VT, LT II, spínač vestavný řazení 1/0+1/0 se vzájemným blokováním - 10A / 230V AC, IP44 včetně krytu a rámečku, příslušenství, montážní materiál - kompletní | ks | 2 |  | 0 |  |  | základní |  | 0 | 0 | 0 | 0 | 0 | 4 | K | 1 | ROZPOCET | 0 | 0 | 0 | 0 | 0 | 1 | 0 | 4 | 164
| P |  | Poznámka k položce: montáž včetně zapojení E-05 | [14 empty] | P | 1
83 | K | 2.47 | Signalizace WC invalida: přístroj optické a akustické signalizace ozn. SIG, včetně krabice, krytu a rámečku - ABB FEH2001 + transformátor včetně krabice, krytu a rámečku - ABB FLM1000, kompletní včetně montážního a připojovacího materiálu a příslušenství | ks | 1 |  | 0 |  |  | základní |  | 0 | 0 | 0 | 0 | 0 | 4 | K | 1 | ROZPOCET | 0 | 0 | 0 | 0 | 0 | 1 | 0 | 4 | 166
| P |  | Poznámka k položce: včetně příslušenství a montážního materiálu - kompletní E-05 | [14 empty] | P | 1
84 | K | 2.48 | Signalizace WC invalida: přístroj optické a akustické signalizace ozn. SIG, včetně krabice, krytu a rámečku - ABB FEH2001 + transformátor včetně krabice, krytu a rámečku - ABB FLM1000, kompletní včetně montážního a připojovacího materiálu a příslušenství | ks | 1 |  | 0 |  |  | základní |  | 0 | 0 | 0 | 0 | 0 | 4 | K | 1 | ROZPOCET | 0 | 0 | 0 | 0 | 0 | 1 | 0 | 4 | 168
| P |  | Poznámka k položce: montáž včetně zapojení E-05 | [14 empty] | P | 1
85 | K | 2.49 | Signalizace WC invalida: tlačítko nouzového volání ABB FAP1001 včetně krabice, krytu a rámečku, kompletní včetně montážního a připojovacího materiálu a příslušenství | ks | 1 |  | 0 |  |  | základní |  | 0 | 0 | 0 | 0 | 0 | 4 | K | 1 | ROZPOCET | 0 | 0 | 0 | 0 | 0 | 1 | 0 | 4 | 170
| P |  | Poznámka k položce: včetně příslušenství a montážního materiálu - kompletní E-05 | [14 empty] | P | 1
86 | K | 2.50 | Signalizace WC invalida: tlačítko nouzového volání ABB FAP1001 včetně krabice, krytu a rámečku, kompletní včetně montážního a připojovacího materiálu a příslušenství | ks | 1 |  | 0 |  |  | základní |  | 0 | 0 | 0 | 0 | 0 | 4 | K | 1 | ROZPOCET | 0 | 0 | 0 | 0 | 0 | 1 | 0 | 4 | 172
| P |  | Poznámka k položce: montáž včetně zapojení E-05 | [14 empty] | P | 1
87 | K | 2.51 | Signalizace WC invalida: tlačítko resetovací ABB FAP1001 včetně krabice, krytu a rámečku, kompletní včetně montážního a připojovacího materiálu a příslušenství | ks | 1 |  | 0 |  |  | základní |  | 0 | 0 | 0 | 0 | 0 | 4 | K | 1 | ROZPOCET | 0 | 0 | 0 | 0 | 0 | 1 | 0 | 4 | 174
| P |  | Poznámka k položce: včetně příslušenství a montážního materiálu - kompletní E-05 | [14 empty] | P | 1
88 | K | 2.52 | Signalizace WC invalida: tlačítko resetovací ABB FAP1001 včetně krabice, krytu a rámečku, kompletní včetně montážního a připojovacího materiálu a příslušenství | ks | 1 |  | 0 |  |  | základní |  | 0 | 0 | 0 | 0 | 0 | 4 | K | 1 | ROZPOCET | 0 | 0 | 0 | 0 | 0 | 1 | 0 | 4 | 176
| P |  | Poznámka k položce: montáž včetně zapojení E-05 | [14 empty] | P | 1
89 | K | 2.53 | Signalizace WC invalida: táhlo ABB FAP3002 včetně krabice, krytu a rámečku, kompletní včetně montážního a připojovacího materiálu a příslušenství | ks | 1 |  | 0 |  |  | základní |  | 0 | 0 | 0 | 0 | 0 | 4 | K | 1 | ROZPOCET | 0 | 0 | 0 | 0 | 0 | 1 | 0 | 4 | 178
| P |  | Poznámka k položce: včetně příslušenství a montážního materiálu - kompletní E-05 | [14 empty] | P | 1
90 | K | 2.54 | Signalizace WC invalida: táhlo ABB FAP3002 včetně krabice, krytu a rámečku, kompletní včetně montážního a připojovacího materiálu a příslušenství | ks | 1 |  | 0 |  |  | základní |  | 0 | 0 | 0 | 0 | 0 | 4 | K | 1 | ROZPOCET | 0 | 0 | 0 | 0 | 0 | 1 | 0 | 4 | 180
| P |  | Poznámka k položce: montáž včetně zapojení E-05 | [14 empty] | P | 1
91 | K | 2.55 | Ventilátor ozn. VT, napojení včetně příslušenství | ks | 2 |  | 0 |  |  | základní |  | 0 | 0 | 0 | 0 | 0 | 4 | K | 1 | ROZPOCET | 0 | 0 | 0 | 0 | 0 | 1 | 0 | 4 | 182
| P |  | Poznámka k položce: napojení / zapojení E-05 | [14 empty] | P | 1
92 | K | 2.56 | venkovní jednotka klimatizace ozn. ECH, napojení včetně příslušenství | ks | 3 |  | 0 |  |  | základní |  | 0 | 0 | 0 | 0 | 0 | 4 | K | 1 | ROZPOCET | 0 | 0 | 0 | 0 | 0 | 1 | 0 | 4 | 184
| P |  | Poznámka k položce: napojení / zapojení E-05 | [14 empty] | P | 1
93 | K | 2.57 | vnitřní jednotka klimatizace ozn. ECH, napojení včetně příslušenství | ks | 1 |  | 0 |  |  | základní |  | 0 | 0 | 0 | 0 | 0 | 4 | K | 1 | ROZPOCET | 0 | 0 | 0 | 0 | 0 | 1 | 0 | 4 | 186
| P |  | Poznámka k položce: napojení / zapojení E-05 | [14 empty] | P | 1
94 | K | 2.58 | jednotka vzduchotechniky ozn. VZT, napojení včetně příslušenství | ks | 4 |  | 0 |  |  | základní |  | 0 | 0 | 0 | 0 | 0 | 4 | K | 1 | ROZPOCET | 0 | 0 | 0 | 0 | 0 | 1 | 0 | 4 | 188
| P |  | Poznámka k položce: napojení / zapojení E-05 | [14 empty] | P | 1
95 | K | 2.59 | el. ohřívač ozn. EO jednotky VZT, napojení, propojení včetně příslušenství | ks | 2 |  | 0 |  |  | základní |  | 0 | 0 | 0 | 0 | 0 | 4 | K | 1 | ROZPOCET | 0 | 0 | 0 | 0 | 0 | 1 | 0 | 4 | 190
| P |  | Poznámka k položce: napojení / zapojení E-05 | [14 empty] | P | 1
96 | K | 2.60 | el. invertor ozn. INR jednotky VZT, napojení, propojení včetně příslušenství | ks | 2 |  | 0 |  |  | základní |  | 0 | 0 | 0 | 0 | 0 | 4 | K | 1 | ROZPOCET | 0 | 0 | 0 | 0 | 0 | 1 | 0 | 4 | 192
| P |  | Poznámka k položce: napojení / zapojení E-05 | [14 empty] | P | 1
97 | K | 2.61 | El. zařízení provozu laboratoří ozn. EX, napojení včetně příslušenství (neobsahuje zařízení napojená ze zásuvek NN) | ks | 18 |  | 0 |  |  | základní |  | 0 | 0 | 0 | 0 | 0 | 4 | K | 1 | ROZPOCET | 0 | 0 | 0 | 0 | 0 | 1 | 0 | 4 | 194
| P |  | Poznámka k položce: napojení / zapojení E-05 | [14 empty] | P | 1
98 | K | 2.62 | Elektrostaticky vodivá podlaha , napojení z krabic ozn. EVP včetně příslušenství | ks | 1 |  | 0 |  |  | základní |  | 0 | 0 | 0 | 0 | 0 | 4 | K | 1 | ROZPOCET | 0 | 0 | 0 | 0 | 0 | 1 | 0 | 4 | 196
| P |  | Poznámka k položce: napojení / zapojení E-05 | [14 empty] | P | 1
99 | K | 2.63 | Rozvaděč měření a regulace MAR ozn. RA-1, napojení včetně příslušenství | ks | 1 |  | 0 |  |  | základní |  | 0 | 0 | 0 | 0 | 0 | 4 | K | 1 | ROZPOCET | 0 | 0 | 0 | 0 | 0 | 1 | 0 | 4 | 198
| P |  | Poznámka k položce: napojení / zapojení E-05 | [14 empty] | P | 1
100 | K | 2.64 | Rozvaděč RACK4, napojení včetně příslušenství | ks | 1 |  | 0 |  |  | základní |  | 0 | 0 | 0 | 0 | 0 | 4 | K | 1 | ROZPOCET | 0 | 0 | 0 | 0 | 0 | 1 | 0 | 4 | 200
| P |  | Poznámka k položce: napojení / zapojení E-05 | [14 empty] | P | 1
| D | 3 | Silnoproud - nosný materiál |  |  |  | 0 |  |  |  |  | 0 |  | 0 |  | 0 | 1 | D | 0 | ROZPOCET | [6 empty] | 0
101 | K | 3.1 | spínač vestavný řazení 1 - 10A / 230V AC, včetně krytu a rámečku, do násobných rámečků - kompletní | ks | 5 |  | 0 |  |  | základní |  | 0 | 0 | 0 | 0 | 0 | 4 | K | 1 | ROZPOCET | 0 | 0 | 0 | 0 | 0 | 1 | 0 | 4 | 202
| P |  | Poznámka k položce: včetně příslušenství a montážního materiálu - kompletní E-05 | [14 empty] | P | 1
102 | K | 3.2 | spínač vestavný řazení 1 - 10A / 230V AC, včetně krytu a rámečku, do násobných rámečků - kompletní | ks | 5 |  | 0 |  |  | základní |  | 0 | 0 | 0 | 0 | 0 | 4 | K | 1 | ROZPOCET | 0 | 0 | 0 | 0 | 0 | 1 | 0 | 4 | 204
| P |  | Poznámka k položce: montáž včetně zapojení E-05 | [14 empty] | P | 1
103 | K | 3.3 | spínač vestavný řazení 1/0So - 10A / 230V AC, včetně krytu a rámečku, do násobných rámečků - kompletní | ks | 12 |  | 0 |  |  | základní |  | 0 | 0 | 0 | 0 | 0 | 4 | K | 1 | ROZPOCET | 0 | 0 | 0 | 0 | 0 | 1 | 0 | 4 | 206
| P |  | Poznámka k položce: včetně příslušenství a montážního materiálu - kompletní E-05 | [14 empty] | P | 1
104 | K | 3.4 | spínač vestavný řazení 1/0So - 10A / 230V AC, včetně krytu a rámečku, do násobných rámečků - kompletní | ks | 12 |  | 0 |  |  | základní |  | 0 | 0 | 0 | 0 | 0 | 4 | K | 1 | ROZPOCET | 0 | 0 | 0 | 0 | 0 | 1 | 0 | 4 | 208
| P |  | Poznámka k položce: montáž včetně zapojení E-05 | [14 empty] | P | 1
105 | K | 3.5 | spínač vestavný řazení 2 - 10A / 230V AC, včetně krytu a rámečku, do násobných rámečků - kompletní | ks | 5 |  | 0 |  |  | základní |  | 0 | 0 | 0 | 0 | 0 | 4 | K | 1 | ROZPOCET | 0 | 0 | 0 | 0 | 0 | 1 | 0 | 4 | 210
| P |  | Poznámka k položce: včetně příslušenství a montážního materiálu - kompletní E-05 | [14 empty] | P | 1
106 | K | 3.6 | spínač vestavný řazení 2 - 10A / 230V AC, včetně krytu a rámečku, do násobných rámečků - kompletní | ks | 5 |  | 0 |  |  | základní |  | 0 | 0 | 0 | 0 | 0 | 4 | K | 1 | ROZPOCET | 0 | 0 | 0 | 0 | 0 | 1 | 0 | 4 | 212
| P |  | Poznámka k položce: montáž včetně zapojení E-05 | [14 empty] | P | 1
107 | K | 3.7 | spínač vestavný řazení 5 - 10A / 230V AC, včetně krytu a rámečku, do násobných rámečků - kompletní | ks | 6 |  | 0 |  |  | základní |  | 0 | 0 | 0 | 0 | 0 | 4 | K | 1 | ROZPOCET | 0 | 0 | 0 | 0 | 0 | 1 | 0 | 4 | 214
| P |  | Poznámka k položce: včetně příslušenství a montážního materiálu - kompletní E-05 | [14 empty] | P | 1
108 | K | 3.8 | spínač vestavný řazení 5 - 10A / 230V AC, včetně krytu a rámečku, do násobných rámečků - kompletní | ks | 6 |  | 0 |  |  | základní |  | 0 | 0 | 0 | 0 | 0 | 4 | K | 1 | ROZPOCET | 0 | 0 | 0 | 0 | 0 | 1 | 0 | 4 | 216
| P |  | Poznámka k položce: montáž včetně zapojení E-05 | [14 empty] | P | 1
109 | K | 3.9 | spínač vestavný řazení 1 - 10A / 230V AC, IP44 - kompletní | ks | 2 |  | 0 |  |  | základní |  | 0 | 0 | 0 | 0 | 0 | 4 | K | 1 | ROZPOCET | 0 | 0 | 0 | 0 | 0 | 1 | 0 | 4 | 218
| P |  | Poznámka k položce: včetně příslušenství a montážního materiálu - kompletní E-05 | [14 empty] | P | 1
110 | K | 3.10 | spínač vestavný řazení 1 - 10A / 230V AC, IP44 - kompletní | ks | 2 |  | 0 |  |  | základní |  | 0 | 0 | 0 | 0 | 0 | 4 | K | 1 | ROZPOCET | 0 | 0 | 0 | 0 | 0 | 1 | 0 | 4 | 220
| P |  | Poznámka k položce: montáž včetně zapojení E-05 | [14 empty] | P | 1
111 | K | 3.11 | spínač vestavný řazení 5 - 10A / 230V AC, IP44 - kompletní | ks | 10 |  | 0 |  |  | základní |  | 0 | 0 | 0 | 0 | 0 | 4 | K | 1 | ROZPOCET | 0 | 0 | 0 | 0 | 0 | 1 | 0 | 4 | 222
| P |  | Poznámka k položce: včetně příslušenství a montážního materiálu - kompletní E-05 | [14 empty] | P | 1
112 | K | 3.12 | spínač vestavný řazení 5 - 10A / 230V AC, IP44 - kompletní | ks | 10 |  | 0 |  |  | základní |  | 0 | 0 | 0 | 0 | 0 | 4 | K | 1 | ROZPOCET | 0 | 0 | 0 | 0 | 0 | 1 | 0 | 4 | 224
| P |  | Poznámka k položce: montáž včetně zapojení E-05 | [14 empty] | P | 1
113 | K | 3.13 | spínač vestavný řazení 6 - 10A / 230V AC, IP44 - kompletní | ks | 2 |  | 0 |  |  | základní |  | 0 | 0 | 0 | 0 | 0 | 4 | K | 1 | ROZPOCET | 0 | 0 | 0 | 0 | 0 | 1 | 0 | 4 | 226
| P |  | Poznámka k položce: včetně příslušenství a montážního materiálu - kompletní E-05 | [14 empty] | P | 1
114 | K | 3.14 | spínač vestavný řazení 6 - 10A / 230V AC, IP44 - kompletní | ks | 2 |  | 0 |  |  | základní |  | 0 | 0 | 0 | 0 | 0 | 4 | K | 1 | ROZPOCET | 0 | 0 | 0 | 0 | 0 | 1 | 0 | 4 | 228
| P |  | Poznámka k položce: montáž včetně zapojení E-05 | [14 empty] | P | 1
115 | K | 3.15 | vypínač přisazený, 3f. 25A / 400V AC3, IP55(65) - kompletní | ks | 20 |  | 0 |  |  | základní |  | 0 | 0 | 0 | 0 | 0 | 4 | K | 1 | ROZPOCET | 0 | 0 | 0 | 0 | 0 | 1 | 0 | 4 | 230
| P |  | Poznámka k položce: včetně příslušenství a montážního materiálu - kompletní E-05 | [14 empty] | P | 1
116 | K | 3.16 | vypínač přisazený, 3f. 25A / 400V AC3, IP55(65) - kompletní | ks | 20 |  | 0 |  |  | základní |  | 0 | 0 | 0 | 0 | 0 | 4 | K | 1 | ROZPOCET | 0 | 0 | 0 | 0 | 0 | 1 | 0 | 4 | 232
| P |  | Poznámka k položce: montáž včetně zapojení E-05 | [14 empty] | P | 1
117 | K | 3.17 | vypínač přisazený, 3f. 25A / 400V AC3, IP65 - venkovní - kompletní | ks | 3 |  | 0 |  |  | základní |  | 0 | 0 | 0 | 0 | 0 | 4 | K | 1 | ROZPOCET | 0 | 0 | 0 | 0 | 0 | 1 | 0 | 4 | 234
| P |  | Poznámka k položce: včetně příslušenství a montážního materiálu - kompletní E-05 | [14 empty] | P | 1
118 | K | 3.18 | vypínač přisazený, 3f. 25A / 400V AC3, IP65 - venkovní - kompletní | ks | 3 |  | 0 |  |  | základní |  | 0 | 0 | 0 | 0 | 0 | 4 | K | 1 | ROZPOCET | 0 | 0 | 0 | 0 | 0 | 1 | 0 | 4 | 236
| P |  | Poznámka k položce: montáž včetně zapojení E-05 | [14 empty] | P | 1
119 | K | 3.19 | zásuvka vestavná - 16A / 230V AC, ochr. clonky, včetně krytu a rámečku, do násobných rámečků - kompletní | ks | 39 |  | 0 |  |  | základní |  | 0 | 0 | 0 | 0 | 0 | 4 | K | 1 | ROZPOCET | 0 | 0 | 0 | 0 | 0 | 1 | 0 | 4 | 238
| P |  | Poznámka k položce: včetně příslušenství a montážního materiálu - kompletní E-05 | [14 empty] | P | 1
120 | K | 3.20 | zásuvka vestavná - 16A / 230V AC, ochr. clonky, včetně krytu a rámečku, do násobných rámečků - kompletní | ks | 39 |  | 0 |  |  | základní |  | 0 | 0 | 0 | 0 | 0 | 4 | K | 1 | ROZPOCET | 0 | 0 | 0 | 0 | 0 | 1 | 0 | 4 | 240
| P |  | Poznámka k položce: montáž včetně zapojení E-05 | [14 empty] | P | 1
121 | K | 3.21 | zásuvka vestavná - 16A / 230V AC, ochr. clonky, krytka, IP40, včetně krytu a rámečku, do násobných rámečků - kompletní | ks | 5 |  | 0 |  |  | základní |  | 0 | 0 | 0 | 0 | 0 | 4 | K | 1 | ROZPOCET | 0 | 0 | 0 | 0 | 0 | 1 | 0 | 4 | 242
| P |  | Poznámka k položce: včetně příslušenství a montážního materiálu - kompletní E-05 | [14 empty] | P | 1
122 | K | 3.22 | zásuvka vestavná - 16A / 230V AC, ochr. clonky, krytka, IP40, včetně krytu a rámečku, do násobných rámečků - kompletní | ks | 5 |  | 0 |  |  | základní |  | 0 | 0 | 0 | 0 | 0 | 4 | K | 1 | ROZPOCET | 0 | 0 | 0 | 0 | 0 | 1 | 0 | 4 | 244
| P |  | Poznámka k položce: montáž včetně zapojení E-05 | [14 empty] | P | 1
123 | K | 3.23 | zásuvka vestavná - 16A / 230V AC, profil 45 do přístrojového (parapetního) žlabu včetně krytu a rámečku | ks | 65 |  | 0 |  |  | základní |  | 0 | 0 | 0 | 0 | 0 | 4 | K | 1 | ROZPOCET | 0 | 0 | 0 | 0 | 0 | 1 | 0 | 4 | 246
| P |  | Poznámka k položce: včetně příslušenství a montážního materiálu - kompletní E-05 | [14 empty] | P | 1
124 | K | 3.24 | zásuvka vestavná - 16A / 230V AC, profil 45 do přístrojového (parapetního) žlabu včetně krytu a rámečku | ks | 65 |  | 0 |  |  | základní |  | 0 | 0 | 0 | 0 | 0 | 4 | K | 1 | ROZPOCET | 0 | 0 | 0 | 0 | 0 | 1 | 0 | 4 | 248
| P |  | Poznámka k položce: montáž včetně zapojení E-05 | [14 empty] | P | 1
125 | K | 3.25 | zásuvka vestavná - 16A / 230V AC, včetně přepěťové ochrany třídy T3, profil 45 do přístrojového (parapetního) žlabu včetně krytu a rámečku | ks | 17 |  | 0 |  |  | základní |  | 0 | 0 | 0 | 0 | 0 | 4 | K | 1 | ROZPOCET | 0 | 0 | 0 | 0 | 0 | 1 | 0 | 4 | 250
| P |  | Poznámka k položce: včetně příslušenství a montážního materiálu - kompletní E-05 | [14 empty] | P | 1
126 | K | 3.26 | zásuvka vestavná - 16A / 230V AC, včetně přepěťové ochrany třídy T3, profil 45 do přístrojového (parapetního) žlabu včetně krytu a rámečku | ks | 17 |  | 0 |  |  | základní |  | 0 | 0 | 0 | 0 | 0 | 4 | K | 1 | ROZPOCET | 0 | 0 | 0 | 0 | 0 | 1 | 0 | 4 | 252
| P |  | Poznámka k položce: montáž včetně zapojení E-05 | [14 empty] | P | 1
127 | K | 3.27 | zásuvka vestavná - 16A / 230V AC, ochr. clonky, krytka, IP44, včetně krytu a rámečku - kompletní | ks | 6 |  | 0 |  |  | základní |  | 0 | 0 | 0 | 0 | 0 | 4 | K | 1 | ROZPOCET | 0 | 0 | 0 | 0 | 0 | 1 | 0 | 4 | 254
| P |  | Poznámka k položce: včetně příslušenství a montážního materiálu - kompletní E-05 | [14 empty] | P | 1
128 | K | 3.28 | zásuvka vestavná - 16A / 230V AC, ochr. clonky, krytka, IP44, včetně krytu a rámečku - kompletní | ks | 6 |  | 0 |  |  | základní |  | 0 | 0 | 0 | 0 | 0 | 4 | K | 1 | ROZPOCET | 0 | 0 | 0 | 0 | 0 | 1 | 0 | 4 | 256
| P |  | Poznámka k položce: montáž včetně zapojení E-05 | [14 empty] | P | 1
129 | K | 3.29 | zásuvka vestavná 3f. 5-ti pol. - 16A / 400V AC, včetně krabice, krytka, IP44 - kompletní | ks | 1 |  | 0 |  |  | základní |  | 0 | 0 | 0 | 0 | 0 | 4 | K | 1 | ROZPOCET | 0 | 0 | 0 | 0 | 0 | 1 | 0 | 4 | 258
| P |  | Poznámka k položce: včetně příslušenství a montážního materiálu - kompletní E-05 | [14 empty] | P | 1
130 | K | 3.30 | zásuvka vestavná 3f. 5-ti pol. - 16A / 400V AC, včetně krabice, krytka, IP44 - kompletní | ks | 1 |  | 0 |  |  | základní |  | 0 | 0 | 0 | 0 | 0 | 4 | K | 1 | ROZPOCET | 0 | 0 | 0 | 0 | 0 | 1 | 0 | 4 | 260
| P |  | Poznámka k položce: montáž včetně zapojení E-05 | [14 empty] | P | 1
131 | K | 3.31 | Časové relé do el. instal. krabice 1S / 10A / 230V AC ozn. T1, zpožděný rozběh + zpožděný doběh, spínací prvek relé! | ks | 2 |  | 0 |  |  | základní |  | 0 | 0 | 0 | 0 | 0 | 4 | K | 1 | ROZPOCET | 0 | 0 | 0 | 0 | 0 | 1 | 0 | 4 | 262
| P |  | Poznámka k položce: včetně příslušenství a montážního materiálu - kompletní E-05 | [14 empty] | P | 1
132 | K | 3.32 | Časové relé do el. instal. krabice 1S / 10A / 230V AC ozn. T1, zpožděný rozběh + zpožděný doběh, spínací prvek relé! | ks | 2 |  | 0 |  |  | základní |  | 0 | 0 | 0 | 0 | 0 | 4 | K | 1 | ROZPOCET | 0 | 0 | 0 | 0 | 0 | 1 | 0 | 4 | 264
| P |  | Poznámka k položce: montáž včetně zapojení E-05 | [14 empty] | P | 1
133 | K | 3.33 | Svorky zemnící, připojovací spojovací včetně příslušenství | ks | 165 |  | 0 |  |  | základní |  | 0 | 0 | 0 | 0 | 0 | 4 | K | 1 | ROZPOCET | 0 | 0 | 0 | 0 | 0 | 1 | 0 | 4 | 266
| P |  | Poznámka k položce: včetně příslušenství a montážního materiálu - kompletní E-05 | [14 empty] | P | 1
134 | K | 3.34 | Svorky zemnící, připojovací spojovací včetně příslušenství | ks | 165 |  | 0 |  |  | základní |  | 0 | 0 | 0 | 0 | 0 | 4 | K | 1 | ROZPOCET | 0 | 0 | 0 | 0 | 0 | 1 | 0 | 4 | 268
| P |  | Poznámka k položce: montáž včetně zapojení E-05 | [14 empty] | P | 1
135 | K | 3.35 | Svorky 3-5x1,5-2,5 včetně příslušenství | ks | 236 |  | 0 |  |  | základní |  | 0 | 0 | 0 | 0 | 0 | 4 | K | 1 | ROZPOCET | 0 | 0 | 0 | 0 | 0 | 1 | 0 | 4 | 270
| P |  | Poznámka k položce: včetně příslušenství a montážního materiálu - kompletní E-05 | [14 empty] | P | 1
136 | K | 3.36 | Svorky 3-5x1,5-2,5 včetně příslušenství | ks | 236 |  | 0 |  |  | základní |  | 0 | 0 | 0 | 0 | 0 | 4 | K | 1 | ROZPOCET | 0 | 0 | 0 | 0 | 0 | 1 | 0 | 4 | 272
| P |  | Poznámka k položce: montáž včetně zapojení E-05 | [14 empty] | P | 1
137 | K | 3.37 | Ekvipotenciální přípojnice podružna ozn. EPP, přisazená, včetně krytu - kompletní | ks | 12 |  | 0 |  |  | základní |  | 0 | 0 | 0 | 0 | 0 | 4 | K | 1 | ROZPOCET | 0 | 0 | 0 | 0 | 0 | 1 | 0 | 4 | 274
| P |  | Poznámka k položce: včetně příslušenství a montážního materiálu - kompletní E-05 | [14 empty] | P | 1
138 | K | 3.38 | Ekvipotenciální přípojnice podružna ozn. EPP, přisazená, včetně krytu - kompletní | ks | 12 |  | 0 |  |  | základní |  | 0 | 0 | 0 | 0 | 0 | 4 | K | 1 | ROZPOCET | 0 | 0 | 0 | 0 | 0 | 1 | 0 | 4 | 276
| P |  | Poznámka k položce: montáž včetně zapojení E-05 | [14 empty] | P | 1
139 | K | 3.39 | Vyrovnávač potenciálu ozn. VP (přípojnice pro napojení chr. pospojování a elektrostaticky vodivé podlahy), vestavná, včetně krabice a krytu - kompletní | ks | 1 |  | 0 |  |  | základní |  | 0 | 0 | 0 | 0 | 0 | 4 | K | 1 | ROZPOCET | 0 | 0 | 0 | 0 | 0 | 1 | 0 | 4 | 278
| P |  | Poznámka k položce: včetně příslušenství a montážního materiálu - kompletní E-05 | [14 empty] | P | 1
140 | K | 3.40 | Vyrovnávač potenciálu ozn. VP (přípojnice pro napojení chr. pospojování a elektrostaticky vodivé podlahy), vestavná, včetně krabice a krytu - kompletní | ks | 1 |  | 0 |  |  | základní |  | 0 | 0 | 0 | 0 | 0 | 4 | K | 1 | ROZPOCET | 0 | 0 | 0 | 0 | 0 | 1 | 0 | 4 | 280
| P |  | Poznámka k položce: montáž včetně zapojení E-05 | [14 empty] | P | 1
141 | K | 3.41 | Plast. žlab instalační parapetní, dvoukomorový včetně stíněné přepážky 170x70 - společný i pro slaboproudé instalace - zásuvky, kabeláž, včetně příslušenství a montážního materiálu - kompletní | m | 48 |  | 0 |  |  | základní |  | 0 | 0 | 0 | 0 | 0 | 4 | K | 1 | ROZPOCET | 0 | 0 | 0 | 0 | 0 | 1 | 0 | 4 | 282
| P |  | Poznámka k položce: včetně příslušenství a montážního materiálu - kompletní E-05 | [14 empty] | P | 1
142 | K | 3.42 | Plast. žlab instalační parapetní, dvoukomorový včetně stíněné přepážky 170x70 - společný i pro slaboproudé instalace - zásuvky, kabeláž, včetně příslušenství a montážního materiálu - kompletní | m | 48 |  | 0 |  |  | základní |  | 0 | 0 | 0 | 0 | 0 | 4 | K | 1 | ROZPOCET | 0 | 0 | 0 | 0 | 0 | 1 | 0 | 4 | 284
| P |  | Poznámka k položce: montáž včetně zaklopení E-05 | [14 empty] | P | 1
143 | K | 3.43 | Plast. žlab, dvoukomorový včetně stíněné přepážky 110x70 - společný i pro slaboproudé instalace - kabeláž, včetně příslušenství a montážního materiálu - kompletní | m | 21 |  | 0 |  |  | základní |  | 0 | 0 | 0 | 0 | 0 | 4 | K | 1 | ROZPOCET | 0 | 0 | 0 | 0 | 0 | 1 | 0 | 4 | 286
| P |  | Poznámka k položce: včetně příslušenství a montážního materiálu - kompletní E-05 | [14 empty] | P | 1
144 | K | 3.44 | Plast. žlab, dvoukomorový včetně stíněné přepážky 110x70 - společný i pro slaboproudé instalace - kabeláž, včetně příslušenství a montážního materiálu - kompletní | m | 21 |  | 0 |  |  | základní |  | 0 | 0 | 0 | 0 | 0 | 4 | K | 1 | ROZPOCET | 0 | 0 | 0 | 0 | 0 | 1 | 0 | 4 | 288
| P |  | Poznámka k položce: montáž včetně zaklopení E-05 | [14 empty] | P | 1
145 | K | 3.45 | Krabice KP přístrojová hluboká pro násobnou montáž | ks | 41 |  | 0 |  |  | základní |  | 0 | 0 | 0 | 0 | 0 | 4 | K | 1 | ROZPOCET | 0 | 0 | 0 | 0 | 0 | 1 | 0 | 4 | 290
| P |  | Poznámka k položce: včetně příslušenství a montážního materiálu - kompletní E-05 | [14 empty] | P | 1
146 | K | 3.46 | Krabice KP přístrojová hluboká pro násobnou montáž | ks | 41 |  | 0 |  |  | základní |  | 0 | 0 | 0 | 0 | 0 | 4 | K | 1 | ROZPOCET | 0 | 0 | 0 | 0 | 0 | 1 | 0 | 4 | 292
| P |  | Poznámka k položce: montáž včetně zapojení E-05 | [14 empty] | P | 1
147 | K | 3.47 | Krabice KP přístrojová hluboká pro násobnou montáž včetně svorek Wago | ks | 65 |  | 0 |  |  | základní |  | 0 | 0 | 0 | 0 | 0 | 4 | K | 1 | ROZPOCET | 0 | 0 | 0 | 0 | 0 | 1 | 0 | 4 | 294
| P |  | Poznámka k položce: včetně příslušenství a montážního materiálu - kompletní E-05 | [14 empty] | P | 1
148 | K | 3.48 | Krabice KP přístrojová hluboká pro násobnou montáž včetně svorek Wago | ks | 65 |  | 0 |  |  | základní |  | 0 | 0 | 0 | 0 | 0 | 4 | K | 1 | ROZPOCET | 0 | 0 | 0 | 0 | 0 | 1 | 0 | 4 | 296
| P |  | Poznámka k položce: montáž včetně zapojení E-05 | [14 empty] | P | 1
149 | K | 3.49 | Krabice KZ přístrojová profil 45 pro upevnění do parapetního žlabu | ks | 82 |  | 0 |  |  | základní |  | 0 | 0 | 0 | 0 | 0 | 4 | K | 1 | ROZPOCET | 0 | 0 | 0 | 0 | 0 | 1 | 0 | 4 | 298
| P |  | Poznámka k položce: včetně příslušenství a montážního materiálu - kompletní E-05 | [14 empty] | P | 1
150 | K | 3.50 | Krabice KZ přístrojová profil 45 pro upevnění do parapetního žlabu | ks | 82 |  | 0 |  |  | základní |  | 0 | 0 | 0 | 0 | 0 | 4 | K | 1 | ROZPOCET | 0 | 0 | 0 | 0 | 0 | 1 | 0 | 4 | 300
| P |  | Poznámka k položce: montáž včetně zapojení E-05 | [14 empty] | P | 1
151 | K | 3.51 | Krabice 1902 včetně svorek Wago | ks | 65 |  | 0 |  |  | základní |  | 0 | 0 | 0 | 0 | 0 | 4 | K | 1 | ROZPOCET | 0 | 0 | 0 | 0 | 0 | 1 | 0 | 4 | 302
| P |  | Poznámka k položce: včetně příslušenství a montážního materiálu - kompletní E-05 | [14 empty] | P | 1
152 | K | 3.52 | Krabice 1902 včetně svorek Wago | ks | 65 |  | 0 |  |  | základní |  | 0 | 0 | 0 | 0 | 0 | 4 | K | 1 | ROZPOCET | 0 | 0 | 0 | 0 | 0 | 1 | 0 | 4 | 304
| P |  | Poznámka k položce: montáž včetně zapojení E-05 | [14 empty] | P | 1
153 | K | 3.53 | Krabice KO97 včetně svorek Wago | ks | 40 |  | 0 |  |  | základní |  | 0 | 0 | 0 | 0 | 0 | 4 | K | 1 | ROZPOCET | 0 | 0 | 0 | 0 | 0 | 1 | 0 | 4 | 306
| P |  | Poznámka k položce: včetně příslušenství a montážního materiálu - kompletní E-05 | [14 empty] | P | 1
154 | K | 3.54 | Krabice KO97 včetně svorek Wago | ks | 40 |  | 0 |  |  | základní |  | 0 | 0 | 0 | 0 | 0 | 4 | K | 1 | ROZPOCET | 0 | 0 | 0 | 0 | 0 | 1 | 0 | 4 | 308
| P |  | Poznámka k položce: montáž včetně zapojení E-05 | [14 empty] | P | 1
155 | K | 3.55 | Krabice Abox, IP44-66 včetně svorek 2,5-10mm2 | ks | 46 |  | 0 |  |  | základní |  | 0 | 0 | 0 | 0 | 0 | 4 | K | 1 | ROZPOCET | 0 | 0 | 0 | 0 | 0 | 1 | 0 | 4 | 310
| P |  | Poznámka k položce: včetně příslušenství a montážního materiálu - kompletní E-05 | [14 empty] | P | 1
156 | K | 3.56 | Krabice Abox, IP44-66 včetně svorek 2,5-10mm2o | ks | 46 |  | 0 |  |  | základní |  | 0 | 0 | 0 | 0 | 0 | 4 | K | 1 | ROZPOCET | 0 | 0 | 0 | 0 | 0 | 1 | 0 | 4 | 312
| P |  | Poznámka k položce: montáž včetně zapojení E-05 | [14 empty] | P | 1
157 | K | 3.57 | El. instal. trubka 2316 | m | 32 |  | 0 |  |  | základní |  | 0 | 0 | 0 | 0 | 0 | 4 | K | 1 | ROZPOCET | 0 | 0 | 0 | 0 | 0 | 1 | 0 | 4 | 314
| P |  | Poznámka k položce: včetně příslušenství a montážního materiálu - kompletní E-05 | [14 empty] | P | 1
158 | K | 3.58 | El. instal. trubka 2316 | m | 32 |  | 0 |  |  | základní |  | 0 | 0 | 0 | 0 | 0 | 4 | K | 1 | ROZPOCET | 0 | 0 | 0 | 0 | 0 | 1 | 0 | 4 | 316
| P |  | Poznámka k položce: montáž včetně uložení E-05 | [14 empty] | P | 1
159 | K | 3.59 | El. instal. trubka 2323 | m | 21 |  | 0 |  |  | základní |  | 0 | 0 | 0 | 0 | 0 | 4 | K | 1 | ROZPOCET | 0 | 0 | 0 | 0 | 0 | 1 | 0 | 4 | 318
| P |  | Poznámka k položce: včetně příslušenství a montážního materiálu - kompletní E-05 | [14 empty] | P | 1
160 | K | 3.60 | El. instal. trubka 2323 | m | 21 |  | 0 |  |  | základní |  | 0 | 0 | 0 | 0 | 0 | 4 | K | 1 | ROZPOCET | 0 | 0 | 0 | 0 | 0 | 1 | 0 | 4 | 320
| P |  | Poznámka k položce: montáž včetně uložení E-05 | [14 empty] | P | 1
161 | K | 3.61 | El. instal. trubka 2329 | m | 35 |  | 0 |  |  | základní |  | 0 | 0 | 0 | 0 | 0 | 4 | K | 1 | ROZPOCET | 0 | 0 | 0 | 0 | 0 | 1 | 0 | 4 | 322
| P |  | Poznámka k položce: včetně příslušenství a montážního materiálu - kompletní E-05 | [14 empty] | P | 1
162 | K | 3.62 | El. instal. trubka 2329 | m | 35 |  | 0 |  |  | základní |  | 0 | 0 | 0 | 0 | 0 | 4 | K | 1 | ROZPOCET | 0 | 0 | 0 | 0 | 0 | 1 | 0 | 4 | 324
| P |  | Poznámka k položce: montáž včetně uložení E-05 | [14 empty] | P | 1
163 | K | 3.63 | El. instal. trubka 2336 | m | 34 |  | 0 |  |  | základní |  | 0 | 0 | 0 | 0 | 0 | 4 | K | 1 | ROZPOCET | 0 | 0 | 0 | 0 | 0 | 1 | 0 | 4 | 326
| P |  | Poznámka k položce: včetně příslušenství a montážního materiálu - kompletní E-05 | [14 empty] | P | 1
164 | K | 3.64 | El. instal. trubka 2336 | m | 34 |  | 0 |  |  | základní |  | 0 | 0 | 0 | 0 | 0 | 4 | K | 1 | ROZPOCET | 0 | 0 | 0 | 0 | 0 | 1 | 0 | 4 | 328
| P |  | Poznámka k položce: montáž včetně uložení E-05 | [14 empty] | P | 1
165 | K | 3.65 | El. instal. trubka 2348 | m | 41 |  | 0 |  |  | základní |  | 0 | 0 | 0 | 0 | 0 | 4 | K | 1 | ROZPOCET | 0 | 0 | 0 | 0 | 0 | 1 | 0 | 4 | 330
| P |  | Poznámka k položce: včetně příslušenství a montážního materiálu - kompletní E-05 | [14 empty] | P | 1
166 | K | 3.66 | El. instal. trubka 2348 | m | 41 |  | 0 |  |  | základní |  | 0 | 0 | 0 | 0 | 0 | 4 | K | 1 | ROZPOCET | 0 | 0 | 0 | 0 | 0 | 1 | 0 | 4 | 332
| P |  | Poznámka k položce: montáž včetně uložení E-05 | [14 empty] | P | 1
167 | K | 3.67 | El. instal. trubka panc. tuhá d23 | m | 74 |  | 0 |  |  | základní |  | 0 | 0 | 0 | 0 | 0 | 4 | K | 1 | ROZPOCET | 0 | 0 | 0 | 0 | 0 | 1 | 0 | 4 | 334
| P |  | Poznámka k položce: včetně příchytek, příslušenství a montážního materiálu - kompletní E-05 | [14 empty] | P | 1
168 | K | 3.68 | El. instal. trubka panc. tuhá d23 | m | 74 |  | 0 |  |  | základní |  | 0 | 0 | 0 | 0 | 0 | 4 | K | 1 | ROZPOCET | 0 | 0 | 0 | 0 | 0 | 1 | 0 | 4 | 336
| P |  | Poznámka k položce: montáž včetně uložení E-05 | [14 empty] | P | 1
169 | K | 3.69 | El. instal. trubka panc. tuhá d29 | m | 52 |  | 0 |  |  | základní |  | 0 | 0 | 0 | 0 | 0 | 4 | K | 1 | ROZPOCET | 0 | 0 | 0 | 0 | 0 | 1 | 0 | 4 | 338
| P |  | Poznámka k položce: včetně příchytek, příslušenství a montážního materiálu - kompletní E-05 | [14 empty] | P | 1
170 | K | 3.70 | El. instal. trubka panc. tuhá d29 | m | 52 |  | 0 |  |  | základní |  | 0 | 0 | 0 | 0 | 0 | 4 | K | 1 | ROZPOCET | 0 | 0 | 0 | 0 | 0 | 1 | 0 | 4 | 340
| P |  | Poznámka k položce: montáž včetně uložení E-05 | [14 empty] | P | 1
171 | K | 3.71 | El. instal. trubka panc. tuhá d36 | m | 40 |  | 0 |  |  | základní |  | 0 | 0 | 0 | 0 | 0 | 4 | K | 1 | ROZPOCET | 0 | 0 | 0 | 0 | 0 | 1 | 0 | 4 | 342
| P |  | Poznámka k položce: včetně příchytek, příslušenství a montážního materiálu - kompletní E-05 | [14 empty] | P | 1
172 | K | 3.72 | El. instal. trubka panc. tuhá d36 | m | 40 |  | 0 |  |  | základní |  | 0 | 0 | 0 | 0 | 0 | 4 | K | 1 | ROZPOCET | 0 | 0 | 0 | 0 | 0 | 1 | 0 | 4 | 344
| P |  | Poznámka k položce: montáž včetně uložení E-05 | [14 empty] | P | 1
173 | K | 3.73 | El. instal. trubka panc. tuhá d48 | m | 41 |  | 0 |  |  | základní |  | 0 | 0 | 0 | 0 | 0 | 4 | K | 1 | ROZPOCET | 0 | 0 | 0 | 0 | 0 | 1 | 0 | 4 | 346
| P |  | Poznámka k položce: včetně příchytek, příslušenství a montážního materiálu - kompletní E-05 | [14 empty] | P | 1
174 | K | 3.74 | El. instal. trubka panc. tuhá d48 | m | 41 |  | 0 |  |  | základní |  | 0 | 0 | 0 | 0 | 0 | 4 | K | 1 | ROZPOCET | 0 | 0 | 0 | 0 | 0 | 1 | 0 | 4 | 348
| P |  | Poznámka k položce: montáž včetně uložení E-05 | [14 empty] | P | 1
175 | K | 3.75 | El. instal. lišta vkládací 17/17 | m | 74 |  | 0 |  |  | základní |  | 0 | 0 | 0 | 0 | 0 | 4 | K | 1 | ROZPOCET | 0 | 0 | 0 | 0 | 0 | 1 | 0 | 4 | 350
| P |  | Poznámka k položce: včetně příchytek, příslušenství a montážního materiálu - kompletní E-05 | [14 empty] | P | 1
176 | K | 3.76 | El. instal. lišta vkládací 17/17 | m | 74 |  | 0 |  |  | základní |  | 0 | 0 | 0 | 0 | 0 | 4 | K | 1 | ROZPOCET | 0 | 0 | 0 | 0 | 0 | 1 | 0 | 4 | 352
| P |  | Poznámka k položce: montáž včetně uložení E-05 | [14 empty] | P | 1
177 | K | 3.77 | El. instal. lišta vkládací 40/20 | m | 182 |  | 0 |  |  | základní |  | 0 | 0 | 0 | 0 | 0 | 4 | K | 1 | ROZPOCET | 0 | 0 | 0 | 0 | 0 | 1 | 0 | 4 | 354
| P |  | Poznámka k položce: včetně příchytek, příslušenství a montážního materiálu - kompletní E-05 | [14 empty] | P | 1
178 | K | 3.78 | El. instal. lišta vkládací 40/20 | m | 182 |  | 0 |  |  | základní |  | 0 | 0 | 0 | 0 | 0 | 4 | K | 1 | ROZPOCET | 0 | 0 | 0 | 0 | 0 | 1 | 0 | 4 | 356
| P |  | Poznámka k položce: montáž včetně uložení E-05 | [14 empty] | P | 1
179 | K | 3.79 | El. instal. lišta vkládací 40/40 | m | 130 |  | 0 |  |  | základní |  | 0 | 0 | 0 | 0 | 0 | 4 | K | 1 | ROZPOCET | 0 | 0 | 0 | 0 | 0 | 1 | 0 | 4 | 358
| P |  | Poznámka k položce: včetně příchytek, příslušenství a montážního materiálu - kompletní E-05 | [14 empty] | P | 1
180 | K | 3.80 | El. instal. lišta vkládací 40/40 | m | 130 |  | 0 |  |  | základní |  | 0 | 0 | 0 | 0 | 0 | 4 | K | 1 | ROZPOCET | 0 | 0 | 0 | 0 | 0 | 1 | 0 | 4 | 360
| P |  | Poznámka k položce: montáž včetně uložení E-05 | [14 empty] | P | 1
181 | K | 3.81 | El. instal. lišta vkládací 60/40 | m | 42 |  | 0 |  |  | základní |  | 0 | 0 | 0 | 0 | 0 | 4 | K | 1 | ROZPOCET | 0 | 0 | 0 | 0 | 0 | 1 | 0 | 4 | 362
| P |  | Poznámka k položce: včetně příchytek, příslušenství a montážního materiálu - kompletní E-05 | [14 empty] | P | 1
182 | K | 3.82 | El. instal. lišta vkládací 60/40 | m | 42 |  | 0 |  |  | základní |  | 0 | 0 | 0 | 0 | 0 | 4 | K | 1 | ROZPOCET | 0 | 0 | 0 | 0 | 0 | 1 | 0 | 4 | 364
| P |  | Poznámka k položce: montáž včetně uložení E-05 | [14 empty] | P | 1
183 | K | 3.83 | El. instal. lišta vkládací 120/40 | m | 39 |  | 0 |  |  | základní |  | 0 | 0 | 0 | 0 | 0 | 4 | K | 1 | ROZPOCET | 0 | 0 | 0 | 0 | 0 | 1 | 0 | 4 | 366
| P |  | Poznámka k položce: včetně příchytek, příslušenství a montážního materiálu - kompletní E-05 | [14 empty] | P | 1
184 | K | 3.84 | El. instal. lišta vkládací 120/40 | m | 39 |  | 0 |  |  | základní |  | 0 | 0 | 0 | 0 | 0 | 4 | K | 1 | ROZPOCET | 0 | 0 | 0 | 0 | 0 | 1 | 0 | 4 | 368
| P |  | Poznámka k položce: montáž včetně uložení E-05 | [14 empty] | P | 1
185 | K | 3.85 | El. instal. trubka pevná PVC d16 | m | 45 |  | 0 |  |  | základní |  | 0 | 0 | 0 | 0 | 0 | 4 | K | 1 | ROZPOCET | 0 | 0 | 0 | 0 | 0 | 1 | 0 | 4 | 370
| P |  | Poznámka k položce: včetně příchytek, příslušenství a montážního materiálu - kompletní E-05 | [14 empty] | P | 1
186 | K | 3.86 | El. instal. trubka pevná PVC d16 | m | 45 |  | 0 |  |  | základní |  | 0 | 0 | 0 | 0 | 0 | 4 | K | 1 | ROZPOCET | 0 | 0 | 0 | 0 | 0 | 1 | 0 | 4 | 372
| P |  | Poznámka k položce: montáž včetně uložení E-05 | [14 empty] | P | 1
187 | K | 3.87 | El. instal. trubka pevná PVC d25 | m | 25 |  | 0 |  |  | základní |  | 0 | 0 | 0 | 0 | 0 | 4 | K | 1 | ROZPOCET | 0 | 0 | 0 | 0 | 0 | 1 | 0 | 4 | 374
| P |  | Poznámka k položce: včetně příchytek, příslušenství a montážního materiálu - kompletní E-05 | [14 empty] | P | 1
188 | K | 3.88 | El. instal. trubka pevná PVC d25 | m | 25 |  | 0 |  |  | základní |  | 0 | 0 | 0 | 0 | 0 | 4 | K | 1 | ROZPOCET | 0 | 0 | 0 | 0 | 0 | 1 | 0 | 4 | 376
| P |  | Poznámka k položce: montáž včetně uložení E-05 | [14 empty] | P | 1
189 | K | 3.89 | El. instal. trubka pevná PVC d40 | m | 15 |  | 0 |  |  | základní |  | 0 | 0 | 0 | 0 | 0 | 4 | K | 1 | ROZPOCET | 0 | 0 | 0 | 0 | 0 | 1 | 0 | 4 | 378
| P |  | Poznámka k položce: včetně příchytek, příslušenství a montážního materiálu - kompletní E-05 | [14 empty] | P | 1
190 | K | 3.90 | El. instal. trubka pevná PVC d40 | m | 15 |  | 0 |  |  | základní |  | 0 | 0 | 0 | 0 | 0 | 4 | K | 1 | ROZPOCET | 0 | 0 | 0 | 0 | 0 | 1 | 0 | 4 | 380
| P |  | Poznámka k položce: montáž včetně uložení E-05 | [14 empty] | P | 1
191 | K | 3.91 | Ocelový kabelový žlab 40x20 | m | 149 |  | 0 |  |  | základní |  | 0 | 0 | 0 | 0 | 0 | 4 | K | 1 | ROZPOCET | 0 | 0 | 0 | 0 | 0 | 1 | 0 | 4 | 382
| P |  | Poznámka k položce: včetně závěsů, konzol, spojek, příchytek, příslušenství a montážního materiálu - kompletní E-05 | [14 empty] | P | 1
192 | K | 3.92 | Ocelový kabelový žlab 40x20 | m | 149 |  | 0 |  |  | základní |  | 0 | 0 | 0 | 0 | 0 | 4 | K | 1 | ROZPOCET | 0 | 0 | 0 | 0 | 0 | 1 | 0 | 4 | 384
| P |  | Poznámka k položce: montáž včetně uložení E-05 | [14 empty] | P | 1
193 | K | 3.93 | Ocelový kabelový žlab 62x50 | m | 80 |  | 0 |  |  | základní |  | 0 | 0 | 0 | 0 | 0 | 4 | K | 1 | ROZPOCET | 0 | 0 | 0 | 0 | 0 | 1 | 0 | 4 | 386
| P |  | Poznámka k položce: včetně závěsů, konzol, spojek, příchytek, příslušenství a montážního materiálu - kompletní E-05 | [14 empty] | P | 1
194 | K | 3.94 | Ocelový kabelový žlab 62x50 | m | 80 |  | 0 |  |  | základní |  | 0 | 0 | 0 | 0 | 0 | 4 | K | 1 | ROZPOCET | 0 | 0 | 0 | 0 | 0 | 1 | 0 | 4 | 388
| P |  | Poznámka k položce: montáž včetně uložení E-05 | [14 empty] | P | 1
195 | K | 3.95 | Ocelový kabelový žlab 125x50 | m | 258 |  | 0 |  |  | základní |  | 0 | 0 | 0 | 0 | 0 | 4 | K | 1 | ROZPOCET | 0 | 0 | 0 | 0 | 0 | 1 | 0 | 4 | 390
| P |  | Poznámka k položce: včetně závěsů, konzol, spojek, příchytek, příslušenství a montážního materiálu - kompletní E-01,05 | [14 empty] | P | 1
196 | K | 3.96 | Ocelový kabelový žlab 125x50 | m | 258 |  | 0 |  |  | základní |  | 0 | 0 | 0 | 0 | 0 | 4 | K | 1 | ROZPOCET | 0 | 0 | 0 | 0 | 0 | 1 | 0 | 4 | 392
| P |  | Poznámka k položce: montáž včetně uložení E-01,05 | [14 empty] | P | 1
197 | K | 3.97 | Ocelový kabelový žlab 125x100 | m | 30 |  | 0 |  |  | základní |  | 0 | 0 | 0 | 0 | 0 | 4 | K | 1 | ROZPOCET | 0 | 0 | 0 | 0 | 0 | 1 | 0 | 4 | 394
| P |  | Poznámka k položce: včetně závěsů, konzol, spojek, příchytek, příslušenství a montážního materiálu - kompletní E-05 | [14 empty] | P | 1
198 | K | 3.98 | Ocelový kabelový žlab 125x100 | m | 30 |  | 0 |  |  | základní |  | 0 | 0 | 0 | 0 | 0 | 4 | K | 1 | ROZPOCET | 0 | 0 | 0 | 0 | 0 | 1 | 0 | 4 | 396
| P |  | Poznámka k položce: montáž včetně uložení E-05 | [14 empty] | P | 1
199 | K | 3.99 | Ocelový kabelový žlab 250x50 | m | 15 |  | 0 |  |  | základní |  | 0 | 0 | 0 | 0 | 0 | 4 | K | 1 | ROZPOCET | 0 | 0 | 0 | 0 | 0 | 1 | 0 | 4 | 398
| P |  | Poznámka k položce: včetně závěsů, konzol, spojek, příchytek, příslušenství a montážního materiálu - kompletní E-05 | [14 empty] | P | 1
200 | K | 3.100 | Ocelový kabelový žlab 250x50 | m | 15 |  | 0 |  |  | základní |  | 0 | 0 | 0 | 0 | 0 | 4 | K | 1 | ROZPOCET | 0 | 0 | 0 | 0 | 0 | 1 | 0 | 4 | 400
| P |  | Poznámka k položce: montáž včetně uložení E-05 | [14 empty] | P | 1
201 | K | 3.101 | Ocelový kabelový žlab 250x100 | m | 50 |  | 0 |  |  | základní |  | 0 | 0 | 0 | 0 | 0 | 4 | K | 1 | ROZPOCET | 0 | 0 | 0 | 0 | 0 | 1 | 0 | 4 | 402
| P |  | Poznámka k položce: včetně závěsů, konzol, spojek, příchytek, příslušenství a montážního materiálu - kompletní E-05 | [14 empty] | P | 1
202 | K | 3.102 | Ocelový kabelový žlab 250x100 | m | 50 |  | 0 |  |  | základní |  | 0 | 0 | 0 | 0 | 0 | 4 | K | 1 | ROZPOCET | 0 | 0 | 0 | 0 | 0 | 1 | 0 | 4 | 404
| P |  | Poznámka k položce: montáž včetně uložení E-05 | [14 empty] | P | 1
203 | K | 3.103 | Ocelový kabelový žlab plný s víkem 40x20 - požárně odolné kabelové trasy | m | 25 |  | 0 |  |  | základní |  | 0 | 0 | 0 | 0 | 0 | 4 | K | 1 | ROZPOCET | 0 | 0 | 0 | 0 | 0 | 1 | 0 | 4 | 406
| P |  | Poznámka k položce: včetně závěsů, konzol, spojek, příchytek, příslušenství a montážního materiálu - kompletní E-05 | [14 empty] | P | 1
204 | K | 3.104 | Ocelový kabelový žlab plný s víkem 40x20 - požárně odolné kabelové trasy | m | 25 |  | 0 |  |  | základní |  | 0 | 0 | 0 | 0 | 0 | 4 | K | 1 | ROZPOCET | 0 | 0 | 0 | 0 | 0 | 1 | 0 | 4 | 408
| P |  | Poznámka k položce: montáž včetně uložení E-05 | [14 empty] | P | 1
205 | K | 3.105 | Ocelový kabelový žlab plný s víkem 62x50 - požárně odolné kabelové trasy | m | 35 |  | 0 |  |  | základní |  | 0 | 0 | 0 | 0 | 0 | 4 | K | 1 | ROZPOCET | 0 | 0 | 0 | 0 | 0 | 1 | 0 | 4 | 410
| P |  | Poznámka k položce: včetně závěsů, konzol, spojek, příchytek, příslušenství a montážního materiálu - kompletní E-05 | [14 empty] | P | 1
206 | K | 3.106 | Ocelový kabelový žlab plný s víkem 62x50 - požárně odolné kabelové trasy | m | 35 |  | 0 |  |  | základní |  | 0 | 0 | 0 | 0 | 0 | 4 | K | 1 | ROZPOCET | 0 | 0 | 0 | 0 | 0 | 1 | 0 | 4 | 412
| P |  | Poznámka k položce: montáž včetně uložení E-05 | [14 empty] | P | 1
| D | 4 | Silnoproud - kabely, vodiče, pásky |  |  |  | 0 |  |  |  |  | 0 |  | 0 |  | 0 | 1 | D | 0 | ROZPOCET | [6 empty] | 0
207 | K | 4.1 | kabel CYKY-O 2x1,5 | m | 95 |  | 0 |  |  | základní |  | 0 | 0 | 0 | 0 | 0 | 4 | K | 1 | ROZPOCET | 0 | 0 | 0 | 0 | 0 | 1 | 0 | 4 | 414
| P |  | Poznámka k položce: včetně montážního materiálu E-05 | [14 empty] | P | 1
208 | K | 4.2 | kabel CYKY-O 2x1,5 | m | 95 |  | 0 |  |  | základní |  | 0 | 0 | 0 | 0 | 0 | 4 | K | 1 | ROZPOCET | 0 | 0 | 0 | 0 | 0 | 1 | 0 | 4 | 416
| P |  | Poznámka k položce: montáž včetně ukončení E-05 | [14 empty] | P | 1
209 | K | 4.3 | kabel CYKY-O 3x1,5 | m | 86 |  | 0 |  |  | základní |  | 0 | 0 | 0 | 0 | 0 | 4 | K | 1 | ROZPOCET | 0 | 0 | 0 | 0 | 0 | 1 | 0 | 4 | 418
| P |  | Poznámka k položce: včetně montážního materiálu E-05 | [14 empty] | P | 1
210 | K | 4.4 | kabel CYKY-O 3x1,5 | m | 86 |  | 0 |  |  | základní |  | 0 | 0 | 0 | 0 | 0 | 4 | K | 1 | ROZPOCET | 0 | 0 | 0 | 0 | 0 | 1 | 0 | 4 | 420
| P |  | Poznámka k položce: montáž včetně ukončení E-05 | [14 empty] | P | 1
211 | K | 4.5 | kabel CYKY-O 4x1,5 | m | 19 |  | 0 |  |  | základní |  | 0 | 0 | 0 | 0 | 0 | 4 | K | 1 | ROZPOCET | 0 | 0 | 0 | 0 | 0 | 1 | 0 | 4 | 422
| P |  | Poznámka k položce: včetně montážního materiálu E-05 | [14 empty] | P | 1
212 | K | 4.6 | kabel CYKY-O 4x1,5 | m | 19 |  | 0 |  |  | základní |  | 0 | 0 | 0 | 0 | 0 | 4 | K | 1 | ROZPOCET | 0 | 0 | 0 | 0 | 0 | 1 | 0 | 4 | 424
| P |  | Poznámka k položce: montáž včetně ukončení E-05 | [14 empty] | P | 1
213 | K | 4.7 | kabel CYKY-O 5x1,5 | m | 74 |  | 0 |  |  | základní |  | 0 | 0 | 0 | 0 | 0 | 4 | K | 1 | ROZPOCET | 0 | 0 | 0 | 0 | 0 | 1 | 0 | 4 | 426
| P |  | Poznámka k položce: včetně montážního materiálu E-05 | [14 empty] | P | 1
214 | K | 4.8 | kabel CYKY-O 5x1,5 | m | 74 |  | 0 |  |  | základní |  | 0 | 0 | 0 | 0 | 0 | 4 | K | 1 | ROZPOCET | 0 | 0 | 0 | 0 | 0 | 1 | 0 | 4 | 428
| P |  | Poznámka k položce: montáž včetně ukončení E-05 | [14 empty] | P | 1
215 | K | 4.9 | kabel CYKY-J 3x1,5 | m | 1395 |  | 0 |  |  | základní |  | 0 | 0 | 0 | 0 | 0 | 4 | K | 1 | ROZPOCET | 0 | 0 | 0 | 0 | 0 | 1 | 0 | 4 | 430
| P |  | Poznámka k položce: včetně montážního materiálu E-05 | [14 empty] | P | 1
216 | K | 4.10 | kabel CYKY-J 3x1,5 | m | 1395 |  | 0 |  |  | základní |  | 0 | 0 | 0 | 0 | 0 | 4 | K | 1 | ROZPOCET | 0 | 0 | 0 | 0 | 0 | 1 | 0 | 4 | 432
| P |  | Poznámka k položce: montáž včetně ukončení E-05 | [14 empty] | P | 1
217 | K | 4.11 | kabel CYKY-J 4x1,5 | m | 21 |  | 0 |  |  | základní |  | 0 | 0 | 0 | 0 | 0 | 4 | K | 1 | ROZPOCET | 0 | 0 | 0 | 0 | 0 | 1 | 0 | 4 | 434
| P |  | Poznámka k položce: včetně montážního materiálu E-05 | [14 empty] | P | 1
218 | K | 4.12 | kabel CYKY-J 4x1,5 | m | 21 |  | 0 |  |  | základní |  | 0 | 0 | 0 | 0 | 0 | 4 | K | 1 | ROZPOCET | 0 | 0 | 0 | 0 | 0 | 1 | 0 | 4 | 436
| P |  | Poznámka k položce: montáž včetně ukončení E-05 | [14 empty] | P | 1
219 | K | 4.13 | kabel CYKY-J 5x1,5 | m | 245 |  | 0 |  |  | základní |  | 0 | 0 | 0 | 0 | 0 | 4 | K | 1 | ROZPOCET | 0 | 0 | 0 | 0 | 0 | 1 | 0 | 4 | 438
| P |  | Poznámka k položce: včetně montážního materiálu E-05 | [14 empty] | P | 1
220 | K | 4.14 | kabel CYKY-J 5x1,5 | m | 245 |  | 0 |  |  | základní |  | 0 | 0 | 0 | 0 | 0 | 4 | K | 1 | ROZPOCET | 0 | 0 | 0 | 0 | 0 | 1 | 0 | 4 | 440
| P |  | Poznámka k položce: montáž včetně ukončení E-05 | [14 empty] | P | 1
221 | K | 4.15 | kabel CYKY-J 3x2,5 | m | 1865 |  | 0 |  |  | základní |  | 0 | 0 | 0 | 0 | 0 | 4 | K | 1 | ROZPOCET | 0 | 0 | 0 | 0 | 0 | 1 | 0 | 4 | 442
| P |  | Poznámka k položce: včetně montážního materiálu E-05 | [14 empty] | P | 1
222 | K | 4.16 | kabel CYKY-J 3x2,5 | m | 1865 |  | 0 |  |  | základní |  | 0 | 0 | 0 | 0 | 0 | 4 | K | 1 | ROZPOCET | 0 | 0 | 0 | 0 | 0 | 1 | 0 | 4 | 444
| P |  | Poznámka k položce: montáž včetně ukončení E-05 | [14 empty] | P | 1
223 | K | 4.17 | kabel CYKY-J 3x4 | m | 45 |  | 0 |  |  | základní |  | 0 | 0 | 0 | 0 | 0 | 4 | K | 1 | ROZPOCET | 0 | 0 | 0 | 0 | 0 | 1 | 0 | 4 | 446
| P |  | Poznámka k položce: včetně montážního materiálu E-05 | [14 empty] | P | 1
224 | K | 4.18 | kabel CYKY-J 3x4 | m | 45 |  | 0 |  |  | základní |  | 0 | 0 | 0 | 0 | 0 | 4 | K | 1 | ROZPOCET | 0 | 0 | 0 | 0 | 0 | 1 | 0 | 4 | 448
| P |  | Poznámka k položce: montáž včetně ukončení E-05 | [14 empty] | P | 1
225 | K | 4.19 | kabel CYKY-J 5x2,5 | m | 106 |  | 0 |  |  | základní |  | 0 | 0 | 0 | 0 | 0 | 4 | K | 1 | ROZPOCET | 0 | 0 | 0 | 0 | 0 | 1 | 0 | 4 | 450
| P |  | Poznámka k položce: včetně montážního materiálu E-05 | [14 empty] | P | 1
226 | K | 4.20 | kabel CYKY-J 5x2,5 | m | 106 |  | 0 |  |  | základní |  | 0 | 0 | 0 | 0 | 0 | 4 | K | 1 | ROZPOCET | 0 | 0 | 0 | 0 | 0 | 1 | 0 | 4 | 452
| P |  | Poznámka k položce: montáž včetně ukončení E-05 | [14 empty] | P | 1
227 | K | 4.21 | kabel CYKY-J 5x4 | m | 59 |  | 0 |  |  | základní |  | 0 | 0 | 0 | 0 | 0 | 4 | K | 1 | ROZPOCET | 0 | 0 | 0 | 0 | 0 | 1 | 0 | 4 | 454
| P |  | Poznámka k položce: včetně montážního materiálu E-05 | [14 empty] | P | 1
228 | K | 4.22 | kabel CYKY-J 5x4 | m | 59 |  | 0 |  |  | základní |  | 0 | 0 | 0 | 0 | 0 | 4 | K | 1 | ROZPOCET | 0 | 0 | 0 | 0 | 0 | 1 | 0 | 4 | 456
| P |  | Poznámka k položce: montáž včetně ukončení E-05 | [14 empty] | P | 1
229 | K | 4.23 | kabel CYKY-J 5x6 | m | 47 |  | 0 |  |  | základní |  | 0 | 0 | 0 | 0 | 0 | 4 | K | 1 | ROZPOCET | 0 | 0 | 0 | 0 | 0 | 1 | 0 | 4 | 458
| P |  | Poznámka k položce: včetně montážního materiálu E-05 | [14 empty] | P | 1
230 | K | 4.24 | kabel CYKY-J 5x6 | m | 47 |  | 0 |  |  | základní |  | 0 | 0 | 0 | 0 | 0 | 4 | K | 1 | ROZPOCET | 0 | 0 | 0 | 0 | 0 | 1 | 0 | 4 | 460
| P |  | Poznámka k položce: montáž včetně ukončení E-05 | [14 empty] | P | 1
231 | K | 4.25 | kabel CYKY-J 5x10 | m | 145 |  | 0 |  |  | základní |  | 0 | 0 | 0 | 0 | 0 | 4 | K | 1 | ROZPOCET | 0 | 0 | 0 | 0 | 0 | 1 | 0 | 4 | 462
| P |  | Poznámka k položce: včetně montážního materiálu E-05 | [14 empty] | P | 1
232 | K | 4.26 | kabel CYKY-J 5x10 | m | 145 |  | 0 |  |  | základní |  | 0 | 0 | 0 | 0 | 0 | 4 | K | 1 | ROZPOCET | 0 | 0 | 0 | 0 | 0 | 1 | 0 | 4 | 464
| P |  | Poznámka k položce: montáž včetně ukončení E-05 | [14 empty] | P | 1
233 | K | 4.27 | kabel CYKY-J 5x16 | m | 21 |  | 0 |  |  | základní |  | 0 | 0 | 0 | 0 | 0 | 4 | K | 1 | ROZPOCET | 0 | 0 | 0 | 0 | 0 | 1 | 0 | 4 | 466
| P |  | Poznámka k položce: včetně montážního materiálu E-05 | [14 empty] | P | 1
234 | K | 4.28 | kabel CYKY-J 5x16 | m | 21 |  | 0 |  |  | základní |  | 0 | 0 | 0 | 0 | 0 | 4 | K | 1 | ROZPOCET | 0 | 0 | 0 | 0 | 0 | 1 | 0 | 4 | 468
| P |  | Poznámka k položce: montáž včetně ukončení E-05 | [14 empty] | P | 1
235 | K | 4.29 | kabel CYKY-J 5x25 | m | 68 |  | 0 |  |  | základní |  | 0 | 0 | 0 | 0 | 0 | 4 | K | 1 | ROZPOCET | 0 | 0 | 0 | 0 | 0 | 1 | 0 | 4 | 470
| P |  | Poznámka k položce: včetně montážního materiálu E-05 | [14 empty] | P | 1
236 | K | 4.30 | kabel CYKY-J 5x25 | m | 68 |  | 0 |  |  | základní |  | 0 | 0 | 0 | 0 | 0 | 4 | K | 1 | ROZPOCET | 0 | 0 | 0 | 0 | 0 | 1 | 0 | 4 | 472
| P |  | Poznámka k položce: montáž včetně ukončení E-05 | [14 empty] | P | 1
237 | K | 4.31 | kabel CYKY-J 4x150 | m | 67 |  | 0 |  |  | základní |  | 0 | 0 | 0 | 0 | 0 | 4 | K | 1 | ROZPOCET | 0 | 0 | 0 | 0 | 0 | 1 | 0 | 4 | 474
| P |  | Poznámka k položce: včetně montážního materiálu, kabelových ok E-01,02,03,04,05 | [14 empty] | P | 1
238 | K | 4.32 | kabel CYKY-J 4x150 | m | 67 |  | 0 |  |  | základní |  | 0 | 0 | 0 | 0 | 0 | 4 | K | 1 | ROZPOCET | 0 | 0 | 0 | 0 | 0 | 1 | 0 | 4 | 476
| P |  | Poznámka k položce: montáž včetně ukončení E-01,02,03,04,05 | [14 empty] | P | 1
239 | K | 4.33 | kabel JYTY 4x1 | m | 21 |  | 0 |  |  | základní |  | 0 | 0 | 0 | 0 | 0 | 4 | K | 1 | ROZPOCET | 0 | 0 | 0 | 0 | 0 | 1 | 0 | 4 | 478
| P |  | Poznámka k položce: včetně montážního materiálu E-05 | [14 empty] | P | 1
240 | K | 4.34 | kabel JYTY 4x1 | m | 21 |  | 0 |  |  | základní |  | 0 | 0 | 0 | 0 | 0 | 4 | K | 1 | ROZPOCET | 0 | 0 | 0 | 0 | 0 | 1 | 0 | 4 | 480
| P |  | Poznámka k položce: montáž včetně ukončení E-05 | [14 empty] | P | 1
241 | K | 4.35 | kabel SYKFY 2x2x0,5 | m | 68 |  | 0 |  |  | základní |  | 0 | 0 | 0 | 0 | 0 | 4 | K | 1 | ROZPOCET | 0 | 0 | 0 | 0 | 0 | 1 | 0 | 4 | 482
| P |  | Poznámka k položce: včetně montážního materiálu E-05 | [14 empty] | P | 1
242 | K | 4.36 | kabel SYKFY 2x2x0,5 | m | 68 |  | 0 |  |  | základní |  | 0 | 0 | 0 | 0 | 0 | 4 | K | 1 | ROZPOCET | 0 | 0 | 0 | 0 | 0 | 1 | 0 | 4 | 484
| P |  | Poznámka k položce: montáž včetně ukončení E-05 | [14 empty] | P | 1
243 | K | 4.37 | kabel CHKE-V-O 3x1,5 | m | 174 |  | 0 |  |  | základní |  | 0 | 0 | 0 | 0 | 0 | 4 | K | 1 | ROZPOCET | 0 | 0 | 0 | 0 | 0 | 1 | 0 | 4 | 486
| P |  | Poznámka k položce: včetně montážního materiálu E-05 | [14 empty] | P | 1
244 | K | 4.38 | kabel CHKE-V-O 3x1,5 | m | 174 |  | 0 |  |  | základní |  | 0 | 0 | 0 | 0 | 0 | 4 | K | 1 | ROZPOCET | 0 | 0 | 0 | 0 | 0 | 1 | 0 | 4 | 488
| P |  | Poznámka k položce: montáž včetně ukončení E-05 | [14 empty] | P | 1
245 | K | 4.39 | kabel CHKE-V-J 3x1,5 | m | 298 |  | 0 |  |  | základní |  | 0 | 0 | 0 | 0 | 0 | 4 | K | 1 | ROZPOCET | 0 | 0 | 0 | 0 | 0 | 1 | 0 | 4 | 490
| P |  | Poznámka k položce: včetně montážního materiálu E-05 | [14 empty] | P | 1
246 | K | 4.40 | kabel CHKE-V-J 3x1,5 | m | 298 |  | 0 |  |  | základní |  | 0 | 0 | 0 | 0 | 0 | 4 | K | 1 | ROZPOCET | 0 | 0 | 0 | 0 | 0 | 1 | 0 | 4 | 492
| P |  | Poznámka k položce: montáž včetně ukončení E-05 | [14 empty] | P | 1
247 | K | 4.41 | kabel CHKE-V-J 3x2,5 | m | 105 |  | 0 |  |  | základní |  | 0 | 0 | 0 | 0 | 0 | 4 | K | 1 | ROZPOCET | 0 | 0 | 0 | 0 | 0 | 1 | 0 | 4 | 494
| P |  | Poznámka k položce: včetně montážního materiálu E-05 | [14 empty] | P | 1
248 | K | 4.42 | kabel CHKE-V-J 3x2,5 | m | 105 |  | 0 |  |  | základní |  | 0 | 0 | 0 | 0 | 0 | 4 | K | 1 | ROZPOCET | 0 | 0 | 0 | 0 | 0 | 1 | 0 | 4 | 496
| P |  | Poznámka k položce: montáž včetně ukončení E-05 | [14 empty] | P | 1
249 | K | 4.43 | kabel CGTG-G 3x2,5 | m | 78 |  | 0 |  |  | základní |  | 0 | 0 | 0 | 0 | 0 | 4 | K | 1 | ROZPOCET | 0 | 0 | 0 | 0 | 0 | 1 | 0 | 4 | 498
| P |  | Poznámka k položce: včetně montážního materiálu E-05 | [14 empty] | P | 1
250 | K | 4.44 | kabel CGTG-G 3x2,5 | m | 78 |  | 0 |  |  | základní |  | 0 | 0 | 0 | 0 | 0 | 4 | K | 1 | ROZPOCET | 0 | 0 | 0 | 0 | 0 | 1 | 0 | 4 | 500
| P |  | Poznámka k položce: montáž včetně ukončení E-05 | [14 empty] | P | 1
251 | K | 4.45 | kabel CGTG-G 5x2,5 | m | 36 |  | 0 |  |  | základní |  | 0 | 0 | 0 | 0 | 0 | 4 | K | 1 | ROZPOCET | 0 | 0 | 0 | 0 | 0 | 1 | 0 | 4 | 502
| P |  | Poznámka k položce: včetně montážního materiálu E-05 | [14 empty] | P | 1
252 | K | 4.46 | kabel CGTG-G 5x2,5 | m | 36 |  | 0 |  |  | základní |  | 0 | 0 | 0 | 0 | 0 | 4 | K | 1 | ROZPOCET | 0 | 0 | 0 | 0 | 0 | 1 | 0 | 4 | 504
| P |  | Poznámka k položce: montáž včetně ukončení E-05 | [14 empty] | P | 1
253 | K | 4.47 | kabel CGTG-G 5x4 | m | 6 |  | 0 |  |  | základní |  | 0 | 0 | 0 | 0 | 0 | 4 | K | 1 | ROZPOCET | 0 | 0 | 0 | 0 | 0 | 1 | 0 | 4 | 506
| P |  | Poznámka k položce: včetně montážního materiálu E-05 | [14 empty] | P | 1
254 | K | 4.48 | kabel CGTG-G 5x4 | m | 6 |  | 0 |  |  | základní |  | 0 | 0 | 0 | 0 | 0 | 4 | K | 1 | ROZPOCET | 0 | 0 | 0 | 0 | 0 | 1 | 0 | 4 | 508
| P |  | Poznámka k položce: montáž včetně ukončení E-05 | [14 empty] | P | 1
255 | K | 4.49 | vodič CY6 | m | 735 |  | 0 |  |  | základní |  | 0 | 0 | 0 | 0 | 0 | 4 | K | 1 | ROZPOCET | 0 | 0 | 0 | 0 | 0 | 1 | 0 | 4 | 510
| P |  | Poznámka k položce: včetně montážního materiálu E-05 | [14 empty] | P | 1
256 | K | 4.50 | vodič CY6 | m | 735 |  | 0 |  |  | základní |  | 0 | 0 | 0 | 0 | 0 | 4 | K | 1 | ROZPOCET | 0 | 0 | 0 | 0 | 0 | 1 | 0 | 4 | 512
| P |  | Poznámka k položce: montáž včetně ukončení E-05 | [14 empty] | P | 1
257 | K | 4.51 | vodič CY25 | m | 358 |  | 0 |  |  | základní |  | 0 | 0 | 0 | 0 | 0 | 4 | K | 1 | ROZPOCET | 0 | 0 | 0 | 0 | 0 | 1 | 0 | 4 | 514
| P |  | Poznámka k položce: včetně montážního materiálu E-05 | [14 empty] | P | 1
258 | K | 4.52 | vodič CY25 | m | 358 |  | 0 |  |  | základní |  | 0 | 0 | 0 | 0 | 0 | 4 | K | 1 | ROZPOCET | 0 | 0 | 0 | 0 | 0 | 1 | 0 | 4 | 516
| P |  | Poznámka k položce: montáž včetně ukončení E-05 | [14 empty] | P | 1
259 | K | 4.53 | vodič CY50 | m | 72 |  | 0 |  |  | základní |  | 0 | 0 | 0 | 0 | 0 | 4 | K | 1 | ROZPOCET | 0 | 0 | 0 | 0 | 0 | 1 | 0 | 4 | 518
| P |  | Poznámka k položce: včetně montážního materiálu E-01,02,03,04,05 | [14 empty] | P | 1
260 | K | 4.54 | vodič CY50 | m | 72 |  | 0 |  |  | základní |  | 0 | 0 | 0 | 0 | 0 | 4 | K | 1 | ROZPOCET | 0 | 0 | 0 | 0 | 0 | 1 | 0 | 4 | 520
| P |  | Poznámka k položce: montáž včetně ukončení E-01,02,03,04,05 | [14 empty] | P | 1
| D | 5 | Slaboproud - rozvody SK (datové / telefonní rozvody) |  |  |  | 0 |  |  |  |  | 0 |  | 0 |  | 0 | 1 | D | 0 | ROZPOCET | [6 empty] | 0
261 | K | 5.1 | zásuvka vestavná - 1x RJ45, Cat. 6A, včetně krytu a rámečku | ks | 4 |  | 0 |  |  | základní |  | 0 | 0 | 0 | 0 | 0 | 4 | K | 1 | ROZPOCET | 0 | 0 | 0 | 0 | 0 | 1 | 0 | 4 | 522
| P |  | Poznámka k položce: včetně příslušenství a montážního materiálu - kompletní E-05 | [14 empty] | P | 1
262 | K | 5.2 | zásuvka vestavná - 1x RJ45, Cat. 6A, včetně krytu a rámečku | ks | 4 |  | 0 |  |  | základní |  | 0 | 0 | 0 | 0 | 0 | 4 | K | 1 | ROZPOCET | 0 | 0 | 0 | 0 | 0 | 1 | 0 | 4 | 524
| P |  | Poznámka k položce: montáž včetně zapojení E-05 | [14 empty] | P | 1
263 | K | 5.3 | zásuvka přisazená - 1x RJ45, Cat. 6A, IP44, včetně krytu | ks | 5 |  | 0 |  |  | základní |  | 0 | 0 | 0 | 0 | 0 | 4 | K | 1 | ROZPOCET | 0 | 0 | 0 | 0 | 0 | 1 | 0 | 4 | 526
| P |  | Poznámka k položce: včetně příslušenství a montážního materiálu - kompletní E-05 | [14 empty] | P | 1
264 | K | 5.4 | zásuvka přisazená - 1x RJ45, Cat. 6A, IP44, včetně krytu | ks | 5 |  | 0 |  |  | základní |  | 0 | 0 | 0 | 0 | 0 | 4 | K | 1 | ROZPOCET | 0 | 0 | 0 | 0 | 0 | 1 | 0 | 4 | 528
| P |  | Poznámka k položce: montáž včetně zapojení E-05 | [14 empty] | P | 1
265 | K | 5.5 | dvojzásuvka vestavná - 2x RJ45, Cat. 6A, profil 45 do přístrojového (parapetního) žlabu včetně krytu a rámečku | ks | 49 |  | 0 |  |  | základní |  | 0 | 0 | 0 | 0 | 0 | 4 | K | 1 | ROZPOCET | 0 | 0 | 0 | 0 | 0 | 1 | 0 | 4 | 530
| P |  | Poznámka k položce: včetně příslušenství a montážního materiálu - kompletní E-05 | [14 empty] | P | 1
266 | K | 5.6 | dvojzásuvka vestavná - 2x RJ45, Cat. 6A, profil 45 do přístrojového (parapetního) žlabu včetně krytu a rámečku | ks | 49 |  | 0 |  |  | základní |  | 0 | 0 | 0 | 0 | 0 | 4 | K | 1 | ROZPOCET | 0 | 0 | 0 | 0 | 0 | 1 | 0 | 4 | 532
| P |  | Poznámka k položce: montáž včetně zapojení E-05 | [14 empty] | P | 1
267 | K | 5.7 | Zásuvková skříň přisazená ZSB - napojení 2x zásuvka RJ45 Cat.6A - data | ks | 7 |  | 0 |  |  | základní |  | 0 | 0 | 0 | 0 | 0 | 4 | K | 1 | ROZPOCET | 0 | 0 | 0 | 0 | 0 | 1 | 0 | 4 | 534
| P |  | Poznámka k položce: montáž včetně zapojení E-05 | [14 empty] | P | 1
268 | K | 5.8 | Zásuvková lišta přisazená ZLA - napojení 2x zásuvka RJ45 Cat.6A - data | ks | 2 |  | 0 |  |  | základní |  | 0 | 0 | 0 | 0 | 0 | 4 | K | 1 | ROZPOCET | 0 | 0 | 0 | 0 | 0 | 1 | 0 | 4 | 536
| P |  | Poznámka k položce: montáž včetně zapojení E-05 | [14 empty] | P | 1
269 | K | 5.9 | Krabice KP přístrojová hluboká pro násobnou montáž | ks | 1 |  | 0 |  |  | základní |  | 0 | 0 | 0 | 0 | 0 | 4 | K | 1 | ROZPOCET | 0 | 0 | 0 | 0 | 0 | 1 | 0 | 4 | 538
| P |  | Poznámka k položce: včetně příslušenství a montážního materiálu - kompletní E-05 | [14 empty] | P | 1
270 | K | 5.10 | Krabice KP přístrojová hluboká pro násobnou montáž | ks | 1 |  | 0 |  |  | základní |  | 0 | 0 | 0 | 0 | 0 | 4 | K | 1 | ROZPOCET | 0 | 0 | 0 | 0 | 0 | 1 | 0 | 4 | 540
| P |  | Poznámka k položce: montáž včetně zapojení E-05 | [14 empty] | P | 1
271 | K | 5.11 | Krabice KL přístrojová lištová hluboká | ks | 3 |  | 0 |  |  | základní |  | 0 | 0 | 0 | 0 | 0 | 4 | K | 1 | ROZPOCET | 0 | 0 | 0 | 0 | 0 | 1 | 0 | 4 | 542
| P |  | Poznámka k položce: včetně příslušenství a montážního materiálu - kompletní E-05 | [14 empty] | P | 1
272 | K | 5.12 | Krabice KL přístrojová lištová hluboká | ks | 3 |  | 0 |  |  | základní |  | 0 | 0 | 0 | 0 | 0 | 4 | K | 1 | ROZPOCET | 0 | 0 | 0 | 0 | 0 | 1 | 0 | 4 | 544
| P |  | Poznámka k položce: montáž včetně zapojení E-05 | [14 empty] | P | 1
273 | K | 5.13 | Krabice KZ přístrojová profil 45 pro upevnění do parapetního žlabu | ks | 49 |  | 0 |  |  | základní |  | 0 | 0 | 0 | 0 | 0 | 4 | K | 1 | ROZPOCET | 0 | 0 | 0 | 0 | 0 | 1 | 0 | 4 | 546
| P |  | Poznámka k položce: včetně příslušenství a montážního materiálu - kompletní E-05 | [14 empty] | P | 1
274 | K | 5.14 | Krabice KZ přístrojová profil 45 pro upevnění do parapetního žlabu | ks | 49 |  | 0 |  |  | základní |  | 0 | 0 | 0 | 0 | 0 | 4 | K | 1 | ROZPOCET | 0 | 0 | 0 | 0 | 0 | 1 | 0 | 4 | 548
| P |  | Poznámka k položce: montáž včetně zapojení E-05 | [14 empty] | P | 1
275 | K | 5.15 | Krabice 1902 | ks | 11 |  | 0 |  |  | základní |  | 0 | 0 | 0 | 0 | 0 | 4 | K | 1 | ROZPOCET | 0 | 0 | 0 | 0 | 0 | 1 | 0 | 4 | 550
| P |  | Poznámka k položce: včetně příslušenství a montážního materiálu - kompletní E-05 | [14 empty] | P | 1
276 | K | 5.16 | Krabice 1902 | ks | 11 |  | 0 |  |  | základní |  | 0 | 0 | 0 | 0 | 0 | 4 | K | 1 | ROZPOCET | 0 | 0 | 0 | 0 | 0 | 1 | 0 | 4 | 552
| P |  | Poznámka k položce: montáž včetně protažení E-05 | [14 empty] | P | 1
277 | K | 5.17 | Krabice KO97 | ks | 10 |  | 0 |  |  | základní |  | 0 | 0 | 0 | 0 | 0 | 4 | K | 1 | ROZPOCET | 0 | 0 | 0 | 0 | 0 | 1 | 0 | 4 | 554
| P |  | Poznámka k položce: včetně příslušenství a montážního materiálu - kompletní E-05 | [14 empty] | P | 1
278 | K | 5.18 | Krabice KO97 | ks | 10 |  | 0 |  |  | základní |  | 0 | 0 | 0 | 0 | 0 | 4 | K | 1 | ROZPOCET | 0 | 0 | 0 | 0 | 0 | 1 | 0 | 4 | 556
| P |  | Poznámka k položce: montáž včetně protažení E-05 | [14 empty] | P | 1
279 | K | 5.19 | Krabice KO125 | ks | 6 |  | 0 |  |  | základní |  | 0 | 0 | 0 | 0 | 0 | 4 | K | 1 | ROZPOCET | 0 | 0 | 0 | 0 | 0 | 1 | 0 | 4 | 558
| P |  | Poznámka k položce: včetně příslušenství a montážního materiálu - kompletní E-05 | [14 empty] | P | 1
280 | K | 5.20 | Krabice KO125 | ks | 6 |  | 0 |  |  | základní |  | 0 | 0 | 0 | 0 | 0 | 4 | K | 1 | ROZPOCET | 0 | 0 | 0 | 0 | 0 | 1 | 0 | 4 | 560
| P |  | Poznámka k položce: montáž včetně protažení E-05 | [14 empty] | P | 1
281 | K | 5.21 | Krabice KT250 | ks | 9 |  | 0 |  |  | základní |  | 0 | 0 | 0 | 0 | 0 | 4 | K | 1 | ROZPOCET | 0 | 0 | 0 | 0 | 0 | 1 | 0 | 4 | 562
| P |  | Poznámka k položce: včetně příslušenství a montážního materiálu - kompletní E-02,03,04,05 | [14 empty] | P | 1
282 | K | 5.22 | Krabice KT250 | ks | 9 |  | 0 |  |  | základní |  | 0 | 0 | 0 | 0 | 0 | 4 | K | 1 | ROZPOCET | 0 | 0 | 0 | 0 | 0 | 1 | 0 | 4 | 564
| P |  | Poznámka k položce: montáž včetně protažení E-02,03,04,05 | [14 empty] | P | 1
283 | K | 5.23 | El. instal. trubka 2316 | m | 34 |  | 0 |  |  | základní |  | 0 | 0 | 0 | 0 | 0 | 4 | K | 1 | ROZPOCET | 0 | 0 | 0 | 0 | 0 | 1 | 0 | 4 | 566
| P |  | Poznámka k položce: včetně příslušenství a montážního materiálu - kompletní E-04 | [14 empty] | P | 1
284 | K | 5.24 | El. instal. trubka 2316 | m | 34 |  | 0 |  |  | základní |  | 0 | 0 | 0 | 0 | 0 | 4 | K | 1 | ROZPOCET | 0 | 0 | 0 | 0 | 0 | 1 | 0 | 4 | 568
| P |  | Poznámka k položce: montáž včetně uložení E-04 | [14 empty] | P | 1
285 | K | 5.25 | El. instal. trubka 2323 | m | 12 |  | 0 |  |  | základní |  | 0 | 0 | 0 | 0 | 0 | 4 | K | 1 | ROZPOCET | 0 | 0 | 0 | 0 | 0 | 1 | 0 | 4 | 570
| P |  | Poznámka k položce: včetně příslušenství a montážního materiálu - kompletní E-04 | [14 empty] | P | 1
286 | K | 5.26 | El. instal. trubka 2323 | m | 12 |  | 0 |  |  | základní |  | 0 | 0 | 0 | 0 | 0 | 4 | K | 1 | ROZPOCET | 0 | 0 | 0 | 0 | 0 | 1 | 0 | 4 | 572
| P |  | Poznámka k položce: montáž včetně uložení E-04 | [14 empty] | P | 1
287 | K | 5.27 | El. instal. trubka 2329 | m | 17 |  | 0 |  |  | základní |  | 0 | 0 | 0 | 0 | 0 | 4 | K | 1 | ROZPOCET | 0 | 0 | 0 | 0 | 0 | 1 | 0 | 4 | 574
| P |  | Poznámka k položce: včetně příslušenství a montážního materiálu - kompletní E-04 | [14 empty] | P | 1
288 | K | 5.28 | El. instal. trubka 2329 | m | 17 |  | 0 |  |  | základní |  | 0 | 0 | 0 | 0 | 0 | 4 | K | 1 | ROZPOCET | 0 | 0 | 0 | 0 | 0 | 1 | 0 | 4 | 576
| P |  | Poznámka k položce: montáž včetně uložení E-04 | [14 empty] | P | 1
289 | K | 5.29 | El. instal. trubka 2336 | m | 105 |  | 0 |  |  | základní |  | 0 | 0 | 0 | 0 | 0 | 4 | K | 1 | ROZPOCET | 0 | 0 | 0 | 0 | 0 | 1 | 0 | 4 | 578
| P |  | Poznámka k položce: včetně příslušenství a montážního materiálu - kompletní E-04 | [14 empty] | P | 1
290 | K | 5.30 | El. instal. trubka 2336 | m | 105 |  | 0 |  |  | základní |  | 0 | 0 | 0 | 0 | 0 | 4 | K | 1 | ROZPOCET | 0 | 0 | 0 | 0 | 0 | 1 | 0 | 4 | 580
| P |  | Poznámka k položce: montáž včetně uložení E-04 | [14 empty] | P | 1
291 | K | 5.31 | El. instal. trubka 2348 | m | 145 |  | 0 |  |  | základní |  | 0 | 0 | 0 | 0 | 0 | 4 | K | 1 | ROZPOCET | 0 | 0 | 0 | 0 | 0 | 1 | 0 | 4 | 582
| P |  | Poznámka k položce: včetně příslušenství a montážního materiálu - kompletní E-02,03,04,05 | [14 empty] | P | 1
292 | K | 5.32 | El. instal. trubka 2348 | m | 145 |  | 0 |  |  | základní |  | 0 | 0 | 0 | 0 | 0 | 4 | K | 1 | ROZPOCET | 0 | 0 | 0 | 0 | 0 | 1 | 0 | 4 | 584
| P |  | Poznámka k položce: montáž včetně uložení E-02,03,04,05 | [14 empty] | P | 1
293 | K | 5.33 | El. instal. trubka panc. tuhá d23 | m | 21 |  | 0 |  |  | základní |  | 0 | 0 | 0 | 0 | 0 | 4 | K | 1 | ROZPOCET | 0 | 0 | 0 | 0 | 0 | 1 | 0 | 4 | 586
| P |  | Poznámka k položce: včetně příchytek, příslušenství a montážního materiálu - kompletní E-05 | [14 empty] | P | 1
294 | K | 5.34 | El. instal. trubka panc. tuhá d23 | m | 21 |  | 0 |  |  | základní |  | 0 | 0 | 0 | 0 | 0 | 4 | K | 1 | ROZPOCET | 0 | 0 | 0 | 0 | 0 | 1 | 0 | 4 | 588
| P |  | Poznámka k položce: montáž včetně uložení E-05 | [14 empty] | P | 1
295 | K | 5.35 | El. instal. trubka panc. tuhá d29 | m | 18 |  | 0 |  |  | základní |  | 0 | 0 | 0 | 0 | 0 | 4 | K | 1 | ROZPOCET | 0 | 0 | 0 | 0 | 0 | 1 | 0 | 4 | 590
| P |  | Poznámka k položce: včetně příchytek, příslušenství a montážního materiálu - kompletní E-05 | [14 empty] | P | 1
296 | K | 5.36 | El. instal. trubka panc. tuhá d29 | m | 18 |  | 0 |  |  | základní |  | 0 | 0 | 0 | 0 | 0 | 4 | K | 1 | ROZPOCET | 0 | 0 | 0 | 0 | 0 | 1 | 0 | 4 | 592
| P |  | Poznámka k položce: montáž včetně uložení E-05 | [14 empty] | P | 1
297 | K | 5.37 | El. instal. lišta vkládací 17/17 | m | 23 |  | 0 |  |  | základní |  | 0 | 0 | 0 | 0 | 0 | 4 | K | 1 | ROZPOCET | 0 | 0 | 0 | 0 | 0 | 1 | 0 | 4 | 594
| P |  | Poznámka k položce: včetně příchytek, příslušenství a montážního materiálu - kompletní E-05 | [14 empty] | P | 1
298 | K | 5.38 | El. instal. lišta vkládací 17/17 | m | 23 |  | 0 |  |  | základní |  | 0 | 0 | 0 | 0 | 0 | 4 | K | 1 | ROZPOCET | 0 | 0 | 0 | 0 | 0 | 1 | 0 | 4 | 596
| P |  | Poznámka k položce: montáž včetně uložení E-05 | [14 empty] | P | 1
299 | K | 5.39 | El. instal. lišta vkládací 40/20 | m | 28 |  | 0 |  |  | základní |  | 0 | 0 | 0 | 0 | 0 | 4 | K | 1 | ROZPOCET | 0 | 0 | 0 | 0 | 0 | 1 | 0 | 4 | 598
| P |  | Poznámka k položce: včetně příchytek, příslušenství a montážního materiálu - kompletní E-05 | [14 empty] | P | 1
300 | K | 5.40 | El. instal. lišta vkládací 40/20 | m | 28 |  | 0 |  |  | základní |  | 0 | 0 | 0 | 0 | 0 | 4 | K | 1 | ROZPOCET | 0 | 0 | 0 | 0 | 0 | 1 | 0 | 4 | 600
| P |  | Poznámka k položce: montáž včetně uložení E-05 | [14 empty] | P | 1
301 | K | 5.41 | El. instal. lišta vkládací 40/40 | m | 10 |  | 0 |  |  | základní |  | 0 | 0 | 0 | 0 | 0 | 4 | K | 1 | ROZPOCET | 0 | 0 | 0 | 0 | 0 | 1 | 0 | 4 | 602
| P |  | Poznámka k položce: včetně příchytek, příslušenství a montážního materiálu - kompletní E-05 | [14 empty] | P | 1
302 | K | 5.42 | El. instal. lišta vkládací 40/40 | m | 10 |  | 0 |  |  | základní |  | 0 | 0 | 0 | 0 | 0 | 4 | K | 1 | ROZPOCET | 0 | 0 | 0 | 0 | 0 | 1 | 0 | 4 | 604
| P |  | Poznámka k položce: montáž včetně uložení E-05 | [14 empty] | P | 1
303 | K | 5.43 | El. instal. lišta vkládací 60/40 | m | 18 |  | 0 |  |  | základní |  | 0 | 0 | 0 | 0 | 0 | 4 | K | 1 | ROZPOCET | 0 | 0 | 0 | 0 | 0 | 1 | 0 | 4 | 606
| P |  | Poznámka k položce: včetně příchytek, příslušenství a montážního materiálu - kompletní E-05 | [14 empty] | P | 1
304 | K | 5.44 | El. instal. lišta vkládací 60/40 | m | 18 |  | 0 |  |  | základní |  | 0 | 0 | 0 | 0 | 0 | 4 | K | 1 | ROZPOCET | 0 | 0 | 0 | 0 | 0 | 1 | 0 | 4 | 608
| P |  | Poznámka k položce: montáž včetně uložení E-05 | [14 empty] | P | 1
305 | K | 5.45 | El. instal. lišta vkládací 120/40 | m | 19 |  | 0 |  |  | základní |  | 0 | 0 | 0 | 0 | 0 | 4 | K | 1 | ROZPOCET | 0 | 0 | 0 | 0 | 0 | 1 | 0 | 4 | 610
| P |  | Poznámka k položce: včetně příchytek, příslušenství a montážního materiálu - kompletní E-02,05 | [14 empty] | P | 1
306 | K | 5.46 | El. instal. lišta vkládací 120/40 | m | 19 |  | 0 |  |  | základní |  | 0 | 0 | 0 | 0 | 0 | 4 | K | 1 | ROZPOCET | 0 | 0 | 0 | 0 | 0 | 1 | 0 | 4 | 612
| P |  | Poznámka k položce: montáž včetně uložení E-02,05 | [14 empty] | P | 1
307 | K | 5.47 | El. instal. trubka pevná PVC d16 | m | 12 |  | 0 |  |  | základní |  | 0 | 0 | 0 | 0 | 0 | 4 | K | 1 | ROZPOCET | 0 | 0 | 0 | 0 | 0 | 1 | 0 | 4 | 614
| P |  | Poznámka k položce: včetně příchytek, příslušenství a montážního materiálu - kompletní E-05 | [14 empty] | P | 1
308 | K | 5.48 | El. instal. trubka pevná PVC d16 | m | 12 |  | 0 |  |  | základní |  | 0 | 0 | 0 | 0 | 0 | 4 | K | 1 | ROZPOCET | 0 | 0 | 0 | 0 | 0 | 1 | 0 | 4 | 616
| P |  | Poznámka k položce: montáž včetně uložení E-05 | [14 empty] | P | 1
309 | K | 5.49 | El. instal. trubka pevná PVC d25 | m | 10 |  | 0 |  |  | základní |  | 0 | 0 | 0 | 0 | 0 | 4 | K | 1 | ROZPOCET | 0 | 0 | 0 | 0 | 0 | 1 | 0 | 4 | 618
| P |  | Poznámka k položce: včetně příchytek, příslušenství a montážního materiálu - kompletní E-05 | [14 empty] | P | 1
310 | K | 5.50 | El. instal. trubka pevná PVC d25 | m | 10 |  | 0 |  |  | základní |  | 0 | 0 | 0 | 0 | 0 | 4 | K | 1 | ROZPOCET | 0 | 0 | 0 | 0 | 0 | 1 | 0 | 4 | 620
| P |  | Poznámka k položce: montáž včetně uložení E-05 | [14 empty] | P | 1
311 | K | 5.51 | El. instal. trubka pevná PVC d40 | m | 15 |  | 0 |  |  | základní |  | 0 | 0 | 0 | 0 | 0 | 4 | K | 1 | ROZPOCET | 0 | 0 | 0 | 0 | 0 | 1 | 0 | 4 | 622
| P |  | Poznámka k položce: včetně příchytek, příslušenství a montážního materiálu - kompletní E-05 | [14 empty] | P | 1
312 | K | 5.52 | El. instal. trubka pevná PVC d40 | m | 15 |  | 0 |  |  | základní |  | 0 | 0 | 0 | 0 | 0 | 4 | K | 1 | ROZPOCET | 0 | 0 | 0 | 0 | 0 | 1 | 0 | 4 | 624
| P |  | Poznámka k položce: montáž včetně uložení E-05 | [14 empty] | P | 1
313 | K | 5.53 | Ocelový kabelový žlab 40x20 | m | 69 |  | 0 |  |  | základní |  | 0 | 0 | 0 | 0 | 0 | 4 | K | 1 | ROZPOCET | 0 | 0 | 0 | 0 | 0 | 1 | 0 | 4 | 626
| P |  | Poznámka k položce: včetně závěsů, konzol, spojek, příchytek, příslušenství a montážního materiálu - kompletní E-05 | [14 empty] | P | 1
314 | K | 5.54 | Ocelový kabelový žlab 40x20 | m | 69 |  | 0 |  |  | základní |  | 0 | 0 | 0 | 0 | 0 | 4 | K | 1 | ROZPOCET | 0 | 0 | 0 | 0 | 0 | 1 | 0 | 4 | 628
| P |  | Poznámka k položce: montáž včetně uložení E-05 | [14 empty] | P | 1
315 | K | 5.55 | Ocelový kabelový žlab 62x50 | m | 11 |  | 0 |  |  | základní |  | 0 | 0 | 0 | 0 | 0 | 4 | K | 1 | ROZPOCET | 0 | 0 | 0 | 0 | 0 | 1 | 0 | 4 | 630
| P |  | Poznámka k položce: včetně závěsů, konzol, spojek, příchytek, příslušenství a montážního materiálu - kompletní E-05 | [14 empty] | P | 1
316 | K | 5.56 | Ocelový kabelový žlab 62x50 | m | 11 |  | 0 |  |  | základní |  | 0 | 0 | 0 | 0 | 0 | 4 | K | 1 | ROZPOCET | 0 | 0 | 0 | 0 | 0 | 1 | 0 | 4 | 632
| P |  | Poznámka k položce: montáž včetně uložení E-05 | [14 empty] | P | 1
317 | K | 5.57 | Ocelový kabelový žlab 125x50 | m | 79 |  | 0 |  |  | základní |  | 0 | 0 | 0 | 0 | 0 | 4 | K | 1 | ROZPOCET | 0 | 0 | 0 | 0 | 0 | 1 | 0 | 4 | 634
| P |  | Poznámka k položce: včetně závěsů, konzol, spojek, příchytek, příslušenství a montážního materiálu - kompletní E-05 | [14 empty] | P | 1
318 | K | 5.58 | Ocelový kabelový žlab 125x50 | m | 79 |  | 0 |  |  | základní |  | 0 | 0 | 0 | 0 | 0 | 4 | K | 1 | ROZPOCET | 0 | 0 | 0 | 0 | 0 | 1 | 0 | 4 | 636
| P |  | Poznámka k položce: montáž včetně uložení E-05 | [14 empty] | P | 1
319 | K | 5.59 | Ocelový kabelový žlab 125x100 | m | 18 |  | 0 |  |  | základní |  | 0 | 0 | 0 | 0 | 0 | 4 | K | 1 | ROZPOCET | 0 | 0 | 0 | 0 | 0 | 1 | 0 | 4 | 638
| P |  | Poznámka k položce: včetně závěsů, konzol, spojek, příchytek, příslušenství a montážního materiálu - kompletní E-05 | [14 empty] | P | 1
320 | K | 5.60 | Ocelový kabelový žlab 125x100 | m | 18 |  | 0 |  |  | základní |  | 0 | 0 | 0 | 0 | 0 | 4 | K | 1 | ROZPOCET | 0 | 0 | 0 | 0 | 0 | 1 | 0 | 4 | 640
| P |  | Poznámka k položce: montáž včetně uložení E-05 | [14 empty] | P | 1
321 | K | 5.61 | Ocelový kabelový žlab 250x50 | m | 12 |  | 0 |  |  | základní |  | 0 | 0 | 0 | 0 | 0 | 4 | K | 1 | ROZPOCET | 0 | 0 | 0 | 0 | 0 | 1 | 0 | 4 | 642
| P |  | Poznámka k položce: včetně závěsů, konzol, spojek, příchytek, příslušenství a montážního materiálu - kompletní E-05 | [14 empty] | P | 1
322 | K | 5.62 | Ocelový kabelový žlab 250x50 | m | 12 |  | 0 |  |  | základní |  | 0 | 0 | 0 | 0 | 0 | 4 | K | 1 | ROZPOCET | 0 | 0 | 0 | 0 | 0 | 1 | 0 | 4 | 644
| P |  | Poznámka k položce: montáž včetně uložení E-05 | [14 empty] | P | 1
323 | K | 5.63 | Ocelový kabelový žlab 250x100 | m | 44 |  | 0 |  |  | základní |  | 0 | 0 | 0 | 0 | 0 | 4 | K | 1 | ROZPOCET | 0 | 0 | 0 | 0 | 0 | 1 | 0 | 4 | 646
| P |  | Poznámka k položce: včetně závěsů, konzol, spojek, příchytek, příslušenství a montážního materiálu - kompletní E-05 | [14 empty] | P | 1
324 | K | 5.64 | Ocelový kabelový žlab 250x100 | m | 44 |  | 0 |  |  | základní |  | 0 | 0 | 0 | 0 | 0 | 4 | K | 1 | ROZPOCET | 0 | 0 | 0 | 0 | 0 | 1 | 0 | 4 | 648
| P |  | Poznámka k položce: montáž včetně uložení E-05 | [14 empty] | P | 1
325 | K | 5.65 | Mikrotrubička pro optický kabel např. MT10/8 - typ dle dodavatele systému, spojovací a upevňovací materiál a příslušenství - kompletní | m | 68 |  | 0 |  |  | základní |  | 0 | 0 | 0 | 0 | 0 | 4 | K | 1 | ROZPOCET | 0 | 0 | 0 | 0 | 0 | 1 | 0 | 4 | 650
| P |  | Poznámka k položce: včetně spojovacího a upevňovacího materiálu, montážního materiálu a příslušenství - kompletní E-02,03,04,05 | [14 empty] | P | 1
326 | K | 5.66 | Mikrotrubička pro optický kabel např. MT10/8 - typ dle dodavatele systému, spojovací a upevňovací materiál a příslušenství - kompletní | m | 68 |  | 0 |  |  | základní |  | 0 | 0 | 0 | 0 | 0 | 4 | K | 1 | ROZPOCET | 0 | 0 | 0 | 0 | 0 | 1 | 0 | 4 | 652
| P |  | Poznámka k položce: montáž včetně uložení E-02,03,04,05 | [14 empty] | P | 1
327 | K | 5.67 | Kabel optický SM-24, 9/125 - typ dle požadavků správce zařízení TUL, konektory SC/PC | m | 34 |  | 0 |  |  | základní |  | 0 | 0 | 0 | 0 | 0 | 4 | K | 1 | ROZPOCET | 0 | 0 | 0 | 0 | 0 | 1 | 0 | 4 | 654
| P |  | Poznámka k položce: včetně montážního materiálu E-02,03,04,05 | [14 empty] | P | 1
328 | K | 5.68 | Kabel optický SM-24, 9/125 - typ dle požadavků správce zařízení TUL | m | 34 |  | 0 |  |  | základní |  | 0 | 0 | 0 | 0 | 0 | 4 | K | 1 | ROZPOCET | 0 | 0 | 0 | 0 | 0 | 1 | 0 | 4 | 656
| P |  | Poznámka k položce: montáž včetně ukončení E-02,03,04,05 | [14 empty] | P | 1
329 | K | 5.69 | Vedení SK (data / telefon) struktur. kabely U/UTP Cat.6A (dle ISO/IEC 1180:2001 ClassEA a ANSI/TIA 568B.2 Category 6A s přenosem kanálu minimálně do 500 MHz), přenosový protokolu 10 Gigabit Ethernet, 4 páry v kruhovém uspořádání jednotlivých párů a pláštěm v bezhalogenovém provedení LSZH např. dle IEC/EN 60332-1, max. průměr kabelu 7,5 mm - typ dle požadavků správce zařízení TUL | m | 4705 |  | 0 |  |  | základní |  | 0 | 0 | 0 | 0 | 0 | 4 | K | 1 | ROZPOCET | 0 | 0 | 0 | 0 | 0 | 1 | 0 | 4 | 658
| P |  | Poznámka k položce: včetně montážního materiálu E-02,03,04,05 | [14 empty] | P | 1
330 | K | 5.70 | Vedení SK (data / telefon) struktur. kabely U/UTP Cat.6A (dle ISO/IEC 1180:2001 ClassEA a ANSI/TIA 568B.2 Category 6A s přenosem kanálu minimálně do 500 MHz), přenosový protokolu 10 Gigabit Ethernet, 4 páry v kruhovém uspořádání jednotlivých párů a pláštěm v bezhalogenovém provedení LSZH např. dle IEC/EN 60332-1, max. průměr kabelu 7,5 mm - typ dle požadavků správce zařízení TUL | m | 4705 |  | 0 |  |  | základní |  | 0 | 0 | 0 | 0 | 0 | 4 | K | 1 | ROZPOCET | 0 | 0 | 0 | 0 | 0 | 1 | 0 | 4 | 660
| P |  | Poznámka k položce: montáž včetně ukončení E-02,03,04,05 | [14 empty] | P | 1
331 | K | 5.71 | kabel SYKFY 25x2x0,5 | m | 34 |  | 0 |  |  | základní |  | 0 | 0 | 0 | 0 | 0 | 4 | K | 1 | ROZPOCET | 0 | 0 | 0 | 0 | 0 | 1 | 0 | 4 | 662
| P |  | Poznámka k položce: včetně montážního materiálu E-02,03,04,05 | [14 empty] | P | 1
332 | K | 5.72 | kabel SYKFY 25x2x0,5 | m | 34 |  | 0 |  |  | základní |  | 0 | 0 | 0 | 0 | 0 | 4 | K | 1 | ROZPOCET | 0 | 0 | 0 | 0 | 0 | 1 | 0 | 4 | 664
| P |  | Poznámka k položce: montáž včetně ukončení E-02,03,04,05 | [14 empty] | P | 1
333 | K | 5.73 | Skříň / rozvaděč RACK4 - kompletní dodávka dle požadavků správce zařízení TUL - bude upřesněno, oceloplechová skříň (cca 800/800/2000), tuhý svařovaný rám, dvoukřídlé perforované přední i zadní dveře s 80% propustností, vertikální managent s adekvátním příslušenstvím, podstava, horní i spodní díl se zaslepenými otvory, napájecí lišty s přepěť. ochranami třídy T3 a měřením spotřeby el. energie zapojených zařízení, napájěče komponentů, UPS, svorky, konektory, kabeláž, optická pole, router, switche s podporou napájení po datové lince POE 802.3af, svorkovnice pro ukončení kabelu SYKFY 25x2x0,5, patchpanely 24 portů, vyvazovací panely, konektory RJ, 4.N.P. - linky data / telefon celkem 141ks, 3.N.P. - linky data / telefon celkem 69ks, SW, oživení, měřící protokoly, montážní materiál, příslušenství apod. - kompletní dodávka dle požadavku správce zařízení TUL | ks | 1 |  | 0 |  |  | základní |  | 0 | 0 | 0 | 0 | 0 | 4 | K | 1 | ROZPOCET | 0 | 0 | 0 | 0 | 0 | 1 | 0 | 4 | 666
| P |  | Poznámka k položce: rozvaděče a skříně včetně příslušenství a montážního materiálu - kompletní E-05 | [14 empty] | P | 1
334 | K | 5.74 | Skříň / rozvaděč RACK4 - kompletní dodávka dle požadavků správce zařízení TUL - bude upřesněno, oceloplechová skříň (cca 800/800/2000), tuhý svařovaný rám, dvoukřídlé perforované přední i zadní dveře s 80% propustností, vertikální managent s adekvátním příslušenstvím, podstava, horní i spodní díl se zaslepenými otvory, napájecí lišty s přepěť. ochranami třídy T3 a měřením spotřeby el. energie zapojených zařízení, napájěče komponentů, UPS, svorky, konektory, kabeláž, optická pole, router, switche s podporou napájení po datové lince POE 802.3af, svorkovnice pro ukončení kabelu SYKFY 25x2x0,5, patchpanely 24 portů, vyvazovací panely, konektory RJ, 4.N.P. - linky data / telefon celkem 141ks, 3.N.P. - linky data / telefon celkem 69ks, SW, oživení, měřící protokoly, montážní materiál, příslušenství apod. - kompletní dodávka dle požadavku správce zařízení TUL | ks | 1 |  | 0 |  |  | základní |  | 0 | 0 | 0 | 0 | 0 | 4 | K | 1 | ROZPOCET | 0 | 0 | 0 | 0 | 0 | 1 | 0 | 4 | 668
| P |  | Poznámka k položce: montáž včetně zapojení, proměření linek, měřící protokol E-05 | [14 empty] | P | 1
| D | 6 | Střecha - vyhřívání okapových žlabů a svodů |  |  |  | 0 |  |  |  |  | 0 |  | 0 |  | 0 | 1 | D | 0 | ROZPOCET | [6 empty] | 0
335 | K | 6.1 | řídící jednotka Devireg 850 a napájecí zdroj, příslušenství, montážní materiál - kompletní, umístění v rozvaděči R1 | ks | 1 |  | 0 |  |  | základní |  | 0 | 0 | 0 | 0 | 0 | 4 | K | 1 | ROZPOCET | 0 | 0 | 0 | 0 | 0 | 1 | 0 | 4 | 670
| P |  | Poznámka k položce: včetně montážního materiálu a příslušenství - kompletní E-05,12 | [14 empty] | P | 1
336 | K | 6.2 | řídící jednotka Devireg 850 a napájecí zdroj, příslušenství, montážní materiál - kompletní, umístění v rozvaděči R1 | ks | 1 |  | 0 |  |  | základní |  | 0 | 0 | 0 | 0 | 0 | 4 | K | 1 | ROZPOCET | 0 | 0 | 0 | 0 | 0 | 1 | 0 | 4 | 672
| P |  | Poznámka k položce: montáž včetně zapojení a naprogramování E-05,12 | [14 empty] | P | 1
337 | K | 6.3 | teplotně vlhkostní senzor ozn. Tvs, příslušenství, montážní materiál - kompletní | ks | 2 |  | 0 |  |  | základní |  | 0 | 0 | 0 | 0 | 0 | 4 | K | 1 | ROZPOCET | 0 | 0 | 0 | 0 | 0 | 1 | 0 | 4 | 674
| P |  | Poznámka k položce: včetně montážního materiálu a příslušenství - kompletní E-11 | [14 empty] | P | 1
338 | K | 6.4 | teplotně vlhkostní senzor ozn. Tvs, příslušenství, montážní materiál - kompletní | ks | 2 |  | 0 |  |  | základní |  | 0 | 0 | 0 | 0 | 0 | 4 | K | 1 | ROZPOCET | 0 | 0 | 0 | 0 | 0 | 1 | 0 | 4 | 676
| P |  | Poznámka k položce: montáž včetně zapojení E-11 | [14 empty] | P | 1
339 | K | 6.5 | samoregulační kabel FROSTOP-BLACK ozn. VSZ, 230V AC / 18W/m, příslušenství, montážní materiál - kompletní | m | 462 |  | 0 |  |  | základní |  | 0 | 0 | 0 | 0 | 0 | 4 | K | 1 | ROZPOCET | 0 | 0 | 0 | 0 | 0 | 1 | 0 | 4 | 678
| P |  | Poznámka k položce: včetně montážního materiálu a příslušenství - kompletní E-11 | [14 empty] | P | 1
340 | K | 6.6 | samoregulační kabel FROSTOP-BLACK ozn. VSZ, 230V AC / 18W/m, příslušenství, montážní materiál - kompletní | m | 462 |  | 0 |  |  | základní |  | 0 | 0 | 0 | 0 | 0 | 4 | K | 1 | ROZPOCET | 0 | 0 | 0 | 0 | 0 | 1 | 0 | 4 | 680
| P |  | Poznámka k položce: montáž včetně zapojení E-11 | [14 empty] | P | 1
341 | K | 6.7 | spojka + koncovka CCE-03-CR, příslušenství, montážní materiál - kompletní | ks | 6 |  | 0 |  |  | základní |  | 0 | 0 | 0 | 0 | 0 | 4 | K | 1 | ROZPOCET | 0 | 0 | 0 | 0 | 0 | 1 | 0 | 4 | 682
| P |  | Poznámka k položce: včetně montážního materiálu a příslušenství - kompletní E-11 | [14 empty] | P | 1
342 | K | 6.8 | spojka + koncovka CCE-03-CR, příslušenství, montážní materiál - kompletní | ks | 6 |  | 0 |  |  | základní |  | 0 | 0 | 0 | 0 | 0 | 4 | K | 1 | ROZPOCET | 0 | 0 | 0 | 0 | 0 | 1 | 0 | 4 | 684
| P |  | Poznámka k položce: montáž včetně zapojení E-11 | [14 empty] | P | 1
343 | K | 6.9 | T spojka + koncovka TE-01-CR, příslušenství, montážní materiál - kompletní | ks | 7 |  | 0 |  |  | základní |  | 0 | 0 | 0 | 0 | 0 | 4 | K | 1 | ROZPOCET | 0 | 0 | 0 | 0 | 0 | 1 | 0 | 4 | 686
| P |  | Poznámka k položce: včetně montážního materiálu a příslušenství - kompletní E-11 | [14 empty] | P | 1
344 | K | 6.10 | T spojka + koncovka TE-01-CR, příslušenství, montážní materiál - kompletní | ks | 7 |  | 0 |  |  | základní |  | 0 | 0 | 0 | 0 | 0 | 4 | K | 1 | ROZPOCET | 0 | 0 | 0 | 0 | 0 | 1 | 0 | 4 | 688
| P |  | Poznámka k položce: montáž včetně zapojení E-11 | [14 empty] | P | 1
345 | K | 6.11 | okapový úchyt GM-RAKE, příslušenství, montážní materiál - kompletní | ks | 72 |  | 0 |  |  | základní |  | 0 | 0 | 0 | 0 | 0 | 4 | K | 1 | ROZPOCET | 0 | 0 | 0 | 0 | 0 | 1 | 0 | 4 | 690
| P |  | Poznámka k položce: včetně montážního materiálu a příslušenství - kompletní E-11 | [14 empty] | P | 1
346 | K | 6.12 | okapový úchyt GM-RAKE, příslušenství, montážní materiál - kompletní | ks | 72 |  | 0 |  |  | základní |  | 0 | 0 | 0 | 0 | 0 | 4 | K | 1 | ROZPOCET | 0 | 0 | 0 | 0 | 0 | 1 | 0 | 4 | 692
| P |  | Poznámka k položce: montáž E-11 | [14 empty] | P | 1
347 | K | 6.13 | Krabice 1902 včetně svorek Wago | ks | 8 |  | 0 |  |  | základní |  | 0 | 0 | 0 | 0 | 0 | 4 | K | 1 | ROZPOCET | 0 | 0 | 0 | 0 | 0 | 1 | 0 | 4 | 694
| P |  | Poznámka k položce: včetně příslušenství a montážního materiálu - kompletní E-05 | [14 empty] | P | 1
348 | K | 6.14 | Krabice 1902 včetně svorek Wago | ks | 8 |  | 0 |  |  | základní |  | 0 | 0 | 0 | 0 | 0 | 4 | K | 1 | ROZPOCET | 0 | 0 | 0 | 0 | 0 | 1 | 0 | 4 | 696
| P |  | Poznámka k položce: montáž včetně zapojení E-05 | [14 empty] | P | 1
349 | K | 6.15 | Krabice Abox, IP44-66 včetně svorek 2,5mm2 | ks | 8 |  | 0 |  |  | základní |  | 0 | 0 | 0 | 0 | 0 | 4 | K | 1 | ROZPOCET | 0 | 0 | 0 | 0 | 0 | 1 | 0 | 4 | 698
| P |  | Poznámka k položce: včetně příslušenství a montážního materiálu - kompletní E-05 | [14 empty] | P | 1
350 | K | 6.16 | Krabice Abox, IP44-66 včetně svorek 2,5mm2o | ks | 8 |  | 0 |  |  | základní |  | 0 | 0 | 0 | 0 | 0 | 4 | K | 1 | ROZPOCET | 0 | 0 | 0 | 0 | 0 | 1 | 0 | 4 | 700
| P |  | Poznámka k položce: montáž včetně zapojení E-05 | [14 empty] | P | 1
351 | K | 6.17 | El. instal. trubka 2323 | m | 12 |  | 0 |  |  | základní |  | 0 | 0 | 0 | 0 | 0 | 4 | K | 1 | ROZPOCET | 0 | 0 | 0 | 0 | 0 | 1 | 0 | 4 | 702
| P |  | Poznámka k položce: včetně příslušenství a montážního materiálu - kompletní E-05 | [14 empty] | P | 1
352 | K | 6.18 | El. instal. trubka 2323 | m | 12 |  | 0 |  |  | základní |  | 0 | 0 | 0 | 0 | 0 | 4 | K | 1 | ROZPOCET | 0 | 0 | 0 | 0 | 0 | 1 | 0 | 4 | 704
| P |  | Poznámka k položce: montáž včetně uložení E-05 | [14 empty] | P | 1
353 | K | 6.19 | Ocelový kabelový žlab 40x20 | m | 30 |  | 0 |  |  | základní |  | 0 | 0 | 0 | 0 | 0 | 4 | K | 1 | ROZPOCET | 0 | 0 | 0 | 0 | 0 | 1 | 0 | 4 | 706
| P |  | Poznámka k položce: včetně závěsů, konzol, spojek, příchytek, příslušenství a montážního materiálu - kompletní E-05 | [14 empty] | P | 1
354 | K | 6.20 | Ocelový kabelový žlab 40x20 | m | 30 |  | 0 |  |  | základní |  | 0 | 0 | 0 | 0 | 0 | 4 | K | 1 | ROZPOCET | 0 | 0 | 0 | 0 | 0 | 1 | 0 | 4 | 708
| P |  | Poznámka k položce: montáž včetně uložení E-05 | [14 empty] | P | 1
355 | K | 6.21 | kabel CYKY-J 3x2,5 | m | 185 |  | 0 |  |  | základní |  | 0 | 0 | 0 | 0 | 0 | 4 | K | 1 | ROZPOCET | 0 | 0 | 0 | 0 | 0 | 1 | 0 | 4 | 710
| P |  | Poznámka k položce: včetně montážního materiálu E-05 | [14 empty] | P | 1
356 | K | 6.22 | kabel CYKY-J 3x2,5 | m | 185 |  | 0 |  |  | základní |  | 0 | 0 | 0 | 0 | 0 | 4 | K | 1 | ROZPOCET | 0 | 0 | 0 | 0 | 0 | 1 | 0 | 4 | 712
| P |  | Poznámka k položce: montáž včetně ukončení E-05 | [14 empty] | P | 1
357 | K | 6.23 | kabel JYTY 7x1 | m | 62 |  | 0 |  |  | základní |  | 0 | 0 | 0 | 0 | 0 | 4 | K | 1 | ROZPOCET | 0 | 0 | 0 | 0 | 0 | 1 | 0 | 4 | 714
| P |  | Poznámka k položce: včetně montážního materiálu E-05 | [14 empty] | P | 1
358 | K | 6.24 | kabel JYTY 7x1 | m | 62 |  | 0 |  |  | základní |  | 0 | 0 | 0 | 0 | 0 | 4 | K | 1 | ROZPOCET | 0 | 0 | 0 | 0 | 0 | 1 | 0 | 4 | 716
| P |  | Poznámka k položce: montáž včetně ukončení E-05 | [14 empty] | P | 1
| D | 7 | Střecha - hromosvod a uzemnění |  |  |  | 0 |  |  |  |  | 0 |  | 0 |  | 0 | 1 | D | 0 | ROZPOCET | [6 empty] | 0
359 | K | 7.1 | zemnící drát AlMgSi d8 polotvrdý | m | 895 |  | 0 |  |  | základní |  | 0 | 0 | 0 | 0 | 0 | 4 | K | 1 | ROZPOCET | 0 | 0 | 0 | 0 | 0 | 1 | 0 | 4 | 718
| P |  | Poznámka k položce: včetně montážního materiálu a příslušenství - kompletní E-06 | [14 empty] | P | 1
360 | K | 7.2 | zemnící drát AlMgSi d8 polotvrdý | m | 895 |  | 0 |  |  | základní |  | 0 | 0 | 0 | 0 | 0 | 4 | K | 1 | ROZPOCET | 0 | 0 | 0 | 0 | 0 | 1 | 0 | 4 | 720
| P |  | Poznámka k položce: montáž včetně upevnění E-06 | [14 empty] | P | 1
361 | K | 7.3 | zemnící drát AlMgSi d8 polotvrdý - izolovaný | m | 28 |  | 0 |  |  | základní |  | 0 | 0 | 0 | 0 | 0 | 4 | K | 1 | ROZPOCET | 0 | 0 | 0 | 0 | 0 | 1 | 0 | 4 | 722
| P |  | Poznámka k položce: včetně montážního materiálu a příslušenství - kompletní E-06 | [14 empty] | P | 1
362 | K | 7.4 | zemnící drát AlMgSi d8 polotvrdý - izolovaný | m | 28 |  | 0 |  |  | základní |  | 0 | 0 | 0 | 0 | 0 | 4 | K | 1 | ROZPOCET | 0 | 0 | 0 | 0 | 0 | 1 | 0 | 4 | 724
| P |  | Poznámka k položce: montáž včetně upevnění E-06 | [14 empty] | P | 1
363 | K | 7.5 | zemnící drát FeZn d10 | m | 50 |  | 0 |  |  | základní |  | 0 | 0 | 0 | 0 | 0 | 4 | K | 1 | ROZPOCET | 0 | 0 | 0 | 0 | 0 | 1 | 0 | 4 | 726
| P |  | Poznámka k položce: včetně montážního materiálu a příslušenství - kompletní E-06 | [14 empty] | P | 1
364 | K | 7.6 | zemnící drát FeZn d10 | m | 50 |  | 0 |  |  | základní |  | 0 | 0 | 0 | 0 | 0 | 4 | K | 1 | ROZPOCET | 0 | 0 | 0 | 0 | 0 | 1 | 0 | 4 | 728
| P |  | Poznámka k položce: montáž včetně upevnění E-06 | [14 empty] | P | 1
365 | K | 7.7 | zemnicí páska FeZn 30/4, uložení v zemi, výkop dodávka stavby | m | 126 |  | 0 |  |  | základní |  | 0 | 0 | 0 | 0 | 0 | 4 | K | 1 | ROZPOCET | 0 | 0 | 0 | 0 | 0 | 1 | 0 | 4 | 730
| P |  | Poznámka k položce: včetně montážního materiálu a příslušenství - kompletní E-06 | [14 empty] | P | 1
366 | K | 7.8 | zemnicí páska FeZn 30/4, uložení v zemi, výkop dodávka stavby | m | 126 |  | 0 |  |  | základní |  | 0 | 0 | 0 | 0 | 0 | 4 | K | 1 | ROZPOCET | 0 | 0 | 0 | 0 | 0 | 1 | 0 | 4 | 732
| P |  | Poznámka k položce: montáž do země, výkop pod objektem součástí stavby E-06 | [14 empty] | P | 1
367 | K | 7.9 | ochranný úhelník | ks | 8 |  | 0 |  |  | základní |  | 0 | 0 | 0 | 0 | 0 | 4 | K | 1 | ROZPOCET | 0 | 0 | 0 | 0 | 0 | 1 | 0 | 4 | 734
| P |  | Poznámka k položce: včetně příslušenství a montážního materiálu E-06 | [14 empty] | P | 1
368 | K | 7.10 | ochranný úhelník | ks | 8 |  | 0 |  |  | základní |  | 0 | 0 | 0 | 0 | 0 | 4 | K | 1 | ROZPOCET | 0 | 0 | 0 | 0 | 0 | 1 | 0 | 4 | 736
| P |  | Poznámka k položce: montáž včetně upevnění E-06 | [14 empty] | P | 1
369 | K | 7.11 | držák ochranného úhelníku | ks | 16 |  | 0 |  |  | základní |  | 0 | 0 | 0 | 0 | 0 | 4 | K | 1 | ROZPOCET | 0 | 0 | 0 | 0 | 0 | 1 | 0 | 4 | 738
| P |  | Poznámka k položce: včetně příslušenství a montážního materiálu E-06 | [14 empty] | P | 1
370 | K | 7.12 | držák ochranného úhelníku | ks | 16 |  | 0 |  |  | základní |  | 0 | 0 | 0 | 0 | 0 | 4 | K | 1 | ROZPOCET | 0 | 0 | 0 | 0 | 0 | 1 | 0 | 4 | 740
| P |  | Poznámka k položce: montáž včetně upevnění E-06 | [14 empty] | P | 1
371 | K | 7.13 | podpěra do stěny | ks | 215 |  | 0 |  |  | základní |  | 0 | 0 | 0 | 0 | 0 | 4 | K | 1 | ROZPOCET | 0 | 0 | 0 | 0 | 0 | 1 | 0 | 4 | 742
| P |  | Poznámka k položce: včetně příslušenství a montážního materiálu E-06 | [14 empty] | P | 1
372 | K | 7.14 | podpěra do stěny | ks | 215 |  | 0 |  |  | základní |  | 0 | 0 | 0 | 0 | 0 | 4 | K | 1 | ROZPOCET | 0 | 0 | 0 | 0 | 0 | 1 | 0 | 4 | 744
| P |  | Poznámka k položce: montáž včetně upevnění E-06 | [14 empty] | P | 1
373 | K | 7.15 | podpěra na střechu | ks | 465 |  | 0 |  |  | základní |  | 0 | 0 | 0 | 0 | 0 | 4 | K | 1 | ROZPOCET | 0 | 0 | 0 | 0 | 0 | 1 | 0 | 4 | 746
| P |  | Poznámka k položce: včetně příslušenství a montážního materiálu E-06 | [14 empty] | P | 1
374 | K | 7.16 | podpěra na střechu | ks | 465 |  | 0 |  |  | základní |  | 0 | 0 | 0 | 0 | 0 | 4 | K | 1 | ROZPOCET | 0 | 0 | 0 | 0 | 0 | 1 | 0 | 4 | 748
| P |  | Poznámka k položce: montáž včetně upevnění E-06 | [14 empty] | P | 1
375 | K | 7.17 | svorka spojovací SS | ks | 425 |  | 0 |  |  | základní |  | 0 | 0 | 0 | 0 | 0 | 4 | K | 1 | ROZPOCET | 0 | 0 | 0 | 0 | 0 | 1 | 0 | 4 | 750
| P |  | Poznámka k položce: včetně příslušenství a montážního materiálu E-06 | [14 empty] | P | 1
376 | K | 7.18 | svorka spojovací SS | ks | 425 |  | 0 |  |  | základní |  | 0 | 0 | 0 | 0 | 0 | 4 | K | 1 | ROZPOCET | 0 | 0 | 0 | 0 | 0 | 1 | 0 | 4 | 752
| P |  | Poznámka k položce: montáž včetně upevnění E-06 | [14 empty] | P | 1
377 | K | 7.19 | svorka připojovací SP | ks | 198 |  | 0 |  |  | základní |  | 0 | 0 | 0 | 0 | 0 | 4 | K | 1 | ROZPOCET | 0 | 0 | 0 | 0 | 0 | 1 | 0 | 4 | 754
| P |  | Poznámka k položce: včetně příslušenství a montážního materiálu E-06 | [14 empty] | P | 1
378 | K | 7.20 | svorka připojovací SP | ks | 198 |  | 0 |  |  | základní |  | 0 | 0 | 0 | 0 | 0 | 4 | K | 1 | ROZPOCET | 0 | 0 | 0 | 0 | 0 | 1 | 0 | 4 | 756
| P |  | Poznámka k položce: montáž včetně upevnění E-06 | [14 empty] | P | 1
379 | K | 7.21 | svorka okapová SO | ks | 24 |  | 0 |  |  | základní |  | 0 | 0 | 0 | 0 | 0 | 4 | K | 1 | ROZPOCET | 0 | 0 | 0 | 0 | 0 | 1 | 0 | 4 | 758
| P |  | Poznámka k položce: včetně příslušenství a montážního materiálu E-06 | [14 empty] | P | 1
380 | K | 7.22 | svorka okapová SO | ks | 24 |  | 0 |  |  | základní |  | 0 | 0 | 0 | 0 | 0 | 4 | K | 1 | ROZPOCET | 0 | 0 | 0 | 0 | 0 | 1 | 0 | 4 | 760
| P |  | Poznámka k položce: montáž včetně upevnění E-06 | [14 empty] | P | 1
381 | K | 7.23 | svorka zkušební SZ včetně popisového štítku | ks | 10 |  | 0 |  |  | základní |  | 0 | 0 | 0 | 0 | 0 | 4 | K | 1 | ROZPOCET | 0 | 0 | 0 | 0 | 0 | 1 | 0 | 4 | 762
| P |  | Poznámka k položce: včetně příslušenství a montážního materiálu E-06 | [14 empty] | P | 1
382 | K | 7.24 | svorka zkušební SZ včetně popisového štítku | ks | 10 |  | 0 |  |  | základní |  | 0 | 0 | 0 | 0 | 0 | 4 | K | 1 | ROZPOCET | 0 | 0 | 0 | 0 | 0 | 1 | 0 | 4 | 764
| P |  | Poznámka k položce: montáž včetně upevnění E-06 | [14 empty] | P | 1
383 | K | 7.25 | stávající krabice zapuštěného svodu pro montáž svorky zkušební SZ včetně popisového štítku | ks | 2 |  | 0 |  |  | základní |  | 0 | 0 | 0 | 0 | 0 | 4 | K | 1 | ROZPOCET | 0 | 0 | 0 | 0 | 0 | 1 | 0 | 4 | 766
| P |  | Poznámka k položce: montáž včetně upevnění E-06 | [14 empty] | P | 1
384 | K | 7.26 | svorka SR02 (páska-páska) | ks | 20 |  | 0 |  |  | základní |  | 0 | 0 | 0 | 0 | 0 | 4 | K | 1 | ROZPOCET | 0 | 0 | 0 | 0 | 0 | 1 | 0 | 4 | 768
| P |  | Poznámka k položce: včetně příslušenství a montážního materiálu E-06 | [14 empty] | P | 1
385 | K | 7.27 | svorka SR02 (páska-páska) | ks | 20 |  | 0 |  |  | základní |  | 0 | 0 | 0 | 0 | 0 | 4 | K | 1 | ROZPOCET | 0 | 0 | 0 | 0 | 0 | 1 | 0 | 4 | 770
| P |  | Poznámka k položce: montáž včetně upevnění E-06 | [14 empty] | P | 1
386 | K | 7.28 | svorka SR03 (páska-drát) | ks | 26 |  | 0 |  |  | základní |  | 0 | 0 | 0 | 0 | 0 | 4 | K | 1 | ROZPOCET | 0 | 0 | 0 | 0 | 0 | 1 | 0 | 4 | 772
| P |  | Poznámka k položce: včetně příslušenství a montážního materiálu E-06 | [14 empty] | P | 1
387 | K | 7.29 | svorka SR03 (páska-drát) | ks | 26 |  | 0 |  |  | základní |  | 0 | 0 | 0 | 0 | 0 | 4 | K | 1 | ROZPOCET | 0 | 0 | 0 | 0 | 0 | 1 | 0 | 4 | 774
| P |  | Poznámka k položce: montáž včetně upevnění E-06 | [14 empty] | P | 1
| D | 8 | Demontážní, stavební, pomocné a ostatní práce |  |  |  | 0 |  |  |  |  | 0 |  | 0 |  | 0 | 1 | D | 0 | ROZPOCET | [6 empty] | 0
388 | K | 8.1 | vyhledání, odpojení a demontáže původní silnoproudé a slaboproudé elektroinstalace v realizované části objektu a její ekologická likvidace | kpl | 1 |  | 0 |  |  | základní |  | 0 | 0 | 0 | 0 | 0 | 4 | K | 1 | ROZPOCET | 0 | 0 | 0 | 0 | 0 | 1 | 0 | 4 | 776
| P |  | Poznámka k položce: kompletní včetně příslušenství a montážního materiálu | [14 empty] | P | 1
389 | K | 8.2 | dodatečné rýhy a prostupy do zdi a betonu | kpl | 1 |  | 0 |  |  | základní |  | 0 | 0 | 0 | 0 | 0 | 4 | K | 1 | ROZPOCET | 0 | 0 | 0 | 0 | 0 | 1 | 0 | 4 | 778
| P |  | Poznámka k položce: kompletní včetně příslušenství a montážního materiálu | [14 empty] | P | 1
390 | K | 8.3 | protipožární ucpávky pro otvory d50 až d100 s odolností EI.60min | ks | 30 |  | 0 |  |  | základní |  | 0 | 0 | 0 | 0 | 0 | 4 | K | 1 | ROZPOCET | 0 | 0 | 0 | 0 | 0 | 1 | 0 | 4 | 780
| P |  | Poznámka k položce: kompletní včetně příslušenství a montážního materiálu | [14 empty] | P | 1
391 | K | 8.4 | přesuny hmot a kapacit | kpl | 1 |  | 0 |  |  | základní |  | 0 | 0 | 0 | 0 | 0 | 4 | K | 1 | ROZPOCET | 0 | 0 | 0 | 0 | 0 | 1 | 0 | 4 | 782
392 | K | 8.5 | Blíže nespecifikovatelné položky související s realizací objektu, dodatečné zhotovení napojovacích bodů, případné přeložky nedefinovaných zařízení, montážní konstrukce, nátěry konstrukcí a svarů apod. | kpl | 1 |  | 0 |  |  | základní |  | 0 | 0 | 0 | 0 | 0 | 4 | K | 1 | ROZPOCET | 0 | 0 | 0 | 0 | 0 | 1 | 0 | 4 | 784
| P |  | Poznámka k položce: kompletní včetně příslušenství a montážního materiálu | [14 empty] | P | 1
393 | K | 8.6 | Výchozí revize | ks | 1 |  | 0 |  |  | základní |  | 0 | 0 | 0 | 0 | 0 | 4 | K | 1 | ROZPOCET | 0 | 0 | 0 | 0 | 0 | 1 | 0 | 4 | 786
| P |  | Poznámka k položce: kompletní výchozí revizní zprávy jednotlivých částí elektroinstalace Ceny jsou uvedeny bez DPH Dodavatel musí splňovat nařízení dané vyhláškou o obalech Dodavatel musí zajistit servis a náhradní díly dle potřeby Jako standard pro typy spínačů a zásuvek je určeno ABB - Tango V souladu s ČSN EN 60445 ed.3, ČSN 330165 ed.2, ČSN EN 60446, ČSN EN 60617-2, ČSN EN 61346-1, ČSN ICE 757 a ostatní předpisů a norem v platném znění budou prvky, obvody a kabelové vývody rozvaděčů a skříní a dále koncové prvky elektroinstalace a jejich obvody popsány a označeny. Koncové prvky elektroinstalace budou popsány a označeny mimo jiné i příslušností k rozvaděči a jističi. Značení obvodů na krycích deskách rozvaděčů a skříní bude provedeno číslem obvodu i popisem vývodu. Dále budou popsány a označeny veškeré koncové prvky elektroinstalace (zásuvky, spínače, svítidla apod.) a jejich obvody. Veškeré označení prvků, obvodů a kabelových vývodů rozvaděčů, skříní a koncových prvků elektroinstalace bude v souladu s projektovou dokumentací skutečného provedení elektroinstalace. Na všech rozvaděčích, skříních, vyměnitelných zařízeních elektroinstalace a koncových prvcích bude uvedeno označení výrobce a typ, napěťová hladina, příkon, krytí IP a ostatní údaje, které je nutné znát pro jejich jednoznačnou identifikaci a jejich nahrazení. Zařízení slaboproudých rozvodů provede specializovaná certifikovaná firma dle příslušných ČSN, předpisů, požadavků, požadavků správce zařízení a skutečných požadavků investora a v návaznosti na kompaktibilitu s ostatními rozvody slaboproudých technologií objektu. | [14 empty] | P | 1

## 06 - Měření a regulace
{a8c4f6b0-9cd6-47fa-9fa4-725b01e77594}
2
| KRYCÍ LIST SOUPISU PRACÍ | [7 empty] | v --- níže se nacházejí doplnkové a pomocné údaje k sestavám --- v | [8 empty] | False
Stavba:
Dostavba budovy F2 - R02
Objekt:
01 - Investiční náklady
Soupis:
02 - Dostavba 4.NP
Úroveň 4:
06 - Měření a regulace
| KSO: |  |  |  |  | CC-CZ:
| Místo: |  |  |  |  | Datum: | 14. 5. 2021
| Zadavatel: |  |  |  |  | IČ:
|  | Technická univerzita v Liberci |  |  |  | DIČ:
| Uchazeč: |  |  |  |  | IČ: | Vyplň údaj
|  | Vyplň údaj |  |  |  | DIČ: | Vyplň údaj
| Projektant: |  |  |  |  | IČ:
|  | UNION.ARCH spol. s r.o. |  |  |  | DIČ:
| Zpracovatel: |  |  |  |  | IČ:
|  | PROPOS Liberec s.r.o. |  |  |  | DIČ:
Poznámka:
Autonomní regulace VZT jednotky č.1 včetně rozvaděče (na jednotce), snímačů, koncových prvků a jejich kabeláže, zaregulování jsou kromě položek viz níže v dodávce VZT. -koordinováno -viz sch. obvodu MaR
| Cena bez DPH | [5 empty] | 0
|  |  | Základ daně |  |  | Sazba daně | Výše daně
| DPH | základní | 0 |  |  | 21% | 0
|  | snížená | 0 |  |  | 15% | 0
|  | zákl. přenesená | 0 |  |  | 21% | 0
|  | sníž. přenesená | 0 |  |  | 15% | 0
|  | nulová | 0 |  |  | 0% | 0
| Cena s DPH |  |  | v | CZK |  | 0
REKAPITULACE ČLENĚNÍ SOUPISU PRACÍ
Stavba:
Dostavba budovy F2 - R02
Objekt:
01 - Investiční náklady
Soupis:
02 - Dostavba 4.NP
Úroveň 4:
06 - Měření a regulace
Místo: | [5 empty] | Datum: | 14. 5. 2021
Zadavatel: |  |  | Technická univerzita v Liberci |  |  | Projektant: | UNION.ARCH spol. s r.o.
Uchazeč: |  |  | Vyplň údaj |  |  | Zpracovatel: | PROPOS Liberec s.r.o.
Kód dílu - Popis | [6 empty] | Cena celkem [CZK]
Náklady stavby celkem | [6 empty] | 0 | [11 empty] | -1
| D1 - Regulace a přístroje pro VZT zař.č.1-LABORATOŘ "A"- 4.NP | [5 empty] | 0
| D2 - Kabely, nosné prvky, montáže pro VZT zař.č.1 | [5 empty] | 0
| D3 - Regulace a přístroje pro VZT zař.č.2-DÍLNY "B, C ,D"- 4.NP | [5 empty] | 0
| D4 - Kabely, nosné prvky, montáže pro VZT zař.č.2 | [5 empty] | 0
| D5 - Přístroje a regulace pro VZT zař.č.6 -VĚTRÁNÍ KOMPRESOROVNY | [5 empty] | 0
| D6 - Kabely, nosné prvky, montáže pro VZT zař.č.6 | [5 empty] | 0
SOUPIS PRACÍ
Stavba:
Dostavba budovy F2 - R02
Objekt:
01 - Investiční náklady
Soupis:
02 - Dostavba 4.NP
Úroveň 4:
06 - Měření a regulace
Místo: | [5 empty] | Datum: | 14. 5. 2021
Zadavatel: |  |  | Technická univerzita v Liberci |  |  | Projektant: | UNION.ARCH spol. s r.o.
Uchazeč: |  |  | Vyplň údaj |  |  | Zpracovatel: | PROPOS Liberec s.r.o.
PČ | Typ | Kód | Popis | MJ | Množství | J.cena [CZK] | Cena celkem [CZK] | Cenová soustava |  | DPH | J. Nh [h] | Nh celkem [h] | J. hmotnost [t] | Hmotnost celkem [t] | J. suť [t] | Suť Celkem [t]
Náklady soupisu celkem | [6 empty] | 0 |  |  |  |  | 0 |  | 0 |  | 0 |  | D | -1 | [7 empty] | 0
| D | D1 | Regulace a přístroje pro VZT zař.č.1-LABORATOŘ "A"- 4.NP |  |  |  | 0 |  |  |  |  | 0 |  | 0 |  | 0 | 1 | D | 0 | ROZPOCET | [6 empty] | 0
1 | K | M36/43-0021/S | připojení elektrického servopohonu pákového Y 10.01 z dodávky VZT1 | ks | 1 |  | 0 |  |  | základní |  | 0 | 0 | 0 | 0 | 0 | 4 | K | 1 | ROZPOCET | 0 | 0 | 0 | 0 | 0 | 1 | 0 | 4 | 2
2 | K | M36/43-0021/S.1 | připojení elektrického servopohonu pákového Y 10.02 z dodávky VZT1 | ks | 1 |  | 0 |  |  | základní |  | 0 | 0 | 0 | 0 | 0 | 4 | K | 1 | ROZPOCET | 0 | 0 | 0 | 0 | 0 | 1 | 0 | 4 | 4
3 | K | M36/41-0025/S | montáž prostorového přístroje OV 10.00 z dodávky VZT1 | ks | 1 |  | 0 |  |  | základní |  | 0 | 0 | 0 | 0 | 0 | 4 | K | 1 | ROZPOCET | 0 | 0 | 0 | 0 | 0 | 1 | 0 | 4 | 6
4 | K | M36/41-0001/S | montáž snímače CO2 z dodávky VZT1 | ks | 1 |  | 0 |  |  | základní |  | 0 | 0 | 0 | 0 | 0 | 4 | K | 1 | ROZPOCET | 0 | 0 | 0 | 0 | 0 | 1 | 0 | 4 | 8
5 | K | WEB | nastavení WEB serveru pro dálkovou správu VZT1 | hod | 6 |  | 0 |  |  | základní |  | 0 | 0 | 0 | 0 | 0 | 4 | K | 1 | ROZPOCET | 0 | 0 | 0 | 0 | 0 | 1 | 0 | 4 | 10
| D | D2 | Kabely, nosné prvky, montáže pro VZT zař.č.1 |  |  |  | 0 |  |  |  |  | 0 |  | 0 |  | 0 | 1 | D | 0 | ROZPOCET | [6 empty] | 0
6 | K | 2.1 | Vodič CY 6mm - pospojení | m | 25 |  | 0 |  |  | základní |  | 0 | 0 | 0 | 0 | 0 | 4 | K | 1 | ROZPOCET | 0 | 0 | 0 | 0 | 0 | 1 | 0 | 4 | 12
7 | K | 2.2 | Kabel komunikace ethernet UTP Cat 5e | m | 14 |  | 0 |  |  | základní |  | 0 | 0 | 0 | 0 | 0 | 4 | K | 1 | ROZPOCET | 0 | 0 | 0 | 0 | 0 | 1 | 0 | 4 | 14
8 | K | 2.3 | Kabely komunikace ovladače 2x2x0.5 SYKFY | m | 23 |  | 0 |  |  | základní |  | 0 | 0 | 0 | 0 | 0 | 4 | K | 1 | ROZPOCET | 0 | 0 | 0 | 0 | 0 | 1 | 0 | 4 | 16
9 | K | 2.4 | 2x1 JYTY-O Kabel ovládací stíněný, PVC, 2kV | m | 95 |  | 0 |  |  | základní |  | 0 | 0 | 0 | 0 | 0 | 4 | K | 1 | ROZPOCET | 0 | 0 | 0 | 0 | 0 | 1 | 0 | 4 | 18
10 | K | 2.5 | 4x1 JYTY-O Kabel ovládací stíněný, PVC, 2kV | m | 4 |  | 0 |  |  | základní |  | 0 | 0 | 0 | 0 | 0 | 4 | K | 1 | ROZPOCET | 0 | 0 | 0 | 0 | 0 | 1 | 0 | 4 | 20
11 | K | 2.6 | Kabel silový, PVC, 4kV 3x1.5 CYKY-J | m | 76 |  | 0 |  |  | základní |  | 0 | 0 | 0 | 0 | 0 | 4 | K | 1 | ROZPOCET | 0 | 0 | 0 | 0 | 0 | 1 | 0 | 4 | 22
12 | K | 2.7 | Montážní a instalační materiál, trubky, chráničky .. | m | 100 |  | 0 |  |  | základní |  | 0 | 0 | 0 | 0 | 0 | 4 | K | 1 | ROZPOCET | 0 | 0 | 0 | 0 | 0 | 1 | 0 | 4 | 24
13 | K | 2.8 | Drobný montážní a spojovací materiál | ks | 1 |  | 0 |  |  | základní |  | 0 | 0 | 0 | 0 | 0 | 4 | K | 1 | ROZPOCET | 0 | 0 | 0 | 0 | 0 | 1 | 0 | 4 | 26
14 | K | 2.9 | Montážní práce MaR (uložení kabelů, prozvonění, připojení na svorkovnice..) | hod | 8 |  | 0 |  |  | základní |  | 0 | 0 | 0 | 0 | 0 | 4 | K | 1 | ROZPOCET | 0 | 0 | 0 | 0 | 0 | 1 | 0 | 4 | 28
15 | K | 2.10 | Inženýrské a kompletační práce, doprava | hod | 6 |  | 0 |  |  | základní |  | 0 | 0 | 0 | 0 | 0 | 4 | K | 1 | ROZPOCET | 0 | 0 | 0 | 0 | 0 | 1 | 0 | 4 | 30
16 | K | 2.11 | revize | hod | 4 |  | 0 |  |  | základní |  | 0 | 0 | 0 | 0 | 0 | 4 | K | 1 | ROZPOCET | 0 | 0 | 0 | 0 | 0 | 1 | 0 | 4 | 32
| D | D3 | Regulace a přístroje pro VZT zař.č.2-DÍLNY "B, C ,D"- 4.NP |  |  |  | 0 |  |  |  |  | 0 |  | 0 |  | 0 | 1 | D | 0 | ROZPOCET | [6 empty] | 0
17 | K | M36/43-0021/S.2 | připojení elektrického servopohonu pákového Y 20.01 z dodávky VZT2 | ks | 1 |  | 0 |  |  | základní |  | 0 | 0 | 0 | 0 | 0 | 4 | K | 1 | ROZPOCET | 0 | 0 | 0 | 0 | 0 | 1 | 0 | 4 | 34
18 | K | M36/43-0021/S.3 | připojení elektrického servopohonu pákového Y 20.02 z dodávky VZT2 | ks | 1 |  | 0 |  |  | základní |  | 0 | 0 | 0 | 0 | 0 | 4 | K | 1 | ROZPOCET | 0 | 0 | 0 | 0 | 0 | 1 | 0 | 4 | 36
19 | K | M36/41-0025/S.1 | montáž prostorového přístroje OV 20.00 z dodávky VZT2 | ks | 1 |  | 0 |  |  | základní |  | 0 | 0 | 0 | 0 | 0 | 4 | K | 1 | ROZPOCET | 0 | 0 | 0 | 0 | 0 | 1 | 0 | 4 | 38
20 | K | WEB.1 | nastavení WEB serveru pro dálkovou správu VZT2 | hod | 4 |  | 0 |  |  | základní |  | 0 | 0 | 0 | 0 | 0 | 4 | K | 1 | ROZPOCET | 0 | 0 | 0 | 0 | 0 | 1 | 0 | 4 | 40
| D | D4 | Kabely, nosné prvky, montáže pro VZT zař.č.2 |  |  |  | 0 |  |  |  |  | 0 |  | 0 |  | 0 | 1 | D | 0 | ROZPOCET | [6 empty] | 0
21 | K | 4.1 | Vodič CY 6mm - pospojení | m | 25 |  | 0 |  |  | základní |  | 0 | 0 | 0 | 0 | 0 | 4 | K | 1 | ROZPOCET | 0 | 0 | 0 | 0 | 0 | 1 | 0 | 4 | 42
22 | K | 4.2 | Kabel komunikace ethernet UTP Cat 5e | m | 14 |  | 0 |  |  | základní |  | 0 | 0 | 0 | 0 | 0 | 4 | K | 1 | ROZPOCET | 0 | 0 | 0 | 0 | 0 | 1 | 0 | 4 | 44
23 | K | 4.3 | Kabely komunikace ovladače 2x2x0.5 SYKFY | m | 14 |  | 0 |  |  | základní |  | 0 | 0 | 0 | 0 | 0 | 4 | K | 1 | ROZPOCET | 0 | 0 | 0 | 0 | 0 | 1 | 0 | 4 | 46
24 | K | 4.4 | 2x1 JYTY-O Kabel ovládací stíněný, PVC, 2kV | m | 72 |  | 0 |  |  | základní |  | 0 | 0 | 0 | 0 | 0 | 4 | K | 1 | ROZPOCET | 0 | 0 | 0 | 0 | 0 | 1 | 0 | 4 | 48
25 | K | 4.5 | 4x1 JYTY-O Kabel ovládací stíněný, PVC, 2kV | m | 4 |  | 0 |  |  | základní |  | 0 | 0 | 0 | 0 | 0 | 4 | K | 1 | ROZPOCET | 0 | 0 | 0 | 0 | 0 | 1 | 0 | 4 | 50
26 | K | 4.6 | Kabel silový, PVC, 4kV 3x1.5 CYKY-J | m | 53 |  | 0 |  |  | základní |  | 0 | 0 | 0 | 0 | 0 | 4 | K | 1 | ROZPOCET | 0 | 0 | 0 | 0 | 0 | 1 | 0 | 4 | 52
27 | K | 4.7 | Montážní a instalační materiál, trubky, chráničky .. | m | 100 |  | 0 |  |  | základní |  | 0 | 0 | 0 | 0 | 0 | 4 | K | 1 | ROZPOCET | 0 | 0 | 0 | 0 | 0 | 1 | 0 | 4 | 54
28 | K | 4.8 | Drobný montážní a spojovací materiál | ks | 1 |  | 0 |  |  | základní |  | 0 | 0 | 0 | 0 | 0 | 4 | K | 1 | ROZPOCET | 0 | 0 | 0 | 0 | 0 | 1 | 0 | 4 | 56
29 | K | 4.9 | Montážní práce MaR (uložení kabelů, prozvonění, připojení na svorkovnice..) | hod | 8 |  | 0 |  |  | základní |  | 0 | 0 | 0 | 0 | 0 | 4 | K | 1 | ROZPOCET | 0 | 0 | 0 | 0 | 0 | 1 | 0 | 4 | 58
30 | K | 4.10 | Inženýrské a kompletační práce, doprava | hod | 6 |  | 0 |  |  | základní |  | 0 | 0 | 0 | 0 | 0 | 4 | K | 1 | ROZPOCET | 0 | 0 | 0 | 0 | 0 | 1 | 0 | 4 | 60
31 | K | 4.11 | revize | hod | 4 |  | 0 |  |  | základní |  | 0 | 0 | 0 | 0 | 0 | 4 | K | 1 | ROZPOCET | 0 | 0 | 0 | 0 | 0 | 1 | 0 | 4 | 62
| D | D5 | Přístroje a regulace pro VZT zař.č.6 -VĚTRÁNÍ KOMPRESOROVNY |  |  |  | 0 |  |  |  |  | 0 |  | 0 |  | 0 | 1 | D | 0 | ROZPOCET | [6 empty] | 0
32 | K | TAH 60.02 | Termostat teploty prostorový - max teplota v prostoru 38°C - rozsah 20-50°C, vypínací diference 2°C | ks | 1 |  | 0 |  |  | základní |  | 0 | 0 | 0 | 0 | 0 | 4 | K | 1 | ROZPOCET | 0 | 0 | 0 | 0 | 0 | 1 | 0 | 4 | 64
33 | K | M36/41-0052/S | montáž regulátoru teploty prostorového s mikrospínačem | ks | 1 |  | 0 |  |  | základní |  | 0 | 0 | 0 | 0 | 0 | 4 | K | 1 | ROZPOCET | 0 | 0 | 0 | 0 | 0 | 1 | 0 | 4 | 66
34 | K | Y 60.01 Y | Klapkový servopohon napájení 230VAC, ovládání ON/OFF zpětný chod pružinou, kroutící moment 10Nm, referenční výrobek NF230A, pracovní úhel 0-90 o pro hřídel 8…16mm | ks | 2 |  | 0 |  |  | základní |  | 0 | 0 | 0 | 0 | 0 | 4 | K | 1 | ROZPOCET | 0 | 0 | 0 | 0 | 0 | 1 | 0 | 4 | 68
35 | K | M36/43-0021/S.4 | montáž elektrického servopohonu pákového | ks | 2 |  | 0 |  |  | základní |  | 0 | 0 | 0 | 0 | 0 | 4 | K | 1 | ROZPOCET | 0 | 0 | 0 | 0 | 0 | 1 | 0 | 4 | 70
36 | K | RA-1 | Nastavení a seřízení regulace dle popisu v technické zprávě | hod | 2 |  | 0 |  |  | základní |  | 0 | 0 | 0 | 0 | 0 | 4 | K | 1 | ROZPOCET | 0 | 0 | 0 | 0 | 0 | 1 | 0 | 4 | 72
37 | K | RA-1.1 | skříň rozvaděče RA-1 min rozměry š-v-h 300x400x200 nástěnná skříňka, hlavní vypínač 230VAC /10A jištění z elektro pro 2300V/50Hz 6A, jistič, pomocný kontakt, stykač, 1x pomocné relé, ovladače , signálky, vývod pro ventilátor svorky s pojistkou, svorky, kabelové vývody, kabelový žlab, ostatní montážní materiál dle zapojovacích schemat a dodavatele - silové připojení ventilátoru dle MaR | ks | 1 |  | 0 |  |  | základní |  | 0 | 0 | 0 | 0 | 0 | 4 | K | 1 | ROZPOCET | 0 | 0 | 0 | 0 | 0 | 1 | 0 | 4 | 74
| D | D6 | Kabely, nosné prvky, montáže pro VZT zař.č.6 |  |  |  | 0 |  |  |  |  | 0 |  | 0 |  | 0 | 1 | D | 0 | ROZPOCET | [6 empty] | 0
38 | K | 6.1 | Vodič CY 6mm - pospojení | m | 25 |  | 0 |  |  | základní |  | 0 | 0 | 0 | 0 | 0 | 4 | K | 1 | ROZPOCET | 0 | 0 | 0 | 0 | 0 | 1 | 0 | 4 | 76
39 | K | 6.2 | Kabel silový, PVC, 4kV 2x1.5 CYKY-O | m | 38 |  | 0 |  |  | základní |  | 0 | 0 | 0 | 0 | 0 | 4 | K | 1 | ROZPOCET | 0 | 0 | 0 | 0 | 0 | 1 | 0 | 4 | 78
40 | K | 6.3 | Kabel silový, PVC, 4kV 3x1.5 CYKY-J | m | 38 |  | 0 |  |  | základní |  | 0 | 0 | 0 | 0 | 0 | 4 | K | 1 | ROZPOCET | 0 | 0 | 0 | 0 | 0 | 1 | 0 | 4 | 80
41 | K | 6.4 | Kabel silový, PVC, 4kV 5x1.5 CYKY-J | m | 11 |  | 0 |  |  | základní |  | 0 | 0 | 0 | 0 | 0 | 4 | K | 1 | ROZPOCET | 0 | 0 | 0 | 0 | 0 | 1 | 0 | 4 | 82
42 | K | 6.5 | Montážní žlab 150/50 s víkem | m | 20 |  | 0 |  |  | základní |  | 0 | 0 | 0 | 0 | 0 | 4 | K | 1 | ROZPOCET | 0 | 0 | 0 | 0 | 0 | 1 | 0 | 4 | 84
43 | K | 6.6 | Montážní a instalační materiál, trubky, chráničky .. | m | 60 |  | 0 |  |  | základní |  | 0 | 0 | 0 | 0 | 0 | 4 | K | 1 | ROZPOCET | 0 | 0 | 0 | 0 | 0 | 1 | 0 | 4 | 86
44 | K | 6.7 | Drobný montážní a spojovací materiál | ks | 1 |  | 0 |  |  | základní |  | 0 | 0 | 0 | 0 | 0 | 4 | K | 1 | ROZPOCET | 0 | 0 | 0 | 0 | 0 | 1 | 0 | 4 | 88
45 | K | 6.8 | Montážní práce MaR (uložení kabelů, prozvonění, připojení na svorkovnice..) | hod | 8 |  | 0 |  |  | základní |  | 0 | 0 | 0 | 0 | 0 | 4 | K | 1 | ROZPOCET | 0 | 0 | 0 | 0 | 0 | 1 | 0 | 4 | 90
46 | K | 6.9 | Inženýrské a kompletační práce, doprava | hod | 6 |  | 0 |  |  | základní |  | 0 | 0 | 0 | 0 | 0 | 4 | K | 1 | ROZPOCET | 0 | 0 | 0 | 0 | 0 | 1 | 0 | 4 | 92
47 | K | 6.10 | revize | hod | 4 |  | 0 |  |  | základní |  | 0 | 0 | 0 | 0 | 0 | 4 | K | 1 | ROZPOCET | 0 | 0 | 0 | 0 | 0 | 1 | 0 | 4 | 94

## 03 - Vedlejší rozpočtové ...
{3ec1d81f-c98a-47a9-9bb2-e020bfa8af3c}
2
| KRYCÍ LIST SOUPISU PRACÍ | [7 empty] | v --- níže se nacházejí doplnkové a pomocné údaje k sestavám --- v | [8 empty] | False
Stavba:
Dostavba budovy F2 - R02
Objekt:
01 - Investiční náklady
Soupis:
02 - Dostavba 4.NP
Úroveň 3:
03 - Vedlejší rozpočtové náklady
| KSO: |  |  |  |  | CC-CZ:
| Místo: |  | Liberec |  |  | Datum: | 14. 5. 2021
| Zadavatel: |  |  |  |  | IČ:
|  | Technická univerzita v Liberci |  |  |  | DIČ:
| Uchazeč: |  |  |  |  | IČ: | Vyplň údaj
|  | Vyplň údaj |  |  |  | DIČ: | Vyplň údaj
| Projektant: |  |  |  |  | IČ:
|  | UNION.ARCH spol. s r.o. |  |  |  | DIČ:
| Zpracovatel: |  |  |  |  | IČ:
|  | PROPOS Liberec s.r.o. |  |  |  | DIČ:
Poznámka:
| Cena bez DPH | [5 empty] | 0
|  |  | Základ daně |  |  | Sazba daně | Výše daně
| DPH | základní | 0 |  |  | 21% | 0
|  | snížená | 0 |  |  | 15% | 0
|  | zákl. přenesená | 0 |  |  | 21% | 0
|  | sníž. přenesená | 0 |  |  | 15% | 0
|  | nulová | 0 |  |  | 0% | 0
| Cena s DPH |  |  | v | CZK |  | 0
REKAPITULACE ČLENĚNÍ SOUPISU PRACÍ
Stavba:
Dostavba budovy F2 - R02
Objekt:
01 - Investiční náklady
Soupis:
02 - Dostavba 4.NP
Úroveň 3:
03 - Vedlejší rozpočtové náklady
Místo: |  |  | Liberec |  |  | Datum: | 14. 5. 2021
Zadavatel: |  |  | Technická univerzita v Liberci |  |  | Projektant: | UNION.ARCH spol. s r.o.
Uchazeč: |  |  | Vyplň údaj |  |  | Zpracovatel: | PROPOS Liberec s.r.o.
Kód dílu - Popis | [6 empty] | Cena celkem [CZK]
Náklady stavby celkem | [6 empty] | 0 | [11 empty] | -1
| VRN - Vedlejší rozpočtové náklady | [5 empty] | 0
| VRN1 - Průzkumné, geodetické a projektové práce | [5 empty] | 0
| VRN2 - Příprava staveniště | [5 empty] | 0
| VRN3 - Zařízení staveniště | [5 empty] | 0
| VRN4 - Inženýrská činnost | [5 empty] | 0
| VRN9 - Ostatní náklady | [5 empty] | 0
SOUPIS PRACÍ
Stavba:
Dostavba budovy F2 - R02
Objekt:
01 - Investiční náklady
Soupis:
02 - Dostavba 4.NP
Úroveň 3:
03 - Vedlejší rozpočtové náklady
Místo: |  |  | Liberec |  |  | Datum: | 14. 5. 2021
Zadavatel: |  |  | Technická univerzita v Liberci |  |  | Projektant: | UNION.ARCH spol. s r.o.
Uchazeč: |  |  | Vyplň údaj |  |  | Zpracovatel: | PROPOS Liberec s.r.o.
PČ | Typ | Kód | Popis | MJ | Množství | J.cena [CZK] | Cena celkem [CZK] | Cenová soustava |  | DPH | J. Nh [h] | Nh celkem [h] | J. hmotnost [t] | Hmotnost celkem [t] | J. suť [t] | Suť Celkem [t]
Náklady soupisu celkem | [6 empty] | 0 |  |  |  |  | 0 |  | 0 |  | 0 |  | D | -1 | [7 empty] | 0
| D | VRN | Vedlejší rozpočtové náklady |  |  |  | 0 |  |  |  |  | 0 |  | 0 |  | 0 | 5 | D | 0 | ROZPOCET | [6 empty] | 0
| D | VRN1 | Průzkumné, geodetické a projektové práce |  |  |  | 0 |  |  |  |  | 0 |  | 0 |  | 0 | 5 | D | 1 | ROZPOCET | [6 empty] | 0
1 | K | 013254000 | Dokumentace skutečného provedení stavby | soub | 1 |  | 0 |  |  | základní |  | 0 | 0 | 0 | 0 | 0 | 1024 | K | 2 | ROZPOCET | 0 | 0 | 0 | 0 | 0 | 1 | 0 | 1024 | -757853132
| D | VRN2 | Příprava staveniště |  |  |  | 0 |  |  |  |  | 0 |  | 0 |  | 0 | 5 | D | 1 | ROZPOCET | [6 empty] | 0
2 | K | 022002.00 | Provizorní ochrana stropní (střešní) konstrukce proti zatékání vč. opakovaného odkrývání a zakrývání (exteriér) ve všech fází demontáže a montáže střešní konstrukce, možné využití stávajících případně demontovaných střešních kcí | soub | 1 |  | 0 |  |  | základní |  | 0 | 0 | 0 | 0 | 0 | 1024 | K | 2 | ROZPOCET | 0 | 0 | 0 | 0 | 0 | 1 | 0 | 1024 | 836246515
3 | K | 022002.10 | Provizorní ochrana interiérových konstrukcí např. protiprašné uzávěry vč. dveří ve schodišti, ochrany schodišťových konstrukcí, výtahu | soub | 1 |  | 0 |  |  | základní |  | 0 | 0 | 0 | 0 | 0 | 1024 | K | 2 | ROZPOCET | 0 | 0 | 0 | 0 | 0 | 1 | 0 | 1024 | 1452336031
| D | VRN3 | Zařízení staveniště |  |  |  | 0 |  |  |  |  | 0 |  | 0 |  | 0 | 5 | D | 1 | ROZPOCET | [6 empty] | 0
4 | K | 0300010.1 | Zařízení staveniště vč. přípravných prací, likvidace zařízení staveniště, pronájmů/poplatků pronajatých a používaných ploch, dopravně inženýrského opatření apod., zajištění bezpečnosti na stavbě a kompletační činnosti | soub | 1 |  | 0 |  |  | základní |  | 0 | 0 | 0 | 0 | 0 | 1024 | K | 2 | ROZPOCET | 0 | 0 | 0 | 0 | 0 | 1 | 0 | 1024 | -941956812
| D | VRN4 | Inženýrská činnost |  |  |  | 0 |  |  |  |  | 0 |  | 0 |  | 0 | 5 | D | 1 | ROZPOCET | [6 empty] | 0
7 | K | 049303.20 | Dílenská a výrobní dokumentace dodavatele | soub | 1 |  | 0 |  |  | základní |  | 0 | 0 | 0 | 0 | 0 | 1024 | K | 2 | ROZPOCET | 0 | 0 | 0 | 0 | 0 | 1 | 0 | 1024 | 1272361808
| D | VRN9 | Ostatní náklady |  |  |  | 0 |  |  |  |  | 0 |  | 0 |  | 0 | 5 | D | 1 | ROZPOCET | [6 empty] | 0
9 | K | 091010.40 | Zajištění stanoviska TIČR k projektové dokumentaci D.1.4 - E - ELEKTROTECHNIKA | soub | 1 |  | 0 |  |  | základní |  | 0 | 0 | 0 | 0 | 0 | 1024 | K | 2 | ROZPOCET | 0 | 0 | 0 | 0 | 0 | 1 | 0 | 1024 | 1112326565

## 01 - Architektonicko stav..._02
[18 empty] | {8d07318f-ae2b-4b2f-bc06-040b981d37d1} | [5 empty] | dmtzlino | 182,7 | 2
[18 empty] | 2 | [5 empty] | linoleum | 237,202 | 2
| KRYCÍ LIST SOUPISU PRACÍ | [7 empty] | v --- níže se nacházejí doplnkové a pomocné údaje k sestavám --- v | [8 empty] | False | [5 empty] | malby_1 | 649,178 | 2
[24 empty] | soklvinyl | 105,56 | 2
Stavba:
Dostavba budovy F2 - R02
Objekt:
01 - Investiční náklady
Soupis:
03 - 1.PP až 3.NP pro FA
Úroveň 3:
01 - Architektonicko stavební část
| KSO: |  | 8013516 |  |  | CC-CZ:
| Místo: |  | Liberec |  |  | Datum: | 14. 5. 2021
| Zadavatel: |  |  |  |  | IČ:
|  | Technická univerzita v Liberci |  |  |  | DIČ:
| Uchazeč: |  |  |  |  | IČ: | Vyplň údaj
|  | Vyplň údaj |  |  |  | DIČ: | Vyplň údaj
| Projektant: |  |  |  |  | IČ:
|  | UNION.ARCH spol. s r.o. |  |  |  | DIČ:
| Zpracovatel: |  |  |  |  | IČ:
|  | PROPOS Liberec s.r.o. |  |  |  | DIČ:
Poznámka:
Podrobný, úplný popis a parametry všech konstrukcí, prací, výrobků a materiálů viz projektová dokumentace. Jednotkové ceny musí obsahovat dodávku a montáž položek, ztratné (pokud není uvedeno jinak). Jednotkové ceny musí zahrnovat kompletní provedení položek, související přípravné práce, detaily, doplňky, dilatace, kotvení, těsnění k okolním konstrukcím s příp.požární odoloností, povrchové úpravy, příp. jiné dodávky a práce nutné k bezvadnému provedení díla.
| Cena bez DPH | [5 empty] | 0
|  |  | Základ daně |  |  | Sazba daně | Výše daně
| DPH | základní | 0 |  |  | 21% | 0
|  | snížená | 0 |  |  | 15% | 0
|  | zákl. přenesená | 0 |  |  | 21% | 0
|  | sníž. přenesená | 0 |  |  | 15% | 0
|  | nulová | 0 |  |  | 0% | 0
| Cena s DPH |  |  | v | CZK |  | 0
REKAPITULACE ČLENĚNÍ SOUPISU PRACÍ
Stavba:
Dostavba budovy F2 - R02
Objekt:
01 - Investiční náklady
Soupis:
03 - 1.PP až 3.NP pro FA
Úroveň 3:
01 - Architektonicko stavební část
Místo: |  |  | Liberec |  |  | Datum: | 14. 5. 2021
Zadavatel: |  |  | Technická univerzita v Liberci |  |  | Projektant: | UNION.ARCH spol. s r.o.
Uchazeč: |  |  | Vyplň údaj |  |  | Zpracovatel: | PROPOS Liberec s.r.o.
Kód dílu - Popis | [6 empty] | Cena celkem [CZK]
Náklady stavby celkem | [6 empty] | 0 | [11 empty] | -1
| HSV - Práce a dodávky HSV | [5 empty] | 0
| 3 - Svislé a kompletní konstrukce | [5 empty] | 0
| 6 - Úpravy povrchů, podlahy a osazování výplní | [5 empty] | 0
| 9 - Ostatní konstrukce a práce, bourání | [5 empty] | 0
| 997 - Přesun sutě | [5 empty] | 0
| 998 - Přesun hmot | [5 empty] | 0
| PSV - Práce a dodávky PSV | [5 empty] | 0
| 763 - Konstrukce suché výstavby | [5 empty] | 0
| 766.2 - Vnitřní výplně otvorů vč. přechodových lišt a přesunu hmot (bližší specifikace viz PD) | [5 empty] | 0
| 776 - Podlahy povlakové | [5 empty] | 0
| 784 - Dokončovací práce - malby a tapety | [5 empty] | 0
SOUPIS PRACÍ
Stavba:
Dostavba budovy F2 - R02
Objekt:
01 - Investiční náklady
Soupis:
03 - 1.PP až 3.NP pro FA
Úroveň 3:
01 - Architektonicko stavební část
Místo: |  |  | Liberec |  |  | Datum: | 14. 5. 2021
Zadavatel: |  |  | Technická univerzita v Liberci |  |  | Projektant: | UNION.ARCH spol. s r.o.
Uchazeč: |  |  | Vyplň údaj |  |  | Zpracovatel: | PROPOS Liberec s.r.o.
PČ | Typ | Kód | Popis | MJ | Množství | J.cena [CZK] | Cena celkem [CZK] | Cenová soustava |  | DPH | J. Nh [h] | Nh celkem [h] | J. hmotnost [t] | Hmotnost celkem [t] | J. suť [t] | Suť Celkem [t]
Náklady soupisu celkem | [6 empty] | 0 |  |  |  |  | 0 |  | 10.8824 |  | 46.5975 |  | D | -1 | [13 empty] | 0
| D | HSV | Práce a dodávky HSV |  |  |  | 0 |  |  |  |  | 0 |  | 9.4784 |  | 45.5336 | 1 | D | 0 |  |  |  | ROZPOCET | [9 empty] | 0
| D | 3 | Svislé a kompletní konstrukce |  |  |  | 0 |  |  |  |  | 0 |  | 6.0268 |  | 0 | 1 | D | 1 |  |  |  | ROZPOCET | [9 empty] | 0
1 | K | 310238211 | Zazdívka otvorů ve zdivu nadzákladovém cihlami pálenými plochy přes 0,25 m2 do 1 m2 na maltu vápenocementovou | m3 | 1.74 |  | 0 | CS ÚRS 2020 01 |  | základní |  | 0 | 1.8775 | 3.2668 | 0 | 0 | 4 | K | 2 |  |  |  | ROZPOCET |  |  |  | 0 | 0 | 0 | 0 | 0 | 1 | 0 | 4 | 1185787276
| VV |  | 3.np | [14 empty] | VV | 2 | 1 | True | 0 | ROZPOCET
| VV |  | 0,8*0,5*0,3*2 |  | 0.24 | [12 empty] | VV | 2 | 2 | True | 0 | ROZPOCET
| VV |  | ostatní | [14 empty] | VV | 2 | 1 | True | 0 | ROZPOCET
| VV |  | 1,5 |  | 1.5 | [12 empty] | VV | 2 | 2 | True | 0 | ROZPOCET
| VV |  | Součet |  | 1.74 | [12 empty] | VV | 2 | 4 | True | 1 | ROZPOCET
2 | K | 310239211 | Zazdívka otvorů ve zdivu nadzákladovém cihlami pálenými plochy přes 1 m2 do 4 m2 na maltu vápenocementovou | m3 | 1.47 |  | 0 | CS ÚRS 2020 01 |  | základní |  | 0 | 1.8775 | 2.7599 | 0 | 0 | 4 | K | 2 |  |  |  | ROZPOCET |  |  |  | 0 | 0 | 0 | 0 | 0 | 1 | 0 | 4 | 197932597
| VV |  | 3.np | [14 empty] | VV | 2 | 1 | True | 0 | ROZPOCET
| VV |  | 0,35*2,1*2 |  | 1.47 | [12 empty] | VV | 2 | 2 | True | 0 | ROZPOCET
| VV |  | Součet |  | 1.47 | [12 empty] | VV | 2 | 4 | True | 1 | ROZPOCET
| D | 6 | Úpravy povrchů, podlahy a osazování výplní |  |  |  | 0 |  |  |  |  | 0 |  | 3.4001 |  | 0 | 1 | D | 1 |  |  |  | ROZPOCET | [9 empty] | 0
3 | K | 611131101 | Podkladní a spojovací vrstva vnitřních omítaných ploch cementový postřik nanášený ručně celoplošně stropů | m2 | 1.515 |  | 0 | CS ÚRS 2020 01 |  | základní |  | 0 | 0.00735 | 0.011135 | 0 | 0 | 4 | K | 2 |  |  |  | ROZPOCET |  |  |  | 0 | 0 | 0 | 0 | 0 | 1 | 0 | 4 | -755434013
| VV |  | po vybouraných příčkách | [14 empty] | VV | 2 | 1 | True | 0 | ROZPOCET
| VV |  | 5,05*0,15*2 |  | 1.515 | [12 empty] | VV | 2 | 2 | True | 0 | ROZPOCET
| VV |  | Součet |  | 1.515 | [12 empty] | VV | 2 | 4 | True | 1 | ROZPOCET
4 | K | 611311.31 | Potažení vnitřních ploch štukem tloušťky do 3 mm vodorovných konstrukcí stropů rovných vč. systémové přípravy podkladu | m2 | 55 |  | 0 |  |  | základní |  | 0 | 0.003 | 0.165 | 0 | 0 | 4 | K | 2 |  |  |  | ROZPOCET |  |  |  | 0 | 0 | 0 | 0 | 0 | 1 | 0 | 4 | -1307418980
| VV |  | strop ateliéru ze 100% | [14 empty] | VV | 2 | 1 | True | 0 | ROZPOCET
| VV |  | 3.np | [14 empty] | VV | 2 | 1 | True | 0 | ROZPOCET
| VV |  | 55,0 |  | 55 | [12 empty] | VV | 2 | 2 | True | 0 | ROZPOCET
| VV |  | Součet |  | 55 | [12 empty] | VV | 2 | 4 | True | 1 | ROZPOCET
5 | K | 611325111 | Vápenocementová omítka rýh hladká ve stropech, šířky rýhy do 150 mm | m2 | 1.515 |  | 0 | CS ÚRS 2020 01 |  | základní |  | 0 | 0.0382 | 0.057873 | 0 | 0 | 4 | K | 2 |  |  |  | ROZPOCET |  |  |  | 0 | 0 | 0 | 0 | 0 | 1 | 0 | 4 | 1073643798
| VV |  | po vybouraných příčkách | [14 empty] | VV | 2 | 1 | True | 0 | ROZPOCET
| VV |  | 5,05*0,15*2 |  | 1.515 | [12 empty] | VV | 2 | 2 | True | 0 | ROZPOCET
| VV |  | Součet |  | 1.515 | [12 empty] | VV | 2 | 4 | True | 1 | ROZPOCET
6 | K | 612131101 | Podkladní a spojovací vrstva vnitřních omítaných ploch cementový postřik nanášený ručně celoplošně stěn | m2 | 40.525 |  | 0 | CS ÚRS 2020 01 |  | základní |  | 0 | 0.00735 | 0.29786 | 0 | 0 | 4 | K | 2 |  |  |  | ROZPOCET |  |  |  | 0 | 0 | 0 | 0 | 0 | 1 | 0 | 4 | -239782139
| VV |  | 3.np | [14 empty] | VV | 2 | 1 | True | 0 | ROZPOCET
| VV |  | zazdívky | [14 empty] | VV | 2 | 1 | True | 0 | ROZPOCET
| VV |  | 0,9*2,1*2 |  | 3.78 | [12 empty] | VV | 2 | 2 | True | 0 | ROZPOCET
| VV |  | 1,3*2,1*2 |  | 5.46 | [12 empty] | VV | 2 | 2 | True | 0 | ROZPOCET
| VV |  | 0,8*0,5*2*2 |  | 1.6 | [12 empty] | VV | 2 | 2 | True | 0 | ROZPOCET
| VV |  | po vybouraní otvorů | [14 empty] | VV | 2 | 1 | True | 0 | ROZPOCET
| VV |  | 3.np | [14 empty] | VV | 2 | 1 | True | 0 | ROZPOCET
| VV |  | 2,225*2*5*0,5 |  | 11.125 | [12 empty] | VV | 2 | 2 | True | 0 | ROZPOCET
| VV |  | 1,8*5*0,5 |  | 4.5 | [12 empty] | VV | 2 | 2 | True | 0 | ROZPOCET
| VV |  | 2.np | [14 empty] | VV | 2 | 1 | True | 0 | ROZPOCET
| VV |  | 2,225*2*4*0,5 |  | 8.9 | [12 empty] | VV | 2 | 2 | True | 0 | ROZPOCET
| VV |  | 1,8*4*0,5 |  | 3.6 | [12 empty] | VV | 2 | 2 | True | 0 | ROZPOCET
| VV |  | po vybouraných príckách | [14 empty] | VV | 2 | 1 | True | 0 | ROZPOCET
| VV |  | 2,6*0,15*2*2 |  | 1.56 | [12 empty] | VV | 2 | 2 | True | 0 | ROZPOCET
| VV |  | Součet |  | 40.525 | [12 empty] | VV | 2 | 4 | True | 1 | ROZPOCET
7 | K | 61231.131 | Potažení vnitřních ploch štukem tloušťky do 3 mm svislých konstrukcí stěn vč. systémové přípravy podkladu | m2 | 69.05 |  | 0 |  |  | základní |  | 0 | 0.003 | 0.20715 | 0 | 0 | 4 | K | 2 |  |  |  | ROZPOCET |  |  |  | 0 | 0 | 0 | 0 | 0 | 1 | 0 | 4 | 1515165928
| VV |  | steny ateliéru 100% | [14 empty] | VV | 2 | 1 | True | 0 | ROZPOCET
| VV |  | 33,1*2,6 |  | 86.06 | [12 empty] | VV | 2 | 2 | True | 0 | ROZPOCET
| VV |  | -(1,8*2,25*3+2,1*1,5*3) |  | -21.6 | [12 empty] | VV | 2 | 2 | True | 0 | ROZPOCET
| VV |  | (2,1+1,5*2)*0,3*3 |  | 4.59 | [12 empty] | VV | 2 | 2 | True | 0 | ROZPOCET
| VV |  | Součet |  | 69.05 | [12 empty] | VV | 2 | 4 | True | 1 | ROZPOCET
8 | K | 612325111 | Vápenocementová omítka rýh hladká ve stěnách, šířky rýhy do 150 mm | m2 | 1.56 |  | 0 | CS ÚRS 2020 01 |  | základní |  | 0 | 0.0382 | 0.059592 | 0 | 0 | 4 | K | 2 |  |  |  | ROZPOCET |  |  |  | 0 | 0 | 0 | 0 | 0 | 1 | 0 | 4 | 1445331656
| VV |  | po vybouraných príckách v ateliéru | [14 empty] | VV | 2 | 1 | True | 0 | ROZPOCET
| VV |  | 2,6*0,15*2*2 |  | 1.56 | [12 empty] | VV | 2 | 2 | True | 0 | ROZPOCET
| VV |  | Součet |  | 1.56 | [12 empty] | VV | 2 | 4 | True | 1 | ROZPOCET
9 | K | 612325212 | Vápenocementová omítka jednotlivých malých ploch hladká na stěnách, plochy jednotlivě přes 0,09 do 0,25 m2 | kus | 2 |  | 0 | CS ÚRS 2020 01 |  | základní |  | 0 | 0.0095 | 0.019 | 0 | 0 | 4 | K | 2 |  |  |  | ROZPOCET |  |  |  | 0 | 0 | 0 | 0 | 0 | 1 | 0 | 4 | 1272906475
| VV |  | na zazdívkách smerem do ateliéru | [14 empty] | VV | 2 | 1 | True | 0 | ROZPOCET
| VV |  | 3.np | [14 empty] | VV | 2 | 1 | True | 0 | ROZPOCET
| VV |  | 2,0 |  | 2 | [12 empty] | VV | 2 | 2 | True | 0 | ROZPOCET
| VV |  | Součet |  | 2 | [12 empty] | VV | 2 | 4 | True | 1 | ROZPOCET
10 | K | 612325213 | Vápenocementová omítka jednotlivých malých ploch hladká na stěnách, plochy jednotlivě přes 0,25 do 1 m2 | kus | 2 |  | 0 | CS ÚRS 2020 01 |  | základní |  | 0 | 0.0382 | 0.0764 | 0 | 0 | 4 | K | 2 |  |  |  | ROZPOCET |  |  |  | 0 | 0 | 0 | 0 | 0 | 1 | 0 | 4 | -2067821315
| VV |  | na zazdívkách smerem do ateliéru | [14 empty] | VV | 2 | 1 | True | 0 | ROZPOCET
| VV |  | 3.np | [14 empty] | VV | 2 | 1 | True | 0 | ROZPOCET
| VV |  | 2 |  | 2 | [12 empty] | VV | 2 | 2 | True | 0 | ROZPOCET
| VV |  | Součet |  | 2 | [12 empty] | VV | 2 | 4 | True | 1 | ROZPOCET
11 | K | 612325222 | Vápenocementová omítka jednotlivých malých ploch štuková na stěnách, plochy jednotlivě přes 0,09 do 0,25 m2 | kus | 2 |  | 0 | CS ÚRS 2020 01 |  | základní |  | 0 | 0.0102 | 0.0204 | 0 | 0 | 4 | K | 2 |  |  |  | ROZPOCET |  |  |  | 0 | 0 | 0 | 0 | 0 | 1 | 0 | 4 | 1941239188
| VV |  | na zazdívkách směrem do poslucháren | [14 empty] | VV | 2 | 1 | True | 0 | ROZPOCET
| VV |  | 3.np | [14 empty] | VV | 2 | 1 | True | 0 | ROZPOCET
| VV |  | 2 |  | 2 | [12 empty] | VV | 2 | 2 | True | 0 | ROZPOCET
| VV |  | Součet |  | 2 | [12 empty] | VV | 2 | 4 | True | 1 | ROZPOCET
12 | K | 612325223 | Vápenocementová omítka jednotlivých malých ploch štuková na stěnách, plochy jednotlivě přes 0,25 do 1 m2 | kus | 2 |  | 0 | CS ÚRS 2020 01 |  | základní |  | 0 | 0.0415 | 0.083 | 0 | 0 | 4 | K | 2 |  |  |  | ROZPOCET |  |  |  | 0 | 0 | 0 | 0 | 0 | 1 | 0 | 4 | 1553760537
| VV |  | na zazdívkách směrem do poslucháren | [14 empty] | VV | 2 | 1 | True | 0 | ROZPOCET
| VV |  | 3.np | [14 empty] | VV | 2 | 1 | True | 0 | ROZPOCET
| VV |  | 2 |  | 2 | [12 empty] | VV | 2 | 2 | True | 0 | ROZPOCET
| VV |  | Součet |  | 2 | [12 empty] | VV | 2 | 4 | True | 1 | ROZPOCET
13 | K | 612325302 | Vápenocementová omítka ostění nebo nadpraží štuková | m2 | 29.125 |  | 0 | CS ÚRS 2020 01 |  | základní |  | 0 | 0.03358 | 0.97802 | 0 | 0 | 4 | K | 2 |  |  |  | ROZPOCET |  |  |  | 0 | 0 | 0 | 0 | 0 | 1 | 0 | 4 | -710906078
| VV |  | po vybouraní otvorů | [14 empty] | VV | 2 | 1 | True | 0 | ROZPOCET
| VV |  | 3.np | [14 empty] | VV | 2 | 1 | True | 0 | ROZPOCET
| VV |  | 2,225*2*5*0,5 |  | 11.125 | [12 empty] | VV | 2 | 2 | True | 0 | ROZPOCET
| VV |  | 1,8*5*0,5 |  | 4.5 | [12 empty] | VV | 2 | 2 | True | 0 | ROZPOCET
| VV |  | 2.np | [14 empty] | VV | 2 | 1 | True | 0 | ROZPOCET
| VV |  | 2,225*2*4*0,5 |  | 8.9 | [12 empty] | VV | 2 | 2 | True | 0 | ROZPOCET
| VV |  | 1,8*4*0,5 |  | 3.6 | [12 empty] | VV | 2 | 2 | True | 0 | ROZPOCET
| VV |  | ostatní | [14 empty] | VV | 2 | 1 | True | 0 | ROZPOCET
| VV |  | 1,0 |  | 1 | [12 empty] | VV | 2 | 2 | True | 0 | ROZPOCET
| VV |  | Součet |  | 29.125 | [12 empty] | VV | 2 | 4 | True | 1 | ROZPOCET
14 | K | 6199910.1 | Ochrana stavajících konstrukcí před poškozením (např. okna, dveře, parapety atd...) | soub | 1 |  | 0 |  |  | základní |  | 0 | 0 | 0 | 0 | 0 | 4 | K | 2 |  |  |  | ROZPOCET |  |  |  | 0 | 0 | 0 | 0 | 0 | 1 | 0 | 4 | 1452518017
| VV |  | 1,0 |  | 1 | [12 empty] | VV | 2 | 2 | True | 0 | ROZPOCET
| VV |  | Součet |  | 1 | [12 empty] | VV | 2 | 4 | True | 1 | ROZPOCET
15 | K | 619995001 | Začištění omítek (s dodáním hmot) kolem oken, dveří, podlah, obkladů apod. | m | 56.25 |  | 0 | CS ÚRS 2020 01 |  | základní |  | 0 | 0.0015 | 0.084375 | 0 | 0 | 4 | K | 2 |  |  |  | ROZPOCET |  |  |  | 0 | 0 | 0 | 0 | 0 | 1 | 0 | 4 | -371848422
| VV |  | 3.np | [14 empty] | VV | 2 | 1 | True | 0 | ROZPOCET
| VV |  | 2,225*2*5 |  | 22.25 | [12 empty] | VV | 2 | 2 | True | 0 | ROZPOCET
| VV |  | 1,8*5 |  | 9 | [12 empty] | VV | 2 | 2 | True | 0 | ROZPOCET
| VV |  | 2.np | [14 empty] | VV | 2 | 1 | True | 0 | ROZPOCET
| VV |  | 2,225*2*4 |  | 17.8 | [12 empty] | VV | 2 | 2 | True | 0 | ROZPOCET
| VV |  | 1,8*4 |  | 7.2 | [12 empty] | VV | 2 | 2 | True | 0 | ROZPOCET
| VV |  | Součet |  | 56.25 | [12 empty] | VV | 2 | 4 | True | 1 | ROZPOCET
16 | K | 631311224.1 | Příplatek na případné dilatace stávající podlahy, popř. jiné systémové prvky | m2 | 109.7 |  | 0 |  |  | základní |  | 0 | 0 | 0 | 0 | 0 | 4 | K | 2 |  |  |  | ROZPOCET |  |  |  | 0 | 0 | 0 | 0 | 0 | 1 | 0 | 4 | 1115072435
| VV |  | 3.np | [14 empty] | VV | 2 | 1 | True | 0 | ROZPOCET
| VV |  | 55,0 |  | 55 | [12 empty] | VV | 2 | 2 | True | 0 | ROZPOCET
| VV |  | 2.np | [14 empty] | VV | 2 | 1 | True | 0 | ROZPOCET
| VV |  | 54,7 |  | 54.7 | [12 empty] | VV | 2 | 2 | True | 0 | ROZPOCET
| VV |  | Mezisoučet |  | 109.7 | [12 empty] | VV | 2 | 3 | True | 0 | ROZPOCET
| VV |  | Součet |  | 109.7 | [12 empty] | VV | 2 | 4 | True | 1 | ROZPOCET
17 | K | 631312141 | Doplnění dosavadních mazanin prostým betonem s dodáním hmot, bez potěru, plochy jednotlivě rýh v dosavadních mazaninách | m3 | 0.594 |  | 0 | CS ÚRS 2020 01 |  | základní |  | 0 | 2.2563 | 1.3403 | 0 | 0 | 4 | K | 2 |  |  |  | ROZPOCET |  |  |  | 0 | 0 | 0 | 0 | 0 | 1 | 0 | 4 | 1716884519
| VV |  | po vybouraných příckách do 150mm | [14 empty] | VV | 2 | 1 | True | 0 | ROZPOCET
| VV |  | 5,05*0,15*2*0,1 |  | 0.152 | [12 empty] | VV | 2 | 2 | True | 0 | ROZPOCET
| VV |  | po vybouraných otvorech | [14 empty] | VV | 2 | 1 | True | 0 | ROZPOCET
| VV |  | 1,8*0,2*0,1*7 |  | 0.252 | [12 empty] | VV | 2 | 2 | True | 0 | ROZPOCET
| VV |  | 1,8*0,5*0,1*2 |  | 0.18 | [12 empty] | VV | 2 | 2 | True | 0 | ROZPOCET
| VV |  | pro zapravení el.krabice s chráničkou | [14 empty] | VV | 2 | 1 | True | 0 | ROZPOCET
| VV |  | 0,01 |  | 0.01 | [12 empty] | VV | 2 | 2 | True | 0 | ROZPOCET
| VV |  | Součet |  | 0.594 | [12 empty] | VV | 2 | 4 | True | 1 | ROZPOCET
| D | 9 | Ostatní konstrukce a práce, bourání |  |  |  | 0 |  |  |  |  | 0 |  | 0.051596 |  | 45.5336 | 1 | D | 1 |  |  |  | ROZPOCET | [9 empty] | 0
18 | K | 949101111 | Lešení pomocné pracovní pro objekty pozemních staveb pro zatížení do 150 kg/m2, o výšce lešeňové podlahy do 1,9 m | m2 | 253.38 |  | 0 | CS ÚRS 2020 01 |  | základní |  | 0 | 0.00013 | 0.032939 | 0 | 0 | 4 | K | 2 |  |  |  | ROZPOCET |  |  |  | 0 | 0 | 0 | 0 | 0 | 1 | 0 | 4 | 847377192
| VV |  | 3.np - každá stěna nebo strop, kde budou probíhat stavební úpravy | [14 empty] | VV | 2 | 1 | True | 0 | ROZPOCET
| VV |  | učebna | [14 empty] | VV | 2 | 1 | True | 0 | ROZPOCET
| VV |  | 34,24 |  | 34.24 | [12 empty] | VV | 2 | 2 | True | 0 | ROZPOCET
| VV |  | ateliér | [14 empty] | VV | 2 | 1 | True | 0 | ROZPOCET
| VV |  | 55,0 |  | 55 | [12 empty] | VV | 2 | 2 | True | 0 | ROZPOCET
| VV |  | sklad | [14 empty] | VV | 2 | 1 | True | 0 | ROZPOCET
| VV |  | 34,24 |  | 34.24 | [12 empty] | VV | 2 | 2 | True | 0 | ROZPOCET
| VV |  | pro steny kde bude výmalby...posluchárny a chodba - 3.np | [14 empty] | VV | 2 | 1 | True | 0 | ROZPOCET
| VV |  | (5,05*2+10,0+3,1+3,4)*1,0 |  | 26.6 | [12 empty] | VV | 2 | 2 | True | 0 | ROZPOCET
| VV |  | 2.np - celá místnost – salonek, tiskové centrum | [14 empty] | VV | 2 | 1 | True | 0 | ROZPOCET
| VV |  | 54,7+36,0 |  | 90.7 | [12 empty] | VV | 2 | 2 | True | 0 | ROZPOCET
| VV |  | pro steny kde bude výmalby...posluchárny a chodba- 2np | [14 empty] | VV | 2 | 1 | True | 0 | ROZPOCET
| VV |  | (3,1+9,5)*1,0 |  | 12.6 | [12 empty] | VV | 2 | 2 | True | 0 | ROZPOCET
| VV |  | Součet |  | 253.38 | [12 empty] | VV | 2 | 4 | True | 1 | ROZPOCET
19 | K | 952901111 | Vyčištění budov nebo objektů před předáním do užívání budov bytové nebo občanské výstavby, světlé výšky podlaží do 4 m | m2 | 214.18 |  | 0 | CS ÚRS 2020 01 |  | základní |  | 0 | 4e-05 | 0.0085672 | 0 | 0 | 4 | K | 2 |  |  |  | ROZPOCET |  |  |  | 0 | 0 | 0 | 0 | 0 | 1 | 0 | 4 | 1603583987
| VV |  | 3.np - každá stěna nebo strop, kde budou probíhat stavební úpravy | [14 empty] | VV | 2 | 1 | True | 0 | ROZPOCET
| VV |  | učebna | [14 empty] | VV | 2 | 1 | True | 0 | ROZPOCET
| VV |  | 34,24 |  | 34.24 | [12 empty] | VV | 2 | 2 | True | 0 | ROZPOCET
| VV |  | ateliér | [14 empty] | VV | 2 | 1 | True | 0 | ROZPOCET
| VV |  | 55,0 |  | 55 | [12 empty] | VV | 2 | 2 | True | 0 | ROZPOCET
| VV |  | sklad | [14 empty] | VV | 2 | 1 | True | 0 | ROZPOCET
| VV |  | 34,24 |  | 34.24 | [12 empty] | VV | 2 | 2 | True | 0 | ROZPOCET
| VV |  | 2.np - celá místnost – salonek, tiskové centrum | [14 empty] | VV | 2 | 1 | True | 0 | ROZPOCET
| VV |  | 54,7+36,0 |  | 90.7 | [12 empty] | VV | 2 | 2 | True | 0 | ROZPOCET
| VV |  | Součet |  | 214.18 | [12 empty] | VV | 2 | 4 | True | 1 | ROZPOCET
20 | K | 962031133 | Bourání příček z cihel, tvárnic nebo příčkovek z cihel pálených, plných nebo dutých na maltu vápennou nebo vápenocementovou, tl. do 150 mm | m2 | 26.38 |  | 0 | CS ÚRS 2020 01 |  | základní |  | 0 | 0 | 0 | 0.261 | 6.8852 | 4 | K | 2 |  |  |  | ROZPOCET |  |  |  | 0 | 0 | 0 | 0 | 0 | 1 | 0 | 4 | 641612223
| VV |  | 3.np | [14 empty] | VV | 2 | 1 | True | 0 | ROZPOCET
| VV |  | 5,073*2,6*2 |  | 26.38 | [12 empty] | VV | 2 | 2 | True | 0 | ROZPOCET
| VV |  | Součet |  | 26.38 | [12 empty] | VV | 2 | 4 | True | 1 | ROZPOCET
21 | K | 967031734 | Přisekání (špicování) plošné nebo rovných ostění zdiva z cihel pálených plošné, na maltu vápennou nebo vápenocementovou, tl. na maltu vápennou nebo vápenocementovou, tl. do 300 mm | m2 | 10.8 |  | 0 | CS ÚRS 2020 01 |  | základní |  | 0 | 0 | 0 | 0.545 | 5.886 | 4 | K | 2 |  |  |  | ROZPOCET |  |  |  | 0 | 0 | 0 | 0 | 0 | 1 | 0 | 4 | -922080302
| VV |  | 3.np | [14 empty] | VV | 2 | 1 | True | 0 | ROZPOCET
| VV |  | 2,25*0,2*2*5 |  | 4.5 | [12 empty] | VV | 2 | 2 | True | 0 | ROZPOCET
| VV |  | 2.np | [14 empty] | VV | 2 | 1 | True | 0 | ROZPOCET
| VV |  | 2,25*0,2*2*2 |  | 1.8 | [12 empty] | VV | 2 | 2 | True | 0 | ROZPOCET
| VV |  | 2,25*0,5*2*2 |  | 4.5 | [12 empty] | VV | 2 | 2 | True | 0 | ROZPOCET
| VV |  | Součet |  | 10.8 | [12 empty] | VV | 2 | 4 | True | 1 | ROZPOCET
22 | K | 968062455 | Vybourání dřevěných rámů oken s křídly, dveřních zárubní, vrat, stěn, ostění nebo obkladů dveřních zárubní, plochy do 2 m2 | m2 | 15.957 |  | 0 | CS ÚRS 2020 01 |  | základní |  | 0 | 0 | 0 | 0.088 | 1.4042 | 4 | K | 2 |  |  |  | ROZPOCET |  |  |  | 0 | 0 | 0 | 0 | 0 | 1 | 0 | 4 | 149549313
| VV |  | 3.np | [14 empty] | VV | 2 | 1 | True | 0 | ROZPOCET
| VV |  | 0,9*1,97*(1+5+1) |  | 12.411 | [12 empty] | VV | 2 | 2 | True | 0 | ROZPOCET
| VV |  | 2.np | [14 empty] | VV | 2 | 1 | True | 0 | ROZPOCET
| VV |  | 0,9*1,97*2 |  | 3.546 | [12 empty] | VV | 2 | 2 | True | 0 | ROZPOCET
| VV |  | Součet |  | 15.957 | [12 empty] | VV | 2 | 4 | True | 1 | ROZPOCET
61 | K | 968072455 | Vybourání kovových rámů oken s křídly, dveřních zárubní, vrat, stěn, ostění nebo obkladů dveřních zárubní, plochy do 2 m2 | m2 | 1.576 |  | 0 | CS ÚRS 2020 01 |  | základní |  | 0 | 0 | 0 | 0.076 | 0.11978 | 4 | K | 2 |  |  |  | ROZPOCET |  |  |  | 0 | 0 | 0 | 0 | 0 | 1 | 0 | 4 | -1650289093
| VV |  | 2.np mč.2.09 | [14 empty] | VV | 2 | 1 | True | 0 | ROZPOCET
| VV |  | 0,8*1,97 |  | 1.576 | [12 empty] | VV | 2 | 2 | True | 1 | ROZPOCET
23 | K | 971033641 | Vybourání otvorů ve zdivu základovém nebo nadzákladovém z cihel, tvárnic, příčkovek z cihel pálených na maltu vápennou nebo vápenocementovou plochy do 4 m2, tl. do 300 mm | m3 | 3.186 |  | 0 | CS ÚRS 2020 01 |  | základní |  | 0 | 0 | 0 | 1.8 | 5.7348 | 4 | K | 2 |  |  |  | ROZPOCET |  |  |  | 0 | 0 | 0 | 0 | 0 | 1 | 0 | 4 | 963960391
| VV |  | 3.np | [14 empty] | VV | 2 | 1 | True | 0 | ROZPOCET
| VV |  | počítačová učebna | [14 empty] | VV | 2 | 1 | True | 0 | ROZPOCET
| VV |  | 1,8*2,25*0,2 |  | 0.81 | [12 empty] | VV | 2 | 2 | True | 0 | ROZPOCET
| VV |  | -0,9*1,97*0,2 |  | -0.355 | [12 empty] | VV | 2 | 2 | True | 0 | ROZPOCET
| VV |  | ateliér | [14 empty] | VV | 2 | 1 | True | 0 | ROZPOCET
| VV |  | 1,8*2,25*0,2*3 |  | 2.43 | [12 empty] | VV | 2 | 2 | True | 0 | ROZPOCET
| VV |  | -0,9*1,97*0,2*3 |  | -1.064 | [12 empty] | VV | 2 | 2 | True | 0 | ROZPOCET
| VV |  | sklad design | [14 empty] | VV | 2 | 1 | True | 0 | ROZPOCET
| VV |  | 1,8*2,25*0,2 |  | 0.81 | [12 empty] | VV | 2 | 2 | True | 0 | ROZPOCET
| VV |  | -0,9*1,97*0,2 |  | -0.355 | [12 empty] | VV | 2 | 2 | True | 0 | ROZPOCET
| VV |  | 2.np | [14 empty] | VV | 2 | 1 | True | 0 | ROZPOCET
| VV |  | salonek | [14 empty] | VV | 2 | 1 | True | 0 | ROZPOCET
| VV |  | 1,8*2,25*0,2 |  | 0.81 | [12 empty] | VV | 2 | 2 | True | 0 | ROZPOCET
| VV |  | -0,9*1,97*0,2 |  | -0.355 | [12 empty] | VV | 2 | 2 | True | 0 | ROZPOCET
| VV |  | tiskové centrum | [14 empty] | VV | 2 | 1 | True | 0 | ROZPOCET
| VV |  | 1,8*2,25*0,2 |  | 0.81 | [12 empty] | VV | 2 | 2 | True | 0 | ROZPOCET
| VV |  | -0,9*1,97*0,2 |  | -0.355 | [12 empty] | VV | 2 | 2 | True | 0 | ROZPOCET
| VV |  | Součet |  | 3.186 | [12 empty] | VV | 2 | 4 | True | 1 | ROZPOCET
24 | K | 971033651 | Vybourání otvorů ve zdivu základovém nebo nadzákladovém z cihel, tvárnic, příčkovek z cihel pálených na maltu vápennou nebo vápenocementovou plochy do 4 m2, tl. do 600 mm | m3 | 14.05 |  | 0 | CS ÚRS 2020 01 |  | základní |  | 0 | 0 | 0 | 1.8 | 25.29 | 4 | K | 2 |  |  |  | ROZPOCET |  |  |  | 0 | 0 | 0 | 0 | 0 | 1 | 0 | 4 | -433921185
| VV |  | salonek | [14 empty] | VV | 2 | 1 | True | 0 | ROZPOCET
| VV |  | 1,8*2,25*0,5*2 |  | 4.05 | [12 empty] | VV | 2 | 2 | True | 0 | ROZPOCET
| VV |  | ostatní | [14 empty] | VV | 2 | 1 | True | 0 | ROZPOCET
| VV |  | 10,0 |  | 10 | [12 empty] | VV | 2 | 2 | True | 0 | ROZPOCET
| VV |  | Součet |  | 14.05 | [12 empty] | VV | 2 | 4 | True | 1 | ROZPOCET
25 | K | 973031824 | Vysekání výklenků nebo kapes ve zdivu z cihel na maltu vápennou nebo vápenocementovou kapes pro zavázání nových zdí, tl. do 300 mm | m | 10.4 |  | 0 | CS ÚRS 2020 01 |  | základní |  | 0 | 0 | 0 | 0.009 | 0.0936 | 4 | K | 2 |  |  |  | ROZPOCET |  |  |  | 0 | 0 | 0 | 0 | 0 | 1 | 0 | 4 | 1341271450
| VV |  | pro ukotvení zazdívek | [14 empty] | VV | 2 | 1 | True | 0 | ROZPOCET
| VV |  | 0,5*4 |  | 2 | [12 empty] | VV | 2 | 2 | True | 0 | ROZPOCET
| VV |  | 2,1*4 |  | 8.4 | [12 empty] | VV | 2 | 2 | True | 0 | ROZPOCET
| VV |  | Součet |  | 10.4 | [12 empty] | VV | 2 | 4 | True | 1 | ROZPOCET
26 | K | 985211.11 | Vyklínování zdiva u nadpraží u nově zazděných otvorů | m2 | 1.18 |  | 0 |  |  | základní |  | 0 | 0.00855 | 0.010089 | 0 | 0 | 4 | K | 2 |  |  |  | ROZPOCET |  |  |  | 0 | 0 | 0 | 0 | 0 | 1 | 0 | 4 | -294458864
| VV |  | 3.np | [14 empty] | VV | 2 | 1 | True | 0 | ROZPOCET
| VV |  | 0,35*2 |  | 0.7 | [12 empty] | VV | 2 | 2 | True | 0 | ROZPOCET
| VV |  | 0,8*0,3*2 |  | 0.48 | [12 empty] | VV | 2 | 2 | True | 0 | ROZPOCET
| VV |  | Součet |  | 1.18 | [12 empty] | VV | 2 | 4 | True | 1 | ROZPOCET
27 | K | 99910.115 | Příplatek na prověří přítomnosti překladů před vybouráním otvorů | kpl | 1 |  | 0 |  |  | základní |  | 0 | 0 | 0 | 0 | 0 | 4 | K | 2 |  |  |  | ROZPOCET |  |  |  | 0 | 0 | 0 | 0 | 0 | 1 | 0 | 4 | -978244643
| VV |  | 1 |  | 1 | [12 empty] | VV | 2 | 2 | True | 0 | ROZPOCET
| VV |  | Součet |  | 1 | [12 empty] | VV | 2 | 4 | True | 1 | ROZPOCET
28 | K | 999100522 | Demontáž ostatních nefunkčních konstrukcí a prvků jinde neuvedených vč. likvidace | kpl | 1 |  | 0 |  |  | základní |  | 0 | 0 | 0 | 0.05 | 0.05 | 4 | K | 2 |  |  |  | ROZPOCET |  |  |  | 0 | 0 | 0 | 0 | 0 | 1 | 0 | 4 | 898524336
| VV |  | 1 |  | 1 | [12 empty] | VV | 2 | 2 | True | 0 | ROZPOCET
| VV |  | Součet |  | 1 | [12 empty] | VV | 2 | 4 | True | 1 | ROZPOCET
29 | K | 999100525 | Doplňkové provizorní statické zajištění konstrukcí pro bourací popř. nové práce (realizováno pouze na pokyn investora a účtování dle SD) | soub | 1 |  | 0 |  |  | základní |  | 0 | 0 | 0 | 0.05 | 0.05 | 4 | K | 2 |  |  |  | ROZPOCET |  |  |  | 0 | 0 | 0 | 0 | 0 | 1 | 0 | 4 | 486621388
| VV |  | 1 |  | 1 | [12 empty] | VV | 2 | 2 | True | 0 | ROZPOCET
| VV |  | Součet |  | 1 | [12 empty] | VV | 2 | 4 | True | 1 | ROZPOCET
30 | K | 999890120.9 | Zednické výpomoci specialistů jinde neuvedených | kpl | 1 |  | 0 |  |  | základní |  | 0 | 0 | 0 | 0.02 | 0.02 | 4 | K | 2 |  |  |  | ROZPOCET |  |  |  | 0 | 0 | 0 | 0 | 0 | 1 | 0 | 4 | 1656830709
| VV |  | 1 |  | 1 | [12 empty] | VV | 2 | 2 | True | 0 | ROZPOCET
| VV |  | Součet |  | 1 | [12 empty] | VV | 2 | 4 | True | 1 | ROZPOCET
| D | 997 | Přesun sutě |  |  |  | 0 |  |  |  |  | 0 |  | 0 |  | 0 | 1 | D | 1 |  |  |  | ROZPOCET | [9 empty] | 0
31 | K | 997013115 | Vnitrostaveništní doprava suti a vybouraných hmot vodorovně do 50 m svisle s použitím mechanizace pro budovy a haly výšky přes 15 do 18 m | t | 46.598 |  | 0 | CS ÚRS 2020 01 |  | základní |  | 0 | 0 | 0 | 0 | 0 | 4 | K | 2 |  |  |  | ROZPOCET |  |  |  | 0 | 0 | 0 | 0 | 0 | 1 | 0 | 4 | -893044807
32 | K | 997013219.1 | Příplatek k vnitrostaveništní dopravě suti a vybouraných hmot za ztížený přesun suti od objektu, např. od objektu na ulici Husova | t | 46.598 |  | 0 |  |  | základní |  | 0 | 0 | 0 | 0 | 0 | 4 | K | 2 |  |  |  | ROZPOCET |  |  |  | 0 | 0 | 0 | 0 | 0 | 1 | 0 | 4 | 1429855889
33 | K | 997013501 | Odvoz suti a vybouraných hmot na skládku nebo meziskládku se složením, na vzdálenost do 1 km | t | 46.598 |  | 0 | CS ÚRS 2020 01 |  | základní |  | 0 | 0 | 0 | 0 | 0 | 4 | K | 2 |  |  |  | ROZPOCET |  |  |  | 0 | 0 | 0 | 0 | 0 | 1 | 0 | 4 | 306231306
34 | K | 9970135.9 | Příplatek k odvozu suti a vybouraných hmot na skládku za každý další km přes 1km | t | 46.598 |  | 0 |  |  | základní |  | 0 | 0 | 0 | 0 | 0 | 4 | K | 2 |  |  |  | ROZPOCET |  |  |  | 0 | 0 | 0 | 0 | 0 | 1 | 0 | 4 | -1178611977
35 | K | 9970136.9 | Poplatek za uložení na skládce (skládkovné) čisté stavební suťi (beton, cihla, keramické materiály, omítky, kámen,...) stavebního odpadu | t | 35.353 |  | 0 |  |  | základní |  | 0 | 0 | 0 | 0 | 0 | 4 | K | 2 |  |  |  | ROZPOCET |  |  |  | 0 | 0 | 0 | 0 | 0 | 1 | 0 | 4 | -278380930
| VV |  | 46,103-(1,4+0,35) |  | 44.353 | [12 empty] | VV | 2 | 2 | True | 0 | ROZPOCET
| VV |  | -9,0 |  | -9 | [12 empty] | VV | 2 | 2 | True | 0 | ROZPOCET
| VV |  | Součet |  | 35.353 | [12 empty] | VV | 2 | 4 | True | 1 | ROZPOCET
36 | K | 9970136.1 | Poplatek za uložení stavebního odpadu na skládce (skládkovné) směsného stavebního a demoličního zatříděného do Katalogu odpadů pod kódem 17 09 04 | t | 9 |  | 0 |  |  | základní |  | 0 | 0 | 0 | 0 | 0 | 4 | K | 2 |  |  |  | ROZPOCET |  |  |  | 0 | 0 | 0 | 0 | 0 | 1 | 0 | 4 | 1691920141
| VV |  | předpoklad 20% z čisté stavební suti po odpočtu ostatních materiálů | [14 empty] | VV | 2 | 1 | True | 0 | ROZPOCET
| VV |  | (46,103-(1,4+0,35))*0,2 |  | 8.871 | [12 empty] | VV | 2 | 2 | True | 0 | ROZPOCET
| VV |  | odpočet | [14 empty] | VV | 2 | 1 | True | 0 | ROZPOCET
| VV |  | 9,0-8,871 |  | 0.129 | [12 empty] | VV | 2 | 2 | True | 0 | ROZPOCET
| VV |  | Součet |  | 9 | [12 empty] | VV | 2 | 4 | True | 1 | ROZPOCET
37 | K | 9970138.1 | Poplatek za uložení stavebního odpadu na skládce (skládkovné) dřevěného zatříděného do Katalogu odpadů pod kódem 17 02 01 | t | 1.4 |  | 0 |  |  | základní |  | 0 | 0 | 0 | 0 | 0 | 4 | K | 2 |  |  |  | ROZPOCET |  |  |  | 0 | 0 | 0 | 0 | 0 | 1 | 0 | 4 | -897401937
| VV |  | 1,4 |  | 1.4 | [12 empty] | VV | 2 | 2 | True | 0 | ROZPOCET
| VV |  | Součet |  | 1.4 | [12 empty] | VV | 2 | 4 | True | 1 | ROZPOCET
38 | K | 9970138.3 | Poplatek za uložení stavebního odpadu na skládce (skládkovné) z plastických hmot zatříděného do Katalogu odpadů pod kódem 17 02 03 | t | 0.35 |  | 0 |  |  | základní |  | 0 | 0 | 0 | 0 | 0 | 4 | K | 2 |  |  |  | ROZPOCET |  |  |  | 0 | 0 | 0 | 0 | 0 | 1 | 0 | 4 | 1044640454
| VV |  | 0,35 |  | 0.35 | [12 empty] | VV | 2 | 2 | True | 0 | ROZPOCET
| VV |  | Součet |  | 0.35 | [12 empty] | VV | 2 | 4 | True | 1 | ROZPOCET
| D | 998 | Přesun hmot |  |  |  | 0 |  |  |  |  | 0 |  | 0 |  | 0 | 1 | D | 1 |  |  |  | ROZPOCET | [9 empty] | 0
39 | K | 998011003 | Přesun hmot pro budovy občanské výstavby, bydlení, výrobu a služby s nosnou svislou konstrukcí zděnou z cihel, tvárnic nebo kamene vodorovná dopravní vzdálenost do 100 m pro budovy výšky přes 12 do 24 m | t | 9.478 |  | 0 | CS ÚRS 2020 01 |  | základní |  | 0 | 0 | 0 | 0 | 0 | 4 | K | 2 |  |  |  | ROZPOCET |  |  |  | 0 | 0 | 0 | 0 | 0 | 1 | 0 | 4 | -1273210572
40 | K | 9980110.4 | Příplatek k přesunu hmot pro budovy zděné za ztížený přesun hmot k objektu, např. z ulice Husova k objektu | t | 9.478 |  | 0 |  |  | základní |  | 0 | 0 | 0 | 0 | 0 | 4 | K | 2 |  |  |  | ROZPOCET |  |  |  | 0 | 0 | 0 | 0 | 0 | 1 | 0 | 4 | -23372829
| D | PSV | Práce a dodávky PSV |  |  |  | 0 |  |  |  |  | 0 |  | 1.4039 |  | 1.0639 | 2 | D | 0 |  |  |  | ROZPOCET | [9 empty] | 0
| D | 763 | Konstrukce suché výstavby |  |  |  | 0 |  |  |  |  | 0 |  | 0 |  | 0.47885 | 2 | D | 1 |  |  |  | ROZPOCET | [9 empty] | 0
60 | K | 763111811 | Demontáž příček ze sádrokartonových desek s nosnou konstrukcí z ocelových profilů jednoduchých, opláštění jednoduché | m2 | 15.082 |  | 0 | CS ÚRS 2020 01 |  | základní |  | 0 | 0 | 0 | 0.03175 | 0.47885 | 16 | K | 2 |  |  |  | ROZPOCET |  |  |  | 0 | 0 | 0 | 0 | 0 | 1 | 0 | 16 | 693032686
| VV |  | 2.np mč. 2,09 | [14 empty] | VV | 2 | 1 | True | 0 | ROZPOCET
| VV |  | (3,46+2,525)*2,52 |  | 15.082 | [12 empty] | VV | 2 | 2 | True | 1 | ROZPOCET
| D | 766.2 | Vnitřní výplně otvorů vč. přechodových lišt a přesunu hmot (bližší specifikace viz PD) |  |  |  | 0 |  |  |  |  | 0 |  | 0 |  | 0 | 2 | D | 1 |  |  |  | ROZPOCET | [9 empty] | 0
41 | K | 77620010.13 | M+D vnitřních Al rámových prosklených otočných dveří, vel. 900+700x2150 mm, vč. kování, ozn. 21/L | kus | 1 |  | 0 |  |  | základní |  | 0 | 0 | 0 | 0 | 0 | 16 | K | 2 |  |  |  | ROZPOCET |  |  |  | 0 | 0 | 0 | 0 | 0 | 1 | 0 | 16 | 2055204095
42 | K | 77620010.14 | M+D vnitřních Al rámových prosklených otočných dveří, vel. 900+700x2150 mm, vč. kování, ozn. 21/P | kus | 2 |  | 0 |  |  | základní |  | 0 | 0 | 0 | 0 | 0 | 16 | K | 2 |  |  |  | ROZPOCET |  |  |  | 0 | 0 | 0 | 0 | 0 | 1 | 0 | 16 | 633200160
43 | K | 77620010.15 | M+D vnitřních Al rámových prosklených otočných dveří protipožárních (EI 30DP3C), vel. 900+700x2150 mm, vč. kování, ozn. 22/P | kus | 2 |  | 0 |  |  | základní |  | 0 | 0 | 0 | 0 | 0 | 16 | K | 2 |  |  |  | ROZPOCET |  |  |  | 0 | 0 | 0 | 0 | 0 | 1 | 0 | 16 | 1841522187
44 | K | 77620010.16 | M+D vnitřní Al rámové prosklené stěny protipožární (EI 30DP3), vel. 1600x2150 mm, vč. kování, ozn. 23 | kus | 4 |  | 0 |  |  | základní |  | 0 | 0 | 0 | 0 | 0 | 16 | K | 2 |  |  |  | ROZPOCET |  |  |  | 0 | 0 | 0 | 0 | 0 | 1 | 0 | 16 | -1580287504
| D | 776 | Podlahy povlakové |  |  |  | 0 |  |  |  |  | 0 |  | 1.0858 |  | 0.58508 | 2 | D | 1 |  |  |  | ROZPOCET | [9 empty] | 0
45 | K | 776111116 | Příprava podkladu broušení podlah stávajícího podkladu pro odstranění lepidla (po starých krytinách) | m2 | 182.7 |  | 0 | CS ÚRS 2020 01 |  | základní |  | 0 | 0 | 0 | 0 | 0 | 16 | K | 2 |  |  |  | ROZPOCET |  |  |  | 0 | 0 | 0 | 0 | 0 | 1 | 0 | 16 | 946221444
| VV |  | dmtzlino |  | 182.7 | [12 empty] | VV | 2 | 2 | True | 0 | ROZPOCET
| VV |  | Součet |  | 182.7 | [12 empty] | VV | 2 | 4 | True | 1 | ROZPOCET
46 | K | 776111117 | Příprava podkladu broušení podlah stávajícího podkladu pro odstranění nerovností (diamantovým kotoučem) | m2 | 182.7 |  | 0 | CS ÚRS 2020 01 |  | základní |  | 0 | 0 | 0 | 0 | 0 | 16 | K | 2 |  |  |  | ROZPOCET |  |  |  | 0 | 0 | 0 | 0 | 0 | 1 | 0 | 16 | 805004055
| VV |  | dmtzlino |  | 182.7 | [12 empty] | VV | 2 | 2 | True | 0 | ROZPOCET
| VV |  | Součet |  | 182.7 | [12 empty] | VV | 2 | 4 | True | 1 | ROZPOCET
47 | K | 776111311 | Příprava podkladu vysátí podlah | m2 | 365.4 |  | 0 | CS ÚRS 2020 01 |  | základní |  | 0 | 0 | 0 | 0 | 0 | 16 | K | 2 |  |  |  | ROZPOCET |  |  |  | 0 | 0 | 0 | 0 | 0 | 1 | 0 | 16 | 1735123628
| VV |  | dmtzlino*2 |  | 365.4 | [12 empty] | VV | 2 | 2 | True | 0 | ROZPOCET
| VV |  | Součet |  | 365.4 | [12 empty] | VV | 2 | 4 | True | 1 | ROZPOCET
48 | K | 776121.11 | Příprava podkladu - penetrace | m2 | 182.7 |  | 0 |  |  | základní |  | 0 | 7e-05 | 0.012789 | 0 | 0 | 16 | K | 2 |  |  |  | ROZPOCET |  |  |  | 0 | 0 | 0 | 0 | 0 | 1 | 0 | 16 | -1097360210
| VV |  | dmtzlino |  | 182.7 | [12 empty] | VV | 2 | 2 | True | 0 | ROZPOCET
| VV |  | Součet |  | 182.7 | [12 empty] | VV | 2 | 4 | True | 1 | ROZPOCET
49 | K | 776201812 | Demontáž povlakových podlahovin lepených ručně s podložkou | m2 | 182.7 |  | 0 | CS ÚRS 2020 01 |  | základní |  | 0 | 0 | 0 | 0.003 | 0.5481 | 16 | K | 2 |  |  |  | ROZPOCET |  |  |  | 0 | 0 | 0 | 0 | 0 | 1 | 0 | 16 | 597627564
| VV |  | 3.np | [14 empty] | VV | 2 | 1 | True | 0 | ROZPOCET
| VV |  | 55,0 |  | 55 | [12 empty] | VV | 2 | 2 | True | 0 | ROZPOCET
| VV |  | 2.np | [14 empty] | VV | 2 | 1 | True | 0 | ROZPOCET
| VV |  | 54,7+36,4+36,6 |  | 127.7 | [12 empty] | VV | 2 | 2 | True | 0 | ROZPOCET
| VV | dmtzlino | Součet |  | 182.7 | [12 empty] | VV | 2 | 4 | True | 1 | ROZPOCET
50 | K | 7762311.1 | Lepení vinylové podlahy vč. montáže a dodávky systémových prvků podlahy (lišty, profily, dilatace, atd.; přechodové systémové profily viz samostatná položka) | m2 | 237.202 |  | 0 |  |  | základní |  | 0 | 0.0003 | 0.071161 | 0 | 0 | 16 | K | 2 |  |  |  | ROZPOCET |  |  |  | 0 | 0 | 0 | 0 | 0 | 1 | 0 | 16 | 1618595219
| VV |  | 3.np | [14 empty] | VV | 2 | 1 | True | 0 | ROZPOCET
| VV |  | 55,0 |  | 55 | [12 empty] | VV | 2 | 2 | True | 0 | ROZPOCET
| VV |  | vytažení na stenu pro sokl 80mm | [14 empty] | VV | 2 | 1 | True | 0 | ROZPOCET
| VV |  | (33,1-1,8*3)*0,1 |  | 2.77 | [12 empty] | VV | 2 | 2 | True | 0 | ROZPOCET
| VV |  | 2.np | [14 empty] | VV | 2 | 1 | True | 0 | ROZPOCET
| VV |  | 54,7+36,4+36,6 |  | 127.7 | [12 empty] | VV | 2 | 2 | True | 0 | ROZPOCET
| VV |  | vytažení na stenu pro sokl 80mm | [14 empty] | VV | 2 | 1 | True | 0 | ROZPOCET
| VV |  | (32,8-1,8*1)*0,08 |  | 2.48 | [12 empty] | VV | 2 | 2 | True | 0 | ROZPOCET
| VV |  | (7,06+5,35)*2-0,8*0,08 |  | 24.756 | [12 empty] | VV | 2 | 2 | True | 0 | ROZPOCET
| VV |  | (7,06+5,26)*2-1,8*0,08 |  | 24.496 | [12 empty] | VV | 2 | 2 | True | 0 | ROZPOCET
| VV | linoleum | Mezisoučet |  | 237.202 | [12 empty] | VV | 2 | 3 | True | 0 | ROZPOCET
| VV |  | Součet |  | 237.202 | [12 empty] | VV | 2 | 4 | True | 1 | ROZPOCET
51 | M | 284110.2 | Homogenní vinylová podlaha se vsypem částic zajišťující protiskluzový efek, vyztužená mřížkou ze skleněného vlákna, tl. 2 mm | m2 | 260.922 |  | 0 |  |  | základní |  | 0 | 0.00368 | 0.96019 | 0 | 0 | 32 | M | 2 |  |  |  | ROZPOCET |  |  |  | 0 | 0 | 0 | 0 | 0 | 1 | 0 | 16 | 569021051
| VV |  | linoleum*1,1 |  | 260.922 | [12 empty] | VV | 2 | 2 | True | 0 | ROZPOCET
| VV |  | Součet |  | 260.922 | [12 empty] | VV | 2 | 4 | True | 1 | ROZPOCET
52 | K | 776410811 | Demontáž soklíků nebo lišt pryžových nebo plastových | m | 123.28 |  | 0 | CS ÚRS 2020 01 |  | základní |  | 0 | 0 | 0 | 0.0003 | 0.036984 | 16 | K | 2 |  |  |  | ROZPOCET |  |  |  | 0 | 0 | 0 | 0 | 0 | 1 | 0 | 16 | 2053293886
| VV |  | 3.np | [14 empty] | VV | 2 | 1 | True | 0 | ROZPOCET
| VV |  | 33,1 |  | 33.1 | [12 empty] | VV | 2 | 2 | True | 0 | ROZPOCET
| VV |  | 2.np | [14 empty] | VV | 2 | 1 | True | 0 | ROZPOCET
| VV |  | 32,8+(7,06+5,35)*2-0,8*2+(3,36+2,25)*2-0,8+(7,06+5,26)*2-0,9 |  | 90.18 | [12 empty] | VV | 2 | 2 | True | 0 | ROZPOCET
| VV |  | Součet |  | 123.28 | [12 empty] | VV | 2 | 4 | True | 1 | ROZPOCET
53 | K | 776411111.1 | Montáž obvodových soklíků vč. montáže systémových prvků (lišty, profily aj.), vč. přípravy podkladu | m | 105.56 |  | 0 |  |  | základní |  | 0 | 1e-05 | 0.0010556 | 0 | 0 | 16 | K | 2 |  |  |  | ROZPOCET |  |  |  | 0 | 0 | 0 | 0 | 0 | 1 | 0 | 16 | 1649848865
| VV |  | 3.np | [14 empty] | VV | 2 | 1 | True | 0 | ROZPOCET
| VV |  | vytažení na stenu pro sokl 80mm | [14 empty] | VV | 2 | 1 | True | 0 | ROZPOCET
| VV |  | (33,1-1,8*3) |  | 27.7 | [12 empty] | VV | 2 | 2 | True | 0 | ROZPOCET
| VV |  | 2.np | [14 empty] | VV | 2 | 1 | True | 0 | ROZPOCET
| VV |  | vytažení na stenu pro sokl 80mm | [14 empty] | VV | 2 | 1 | True | 0 | ROZPOCET
| VV |  | (32,8-1,8) |  | 31 | [12 empty] | VV | 2 | 2 | True | 0 | ROZPOCET
| VV |  | (7,06+5,35)*2-0,8 |  | 24.02 | [12 empty] | VV | 2 | 2 | True | 0 | ROZPOCET
| VV |  | (7,06+5,26)*2-1,8 |  | 22.84 | [12 empty] | VV | 2 | 2 | True | 0 | ROZPOCET
| VV | soklvinyl | Mezisoučet |  | 105.56 | [12 empty] | VV | 2 | 3 | True | 0 | ROZPOCET
| VV |  | Součet |  | 105.56 | [12 empty] | VV | 2 | 4 | True | 1 | ROZPOCET
54 | M | 28411000.1 | sokl systémový pro vinylové podlahy (systémových prvků - obrubový žlab, lišta pro uchycení na stěně) | m | 116.116 |  | 0 |  |  | základní |  | 0 | 0.00035 | 0.040641 | 0 | 0 | 32 | M | 2 |  |  |  | ROZPOCET |  |  |  | 0 | 0 | 0 | 0 | 0 | 1 | 0 | 16 | -592018213
| VV |  | soklvinyl*1.10 |  | 116.116 | [12 empty] | VV | 2 | 2 | True | 1 | ROZPOCET
55 | K | 998776103 | Přesun hmot pro podlahy povlakové stanovený z hmotnosti přesunovaného materiálu vodorovná dopravní vzdálenost do 50 m v objektech výšky přes 12 do 24 m | t | 1.086 |  | 0 | CS ÚRS 2020 01 |  | základní |  | 0 | 0 | 0 | 0 | 0 | 16 | K | 2 |  |  |  | ROZPOCET |  |  |  | 0 | 0 | 0 | 0 | 0 | 1 | 0 | 16 | -967207711
56 | K | 9987761.3 | Příplatek k přesunu hmot pro budovy zděné za ztížený přesun hmot k objektu, např. z ulice Husova k objektu | t | 1.086 |  | 0 |  |  | základní |  | 0 | 0 | 0 | 0 | 0 | 16 | K | 2 |  |  |  | ROZPOCET |  |  |  | 0 | 0 | 0 | 0 | 0 | 1 | 0 | 16 | 1159342847
| D | 784 | Dokončovací práce - malby a tapety |  |  |  | 0 |  |  |  |  | 0 |  | 0.3181 |  | 0 | 2 | D | 1 |  |  |  | ROZPOCET | [9 empty] | 0
57 | K | 784111000.1 | Přípravu podkladu pro malby (např.ometení, oškrábání, omytí) | m2 | 649.178 |  | 0 |  |  | základní |  | 0 | 0 | 0 | 0 | 0 | 16 | K | 2 |  |  |  | ROZPOCET |  |  |  | 0 | 0 | 0 | 0 | 0 | 1 | 0 | 16 | -463461741
| VV |  | plocha dle maleb | [14 empty] | VV | 2 | 1 | True | 0 | ROZPOCET
| VV |  | malby_1 |  | 649.178 | [12 empty] | VV | 2 | 2 | True | 0 | ROZPOCET
| VV |  | Součet |  | 649.178 | [12 empty] | VV | 2 | 4 | True | 1 | ROZPOCET
58 | K | 784181120.1 | Hloubková penetrace podkladu pro omítky a sádrokarton, systémová dle typu malby | m2 | 649.178 |  | 0 |  |  | základní |  | 0 | 0.0002 | 0.12984 | 0 | 0 | 16 | K | 2 |  |  |  | ROZPOCET |  |  |  | 0 | 0 | 0 | 0 | 0 | 1 | 0 | 16 | -946921911
| VV |  | plocha dle maleb | [14 empty] | VV | 2 | 1 | True | 0 | ROZPOCET
| VV |  | malby_1 |  | 649.178 | [12 empty] | VV | 2 | 2 | True | 1 | ROZPOCET
59 | K | 784221100.1 | Malby dvojnásobným omyvatelným bílým nátěrem, bělost 80-90%, odolnost proti otěru za sucha 1 | m2 | 649.178 |  | 0 |  |  | základní |  | 0 | 0.00029 | 0.18826 | 0 | 0 | 16 | K | 2 |  |  |  | ROZPOCET |  |  |  | 0 | 0 | 0 | 0 | 0 | 1 | 0 | 16 | 691497259
| VV |  | dle tz | [14 empty] | VV | 2 | 1 | True | 0 | ROZPOCET
| VV |  | 3.np - každá stěna nebo strop, kde budou probíhat stavební úpravy | [14 empty] | VV | 2 | 1 | True | 0 | ROZPOCET
| VV |  | ucebna | [14 empty] | VV | 2 | 1 | True | 0 | ROZPOCET
| VV |  | 34,24 |  | 34.24 | [12 empty] | VV | 2 | 2 | True | 0 | ROZPOCET
| VV |  | ateliér | [14 empty] | VV | 2 | 1 | True | 0 | ROZPOCET
| VV |  | 55,0 |  | 55 | [12 empty] | VV | 2 | 2 | True | 0 | ROZPOCET
| VV |  | sklad | [14 empty] | VV | 2 | 1 | True | 0 | ROZPOCET
| VV |  | 34,24 |  | 34.24 | [12 empty] | VV | 2 | 2 | True | 0 | ROZPOCET
| VV |  | Celá místnost – pocítacová ucebna, ateliér diplomanti, sklad design. | [14 empty] | VV | 2 | 1 | True | 0 | ROZPOCET
| VV |  | (24,22+33,1+24,64)*2,56 |  | 209.818 | [12 empty] | VV | 2 | 2 | True | 0 | ROZPOCET
| VV |  | 2.np - celá místnost – salonek, tiskové centrum | [14 empty] | VV | 2 | 1 | True | 0 | ROZPOCET
| VV |  | 54,7+36,0 |  | 90.7 | [12 empty] | VV | 2 | 2 | True | 0 | ROZPOCET
| VV |  | (32,8+24,6)*2,515 |  | 144.361 | [12 empty] | VV | 2 | 2 | True | 0 | ROZPOCET
| VV |  | ostění/napraží oken | [14 empty] | VV | 2 | 1 | True | 0 | ROZPOCET
| VV |  | (1,5*2+2,1)*0,285*9 |  | 13.082 | [12 empty] | VV | 2 | 2 | True | 0 | ROZPOCET
| VV |  | (1,5*2+2,1)*0,285*6 |  | 8.721 | [12 empty] | VV | 2 | 2 | True | 0 | ROZPOCET
| VV |  | ostatní 10% | [14 empty] | VV | 2 | 1 | True | 0 | ROZPOCET
| VV |  | 590,162*0,1 |  | 59.016 | [12 empty] | VV | 2 | 2 | True | 0 | ROZPOCET
| VV | malby_1 | Mezisoučet |  | 649.178 | [12 empty] | VV | 2 | 3 | True | 1 | ROZPOCET

## 01 - Elektro
{5151c141-4cb6-4e31-aa29-2497f2fe15cf}
2
| KRYCÍ LIST SOUPISU PRACÍ | [7 empty] | v --- níže se nacházejí doplnkové a pomocné údaje k sestavám --- v | [8 empty] | False
Stavba:
Dostavba budovy F2 - R02
Objekt:
01 - Investiční náklady
Soupis:
03 - 1.PP až 3.NP pro FA
Úroveň 4:
01 - Elektro
| KSO: |  |  |  |  | CC-CZ:
| Místo: |  | Liberec |  |  | Datum: | 14. 5. 2021
| Zadavatel: |  |  |  |  | IČ:
|  | Technická univerzita v Liberci |  |  |  | DIČ:
| Uchazeč: |  |  |  |  | IČ: | Vyplň údaj
|  | Vyplň údaj |  |  |  | DIČ: | Vyplň údaj
| Projektant: |  |  |  |  | IČ:
|  | UNION.ARCH spol. s r.o. |  |  |  | DIČ:
| Zpracovatel: |  |  |  |  | IČ:
|  | PROPOS Liberec s.r.o. |  |  |  | DIČ:
Poznámka:
| Cena bez DPH | [5 empty] | 0
|  |  | Základ daně |  |  | Sazba daně | Výše daně
| DPH | základní | 0 |  |  | 21% | 0
|  | snížená | 0 |  |  | 15% | 0
|  | zákl. přenesená | 0 |  |  | 21% | 0
|  | sníž. přenesená | 0 |  |  | 15% | 0
|  | nulová | 0 |  |  | 0% | 0
| Cena s DPH |  |  | v | CZK |  | 0
REKAPITULACE ČLENĚNÍ SOUPISU PRACÍ
Stavba:
Dostavba budovy F2 - R02
Objekt:
01 - Investiční náklady
Soupis:
03 - 1.PP až 3.NP pro FA
Úroveň 4:
01 - Elektro
Místo: |  |  | Liberec |  |  | Datum: | 14. 5. 2021
Zadavatel: |  |  | Technická univerzita v Liberci |  |  | Projektant: | UNION.ARCH spol. s r.o.
Uchazeč: |  |  | Vyplň údaj |  |  | Zpracovatel: | PROPOS Liberec s.r.o.
Kód dílu - Popis | [6 empty] | Cena celkem [CZK]
Náklady stavby celkem | [6 empty] | 0 | [11 empty] | -1
| 1 - Silnoproud - svítidla | [5 empty] | 0
| 2 - Silnoproud - dodávky zařízení | [5 empty] | 0
| 2.1 - Slaboproud - rozvody SKV+EZS, Asset | [5 empty] | 0
| 3 - Silnoproud - nosný materiál | [5 empty] | 0
| 3.1 - Demontážní, stavební, pomocné a ostatní práce | [5 empty] | 0
| 4 - Silnoproud - kabely, vodiče, pásky | [5 empty] | 0
| 5 - Slaboproud - rozvody SK (datové / telefonní rozvody) | [5 empty] | 0
| 6 - Demontážní, stavební, pomocné a ostatní práce | [5 empty] | 0
| D1 - Poznámky: | [5 empty] | 0
SOUPIS PRACÍ
Stavba:
Dostavba budovy F2 - R02
Objekt:
01 - Investiční náklady
Soupis:
03 - 1.PP až 3.NP pro FA
Úroveň 4:
01 - Elektro
Místo: |  |  | Liberec |  |  | Datum: | 14. 5. 2021
Zadavatel: |  |  | Technická univerzita v Liberci |  |  | Projektant: | UNION.ARCH spol. s r.o.
Uchazeč: |  |  | Vyplň údaj |  |  | Zpracovatel: | PROPOS Liberec s.r.o.
PČ | Typ | Kód | Popis | MJ | Množství | J.cena [CZK] | Cena celkem [CZK] | Cenová soustava |  | DPH | J. Nh [h] | Nh celkem [h] | J. hmotnost [t] | Hmotnost celkem [t] | J. suť [t] | Suť Celkem [t]
Náklady soupisu celkem | [6 empty] | 0 |  |  |  |  | 0 |  | 0 |  | 0 |  | D | -1 | [7 empty] | 0
| D | 1 | Silnoproud - svítidla |  |  |  | 0 |  |  |  |  | 0 |  | 0 |  | 0 | 1 | D | 0 | ROZPOCET | [6 empty] | 0
1 | K | 1.1 | Svítidlo LED / zářivkové 2x58W, Ra80, 4000K, el. předřadník, mikroprisma. kryt, přisazené, IP20, ozn. "A" | ks | 34 |  | 0 |  |  | základní |  | 0 | 0 | 0 | 0 | 0 | 4 | K | 1 | ROZPOCET | 0 | 0 | 0 | 0 | 0 | 1 | 0 | 4 | 2
| P |  | Poznámka k položce: svítidla včetně světelných zdrojů, kompenzace, svorek, montážního materiálu, závěsů a příslušenství - kompletní E-03,04 | [14 empty] | P | 1
2 | K | 1.2 | Svítidlo LED / zářivkové 2x58W, Ra80, 4000K, el. předřadník, mikroprisma. kryt, přisazené, IP20, ozn. "A" | ks | 34 |  | 0 |  |  | základní |  | 0 | 0 | 0 | 0 | 0 | 4 | K | 1 | ROZPOCET | 0 | 0 | 0 | 0 | 0 | 1 | 0 | 4 | 4
| P |  | Poznámka k položce: montáž včetně zapojení E-03,04 | [14 empty] | P | 1
3 | K | 1.3 | Svítidlo LED / zářivkové 2x58W, Ra80, 4000K, el. stmívatelný předřadník ECO - stmívání přiloženou fází přes tlačítko, mikroprisma. kryt, přisazené, IP20, ozn. "Ast" | ks | 4 |  | 0 |  |  | základní |  | 0 | 0 | 0 | 0 | 0 | 4 | K | 1 | ROZPOCET | 0 | 0 | 0 | 0 | 0 | 1 | 0 | 4 | 6
| P |  | Poznámka k položce: svítidla včetně světelných zdrojů, kompenzace, svorek, montážního materiálu, závěsů a příslušenství - kompletní E-01 | [14 empty] | P | 1
4 | K | 1.4 | Svítidlo LED / zářivkové 2x58W, Ra80, 4000K, el. stmívatelný předřadník ECO - stmívání přiloženou fází přes tlačítko, mikroprisma. kryt, přisazené, IP20, ozn. "Ast" | ks | 4 |  | 0 |  |  | základní |  | 0 | 0 | 0 | 0 | 0 | 4 | K | 1 | ROZPOCET | 0 | 0 | 0 | 0 | 0 | 1 | 0 | 4 | 8
| P |  | Poznámka k položce: montáž včetně zapojení E-01 | [14 empty] | P | 1
5 | K | 1.5 | Svítidlo LED / zářivkové 1x58W, Ra80, 4000K, el. předřadník, opál. kryt, přisazené, IP20, ozn. "D" | ks | 4 |  | 0 |  |  | základní |  | 0 | 0 | 0 | 0 | 0 | 4 | K | 1 | ROZPOCET | 0 | 0 | 0 | 0 | 0 | 1 | 0 | 4 | 10
| P |  | Poznámka k položce: svítidla včetně světelných zdrojů, kompenzace, svorek, montážního materiálu, závěsů a příslušenství - kompletní E-04 | [14 empty] | P | 1
6 | K | 1.6 | Svítidlo LED / zářivkové 1x58W, Ra80, 4000K, el. předřadník, opál. kryt, přisazené, IP20, ozn. "D" | ks | 4 |  | 0 |  |  | základní |  | 0 | 0 | 0 | 0 | 0 | 4 | K | 1 | ROZPOCET | 0 | 0 | 0 | 0 | 0 | 1 | 0 | 4 | 12
| P |  | Poznámka k položce: montáž včetně zapojení E-04 | [14 empty] | P | 1
7 | K | 1.7 | Svítidlo LED 48W, Ra80, 4000K, el. stmívatelný předřadník ECO - stmívání přiloženou fází přes tlačítko, opál. kryt, nástěnné, IP20, ozn. "Qst" | ks | 4 |  | 0 |  |  | základní |  | 0 | 0 | 0 | 0 | 0 | 4 | K | 1 | ROZPOCET | 0 | 0 | 0 | 0 | 0 | 1 | 0 | 4 | 14
| P |  | Poznámka k položce: svítidla včetně světelných zdrojů, kompenzace, svorek, montážního materiálu a příslušenství - kompletní E-01 | [14 empty] | P | 1
8 | K | 1.8 | Svítidlo LED 48W, Ra80, 4000K, el. stmívatelný předřadník ECO - stmívání přiloženou fází přes tlačítko, opál. kryt, nástěnné, IP20, ozn. "Qst" | ks | 4 |  | 0 |  |  | základní |  | 0 | 0 | 0 | 0 | 0 | 4 | K | 1 | ROZPOCET | 0 | 0 | 0 | 0 | 0 | 1 | 0 | 4 | 16
| P |  | Poznámka k položce: montáž včetně zapojení E-01 | [14 empty] | P | 1
9 | K | 1.9 | Svítidlo LED 10W, nouzové s vlatním akum. - zálohování 1h, nástěnné, opál. kryt + pikotogram, netrvalé osvětlení, interiérové, IP44-55, ozn. "Z1" | ks | 23 |  | 0 |  |  | základní |  | 0 | 0 | 0 | 0 | 0 | 4 | K | 1 | ROZPOCET | 0 | 0 | 0 | 0 | 0 | 1 | 0 | 4 | 18
| P |  | Poznámka k položce: svítidla včetně světelných zdrojů, kompenzace, svorek, montážního materiálu a příslušenství - kompletní E-01,03,04 | [14 empty] | P | 1
10 | K | 1.10 | Svítidlo LED 10W, nouzové s vlatním akum. - zálohování 1h, nástěnné, opál. kryt + pikotogram, netrvalé osvětlení, interiérové, IP44-55, ozn. "Z1" | ks | 23 |  | 0 |  |  | základní |  | 0 | 0 | 0 | 0 | 0 | 4 | K | 1 | ROZPOCET | 0 | 0 | 0 | 0 | 0 | 1 | 0 | 4 | 20
| P |  | Poznámka k položce: montáž včetně zapojení E-01,03,04 | [14 empty] | P | 1
| D | 2 | Silnoproud - dodávky zařízení |  |  |  | 0 |  |  |  |  | 0 |  | 0 |  | 0 | 1 | D | 0 | ROZPOCET | [6 empty] | 0
11 | K | 2.1 | Úprava a doplnění stávajících rozvaděčů RS1, RS2.1 a RS3.2 o nejištěné vývody, napojení na přípojnice přímo za vstupními pojistkovými odpínači, pro kabely CYKY-J 4x16 určené pro napojení rozvaděčů RS1.1, RS2.1.1 a RS3.2.1 a napojení vodičů CY25 z přípojnic uzemnění rozvaděčů RS1, RS2.1 a RS3.2: svorky, vodiče - kompletní včetně příslušenství a montážního materiálu | ks | 3 |  | 0 |  |  | základní |  | 0 | 0 | 0 | 0 | 0 | 4 | K | 1 | ROZPOCET | 0 | 0 | 0 | 0 | 0 | 1 | 0 | 4 | 22
| P |  | Poznámka k položce: rozvaděče a skříně včetně příslušenství a montážního materiálu - kompletní E-01,03,04 | [14 empty] | P | 1
12 | K | 2.2 | Úprava a doplnění stávajících rozvaděčů RS1, RS2.1 a RS3.2 o nejištěné vývody, napojení na přípojnice přímo za vstupními pojistkovými odpínači, pro kabely CYKY-J 4x16 určené pro napojení rozvaděčů RS1.1, RS2.1.1 a RS3.2.1 a napojení vodičů CY25 z přípojnic uzemnění rozvaděčů RS1, RS2.1 a RS3.2: svorky, vodiče - kompletní včetně příslušenství a montážního materiálu | ks | 3 |  | 0 |  |  | základní |  | 0 | 0 | 0 | 0 | 0 | 4 | K | 1 | ROZPOCET | 0 | 0 | 0 | 0 | 0 | 1 | 0 | 4 | 24
| P |  | Poznámka k položce: montáž včetně zapojení E-01,03,04 | [14 empty] | P | 1
13 | K | 2.3 | Úprava a doplnění stávajících rozvaděčů RS2.2 a RS3.1 o nejištěné vývody, napojení na přípojnice přímo za vstupními pojistkovými odpínači, pro kabely 2x CYKY-J 4x16 určené pro napojení rozvaděčů RS2.2.1, RS2.2.2.2, RS3.1.1 a RS3.1.2 a napojení vodičů 2x CY25 z přípojnic uzemnění rozvaděčů RS2.2 a RS3.1: svorky, vodiče - kompletní včetně příslušenství a montážního materiálu | ks | 2 |  | 0 |  |  | základní |  | 0 | 0 | 0 | 0 | 0 | 4 | K | 1 | ROZPOCET | 0 | 0 | 0 | 0 | 0 | 1 | 0 | 4 | 26
| P |  | Poznámka k položce: rozvaděče a skříně včetně příslušenství a montážního materiálu - kompletní E-03,04 | [14 empty] | P | 1
14 | K | 2.4 | Úprava a doplnění stávajících rozvaděčů RS2.2 a RS3.1 o nejištěné vývody, napojení na přípojnice přímo za vstupními pojistkovými odpínači, pro kabely 2x CYKY-J 4x16 určené pro napojení rozvaděčů RS2.2.1, RS2.2.2.2, RS3.1.1 a RS3.1.2 a napojení vodičů 2x CY25 z přípojnic uzemnění rozvaděčů RS2.2 a RS3.1: svorky, vodiče - kompletní včetně příslušenství a montážního materiálu | ks | 2 |  | 0 |  |  | základní |  | 0 | 0 | 0 | 0 | 0 | 4 | K | 1 | ROZPOCET | 0 | 0 | 0 | 0 | 0 | 1 | 0 | 4 | 28
| P |  | Poznámka k položce: montáž včetně zapojení E-03,04 | [14 empty] | P | 1
15 | K | 2.5 | Rozvaděč RS1.1, rozměry a vnitřní uspořádání skříně dle skutečných konstrukčních možností na místě stavby - nutno ověřit, rozvaděč zhotoven v požadovaném krytí a s požadovanou zkratovou a požární odolností - rozvaděč kompletní včetně montážního materiálu a příslušenství - viz výkres E-13 | ks | 1 |  | 0 |  |  | základní |  | 0 | 0 | 0 | 0 | 0 | 4 | K | 1 | ROZPOCET | 0 | 0 | 0 | 0 | 0 | 1 | 0 | 4 | 30
| P |  | Poznámka k položce: rozvaděče a skříně včetně příslušenství a montážního materiálu - kompletní E-01,13 | [14 empty] | P | 1
16 | K | 2.6 | Rozvaděč RS1.1, rozměry a vnitřní uspořádání skříně dle skutečných konstrukčních možností na místě stavby - nutno ověřit, rozvaděč zhotoven v požadovaném krytí a s požadovanou zkratovou a požární odolností - rozvaděč kompletní včetně montážního materiálu a příslušenství - viz výkres E-13 | ks | 1 |  | 0 |  |  | základní |  | 0 | 0 | 0 | 0 | 0 | 4 | K | 1 | ROZPOCET | 0 | 0 | 0 | 0 | 0 | 1 | 0 | 4 | 32
| P |  | Poznámka k položce: montáž včetně zapojení E-01,13 | [14 empty] | P | 1
17 | K | 2.7 | Rozvaděč RS2.1.1, rozměry a vnitřní uspořádání skříně dle skutečných konstrukčních možností na místě stavby - nutno ověřit, rozvaděč zhotoven v požadovaném krytí a s požadovanou zkratovou a požární odolností - rozvaděč kompletní včetně montážního materiálu a příslušenství - viz výkres E-14 | ks | 1 |  | 0 |  |  | základní |  | 0 | 0 | 0 | 0 | 0 | 4 | K | 1 | ROZPOCET | 0 | 0 | 0 | 0 | 0 | 1 | 0 | 4 | 34
| P |  | Poznámka k položce: rozvaděče a skříně včetně příslušenství a montážního materiálu - kompletní E-03,14 | [14 empty] | P | 1
18 | K | 2.8 | Rozvaděč RS2.1.1, rozměry a vnitřní uspořádání skříně dle skutečných konstrukčních možností na místě stavby - nutno ověřit, rozvaděč zhotoven v požadovaném krytí a s požadovanou zkratovou a požární odolností - rozvaděč kompletní včetně montážního materiálu a příslušenství - viz výkres E-14 | ks | 1 |  | 0 |  |  | základní |  | 0 | 0 | 0 | 0 | 0 | 4 | K | 1 | ROZPOCET | 0 | 0 | 0 | 0 | 0 | 1 | 0 | 4 | 36
| P |  | Poznámka k položce: montáž včetně zapojení E-03,14 | [14 empty] | P | 1
19 | K | 2.9 | Rozvaděč RS2.2.1, rozměry a vnitřní uspořádání skříně dle skutečných konstrukčních možností na místě stavby - nutno ověřit, rozvaděč zhotoven v požadovaném krytí a s požadovanou zkratovou a požární odolností - rozvaděč kompletní včetně montážního materiálu a příslušenství - viz výkres E-15 | ks | 1 |  | 0 |  |  | základní |  | 0 | 0 | 0 | 0 | 0 | 4 | K | 1 | ROZPOCET | 0 | 0 | 0 | 0 | 0 | 1 | 0 | 4 | 38
| P |  | Poznámka k položce: rozvaděče a skříně včetně příslušenství a montážního materiálu - kompletní E-03,15 | [14 empty] | P | 1
20 | K | 2.10 | Rozvaděč RS2.2.1, rozměry a vnitřní uspořádání skříně dle skutečných konstrukčních možností na místě stavby - nutno ověřit, rozvaděč zhotoven v požadovaném krytí a s požadovanou zkratovou a požární odolností - rozvaděč kompletní včetně montážního materiálu a příslušenství - viz výkres E-15 | ks | 1 |  | 0 |  |  | základní |  | 0 | 0 | 0 | 0 | 0 | 4 | K | 1 | ROZPOCET | 0 | 0 | 0 | 0 | 0 | 1 | 0 | 4 | 40
| P |  | Poznámka k položce: montáž včetně zapojení E-03,15 | [14 empty] | P | 1
21 | K | 2.11 | Rozvaděč RS2.2.2, rozměry a vnitřní uspořádání skříně dle skutečných konstrukčních možností na místě stavby - nutno ověřit, rozvaděč zhotoven v požadovaném krytí a s požadovanou zkratovou a požární odolností - rozvaděč kompletní včetně montážního materiálu a příslušenství - viz výkres E-16 | ks | 1 |  | 0 |  |  | základní |  | 0 | 0 | 0 | 0 | 0 | 4 | K | 1 | ROZPOCET | 0 | 0 | 0 | 0 | 0 | 1 | 0 | 4 | 42
| P |  | Poznámka k položce: rozvaděče a skříně včetně příslušenství a montážního materiálu - kompletní E-03,16 | [14 empty] | P | 1
22 | K | 2.12 | Rozvaděč RS2.2.2, rozměry a vnitřní uspořádání skříně dle skutečných konstrukčních možností na místě stavby - nutno ověřit, rozvaděč zhotoven v požadovaném krytí a s požadovanou zkratovou a požární odolností - rozvaděč kompletní včetně montážního materiálu a příslušenství - viz výkres E-16 | ks | 1 |  | 0 |  |  | základní |  | 0 | 0 | 0 | 0 | 0 | 4 | K | 1 | ROZPOCET | 0 | 0 | 0 | 0 | 0 | 1 | 0 | 4 | 44
| P |  | Poznámka k položce: montáž včetně zapojení E-03,16 | [14 empty] | P | 1
23 | K | 2.13 | Rozvaděč RS3.1.1, rozměry a vnitřní uspořádání skříně dle skutečných konstrukčních možností na místě stavby - nutno ověřit, rozvaděč zhotoven v požadovaném krytí a s požadovanou zkratovou a požární odolností - rozvaděč kompletní včetně montážního materiálu a příslušenství - viz výkres E-17 | ks | 1 |  | 0 |  |  | základní |  | 0 | 0 | 0 | 0 | 0 | 4 | K | 1 | ROZPOCET | 0 | 0 | 0 | 0 | 0 | 1 | 0 | 4 | 46
| P |  | Poznámka k položce: rozvaděče a skříně včetně příslušenství a montážního materiálu - kompletní E-04,17 | [14 empty] | P | 1
24 | K | 2.14 | Rozvaděč RS3.1.1, rozměry a vnitřní uspořádání skříně dle skutečných konstrukčních možností na místě stavby - nutno ověřit, rozvaděč zhotoven v požadovaném krytí a s požadovanou zkratovou a požární odolností - rozvaděč kompletní včetně montážního materiálu a příslušenství - viz výkres E-17 | ks | 1 |  | 0 |  |  | základní |  | 0 | 0 | 0 | 0 | 0 | 4 | K | 1 | ROZPOCET | 0 | 0 | 0 | 0 | 0 | 1 | 0 | 4 | 48
| P |  | Poznámka k položce: montáž včetně zapojení E-04,17 | [14 empty] | P | 1
25 | K | 2.15 | Rozvaděč RS3.1.2, rozměry a vnitřní uspořádání skříně dle skutečných konstrukčních možností na místě stavby - nutno ověřit, rozvaděč zhotoven v požadovaném krytí a s požadovanou zkratovou a požární odolností - rozvaděč kompletní včetně montážního materiálu a příslušenství - viz výkres E-18 | ks | 1 |  | 0 |  |  | základní |  | 0 | 0 | 0 | 0 | 0 | 4 | K | 1 | ROZPOCET | 0 | 0 | 0 | 0 | 0 | 1 | 0 | 4 | 50
| P |  | Poznámka k položce: rozvaděče a skříně včetně příslušenství a montážního materiálu - kompletní E-04,18 | [14 empty] | P | 1
26 | K | 2.16 | Rozvaděč RS3.1.2, rozměry a vnitřní uspořádání skříně dle skutečných konstrukčních možností na místě stavby - nutno ověřit, rozvaděč zhotoven v požadovaném krytí a s požadovanou zkratovou a požární odolností - rozvaděč kompletní včetně montážního materiálu a příslušenství - viz výkres E-18 | ks | 1 |  | 0 |  |  | základní |  | 0 | 0 | 0 | 0 | 0 | 4 | K | 1 | ROZPOCET | 0 | 0 | 0 | 0 | 0 | 1 | 0 | 4 | 52
| P |  | Poznámka k položce: montáž včetně zapojení E-04,18 | [14 empty] | P | 1
27 | K | 2.17 | Rozvaděč RS3.2.1, rozměry a vnitřní uspořádání skříně dle skutečných konstrukčních možností na místě stavby - nutno ověřit, rozvaděč zhotoven v požadovaném krytí a s požadovanou zkratovou a požární odolností - rozvaděč kompletní včetně montážního materiálu a příslušenství - viz výkres E-19 | ks | 1 |  | 0 |  |  | základní |  | 0 | 0 | 0 | 0 | 0 | 4 | K | 1 | ROZPOCET | 0 | 0 | 0 | 0 | 0 | 1 | 0 | 4 | 54
| P |  | Poznámka k položce: rozvaděče a skříně včetně příslušenství a montážního materiálu - kompletní E-04,19 | [14 empty] | P | 1
28 | K | 2.18 | Rozvaděč RS3.2.1, rozměry a vnitřní uspořádání skříně dle skutečných konstrukčních možností na místě stavby - nutno ověřit, rozvaděč zhotoven v požadovaném krytí a s požadovanou zkratovou a požární odolností - rozvaděč kompletní včetně montážního materiálu a příslušenství - viz výkres E-19 | ks | 1 |  | 0 |  |  | základní |  | 0 | 0 | 0 | 0 | 0 | 4 | K | 1 | ROZPOCET | 0 | 0 | 0 | 0 | 0 | 1 | 0 | 4 | 56
| P |  | Poznámka k položce: montáž včetně zapojení E-04,19 | [14 empty] | P | 1
29 | K | 2.19 | Podlahová zásuvková krabice s víkem opatřeným otvorem pro kabelové vývody, vybavení: 2x dvojzásuvka zásuvka RJ45 Cat.6A - data, 2x zásuvka 16A/230V AC + přepěť. ochrana třídy T3, 2x zásuvka 16A/230V AC - provedení krabice dle požadavků investora, krabice kompletní včetně montážního materiálu a příslušenství | ks | 2 |  | 0 |  |  | základní |  | 0 | 0 | 0 | 0 | 0 | 4 | K | 1 | ROZPOCET | 0 | 0 | 0 | 0 | 0 | 1 | 0 | 4 | 58
| P |  | Poznámka k položce: rozvaděče a skříně včetně příslušenství a montážního materiálu - kompletní E-03 | [14 empty] | P | 1
30 | K | 2.20 | Podlahová zásuvková krabice s víkem opatřeným otvorem pro kabelové vývody, vybavení: 2x dvojzásuvka zásuvka RJ45 Cat.6A - data, 2x zásuvka 16A/230V AC + přepěť. ochrana třídy T3, 2x zásuvka 16A/230V AC - provedení krabice dle požadavků investora, krabice kompletní včetně montážního materiálu a příslušenství | ks | 2 |  | 0 |  |  | základní |  | 0 | 0 | 0 | 0 | 0 | 4 | K | 1 | ROZPOCET | 0 | 0 | 0 | 0 | 0 | 1 | 0 | 4 | 60
| P |  | Poznámka k položce: montáž včetně zapojení E-03 | [14 empty] | P | 1
| D | 2.1 | Slaboproud - rozvody SKV+EZS, Asset |  |  |  | 0 |  |  |  |  | 0 |  | 0 |  | 0 | 1 | D | 0 | ROZPOCET | [6 empty] | 0
112 | K | 2.1.1 | EXPANDER /přídavné rozšíření o 4 linky/ (lze až 2 ks), do EZS | ks | 1 |  | 0 |  |  | základní |  | 0 | 0 | 0 | 0 | 0 | 4 | K | 1 | ROZPOCET | 0 | 0 | 0 | 0 | 0 | 1 | 0 | 4 | 261179057
| P |  | Poznámka k položce: Dodávka ASSET, včetně příslušenství a montážního materiálu - kompletní E-02 | [14 empty] | P | 1
121 | K | 2.10.1 | Programování základních parametrů ústředny | kpl | 1 |  | 0 |  |  | základní |  | 0 | 0 | 0 | 0 | 0 | 4 | K | 1 | ROZPOCET | 0 | 0 | 0 | 0 | 0 | 1 | 0 | 4 | 2089729215
| P |  | Poznámka k položce: ASSET, dle požadavků TUL E-02 | [14 empty] | P | 1
122 | K | 2.11.1 | V ASSET 602 Čtečka bezkontaktních karet MIFARE bez PIN, ozn. CP,včetně příslušenství a montážního materiálu - kompletní | ks | 8 |  | 0 |  |  | základní |  | 0 | 0 | 0 | 0 | 0 | 4 | K | 1 | ROZPOCET | 0 | 0 | 0 | 0 | 0 | 1 | 0 | 4 | 44665473
| P |  | Poznámka k položce: Dodávka SKV, včetně příslušenství a montážního materiálu - kompletní E-01,03,04,05 | [14 empty] | P | 1
123 | K | 2.12.1 | V ASSET 602 Čtečka bezkontaktních karet MIFARE bez PIN, ozn. CP,včetně příslušenství a montážního materiálu - kompletní | ks | 8 |  | 0 |  |  | základní |  | 0 | 0 | 0 | 0 | 0 | 4 | K | 1 | ROZPOCET | 0 | 0 | 0 | 0 | 0 | 1 | 0 | 4 | -278072016
| P |  | Poznámka k položce: montáž včetně zapojení / propojení E-01,03,04,05 | [14 empty] | P | 1
124 | K | 2.13.1 | V ASSET 10 v. 2xx BEZ KRYTU Dveřní modul - slouží k připojení čteček | ks | 8 |  | 0 |  |  | základní |  | 0 | 0 | 0 | 0 | 0 | 4 | K | 1 | ROZPOCET | 0 | 0 | 0 | 0 | 0 | 1 | 0 | 4 | 878106429
| P |  | Poznámka k položce: Dodávka SKV, včetně příslušenství a montážního materiálu - kompletní E-01,03,04,05 | [14 empty] | P | 1
125 | K | 2.14.1 | V ASSET 10 v. 2xx BEZ KRYTU Dveřní modul - slouží k připojení čteček | ks | 8 |  | 0 |  |  | základní |  | 0 | 0 | 0 | 0 | 0 | 4 | K | 1 | ROZPOCET | 0 | 0 | 0 | 0 | 0 | 1 | 0 | 4 | 377895123
| P |  | Poznámka k položce: montáž včetně zapojení / propojení E-01,03,04,05 | [14 empty] | P | 1
126 | K | 2.15.1 | el. zámek BEFO PROFI, včetně příslušenství a montážního materiálu - kompletní, ozn. EZ | ks | 7 |  | 0 |  |  | základní |  | 0 | 0 | 0 | 0 | 0 | 4 | K | 1 | ROZPOCET | 0 | 0 | 0 | 0 | 0 | 1 | 0 | 4 | 399053327
| P |  | Poznámka k položce: Dodávka SKV, včetně příslušenství a montážního materiálu - kompletní E-01,03,04,05 | [14 empty] | P | 1
127 | K | 2.16.1 | el. zámek BEFO PROFI, včetně příslušenství a montážního materiálu - kompletní, ozn. EZ | ks | 7 |  | 0 |  |  | základní |  | 0 | 0 | 0 | 0 | 0 | 4 | K | 1 | ROZPOCET | 0 | 0 | 0 | 0 | 0 | 1 | 0 | 4 | -346364721
| P |  | Poznámka k položce: montáž včetně zapojení / propojení E-01,03,04,05 | [14 empty] | P | 1
128 | K | 2.17.1 | relé pro ovládání el. zámku PV.IET, instalace do požárně odolné krabice, včetně příslušenství a montážního materiálu - kompletní, ozn. EZ | ks | 1 |  | 0 |  |  | základní |  | 0 | 0 | 0 | 0 | 0 | 4 | K | 1 | ROZPOCET | 0 | 0 | 0 | 0 | 0 | 1 | 0 | 4 | -1060439925
| P |  | Poznámka k položce: Dodávka SKV, včetně příslušenství a montážního materiálu - kompletní E-05 | [14 empty] | P | 1
129 | K | 2.18.1 | relé pro ovládání el. zámku PV.IET, instalace do požárně odolné krabice, včetně příslušenství a montážního materiálu - kompletní, ozn. EZ | ks | 1 |  | 0 |  |  | základní |  | 0 | 0 | 0 | 0 | 0 | 4 | K | 1 | ROZPOCET | 0 | 0 | 0 | 0 | 0 | 1 | 0 | 4 | 501435637
| P |  | Poznámka k položce: montáž včetně zapojení / propojení E-05 | [14 empty] | P | 1
130 | K | 2.19.1 | opakovač linky SKV, včetně příslušenství a montážního materiálu - kompletní | ks | 3 |  | 0 |  |  | základní |  | 0 | 0 | 0 | 0 | 0 | 4 | K | 1 | ROZPOCET | 0 | 0 | 0 | 0 | 0 | 1 | 0 | 4 | 216833203
| P |  | Poznámka k položce: Dodávka SKV, včetně příslušenství a montážního materiálu - kompletní E-03,04,05 | [14 empty] | P | 1
113 | K | 2.2.1 | EXPANDER /přídavné rozšíření o 4 linky/ (lze až 2 ks) do EZS | ks | 1 |  | 0 |  |  | základní |  | 0 | 0 | 0 | 0 | 0 | 4 | K | 1 | ROZPOCET | 0 | 0 | 0 | 0 | 0 | 1 | 0 | 4 | -791884760
| P |  | Poznámka k položce: montáž včetně zapojení / propojení E-02 | [14 empty] | P | 1
131 | K | 2.20.1 | opakovač linky SKV, včetně příslušenství a montážního materiálu - kompletní | ks | 3 |  | 0 |  |  | základní |  | 0 | 0 | 0 | 0 | 0 | 4 | K | 1 | ROZPOCET | 0 | 0 | 0 | 0 | 0 | 1 | 0 | 4 | 1111581367
| P |  | Poznámka k položce: montáž včetně zapojení / propojení E-03,04,05 | [14 empty] | P | 1
132 | K | 2.21 | Oživení systému náklady na 1 čtečku | ks | 8 |  | 0 |  |  | základní |  | 0 | 0 | 0 | 0 | 0 | 4 | K | 1 | ROZPOCET | 0 | 0 | 0 | 0 | 0 | 1 | 0 | 4 | -1561524897
| P |  | Poznámka k položce: SKV, dle požadavků TUL E-01,03,04,05 | [14 empty] | P | 1
133 | K | 2.22 | Programování a aktivace karty technika | ks | 1 |  | 0 |  |  | základní |  | 0 | 0 | 0 | 0 | 0 | 4 | K | 1 | ROZPOCET | 0 | 0 | 0 | 0 | 0 | 1 | 0 | 4 | -1952443949
| P |  | Poznámka k položce: SKV, dle požadavků TUL E-05 | [14 empty] | P | 1
134 | K | 2.23 | LML-8 LINKOVÝ MODUL Linkový modul pro systémy ASSET bez krytu, včetně příslušenství a montážního materiálu - kompletní | ks | 4 |  | 0 |  |  | základní |  | 0 | 0 | 0 | 0 | 0 | 4 | K | 1 | ROZPOCET | 0 | 0 | 0 | 0 | 0 | 1 | 0 | 4 | -2098653565
| P |  | Poznámka k položce: Dodávka EZS, včetně příslušenství a montážního materiálu - kompletní E-01,03,04,05 | [14 empty] | P | 1
135 | K | 2.24 | LML-8 LINKOVÝ MODUL Linkový modul pro systémy ASSET bez krytu, včetně příslušenství a montážního materiálu - kompletní | ks | 4 |  | 0 |  |  | základní |  | 0 | 0 | 0 | 0 | 0 | 4 | K | 1 | ROZPOCET | 0 | 0 | 0 | 0 | 0 | 1 | 0 | 4 | 176707034
| P |  | Poznámka k položce: montáž včetně zapojení / propojení E-01,03,04,05 | [14 empty] | P | 1
136 | K | 2.25 | RELML-8 Modul 8 relé pro připojení k LML-8 + krabice, včetně příslušenství a montážního materiálu - kompletní | ks | 1 |  | 0 |  |  | základní |  | 0 | 0 | 0 | 0 | 0 | 4 | K | 1 | ROZPOCET | 0 | 0 | 0 | 0 | 0 | 1 | 0 | 4 | -963696626
| P |  | Poznámka k položce: Dodávka EZS, včetně příslušenství a montážního materiálu - kompletní E-05 | [14 empty] | P | 1
137 | K | 2.26 | RELML-8 Modul 8 relé pro připojení k LML-8 + krabice, včetně příslušenství a montážního materiálu - kompletní | ks | 1 |  | 0 |  |  | základní |  | 0 | 0 | 0 | 0 | 0 | 4 | K | 1 | ROZPOCET | 0 | 0 | 0 | 0 | 0 | 1 | 0 | 4 | -639242973
| P |  | Poznámka k položce: montáž včetně zapojení / propojení E-05 | [14 empty] | P | 1
138 | K | 2.27 | čidlo (dual, AM, spodní záclona, běžný dosah), včetně příslušenství a montážního materiálu - kompletní, ozn. PIR/MW | ks | 7 |  | 0 |  |  | základní |  | 0 | 0 | 0 | 0 | 0 | 4 | K | 1 | ROZPOCET | 0 | 0 | 0 | 0 | 0 | 1 | 0 | 4 | 1299615731
| P |  | Poznámka k položce: Dodávka EZS, včetně příslušenství a montážního materiálu - kompletní E-01,03,04,05 | [14 empty] | P | 1
139 | K | 2.28 | čidlo (dual, AM, spodní záclona, běžný dosah), včetně příslušenství a montážního materiálu - kompletní, ozn. PIR/MW | ks | 7 |  | 0 |  |  | základní |  | 0 | 0 | 0 | 0 | 0 | 4 | K | 1 | ROZPOCET | 0 | 0 | 0 | 0 | 0 | 1 | 0 | 4 | 93590106
| P |  | Poznámka k položce: montáž včetně zapojení / propojení E-01,03,04,05 | [14 empty] | P | 1
140 | K | 2.29 | FG730 Detektor tříštění skla s dosahem až 9m, včetně příslušenství a montážního materiálu - kompletní, ozn. DST | ks | 1 |  | 0 |  |  | základní |  | 0 | 0 | 0 | 0 | 0 | 4 | K | 1 | ROZPOCET | 0 | 0 | 0 | 0 | 0 | 1 | 0 | 4 | -1508902055
| P |  | Poznámka k položce: Dodávka EZS, včetně příslušenství a montážního materiálu - kompletní E-01 | [14 empty] | P | 1
114 | K | 2.3.1 | KLÁVESNICE KMU-4 Klávesnice pro ovládání ústředen ASSET | ks | 1 |  | 0 |  |  | základní |  | 0 | 0 | 0 | 0 | 0 | 4 | K | 1 | ROZPOCET | 0 | 0 | 0 | 0 | 0 | 1 | 0 | 4 | -728489873
| P |  | Poznámka k položce: Dodávka ASSET, včetně příslušenství a montážního materiálu - kompletní E-02 | [14 empty] | P | 1
141 | K | 2.30 | FG730 Detektor tříštění skla s dosahem až 9m, včetně příslušenství a montážního materiálu - kompletní, ozn. DST | ks | 1 |  | 0 |  |  | základní |  | 0 | 0 | 0 | 0 | 0 | 4 | K | 1 | ROZPOCET | 0 | 0 | 0 | 0 | 0 | 1 | 0 | 4 | 1669138416
| P |  | Poznámka k položce: montáž včetně zapojení / propojení E-01 | [14 empty] | P | 1
142 | K | 2.31 | MAS303 MG kontakt čtyřdrátový polarizovaný s pracovní mezerou, včetně příslušenství a montážního materiálu - kompletní, ozn. MG | ks | 2 |  | 0 |  |  | základní |  | 0 | 0 | 0 | 0 | 0 | 4 | K | 1 | ROZPOCET | 0 | 0 | 0 | 0 | 0 | 1 | 0 | 4 | -1483131328
| P |  | Poznámka k položce: Dodávka EZS, včetně příslušenství a montážního materiálu - kompletní E-05 | [14 empty] | P | 1
143 | K | 2.32 | MAS303 MG kontakt čtyřdrátový polarizovaný s pracovní mezerou, včetně příslušenství a montážního materiálu - kompletní, ozn. MG | ks | 2 |  | 0 |  |  | základní |  | 0 | 0 | 0 | 0 | 0 | 4 | K | 1 | ROZPOCET | 0 | 0 | 0 | 0 | 0 | 1 | 0 | 4 | -583781326
| P |  | Poznámka k položce: montáž včetně zapojení / propojení E-05 | [14 empty] | P | 1
144 | K | 2.33 | Oživení systému EZS na jeden detektor (HW) | ks | 10 |  | 0 |  |  | základní |  | 0 | 0 | 0 | 0 | 0 | 4 | K | 1 | ROZPOCET | 0 | 0 | 0 | 0 | 0 | 1 | 0 | 4 | -872364955
| P |  | Poznámka k položce: EZS, dle požadavků TUL E-01,03,04,05 | [14 empty] | P | 1
145 | K | 2.34 | Programování smyčky EZS (SW) | ks | 10 |  | 0 |  |  | základní |  | 0 | 0 | 0 | 0 | 0 | 4 | K | 1 | ROZPOCET | 0 | 0 | 0 | 0 | 0 | 1 | 0 | 4 | -351706454
| P |  | Poznámka k položce: EZS, dle požadavků TUL E-01,02,03,04,05 | [14 empty] | P | 1
146 | K | 2.35 | Oživení systému EZS - vyvažování neobsazených vstupů (HW) | ks | 22 |  | 0 |  |  | základní |  | 0 | 0 | 0 | 0 | 0 | 4 | K | 1 | ROZPOCET | 0 | 0 | 0 | 0 | 0 | 1 | 0 | 4 | 1082434050
| P |  | Poznámka k položce: EZS, dle požadavků TUL E-01,02,03,04,05 | [14 empty] | P | 1
147 | K | 2.36 | Programování smyčky EZS - neobsazených vstupů (SW) | ks | 22 |  | 0 |  |  | základní |  | 0 | 0 | 0 | 0 | 0 | 4 | K | 1 | ROZPOCET | 0 | 0 | 0 | 0 | 0 | 1 | 0 | 4 | -1678764280
| P |  | Poznámka k položce: EZS, dle požadavků TUL E-01,02,03,04,05 | [14 empty] | P | 1
148 | K | 2.37 | Programování sys. Na jeden expandér (SW) | ks | 4 |  | 0 |  |  | základní |  | 0 | 0 | 0 | 0 | 0 | 4 | K | 1 | ROZPOCET | 0 | 0 | 0 | 0 | 0 | 1 | 0 | 4 | 921759752
| P |  | Poznámka k položce: EZS, dle požadavků TUL E-01,02,03,04,05 | [14 empty] | P | 1
149 | K | 2.38 | Vytvoření prim. map. podkladů (půdorysů) - přehled | ks | 1 |  | 0 |  |  | základní |  | 0 | 0 | 0 | 0 | 0 | 4 | K | 1 | ROZPOCET | 0 | 0 | 0 | 0 | 0 | 1 | 0 | 4 | 787423401
| P |  | Poznámka k položce: Programování LATIS, dle požadavků TUL E-01,02,03,04,05 | [14 empty] | P | 1
150 | K | 2.39 | Vytvoření prim. map. podkladů (půdorysů) - jedno podl. 11-30 místností | ks | 1 |  | 0 |  |  | základní |  | 0 | 0 | 0 | 0 | 0 | 4 | K | 1 | ROZPOCET | 0 | 0 | 0 | 0 | 0 | 1 | 0 | 4 | 1331615979
| P |  | Poznámka k položce: Programování LATIS, dle požadavků TUL E-01,02,03,04,05 | [14 empty] | P | 1
115 | K | 2.4.1 | KLÁVESNICE KMU-4 Klávesnice pro ovládání ústředen ASSET | ks | 1 |  | 0 |  |  | základní |  | 0 | 0 | 0 | 0 | 0 | 4 | K | 1 | ROZPOCET | 0 | 0 | 0 | 0 | 0 | 1 | 0 | 4 | 626491519
| P |  | Poznámka k položce: montáž včetně zapojení / propojení E-02 | [14 empty] | P | 1
151 | K | 2.40 | Vytvoření prim. map. podkladů (půdorysů) - jedno podl. 31 a více místností | ks | 4 |  | 0 |  |  | základní |  | 0 | 0 | 0 | 0 | 0 | 4 | K | 1 | ROZPOCET | 0 | 0 | 0 | 0 | 0 | 1 | 0 | 4 | -1988667455
| P |  | Poznámka k položce: Programování LATIS, dle požadavků TUL E-01,02,03,04,05 | [14 empty] | P | 1
152 | K | 2.41 | Editace značky (oprava ve stávajícím) | kpl | 1 |  | 0 |  |  | základní |  | 0 | 0 | 0 | 0 | 0 | 4 | K | 1 | ROZPOCET | 0 | 0 | 0 | 0 | 0 | 1 | 0 | 4 | -1808383155
| P |  | Poznámka k položce: Programování LATIS, dle požadavků TUL E-01,02,03,04,05 | [14 empty] | P | 1
153 | K | 2.42 | Editor událostí do grafiky LATIS SQL (SW_LAT) | kpl | 1 |  | 0 |  |  | základní |  | 0 | 0 | 0 | 0 | 0 | 4 | K | 1 | ROZPOCET | 0 | 0 | 0 | 0 | 0 | 1 | 0 | 4 | -940131778
| P |  | Poznámka k položce: Programování LATIS, dle požadavků TUL E-01,02,03,04,05 | [14 empty] | P | 1
154 | K | 2.43 | Editace prim. Map. podkladů (1 podlaží) | ks | 5 |  | 0 |  |  | základní |  | 0 | 0 | 0 | 0 | 0 | 4 | K | 1 | ROZPOCET | 0 | 0 | 0 | 0 | 0 | 1 | 0 | 4 | -280652860
| P |  | Poznámka k položce: Programování LATIS, dle požadavků TUL E-01,02,03,04,05 | [14 empty] | P | 1
155 | K | 2.44 | sloučení primárních map v jeden celek | kpl | 1 |  | 0 |  |  | základní |  | 0 | 0 | 0 | 0 | 0 | 4 | K | 1 | ROZPOCET | 0 | 0 | 0 | 0 | 0 | 1 | 0 | 4 | 1339823615
| P |  | Poznámka k položce: Programování LATIS, dle požadavků TUL E-01,02,03,04,05 | [14 empty] | P | 1
156 | K | 2.45 | El. instal. krabice přisazená, požární odolnost 60 minut, včetně svorek, příslušenství, montážní materiál - kompletní | ks | 1 |  | 0 |  |  | základní |  | 0 | 0 | 0 | 0 | 0 | 4 | K | 1 | ROZPOCET | 0 | 0 | 0 | 0 | 0 | 1 | 0 | 4 | 1296525480
| P |  | Poznámka k položce: včetně příslušenství a montážního materiálu - kompletní E-05 | [14 empty] | P | 1
157 | K | 2.46 | El. instal. krabice přisazená, požární odolnost 60 minut, včetně svorek, příslušenství, montážní materiál - kompletní | ks | 1 |  | 0 |  |  | základní |  | 0 | 0 | 0 | 0 | 0 | 4 | K | 1 | ROZPOCET | 0 | 0 | 0 | 0 | 0 | 1 | 0 | 4 | 1342887943
| P |  | Poznámka k položce: montáž včetně zapojení E-05 | [14 empty] | P | 1
158 | K | 2.47 | Krabice 1902 / KU68 | ks | 26 |  | 0 |  |  | základní |  | 0 | 0 | 0 | 0 | 0 | 4 | K | 1 | ROZPOCET | 0 | 0 | 0 | 0 | 0 | 1 | 0 | 4 | 1321920569
| P |  | Poznámka k položce: včetně příslušenství a montážního materiálu - kompletní E-01,03,04,05 | [14 empty] | P | 1
159 | K | 2.48 | Krabice 1902 / KU68 | ks | 26 |  | 0 |  |  | základní |  | 0 | 0 | 0 | 0 | 0 | 4 | K | 1 | ROZPOCET | 0 | 0 | 0 | 0 | 0 | 1 | 0 | 4 | 225928339
| P |  | Poznámka k položce: montáž včetně protažení E-01,03,04,05 | [14 empty] | P | 1
160 | K | 2.49 | Krabice KO97 | ks | 10 |  | 0 |  |  | základní |  | 0 | 0 | 0 | 0 | 0 | 4 | K | 1 | ROZPOCET | 0 | 0 | 0 | 0 | 0 | 1 | 0 | 4 | -1868605050
| P |  | Poznámka k položce: včetně příslušenství a montážního materiálu - kompletní E-01,03,04,05 | [14 empty] | P | 1
116 | K | 2.5.1 | ZDROJ PWR-Zálohovaný zdroj 10A kryt aku 60Ah /asset804/, včetně příslušenství a montážního materiálu - kompletní | ks | 1 |  | 0 |  |  | základní |  | 0 | 0 | 0 | 0 | 0 | 4 | K | 1 | ROZPOCET | 0 | 0 | 0 | 0 | 0 | 1 | 0 | 4 | -2106352802
| P |  | Poznámka k položce: Dodávka ASSET, včetně příslušenství a montážního materiálu - kompletní E-02 | [14 empty] | P | 1
161 | K | 2.50 | Krabice KO97 | ks | 10 |  | 0 |  |  | základní |  | 0 | 0 | 0 | 0 | 0 | 4 | K | 1 | ROZPOCET | 0 | 0 | 0 | 0 | 0 | 1 | 0 | 4 | -1850288353
| P |  | Poznámka k položce: montáž včetně protažení E-01,03,04,05 | [14 empty] | P | 1
162 | K | 2.51 | Krabice KO125 | ks | 31 |  | 0 |  |  | základní |  | 0 | 0 | 0 | 0 | 0 | 4 | K | 1 | ROZPOCET | 0 | 0 | 0 | 0 | 0 | 1 | 0 | 4 | -2037699177
| P |  | Poznámka k položce: včetně příslušenství a montážního materiálu - kompletní E-01,03,04,05 | [14 empty] | P | 1
163 | K | 2.52 | Krabice KO125 | ks | 31 |  | 0 |  |  | základní |  | 0 | 0 | 0 | 0 | 0 | 4 | K | 1 | ROZPOCET | 0 | 0 | 0 | 0 | 0 | 1 | 0 | 4 | -1159972898
| P |  | Poznámka k položce: montáž včetně protažení E-01,03,04,05 | [14 empty] | P | 1
164 | K | 2.53 | Krabice KT250 | ks | 7 |  | 0 |  |  | základní |  | 0 | 0 | 0 | 0 | 0 | 4 | K | 1 | ROZPOCET | 0 | 0 | 0 | 0 | 0 | 1 | 0 | 4 | 1979558420
| P |  | Poznámka k položce: včetně příslušenství a montážního materiálu - kompletní E-02,03,04,05 | [14 empty] | P | 1
165 | K | 2.54 | Krabice KT250 | ks | 7 |  | 0 |  |  | základní |  | 0 | 0 | 0 | 0 | 0 | 4 | K | 1 | ROZPOCET | 0 | 0 | 0 | 0 | 0 | 1 | 0 | 4 | 915737331
| P |  | Poznámka k položce: montáž včetně protažení E-02,03,04,05 | [14 empty] | P | 1
166 | K | 2.55 | El. instal. trubka 2316 | m | 95 |  | 0 |  |  | základní |  | 0 | 0 | 0 | 0 | 0 | 4 | K | 1 | ROZPOCET | 0 | 0 | 0 | 0 | 0 | 1 | 0 | 4 | -733126376
| P |  | Poznámka k položce: včetně příslušenství a montážního materiálu - kompletní E-01,03,04,05 | [14 empty] | P | 1
167 | K | 2.56 | El. instal. trubka 2316 | m | 95 |  | 0 |  |  | základní |  | 0 | 0 | 0 | 0 | 0 | 4 | K | 1 | ROZPOCET | 0 | 0 | 0 | 0 | 0 | 1 | 0 | 4 | -586889312
| P |  | Poznámka k položce: montáž včetně uložení E-01,03,04,05 | [14 empty] | P | 1
168 | K | 2.57 | El. instal. trubka 2336 | m | 367 |  | 0 |  |  | základní |  | 0 | 0 | 0 | 0 | 0 | 4 | K | 1 | ROZPOCET | 0 | 0 | 0 | 0 | 0 | 1 | 0 | 4 | -523007234
| P |  | Poznámka k položce: včetně příslušenství a montážního materiálu - kompletní E-01,02,03,04,05 | [14 empty] | P | 1
169 | K | 2.58 | El. instal. trubka 2336 | m | 367 |  | 0 |  |  | základní |  | 0 | 0 | 0 | 0 | 0 | 4 | K | 1 | ROZPOCET | 0 | 0 | 0 | 0 | 0 | 1 | 0 | 4 | 1110928214
| P |  | Poznámka k položce: montáž včetně uložení E-01,02,03,04,05 | [14 empty] | P | 1
170 | K | 2.59 | El. instal. lišta vkládací 40/20 | m | 35 |  | 0 |  |  | základní |  | 0 | 0 | 0 | 0 | 0 | 4 | K | 1 | ROZPOCET | 0 | 0 | 0 | 0 | 0 | 1 | 0 | 4 | -217106498
| P |  | Poznámka k položce: včetně příchytek, příslušenství a montážního materiálu - kompletní E-01,02,05 | [14 empty] | P | 1
117 | K | 2.6.1 | ZDROJ PWR-Zálohovaný zdroj 10A kryt aku 60Ah /asset804/, včetně příslušenství a montážního materiálu - kompletní | ks | 1 |  | 0 |  |  | základní |  | 0 | 0 | 0 | 0 | 0 | 4 | K | 1 | ROZPOCET | 0 | 0 | 0 | 0 | 0 | 1 | 0 | 4 | 1663895928
| P |  | Poznámka k položce: montáž včetně zapojení / propojení E-02 | [14 empty] | P | 1
171 | K | 2.60 | El. instal. lišta vkládací 40/20 | m | 35 |  | 0 |  |  | základní |  | 0 | 0 | 0 | 0 | 0 | 4 | K | 1 | ROZPOCET | 0 | 0 | 0 | 0 | 0 | 1 | 0 | 4 | -696997987
| P |  | Poznámka k položce: montáž včetně uložení E-01,02,05 | [14 empty] | P | 1
172 | K | 2.61 | El. instal. lišta vkládací 120/40 | m | 15 |  | 0 |  |  | základní |  | 0 | 0 | 0 | 0 | 0 | 4 | K | 1 | ROZPOCET | 0 | 0 | 0 | 0 | 0 | 1 | 0 | 4 | -859002435
| P |  | Poznámka k položce: včetně příchytek, příslušenství a montážního materiálu - kompletní E-01,02,05 | [14 empty] | P | 1
173 | K | 2.62 | El. instal. lišta vkládací 120/40 | m | 15 |  | 0 |  |  | základní |  | 0 | 0 | 0 | 0 | 0 | 4 | K | 1 | ROZPOCET | 0 | 0 | 0 | 0 | 0 | 1 | 0 | 4 | -431496953
| P |  | Poznámka k položce: montáž včetně uložení E-01,02,05 | [14 empty] | P | 1
174 | K | 2.63 | Ocelový kabelový žlab 40x20 | m | 21 |  | 0 |  |  | základní |  | 0 | 0 | 0 | 0 | 0 | 4 | K | 1 | ROZPOCET | 0 | 0 | 0 | 0 | 0 | 1 | 0 | 4 | -529769942
| P |  | Poznámka k položce: včetně závěsů, konzol, spojek, příchytek, příslušenství a montážního materiálu - kompletní E-01,02,05 | [14 empty] | P | 1
175 | K | 2.64 | Ocelový kabelový žlab 40x20 | m | 21 |  | 0 |  |  | základní |  | 0 | 0 | 0 | 0 | 0 | 4 | K | 1 | ROZPOCET | 0 | 0 | 0 | 0 | 0 | 1 | 0 | 4 | -183688364
| P |  | Poznámka k položce: montáž včetně uložení E-01,02,05 | [14 empty] | P | 1
176 | K | 2.65 | Ocelový kabelový žlab plný s víkem 40x20 - požárně odolné kabelové trasy | m | 12 |  | 0 |  |  | základní |  | 0 | 0 | 0 | 0 | 0 | 4 | K | 1 | ROZPOCET | 0 | 0 | 0 | 0 | 0 | 1 | 0 | 4 | 1760334737
| P |  | Poznámka k položce: včetně závěsů, konzol, spojek, příchytek, příslušenství a montážního materiálu - kompletní E-05 | [14 empty] | P | 1
177 | K | 2.66 | Ocelový kabelový žlab plný s víkem 40x20 - požárně odolné kabelové trasy | m | 12 |  | 0 |  |  | základní |  | 0 | 0 | 0 | 0 | 0 | 4 | K | 1 | ROZPOCET | 0 | 0 | 0 | 0 | 0 | 1 | 0 | 4 | -1484712854
| P |  | Poznámka k položce: montáž včetně uložení E-05 | [14 empty] | P | 1
178 | K | 2.67 | kabel JYSTY 4x2x0,8 | m | 13 |  | 0 |  |  | základní |  | 0 | 0 | 0 | 0 | 0 | 4 | K | 1 | ROZPOCET | 0 | 0 | 0 | 0 | 0 | 1 | 0 | 4 | -611100868
| P |  | Poznámka k položce: včetně montážního materiálu E-05 | [14 empty] | P | 1
179 | K | 2.68 | kabel JYSTY 4x2x0,8 | m | 13 |  | 0 |  |  | základní |  | 0 | 0 | 0 | 0 | 0 | 4 | K | 1 | ROZPOCET | 0 | 0 | 0 | 0 | 0 | 1 | 0 | 4 | -416477766
| P |  | Poznámka k položce: montáž včetně ukončení E-05 | [14 empty] | P | 1
180 | K | 2.69 | Vedení SK (data / telefon) struktur. kabely U/UTP Cat.6A (dle ISO/IEC 1180:2001 ClassEA a ANSI/TIA 568B.2 Category 6A s přenosem kanálu minimálně do 500 MHz), přenosový protokolu 10 Gigabit Ethernet, 4 páry v kruhovém uspořádání jednotlivých párů a pláštěm v bezhalogenovém provedení LSZH např. dle IEC/EN 60332-1, max. průměr kabelu 7,5 mm - typ dle požadavků správce zařízení TUL | m | 374 |  | 0 |  |  | základní |  | 0 | 0 | 0 | 0 | 0 | 4 | K | 1 | ROZPOCET | 0 | 0 | 0 | 0 | 0 | 1 | 0 | 4 | 425532654
| P |  | Poznámka k položce: včetně montážního materiálu E-01,02,03,04,05 | [14 empty] | P | 1
118 | K | 2.7.1 | ACC400 Akumulátor bezúdržbový 12V, 40Ah (197x165x170 mm), včetně příslušenství a montážního materiálu - kompletní | ks | 1 |  | 0 |  |  | základní |  | 0 | 0 | 0 | 0 | 0 | 4 | K | 1 | ROZPOCET | 0 | 0 | 0 | 0 | 0 | 1 | 0 | 4 | -1567351113
| P |  | Poznámka k položce: Dodávka ASSET, včetně příslušenství a montážního materiálu - kompletní E-02 | [14 empty] | P | 1
181 | K | 2.70 | Vedení SK (data / telefon) struktur. kabely U/UTP Cat.6A (dle ISO/IEC 1180:2001 ClassEA a ANSI/TIA 568B.2 Category 6A s přenosem kanálu minimálně do 500 MHz), přenosový protokolu 10 Gigabit Ethernet, 4 páry v kruhovém uspořádání jednotlivých párů a pláštěm v bezhalogenovém provedení LSZH např. dle IEC/EN 60332-1, max. průměr kabelu 7,5 mm - typ dle požadavků správce zařízení TUL | m | 374 |  | 0 |  |  | základní |  | 0 | 0 | 0 | 0 | 0 | 4 | K | 1 | ROZPOCET | 0 | 0 | 0 | 0 | 0 | 1 | 0 | 4 | 1803615806
| P |  | Poznámka k položce: montáž včetně ukončení E-01,02,03,04,05 | [14 empty] | P | 1
182 | K | 2.71 | kabel YY-JZ 4x1,5 | m | 125 |  | 0 |  |  | základní |  | 0 | 0 | 0 | 0 | 0 | 4 | K | 1 | ROZPOCET | 0 | 0 | 0 | 0 | 0 | 1 | 0 | 4 | -298402589
| P |  | Poznámka k položce: včetně montážního materiálu E-01,02,03,04,05 | [14 empty] | P | 1
183 | K | 2.72 | kabel YY-JZ 4x1,5 | m | 125 |  | 0 |  |  | základní |  | 0 | 0 | 0 | 0 | 0 | 4 | K | 1 | ROZPOCET | 0 | 0 | 0 | 0 | 0 | 1 | 0 | 4 | 279188903
| P |  | Poznámka k položce: montáž včetně ukončení E-01,02,03,04,05 | [14 empty] | P | 1
184 | K | 2.73 | kabel YY-JZ 4x2,5 | m | 98 |  | 0 |  |  | základní |  | 0 | 0 | 0 | 0 | 0 | 4 | K | 1 | ROZPOCET | 0 | 0 | 0 | 0 | 0 | 1 | 0 | 4 | -308564491
| P |  | Poznámka k položce: včetně montážního materiálu E-01,02,03,04,05 | [14 empty] | P | 1
185 | K | 2.74 | kabel YY-JZ 4x2,5 | m | 98 |  | 0 |  |  | základní |  | 0 | 0 | 0 | 0 | 0 | 4 | K | 1 | ROZPOCET | 0 | 0 | 0 | 0 | 0 | 1 | 0 | 4 | 246860834
| P |  | Poznámka k položce: montáž včetně ukončení E-01,02,03,04,05 | [14 empty] | P | 1
186 | K | 2.75 | kabel LiYY 5x0,34 | m | 51 |  | 0 |  |  | základní |  | 0 | 0 | 0 | 0 | 0 | 4 | K | 1 | ROZPOCET | 0 | 0 | 0 | 0 | 0 | 1 | 0 | 4 | 1959487403
| P |  | Poznámka k položce: včetně montážního materiálu E-01,03,04,05 | [14 empty] | P | 1
187 | K | 2.76 | kabel LiYY 5x0,34 | m | 51 |  | 0 |  |  | základní |  | 0 | 0 | 0 | 0 | 0 | 4 | K | 1 | ROZPOCET | 0 | 0 | 0 | 0 | 0 | 1 | 0 | 4 | -1081745967
| P |  | Poznámka k položce: montáž včetně ukončení E-01,03,04,05 | [14 empty] | P | 1
119 | K | 2.8.1 | ACC400 Akumulátor bezúdržbový 12V, 40Ah (197x165x170 mm), včetně příslušenství a montážního materiálu - kompletní | ks | 1 |  | 0 |  |  | základní |  | 0 | 0 | 0 | 0 | 0 | 4 | K | 1 | ROZPOCET | 0 | 0 | 0 | 0 | 0 | 1 | 0 | 4 | -349229717
| P |  | Poznámka k položce: ASSET, montáž včetně zapojení / propojení E-02 | [14 empty] | P | 1
120 | K | 2.9.1 | Propojení EKV s jinými externími systémy | hod | 1 |  | 0 |  |  | základní |  | 0 | 0 | 0 | 0 | 0 | 4 | K | 1 | ROZPOCET | 0 | 0 | 0 | 0 | 0 | 1 | 0 | 4 | -963073207
| P |  | Poznámka k položce: ASSET, montáž včetně zapojení / propojení E-02 | [14 empty] | P | 1
| D | 3 | Silnoproud - nosný materiál |  |  |  | 0 |  |  |  |  | 0 |  | 0 |  | 0 | 1 | D | 0 | ROZPOCET | [6 empty] | 0
31 | K | 3.1 | spínač vestavný řazení 5 - 10A / 230V AC, včetně krytu a rámečku, do násobných rámečků - kompletní | ks | 11 |  | 0 |  |  | základní |  | 0 | 0 | 0 | 0 | 0 | 4 | K | 1 | ROZPOCET | 0 | 0 | 0 | 0 | 0 | 1 | 0 | 4 | 62
| P |  | Poznámka k položce: včetně příslušenství a montážního materiálu - kompletní E-03,04 | [14 empty] | P | 1
32 | K | 3.2 | spínač vestavný řazení 5 - 10A / 230V AC, včetně krytu a rámečku, do násobných rámečků - kompletní | ks | 11 |  | 0 |  |  | základní |  | 0 | 0 | 0 | 0 | 0 | 4 | K | 1 | ROZPOCET | 0 | 0 | 0 | 0 | 0 | 1 | 0 | 4 | 64
| P |  | Poznámka k položce: montáž včetně zapojení E-03,04 | [14 empty] | P | 1
33 | K | 3.3 | spínač vestavný řazení 1/0+1/0 - 10A / 230V AC, včetně krytu a rámečku, do násobných rámečků - kompletní | ks | 2 |  | 0 |  |  | základní |  | 0 | 0 | 0 | 0 | 0 | 4 | K | 1 | ROZPOCET | 0 | 0 | 0 | 0 | 0 | 1 | 0 | 4 | 66
| P |  | Poznámka k položce: včetně příslušenství a montážního materiálu - kompletní E-01 | [14 empty] | P | 1
34 | K | 3.4 | spínač vestavný řazení 1/0+1/0 - 10A / 230V AC, včetně krytu a rámečku, do násobných rámečků - kompletní | ks | 2 |  | 0 |  |  | základní |  | 0 | 0 | 0 | 0 | 0 | 4 | K | 1 | ROZPOCET | 0 | 0 | 0 | 0 | 0 | 1 | 0 | 4 | 68
| P |  | Poznámka k položce: montáž včetně zapojení E-01 | [14 empty] | P | 1
35 | K | 3.5 | zásuvka vestavná - 16A / 230V AC, ochr. clonky, včetně krytu a rámečku, do násobných rámečků - kompletní | ks | 153 |  | 0 |  |  | základní |  | 0 | 0 | 0 | 0 | 0 | 4 | K | 1 | ROZPOCET | 0 | 0 | 0 | 0 | 0 | 1 | 0 | 4 | 70
| P |  | Poznámka k položce: včetně příslušenství a montážního materiálu - kompletní E-01,03,04 | [14 empty] | P | 1
36 | K | 3.6 | zásuvka vestavná - 16A / 230V AC, ochr. clonky, včetně krytu a rámečku, do násobných rámečků - kompletní | ks | 153 |  | 0 |  |  | základní |  | 0 | 0 | 0 | 0 | 0 | 4 | K | 1 | ROZPOCET | 0 | 0 | 0 | 0 | 0 | 1 | 0 | 4 | 72
| P |  | Poznámka k položce: montáž včetně zapojení E-01,03,04 | [14 empty] | P | 1
37 | K | 3.7 | zásuvka vestavná - 16A / 230V AC, přepěťová ochrana třídy T3, včetně krytu a rámečku, do násobných rámečků - kompletní | ks | 43 |  | 0 |  |  | základní |  | 0 | 0 | 0 | 0 | 0 | 4 | K | 1 | ROZPOCET | 0 | 0 | 0 | 0 | 0 | 1 | 0 | 4 | 74
| P |  | Poznámka k položce: včetně příslušenství a montážního materiálu - kompletní E-01,03,04 | [14 empty] | P | 1
38 | K | 3.8 | zásuvka vestavná - 16A / 230V AC, přepěťová ochrana třídy T3, včetně krytu a rámečku, do násobných rámečků - kompletní | ks | 43 |  | 0 |  |  | základní |  | 0 | 0 | 0 | 0 | 0 | 4 | K | 1 | ROZPOCET | 0 | 0 | 0 | 0 | 0 | 1 | 0 | 4 | 76
| P |  | Poznámka k položce: montáž včetně zapojení E-01,03,04 | [14 empty] | P | 1
39 | K | 3.9 | zásuvka vestavná - 16A / 230V AC, ochr. clonky, krytka, IP40, včetně krytu a rámečku, do násobných rámečků - kompletní | ks | 2 |  | 0 |  |  | základní |  | 0 | 0 | 0 | 0 | 0 | 4 | K | 1 | ROZPOCET | 0 | 0 | 0 | 0 | 0 | 1 | 0 | 4 | 78
| P |  | Poznámka k položce: včetně příslušenství a montážního materiálu - kompletní E-03,04 | [14 empty] | P | 1
40 | K | 3.10 | zásuvka vestavná - 16A / 230V AC, ochr. clonky, krytka, IP40, včetně krytu a rámečku, do násobných rámečků - kompletní | ks | 2 |  | 0 |  |  | základní |  | 0 | 0 | 0 | 0 | 0 | 4 | K | 1 | ROZPOCET | 0 | 0 | 0 | 0 | 0 | 1 | 0 | 4 | 80
| P |  | Poznámka k položce: montáž včetně zapojení E-03,04 | [14 empty] | P | 1
41 | K | 3.11 | Svorky zemnící, připojovací spojovací včetně příslušenství | ks | 78 |  | 0 |  |  | základní |  | 0 | 0 | 0 | 0 | 0 | 4 | K | 1 | ROZPOCET | 0 | 0 | 0 | 0 | 0 | 1 | 0 | 4 | 82
| P |  | Poznámka k položce: včetně příslušenství a montážního materiálu - kompletní E-01,03,04 | [14 empty] | P | 1
42 | K | 3.12 | Svorky zemnící, připojovací spojovací včetně příslušenství | ks | 78 |  | 0 |  |  | základní |  | 0 | 0 | 0 | 0 | 0 | 4 | K | 1 | ROZPOCET | 0 | 0 | 0 | 0 | 0 | 1 | 0 | 4 | 84
| P |  | Poznámka k položce: montáž včetně zapojení E-01,03,04 | [14 empty] | P | 1
43 | K | 3.13 | Svorky 3-5x1,5-2,5 včetně příslušenství | ks | 115 |  | 0 |  |  | základní |  | 0 | 0 | 0 | 0 | 0 | 4 | K | 1 | ROZPOCET | 0 | 0 | 0 | 0 | 0 | 1 | 0 | 4 | 86
| P |  | Poznámka k položce: včetně příslušenství a montážního materiálu - kompletní E-01,03,04 | [14 empty] | P | 1
44 | K | 3.14 | Svorky 3-5x1,5-2,5 včetně příslušenství | ks | 115 |  | 0 |  |  | základní |  | 0 | 0 | 0 | 0 | 0 | 4 | K | 1 | ROZPOCET | 0 | 0 | 0 | 0 | 0 | 1 | 0 | 4 | 88
| P |  | Poznámka k položce: montáž včetně zapojení E-01,03,04 | [14 empty] | P | 1
45 | K | 3.15 | Krabice KP přístrojová hluboká pro násobnou montáž | ks | 71 |  | 0 |  |  | základní |  | 0 | 0 | 0 | 0 | 0 | 4 | K | 1 | ROZPOCET | 0 | 0 | 0 | 0 | 0 | 1 | 0 | 4 | 90
| P |  | Poznámka k položce: včetně příslušenství a montážního materiálu - kompletní E-01,03,04 | [14 empty] | P | 1
46 | K | 3.16 | Krabice KP přístrojová hluboká pro násobnou montáž | ks | 71 |  | 0 |  |  | základní |  | 0 | 0 | 0 | 0 | 0 | 4 | K | 1 | ROZPOCET | 0 | 0 | 0 | 0 | 0 | 1 | 0 | 4 | 92
| P |  | Poznámka k položce: montáž včetně zapojení E-01,03,04 | [14 empty] | P | 1
47 | K | 3.17 | Krabice KP přístrojová hluboká pro násobnou montáž včetně svorek Wago | ks | 140 |  | 0 |  |  | základní |  | 0 | 0 | 0 | 0 | 0 | 4 | K | 1 | ROZPOCET | 0 | 0 | 0 | 0 | 0 | 1 | 0 | 4 | 94
| P |  | Poznámka k položce: včetně příslušenství a montážního materiálu - kompletní E-01,03,04 | [14 empty] | P | 1
48 | K | 3.18 | Krabice KP přístrojová hluboká pro násobnou montáž včetně svorek Wago | ks | 140 |  | 0 |  |  | základní |  | 0 | 0 | 0 | 0 | 0 | 4 | K | 1 | ROZPOCET | 0 | 0 | 0 | 0 | 0 | 1 | 0 | 4 | 96
| P |  | Poznámka k položce: montáž včetně zapojení E-01,03,04 | [14 empty] | P | 1
49 | K | 3.19 | Krabice 1902 včetně svorek Wago | ks | 66 |  | 0 |  |  | základní |  | 0 | 0 | 0 | 0 | 0 | 4 | K | 1 | ROZPOCET | 0 | 0 | 0 | 0 | 0 | 1 | 0 | 4 | 98
| P |  | Poznámka k položce: včetně příslušenství a montážního materiálu - kompletní E-01,03,04 | [14 empty] | P | 1
50 | K | 3.20 | Krabice 1902 včetně svorek Wago | ks | 66 |  | 0 |  |  | základní |  | 0 | 0 | 0 | 0 | 0 | 4 | K | 1 | ROZPOCET | 0 | 0 | 0 | 0 | 0 | 1 | 0 | 4 | 100
| P |  | Poznámka k položce: montáž včetně zapojení E-01,03,04 | [14 empty] | P | 1
51 | K | 3.21 | Krabice KO97 včetně svorek Wago | ks | 37 |  | 0 |  |  | základní |  | 0 | 0 | 0 | 0 | 0 | 4 | K | 1 | ROZPOCET | 0 | 0 | 0 | 0 | 0 | 1 | 0 | 4 | 102
| P |  | Poznámka k položce: včetně příslušenství a montážního materiálu - kompletní E-01,03,04 | [14 empty] | P | 1
52 | K | 3.22 | Krabice KO97 včetně svorek Wago | ks | 37 |  | 0 |  |  | základní |  | 0 | 0 | 0 | 0 | 0 | 4 | K | 1 | ROZPOCET | 0 | 0 | 0 | 0 | 0 | 1 | 0 | 4 | 104
| P |  | Poznámka k položce: montáž včetně zapojení E-01,03,04 | [14 empty] | P | 1
53 | K | 3.23 | El. instal. trubka panc. tuhá d48 | m | 6 |  | 0 |  |  | základní |  | 0 | 0 | 0 | 0 | 0 | 4 | K | 1 | ROZPOCET | 0 | 0 | 0 | 0 | 0 | 1 | 0 | 4 | 106
| P |  | Poznámka k položce: včetně příchytek, příslušenství a montážního materiálu - kompletní E-03 | [14 empty] | P | 1
54 | K | 3.24 | El. instal. trubka panc. tuhá d48 | m | 6 |  | 0 |  |  | základní |  | 0 | 0 | 0 | 0 | 0 | 4 | K | 1 | ROZPOCET | 0 | 0 | 0 | 0 | 0 | 1 | 0 | 4 | 108
| P |  | Poznámka k položce: montáž včetně uložení E-03 | [14 empty] | P | 1
55 | K | 3.25 | El. instal. lišta vkládací 40/40 | m | 15 |  | 0 |  |  | základní |  | 0 | 0 | 0 | 0 | 0 | 4 | K | 1 | ROZPOCET | 0 | 0 | 0 | 0 | 0 | 1 | 0 | 4 | 110
| P |  | Poznámka k položce: včetně příchytek, příslušenství a montážního materiálu - kompletní E-01 | [14 empty] | P | 1
56 | K | 3.26 | El. instal. lišta vkládací 40/40 | m | 15 |  | 0 |  |  | základní |  | 0 | 0 | 0 | 0 | 0 | 4 | K | 1 | ROZPOCET | 0 | 0 | 0 | 0 | 0 | 1 | 0 | 4 | 112
| P |  | Poznámka k položce: montáž včetně uložení E-01 | [14 empty] | P | 1
| D | 3.1 | Demontážní, stavební, pomocné a ostatní práce |  |  |  | 0 |  |  |  |  | 0 |  | 0 |  | 0 | 1 | D | 0 | ROZPOCET | [6 empty] | 0
188 | K | 3.1.1 | vyhledání, odpojení a demontáže původní elektroinstalace SKV+EZS v realizované části objektu a její ekologická likvidace | kpl | 1 |  | 0 |  |  | základní |  | 0 | 0 | 0 | 0 | 0 | 4 | K | 1 | ROZPOCET | 0 | 0 | 0 | 0 | 0 | 1 | 0 | 4 | 1939940682
| P |  | Poznámka k položce: kompletní včetně příslušenství a montážního materiálu | [14 empty] | P | 1
189 | K | 3.2.1 | dodatečné rýhy a prostupy do zdi a betonu | kpl | 1 |  | 0 |  |  | základní |  | 0 | 0 | 0 | 0 | 0 | 4 | K | 1 | ROZPOCET | 0 | 0 | 0 | 0 | 0 | 1 | 0 | 4 | 1264874148
| P |  | Poznámka k položce: kompletní včetně příslušenství a montážního materiálu | [14 empty] | P | 1
190 | K | 3.3.1 | protipožární ucpávky pro otvory d50 až d100 s odolností EI.60min | ks | 16 |  | 0 |  |  | základní |  | 0 | 0 | 0 | 0 | 0 | 4 | K | 1 | ROZPOCET | 0 | 0 | 0 | 0 | 0 | 1 | 0 | 4 | 1876195751
| P |  | Poznámka k položce: kompletní včetně příslušenství a montážního materiálu | [14 empty] | P | 1
191 | K | 3.4.1 | přesuny hmot a kapacit | kpl | 1 |  | 0 |  |  | základní |  | 0 | 0 | 0 | 0 | 0 | 4 | K | 1 | ROZPOCET | 0 | 0 | 0 | 0 | 0 | 1 | 0 | 4 | 2032502881
192 | K | 3.5.1 | Blíže nespecifikovatelné položky související s realizací objektu, dodatečné zhotovení napojovacích bodů, případné přeložky nedefinovaných zařízení, montážní konstrukce, nátěry konstrukcí a svarů apod. | kpl | 1 |  | 0 |  |  | základní |  | 0 | 0 | 0 | 0 | 0 | 4 | K | 1 | ROZPOCET | 0 | 0 | 0 | 0 | 0 | 1 | 0 | 4 | 1415887850
| P |  | Poznámka k položce: kompletní včetně příslušenství a montážního materiálu | [14 empty] | P | 1
193 | K | 3.6.1 | Výchozí revize | ks | 1 |  | 0 |  |  | základní |  | 0 | 0 | 0 | 0 | 0 | 4 | K | 1 | ROZPOCET | 0 | 0 | 0 | 0 | 0 | 1 | 0 | 4 | 1834334084
| P |  | Poznámka k položce: kompletní výchozí revizní zprávy jednotlivých částí elektroinstalace | [14 empty] | P | 1
| D | 4 | Silnoproud - kabely, vodiče, pásky |  |  |  | 0 |  |  |  |  | 0 |  | 0 |  | 0 | 1 | D | 0 | ROZPOCET | [6 empty] | 0
57 | K | 4.1 | kabel CYKY-O 3x1,5 | m | 45 |  | 0 |  |  | základní |  | 0 | 0 | 0 | 0 | 0 | 4 | K | 1 | ROZPOCET | 0 | 0 | 0 | 0 | 0 | 1 | 0 | 4 | 114
| P |  | Poznámka k položce: včetně montážního materiálu E-01,03,04 | [14 empty] | P | 1
58 | K | 4.2 | kabel CYKY-O 3x1,5 | m | 45 |  | 0 |  |  | základní |  | 0 | 0 | 0 | 0 | 0 | 4 | K | 1 | ROZPOCET | 0 | 0 | 0 | 0 | 0 | 1 | 0 | 4 | 116
| P |  | Poznámka k položce: montáž včetně ukončení E-01,03,04 | [14 empty] | P | 1
59 | K | 4.3 | kabel CYKY-J 3x1,5 | m | 498 |  | 0 |  |  | základní |  | 0 | 0 | 0 | 0 | 0 | 4 | K | 1 | ROZPOCET | 0 | 0 | 0 | 0 | 0 | 1 | 0 | 4 | 118
| P |  | Poznámka k položce: včetně montážního materiálu E-01,03,04 | [14 empty] | P | 1
60 | K | 4.4 | kabel CYKY-J 3x1,5 | m | 498 |  | 0 |  |  | základní |  | 0 | 0 | 0 | 0 | 0 | 4 | K | 1 | ROZPOCET | 0 | 0 | 0 | 0 | 0 | 1 | 0 | 4 | 120
| P |  | Poznámka k položce: montáž včetně ukončení E-01,03,04 | [14 empty] | P | 1
61 | K | 4.5 | kabel CYKY-J 4x1,5 | m | 85 |  | 0 |  |  | základní |  | 0 | 0 | 0 | 0 | 0 | 4 | K | 1 | ROZPOCET | 0 | 0 | 0 | 0 | 0 | 1 | 0 | 4 | 122
| P |  | Poznámka k položce: včetně montážního materiálu E-01 | [14 empty] | P | 1
62 | K | 4.6 | kabel CYKY-J 4x1,5 | m | 85 |  | 0 |  |  | základní |  | 0 | 0 | 0 | 0 | 0 | 4 | K | 1 | ROZPOCET | 0 | 0 | 0 | 0 | 0 | 1 | 0 | 4 | 124
| P |  | Poznámka k položce: montáž včetně ukončení E-01 | [14 empty] | P | 1
63 | K | 4.7 | kabel CYKY-J 3x2,5 | m | 1102 |  | 0 |  |  | základní |  | 0 | 0 | 0 | 0 | 0 | 4 | K | 1 | ROZPOCET | 0 | 0 | 0 | 0 | 0 | 1 | 0 | 4 | 126
| P |  | Poznámka k položce: včetně montážního materiálu E-01,03,04 | [14 empty] | P | 1
64 | K | 4.8 | kabel CYKY-J 3x2,5 | m | 1102 |  | 0 |  |  | základní |  | 0 | 0 | 0 | 0 | 0 | 4 | K | 1 | ROZPOCET | 0 | 0 | 0 | 0 | 0 | 1 | 0 | 4 | 128
| P |  | Poznámka k položce: montáž včetně ukončení E-01,03,04 | [14 empty] | P | 1
65 | K | 4.9 | kabel CYKY-J 4x16 | m | 131 |  | 0 |  |  | základní |  | 0 | 0 | 0 | 0 | 0 | 4 | K | 1 | ROZPOCET | 0 | 0 | 0 | 0 | 0 | 1 | 0 | 4 | 130
| P |  | Poznámka k položce: včetně montážního materiálu E-01,03,04 | [14 empty] | P | 1
66 | K | 4.10 | kabel CYKY-J 4x16 | m | 131 |  | 0 |  |  | základní |  | 0 | 0 | 0 | 0 | 0 | 4 | K | 1 | ROZPOCET | 0 | 0 | 0 | 0 | 0 | 1 | 0 | 4 | 132
| P |  | Poznámka k položce: montáž včetně ukončení E-01,03,04 | [14 empty] | P | 1
67 | K | 4.11 | vodič CY6 | m | 375 |  | 0 |  |  | základní |  | 0 | 0 | 0 | 0 | 0 | 4 | K | 1 | ROZPOCET | 0 | 0 | 0 | 0 | 0 | 1 | 0 | 4 | 134
| P |  | Poznámka k položce: včetně montážního materiálu E-01,03,04 | [14 empty] | P | 1
68 | K | 4.12 | vodič CY6 | m | 375 |  | 0 |  |  | základní |  | 0 | 0 | 0 | 0 | 0 | 4 | K | 1 | ROZPOCET | 0 | 0 | 0 | 0 | 0 | 1 | 0 | 4 | 136
| P |  | Poznámka k položce: montáž včetně ukončení E-01,03,04 | [14 empty] | P | 1
69 | K | 4.13 | vodič CY25 | m | 141 |  | 0 |  |  | základní |  | 0 | 0 | 0 | 0 | 0 | 4 | K | 1 | ROZPOCET | 0 | 0 | 0 | 0 | 0 | 1 | 0 | 4 | 138
| P |  | Poznámka k položce: včetně montážního materiálu E-01,03,04 | [14 empty] | P | 1
70 | K | 4.14 | vodič CY25 | m | 141 |  | 0 |  |  | základní |  | 0 | 0 | 0 | 0 | 0 | 4 | K | 1 | ROZPOCET | 0 | 0 | 0 | 0 | 0 | 1 | 0 | 4 | 140
| P |  | Poznámka k položce: montáž včetně ukončení E-01,03,04 | [14 empty] | P | 1
| D | 5 | Slaboproud - rozvody SK (datové / telefonní rozvody) |  |  |  | 0 |  |  |  |  | 0 |  | 0 |  | 0 | 1 | D | 0 | ROZPOCET | [6 empty] | 0
71 | K | 5.1 | zásuvka vestavná - 1x RJ45, Cat. 6A, včetně krytu a rámečku | ks | 7 |  | 0 |  |  | základní |  | 0 | 0 | 0 | 0 | 0 | 4 | K | 1 | ROZPOCET | 0 | 0 | 0 | 0 | 0 | 1 | 0 | 4 | 142
| P |  | Poznámka k položce: včetně příslušenství a montážního materiálu - kompletní E-01,03,04 | [14 empty] | P | 1
72 | K | 5.2 | zásuvka vestavná - 1x RJ45, Cat. 6A, včetně krytu a rámečku | ks | 7 |  | 0 |  |  | základní |  | 0 | 0 | 0 | 0 | 0 | 4 | K | 1 | ROZPOCET | 0 | 0 | 0 | 0 | 0 | 1 | 0 | 4 | 144
| P |  | Poznámka k položce: montáž včetně zapojení E-01,03,04 | [14 empty] | P | 1
73 | K | 5.3 | dvbojzásuvka vestavná - 2x RJ45, Cat. 6A, včetně krytu a rámečku | ks | 57 |  | 0 |  |  | základní |  | 0 | 0 | 0 | 0 | 0 | 4 | K | 1 | ROZPOCET | 0 | 0 | 0 | 0 | 0 | 1 | 0 | 4 | 146
| P |  | Poznámka k položce: včetně příslušenství a montážního materiálu - kompletní E-01,03,04 | [14 empty] | P | 1
74 | K | 5.4 | dvbojzásuvka vestavná - 2x RJ45, Cat. 6A, včetně krytu a rámečku | ks | 57 |  | 0 |  |  | základní |  | 0 | 0 | 0 | 0 | 0 | 4 | K | 1 | ROZPOCET | 0 | 0 | 0 | 0 | 0 | 1 | 0 | 4 | 148
| P |  | Poznámka k položce: montáž včetně zapojení E-01,03,04 | [14 empty] | P | 1
75 | K | 5.5 | Podlahová zásuvková krabice s víkem opatřeným otvorem pro kabelové vývody - napojení 2x dvojzásuvka zásuvka RJ45 Cat.6A - data | ks | 2 |  | 0 |  |  | základní |  | 0 | 0 | 0 | 0 | 0 | 4 | K | 1 | ROZPOCET | 0 | 0 | 0 | 0 | 0 | 1 | 0 | 4 | 150
| P |  | Poznámka k položce: montáž včetně zapojení E-03 | [14 empty] | P | 1
76 | K | 5.6 | Krabice KP přístrojová hluboká pro násobnou montáž | ks | 64 |  | 0 |  |  | základní |  | 0 | 0 | 0 | 0 | 0 | 4 | K | 1 | ROZPOCET | 0 | 0 | 0 | 0 | 0 | 1 | 0 | 4 | 152
| P |  | Poznámka k položce: včetně příslušenství a montážního materiálu - kompletní E-01,03,04 | [14 empty] | P | 1
77 | K | 5.7 | Krabice KP přístrojová hluboká pro násobnou montáž | ks | 64 |  | 0 |  |  | základní |  | 0 | 0 | 0 | 0 | 0 | 4 | K | 1 | ROZPOCET | 0 | 0 | 0 | 0 | 0 | 1 | 0 | 4 | 154
| P |  | Poznámka k položce: montáž včetně zapojení E-01,03,04 | [14 empty] | P | 1
78 | K | 5.8 | Krabice 1902 | ks | 32 |  | 0 |  |  | základní |  | 0 | 0 | 0 | 0 | 0 | 4 | K | 1 | ROZPOCET | 0 | 0 | 0 | 0 | 0 | 1 | 0 | 4 | 156
| P |  | Poznámka k položce: včetně příslušenství a montážního materiálu - kompletní E-01,03,04 | [14 empty] | P | 1
79 | K | 5.9 | Krabice 1902 | ks | 32 |  | 0 |  |  | základní |  | 0 | 0 | 0 | 0 | 0 | 4 | K | 1 | ROZPOCET | 0 | 0 | 0 | 0 | 0 | 1 | 0 | 4 | 158
| P |  | Poznámka k položce: montáž včetně protažení E-01,03,04 | [14 empty] | P | 1
80 | K | 5.10 | Krabice KO97 | ks | 27 |  | 0 |  |  | základní |  | 0 | 0 | 0 | 0 | 0 | 4 | K | 1 | ROZPOCET | 0 | 0 | 0 | 0 | 0 | 1 | 0 | 4 | 160
| P |  | Poznámka k položce: včetně příslušenství a montážního materiálu - kompletní E-01,03,04 | [14 empty] | P | 1
81 | K | 5.11 | Krabice KO97 | ks | 27 |  | 0 |  |  | základní |  | 0 | 0 | 0 | 0 | 0 | 4 | K | 1 | ROZPOCET | 0 | 0 | 0 | 0 | 0 | 1 | 0 | 4 | 162
| P |  | Poznámka k položce: montáž včetně protažení E-01,03,04 | [14 empty] | P | 1
82 | K | 5.12 | Krabice KO125 | ks | 20 |  | 0 |  |  | základní |  | 0 | 0 | 0 | 0 | 0 | 4 | K | 1 | ROZPOCET | 0 | 0 | 0 | 0 | 0 | 1 | 0 | 4 | 164
| P |  | Poznámka k položce: včetně příslušenství a montážního materiálu - kompletní E-01,03,04 | [14 empty] | P | 1
83 | K | 5.13 | Krabice KO125 | ks | 20 |  | 0 |  |  | základní |  | 0 | 0 | 0 | 0 | 0 | 4 | K | 1 | ROZPOCET | 0 | 0 | 0 | 0 | 0 | 1 | 0 | 4 | 166
| P |  | Poznámka k položce: montáž včetně protažení E-01,03,04 | [14 empty] | P | 1
84 | K | 5.14 | Krabice KT250 | ks | 39 |  | 0 |  |  | základní |  | 0 | 0 | 0 | 0 | 0 | 4 | K | 1 | ROZPOCET | 0 | 0 | 0 | 0 | 0 | 1 | 0 | 4 | 168
| P |  | Poznámka k položce: včetně příslušenství a montážního materiálu - kompletní E-01,03,04 | [14 empty] | P | 1
85 | K | 5.15 | Krabice KT250 | ks | 39 |  | 0 |  |  | základní |  | 0 | 0 | 0 | 0 | 0 | 4 | K | 1 | ROZPOCET | 0 | 0 | 0 | 0 | 0 | 1 | 0 | 4 | 170
| P |  | Poznámka k položce: montáž včetně protažení E-01,03,04 | [14 empty] | P | 1
86 | K | 5.16 | El. instal. trubka 2316 | m | 245 |  | 0 |  |  | základní |  | 0 | 0 | 0 | 0 | 0 | 4 | K | 1 | ROZPOCET | 0 | 0 | 0 | 0 | 0 | 1 | 0 | 4 | 172
| P |  | Poznámka k položce: včetně příslušenství a montážního materiálu - kompletní E-04 | [14 empty] | P | 1
87 | K | 5.17 | El. instal. trubka 2316 | m | 245 |  | 0 |  |  | základní |  | 0 | 0 | 0 | 0 | 0 | 4 | K | 1 | ROZPOCET | 0 | 0 | 0 | 0 | 0 | 1 | 0 | 4 | 174
| P |  | Poznámka k položce: montáž včetně uložení E-04 | [14 empty] | P | 1
88 | K | 5.18 | El. instal. trubka 2323 | m | 74 |  | 0 |  |  | základní |  | 0 | 0 | 0 | 0 | 0 | 4 | K | 1 | ROZPOCET | 0 | 0 | 0 | 0 | 0 | 1 | 0 | 4 | 176
| P |  | Poznámka k položce: včetně příslušenství a montážního materiálu - kompletní E-04 | [14 empty] | P | 1
89 | K | 5.19 | El. instal. trubka 2323 | m | 74 |  | 0 |  |  | základní |  | 0 | 0 | 0 | 0 | 0 | 4 | K | 1 | ROZPOCET | 0 | 0 | 0 | 0 | 0 | 1 | 0 | 4 | 178
| P |  | Poznámka k položce: montáž včetně uložení E-04 | [14 empty] | P | 1
90 | K | 5.20 | El. instal. trubka 2329 | m | 65 |  | 0 |  |  | základní |  | 0 | 0 | 0 | 0 | 0 | 4 | K | 1 | ROZPOCET | 0 | 0 | 0 | 0 | 0 | 1 | 0 | 4 | 180
| P |  | Poznámka k položce: včetně příslušenství a montážního materiálu - kompletní E-04 | [14 empty] | P | 1
91 | K | 5.21 | El. instal. trubka 2329 | m | 65 |  | 0 |  |  | základní |  | 0 | 0 | 0 | 0 | 0 | 4 | K | 1 | ROZPOCET | 0 | 0 | 0 | 0 | 0 | 1 | 0 | 4 | 182
| P |  | Poznámka k položce: montáž včetně uložení E-04 | [14 empty] | P | 1
92 | K | 5.22 | El. instal. trubka 2336 | m | 45 |  | 0 |  |  | základní |  | 0 | 0 | 0 | 0 | 0 | 4 | K | 1 | ROZPOCET | 0 | 0 | 0 | 0 | 0 | 1 | 0 | 4 | 184
| P |  | Poznámka k položce: včetně příslušenství a montážního materiálu - kompletní E-04 | [14 empty] | P | 1
93 | K | 5.23 | El. instal. trubka 2336 | m | 45 |  | 0 |  |  | základní |  | 0 | 0 | 0 | 0 | 0 | 4 | K | 1 | ROZPOCET | 0 | 0 | 0 | 0 | 0 | 1 | 0 | 4 | 186
| P |  | Poznámka k položce: montáž včetně uložení E-04 | [14 empty] | P | 1
94 | K | 5.24 | El. instal. trubka 2348 | m | 365 |  | 0 |  |  | základní |  | 0 | 0 | 0 | 0 | 0 | 4 | K | 1 | ROZPOCET | 0 | 0 | 0 | 0 | 0 | 1 | 0 | 4 | 188
| P |  | Poznámka k položce: včetně příslušenství a montážního materiálu - kompletní E-02,03,04,05 | [14 empty] | P | 1
95 | K | 5.25 | El. instal. trubka 2348 | m | 365 |  | 0 |  |  | základní |  | 0 | 0 | 0 | 0 | 0 | 4 | K | 1 | ROZPOCET | 0 | 0 | 0 | 0 | 0 | 1 | 0 | 4 | 190
| P |  | Poznámka k položce: montáž včetně uložení E-02,03,04,05 | [14 empty] | P | 1
96 | K | 5.26 | El. instal. trubka panc. tuhá d48 | m | 6 |  | 0 |  |  | základní |  | 0 | 0 | 0 | 0 | 0 | 4 | K | 1 | ROZPOCET | 0 | 0 | 0 | 0 | 0 | 1 | 0 | 4 | 192
| P |  | Poznámka k položce: včetně příchytek, příslušenství a montážního materiálu - kompletní E-03 | [14 empty] | P | 1
97 | K | 5.27 | El. instal. trubka panc. tuhá d48 | m | 6 |  | 0 |  |  | základní |  | 0 | 0 | 0 | 0 | 0 | 4 | K | 1 | ROZPOCET | 0 | 0 | 0 | 0 | 0 | 1 | 0 | 4 | 194
| P |  | Poznámka k položce: montáž včetně uložení E-03 | [14 empty] | P | 1
98 | K | 5.29 | El. instal. lišta vkládací 120/40 | m | 15 |  | 0 |  |  | základní |  | 0 | 0 | 0 | 0 | 0 | 4 | K | 1 | ROZPOCET | 0 | 0 | 0 | 0 | 0 | 1 | 0 | 4 | 196
| P |  | Poznámka k položce: včetně příchytek, příslušenství a montážního materiálu - kompletní E-01 | [14 empty] | P | 1
99 | K | 5.30 | El. instal. lišta vkládací 120/40 | m | 15 |  | 0 |  |  | základní |  | 0 | 0 | 0 | 0 | 0 | 4 | K | 1 | ROZPOCET | 0 | 0 | 0 | 0 | 0 | 1 | 0 | 4 | 198
| P |  | Poznámka k položce: montáž včetně uložení E-01 | [14 empty] | P | 1
100 | K | 5.31 | Ocelový kabelový žlab 125x100 | m | 5 |  | 0 |  |  | základní |  | 0 | 0 | 0 | 0 | 0 | 4 | K | 1 | ROZPOCET | 0 | 0 | 0 | 0 | 0 | 1 | 0 | 4 | 200
| P |  | Poznámka k položce: včetně závěsů, konzol, spojek, příchytek, příslušenství a montážního materiálu - kompletní E-02 | [14 empty] | P | 1
101 | K | 5.32 | Ocelový kabelový žlab 125x100 | m | 5 |  | 0 |  |  | základní |  | 0 | 0 | 0 | 0 | 0 | 4 | K | 1 | ROZPOCET | 0 | 0 | 0 | 0 | 0 | 1 | 0 | 4 | 202
| P |  | Poznámka k položce: montáž včetně uložení E-02 | [14 empty] | P | 1
102 | K | 5.33 | Vedení SK (data / telefon) struktur. kabely U/UTP Cat.6A (dle ISO/IEC 1180:2001 ClassEA a ANSI/TIA 568B.2 Category 6A s přenosem kanálu minimálně do 500 MHz), přenosový protokolu 10 Gigabit Ethernet, 4 páry v kruhovém uspořádání jednotlivých párů a pláštěm v bezhalogenovém provedení LSZH např. dle IEC/EN 60332-1, max. průměr kabelu 7,5 mm - typ dle požadavků správce zařízení TUL | m | 5526 |  | 0 |  |  | základní |  | 0 | 0 | 0 | 0 | 0 | 4 | K | 1 | ROZPOCET | 0 | 0 | 0 | 0 | 0 | 1 | 0 | 4 | 204
| P |  | Poznámka k položce: včetně montážního materiálu E-01,02,03,04 | [14 empty] | P | 1
103 | K | 5.34 | Vedení SK (data / telefon) struktur. kabely U/UTP Cat.6A (dle ISO/IEC 1180:2001 ClassEA a ANSI/TIA 568B.2 Category 6A s přenosem kanálu minimálně do 500 MHz), přenosový protokolu 10 Gigabit Ethernet, 4 páry v kruhovém uspořádání jednotlivých párů a pláštěm v bezhalogenovém provedení LSZH např. dle IEC/EN 60332-1, max. průměr kabelu 7,5 mm - typ dle požadavků správce zařízení TUL | m | 5526 |  | 0 |  |  | základní |  | 0 | 0 | 0 | 0 | 0 | 4 | K | 1 | ROZPOCET | 0 | 0 | 0 | 0 | 0 | 1 | 0 | 4 | 206
| P |  | Poznámka k položce: montáž včetně ukončení E-01,02,03,04 | [14 empty] | P | 1
104 | K | 5.35 | Úprava a doplnění skříně stávajícího rozvaděč RACK1 - kompletní dodávka dle požadavků správce zařízení TUL - bude upřesněno, vertikální managent s adekvátním příslušenstvím, napájecí lišty s přepěť. ochranami třídy T3 a měřením spotřeby el. energie zapojených zařízení, napájěče komponentů, svorky, konektory, kabeláž, optická pole, router, switche s podporou napájení po datové lince POE 802.3af, svorkovnice pro napojení kabelu SYKFY 25x2x0,5, patchpanely 24 portů, vyvazovací panely, konektory RJ, 1.P.P. - linky data / telefon celkem 9ks, 2.N.P. - linky data / telefon celkem 51ks, SW, oživení, měřící protokoly, montážní materiál, příslušenství apod. - kompletní dodávka dle požadavku správce zařízení TUL | ks | 1 |  | 0 |  |  | základní |  | 0 | 0 | 0 | 0 | 0 | 4 | K | 1 | ROZPOCET | 0 | 0 | 0 | 0 | 0 | 1 | 0 | 4 | 208
| P |  | Poznámka k položce: rozvaděče a skříně včetně příslušenství a montážního materiálu - kompletní E-02 | [14 empty] | P | 1
105 | K | 5.36 | Úprava a doplnění skříně stávajícího rozvaděč RACK1 - kompletní dodávka dle požadavků správce zařízení TUL - bude upřesněno, vertikální managent s adekvátním příslušenstvím, napájecí lišty s přepěť. ochranami třídy T3 a měřením spotřeby el. energie zapojených zařízení, napájěče komponentů, svorky, konektory, kabeláž, optická pole, router, switche s podporou napájení po datové lince POE 802.3af, svorkovnice pro napojení kabelu SYKFY 25x2x0,5, patchpanely 24 portů, vyvazovací panely, konektory RJ, 1.P.P. - linky data / telefon celkem 9ks, 2.N.P. - linky data / telefon celkem 51ks, SW, oživení, měřící protokoly, montážní materiál, příslušenství apod. - kompletní dodávka dle požadavku správce zařízení TUL | ks | 1 |  | 0 |  |  | základní |  | 0 | 0 | 0 | 0 | 0 | 4 | K | 1 | ROZPOCET | 0 | 0 | 0 | 0 | 0 | 1 | 0 | 4 | 210
| P |  | Poznámka k položce: montáž včetně zapojení, proměření linek, měřící protokol E-02 | [14 empty] | P | 1
| D | 6 | Demontážní, stavební, pomocné a ostatní práce |  |  |  | 0 |  |  |  |  | 0 |  | 0 |  | 0 | 1 | D | 0 | ROZPOCET | [6 empty] | 0
106 | K | 6.1 | vyhledání, odpojení a demontáže původní silnoproudé a slaboproudé elektroinstalace v realizované části objektu a její ekologická likvidace | kpl | 1 |  | 0 |  |  | základní |  | 0 | 0 | 0 | 0 | 0 | 4 | K | 1 | ROZPOCET | 0 | 0 | 0 | 0 | 0 | 1 | 0 | 4 | 212
| P |  | Poznámka k položce: kompletní včetně příslušenství a montážního materiálu | [14 empty] | P | 1
107 | K | 6.2 | dodatečné rýhy a prostupy do zdi a betonu | kpl | 1 |  | 0 |  |  | základní |  | 0 | 0 | 0 | 0 | 0 | 4 | K | 1 | ROZPOCET | 0 | 0 | 0 | 0 | 0 | 1 | 0 | 4 | 214
| P |  | Poznámka k položce: kompletní včetně příslušenství a montážního materiálu | [14 empty] | P | 1
108 | K | 6.3 | protipožární ucpávky pro otvory d50 až d100 s odolností EI.60min | ks | 21 |  | 0 |  |  | základní |  | 0 | 0 | 0 | 0 | 0 | 4 | K | 1 | ROZPOCET | 0 | 0 | 0 | 0 | 0 | 1 | 0 | 4 | 216
| P |  | Poznámka k položce: kompletní včetně příslušenství a montážního materiálu | [14 empty] | P | 1
109 | K | 6.4 | přesuny hmot a kapacit | kpl | 1 |  | 0 |  |  | základní |  | 0 | 0 | 0 | 0 | 0 | 4 | K | 1 | ROZPOCET | 0 | 0 | 0 | 0 | 0 | 1 | 0 | 4 | 218
110 | K | 6.5 | Blíže nespecifikovatelné položky související s realizací objektu, dodatečné zhotovení napojovacích bodů, případné přeložky nedefinovaných zařízení, montážní konstrukce, nátěry konstrukcí a svarů apod. | kpl | 1 |  | 0 |  |  | základní |  | 0 | 0 | 0 | 0 | 0 | 4 | K | 1 | ROZPOCET | 0 | 0 | 0 | 0 | 0 | 1 | 0 | 4 | 220
| P |  | Poznámka k položce: kompletní včetně příslušenství a montážního materiálu | [14 empty] | P | 1
111 | K | 6.6 | Výchozí revize | ks | 1 |  | 0 |  |  | základní |  | 0 | 0 | 0 | 0 | 0 | 4 | K | 1 | ROZPOCET | 0 | 0 | 0 | 0 | 0 | 1 | 0 | 4 | 222
| P |  | Poznámka k položce: kompletní výchozí revizní zprávy jednotlivých částí elektroinstalace | [14 empty] | P | 1
| D | D1 | Poznámky: |  |  |  | 0 |  |  |  |  | 0 |  | 0 |  | 0 | 1 | D | 0 | ROZPOCET | [6 empty] | 0

## 03 - Vedlejší rozpočtové ..._01
{818b7226-c307-4f32-b8b2-f4436430a4bc}
2
| KRYCÍ LIST SOUPISU PRACÍ | [7 empty] | v --- níže se nacházejí doplnkové a pomocné údaje k sestavám --- v | [8 empty] | False
Stavba:
Dostavba budovy F2 - R02
Objekt:
01 - Investiční náklady
Soupis:
03 - 1.PP až 3.NP pro FA
Úroveň 3:
03 - Vedlejší rozpočtové náklady
| KSO: |  |  |  |  | CC-CZ:
| Místo: |  | Liberec |  |  | Datum: | 14. 5. 2021
| Zadavatel: |  |  |  |  | IČ:
|  | Technická univerzita v Liberci |  |  |  | DIČ:
| Uchazeč: |  |  |  |  | IČ: | Vyplň údaj
|  | Vyplň údaj |  |  |  | DIČ: | Vyplň údaj
| Projektant: |  |  |  |  | IČ:
|  | UNION.ARCH spol. s r.o. |  |  |  | DIČ:
| Zpracovatel: |  |  |  |  | IČ:
|  | PROPOS Liberec s.r.o. |  |  |  | DIČ:
Poznámka:
| Cena bez DPH | [5 empty] | 0
|  |  | Základ daně |  |  | Sazba daně | Výše daně
| DPH | základní | 0 |  |  | 21% | 0
|  | snížená | 0 |  |  | 15% | 0
|  | zákl. přenesená | 0 |  |  | 21% | 0
|  | sníž. přenesená | 0 |  |  | 15% | 0
|  | nulová | 0 |  |  | 0% | 0
| Cena s DPH |  |  | v | CZK |  | 0
REKAPITULACE ČLENĚNÍ SOUPISU PRACÍ
Stavba:
Dostavba budovy F2 - R02
Objekt:
01 - Investiční náklady
Soupis:
03 - 1.PP až 3.NP pro FA
Úroveň 3:
03 - Vedlejší rozpočtové náklady
Místo: |  |  | Liberec |  |  | Datum: | 14. 5. 2021
Zadavatel: |  |  | Technická univerzita v Liberci |  |  | Projektant: | UNION.ARCH spol. s r.o.
Uchazeč: |  |  | Vyplň údaj |  |  | Zpracovatel: | PROPOS Liberec s.r.o.
Kód dílu - Popis | [6 empty] | Cena celkem [CZK]
Náklady stavby celkem | [6 empty] | 0 | [11 empty] | -1
| VRN - Vedlejší rozpočtové náklady | [5 empty] | 0
SOUPIS PRACÍ
Stavba:
Dostavba budovy F2 - R02
Objekt:
01 - Investiční náklady
Soupis:
03 - 1.PP až 3.NP pro FA
Úroveň 3:
03 - Vedlejší rozpočtové náklady
Místo: |  |  | Liberec |  |  | Datum: | 14. 5. 2021
Zadavatel: |  |  | Technická univerzita v Liberci |  |  | Projektant: | UNION.ARCH spol. s r.o.
Uchazeč: |  |  | Vyplň údaj |  |  | Zpracovatel: | PROPOS Liberec s.r.o.
PČ | Typ | Kód | Popis | MJ | Množství | J.cena [CZK] | Cena celkem [CZK] | Cenová soustava |  | DPH | J. Nh [h] | Nh celkem [h] | J. hmotnost [t] | Hmotnost celkem [t] | J. suť [t] | Suť Celkem [t]
Náklady soupisu celkem | [6 empty] | 0 |  |  |  |  | 0 |  | 0 |  | 0 |  | D | -1 | [7 empty] | 0
| D | VRN | Vedlejší rozpočtové náklady |  |  |  | 0 |  |  |  |  | 0 |  | 0 |  | 0 | 5 | D | 0 | ROZPOCET | [6 empty] | 0
1 | K | 013254000 | VRN související jen s úpravou 1PP až 3.NP pro FA | soub | 1 |  | 0 |  |  | základní |  | 0 | 0 | 0 | 0 | 0 | 1024 | K | 1 | ROZPOCET | 0 | 0 | 0 | 0 | 0 | 1 | 0 | 1024 | -757853132

## 01 - Architektonicko stav..._03
[18 empty] | {83764d9f-0763-4b6d-8719-8a59a2eba923} | [5 empty] | malby | 3711,572 | 2
[18 empty] | 2 | [5 empty] | obrubnik | 47,3 | 2
| KRYCÍ LIST SOUPISU PRACÍ | [7 empty] | v --- níže se nacházejí doplnkové a pomocné údaje k sestavám --- v | [8 empty] | False | [5 empty] | P11 | 203,5 | 2
[24 empty] | P12 | 82,1 | 2
| Stavba: | [22 empty] | P14 | 13,6 | 2
|  | Dostavba budovy F2 - R02 | [21 empty] | P21 | 202,3 | 2
| Objekt: | [22 empty] | P31 | 107,15 | 2
|  | 02 - Neinvestiční náklady | [21 empty] | sokldlazba | 189,2 | 2
| Soupis: | [22 empty] | soklvinyl | 204,6 | 2
|  | 01 - 1.PP až 3.NP pro TUL | [21 empty] | zulovekostky | 125 | 2
Úroveň 3:
01 - Architektonicko stavební část
| KSO: |  | 801 35 16 |  |  | CC-CZ:
| Místo: |  | Liberec |  |  | Datum: | 14. 5. 2021
| Zadavatel: |  |  |  |  | IČ:
|  | Technická univerzita v Liberci |  |  |  | DIČ:
| Uchazeč: |  |  |  |  | IČ: | Vyplň údaj
|  | Vyplň údaj |  |  |  | DIČ: | Vyplň údaj
| Projektant: |  |  |  |  | IČ:
|  | UNION.ARCH spol. s r.o. |  |  |  | DIČ:
| Zpracovatel: |  |  |  |  | IČ:
|  | PROPOS Liberec s.r.o. |  |  |  | DIČ:
Poznámka:
Podrobný, úplný popis a parametry všech konstrukcí, prací, výrobků a materiálů viz projektová dokumentace. Jednotkové ceny musí obsahovat dodávku a montáž položek, ztratné (pokud není uvedeno jinak). Jednotkové ceny musí zahrnovat kompletní provedení položek, související přípravné práce, detaily, doplňky, dilatace, kotvení, těsnění k okolním konstrukcím s příp.požární odoloností, povrchové úpravy, příp. jiné dodávky a práce nutné k bezvadnému provedení díla.
| Cena bez DPH | [5 empty] | 0
|  |  | Základ daně |  |  | Sazba daně | Výše daně
| DPH | základní | 0 |  |  | 21% | 0
|  | snížená | 0 |  |  | 15% | 0
|  | zákl. přenesená | 0 |  |  | 21% | 0
|  | sníž. přenesená | 0 |  |  | 15% | 0
|  | nulová | 0 |  |  | 0% | 0
| Cena s DPH |  |  | v | CZK |  | 0
REKAPITULACE ČLENĚNÍ SOUPISU PRACÍ
Stavba:
Dostavba budovy F2 - R02
Objekt:
02 - Neinvestiční náklady
Soupis:
01 - 1.PP až 3.NP pro TUL
Úroveň 3:
01 - Architektonicko stavební část
Místo: |  |  | Liberec |  |  | Datum: | 14. 5. 2021
Zadavatel: |  |  | Technická univerzita v Liberci |  |  | Projektant: | UNION.ARCH spol. s r.o.
Uchazeč: |  |  | Vyplň údaj |  |  | Zpracovatel: | PROPOS Liberec s.r.o.
Kód dílu - Popis | [6 empty] | Cena celkem [CZK]
Náklady stavby celkem | [6 empty] | 0 | [11 empty] | -1
| HSV - Práce a dodávky HSV | [5 empty] | 0
| 1 - Zemní práce | [5 empty] | 0
| 4 - Vodorovné konstrukce | [5 empty] | 0
| 5 - Komunikace pozemní | [5 empty] | 0
| 6 - Úpravy povrchů, podlahy a osazování výplní | [5 empty] | 0
| 9 - Ostatní konstrukce a práce, bourání | [5 empty] | 0
| 997 - Přesun sutě | [5 empty] | 0
| 998 - Přesun hmot | [5 empty] | 0
| PSV - Práce a dodávky PSV | [5 empty] | 0
| 713 - Izolace tepelné | [5 empty] | 0
| 766 - Konstrukce truhlářské | [5 empty] | 0
| 767 - Konstrukce zámečnické vč. přesunu hmot (bližší specifikace viz PD) | [5 empty] | 0
| 771 - Podlahy z dlaždic | [5 empty] | 0
| 776 - Podlahy povlakové | [5 empty] | 0
| 784 - Dokončovací práce - malby a tapety | [5 empty] | 0
SOUPIS PRACÍ
Stavba:
Dostavba budovy F2 - R02
Objekt:
02 - Neinvestiční náklady
Soupis:
01 - 1.PP až 3.NP pro TUL
Úroveň 3:
01 - Architektonicko stavební část
Místo: |  |  | Liberec |  |  | Datum: | 14. 5. 2021
Zadavatel: |  |  | Technická univerzita v Liberci |  |  | Projektant: | UNION.ARCH spol. s r.o.
Uchazeč: |  |  | Vyplň údaj |  |  | Zpracovatel: | PROPOS Liberec s.r.o.
PČ | Typ | Kód | Popis | MJ | Množství | J.cena [CZK] | Cena celkem [CZK] | Cenová soustava |  | DPH | J. Nh [h] | Nh celkem [h] | J. hmotnost [t] | Hmotnost celkem [t] | J. suť [t] | Suť Celkem [t]
Náklady soupisu celkem | [6 empty] | 0 |  |  |  |  | 0 |  | 211.7575 |  | 115.2565 |  | D | -1 | [13 empty] | 0
| D | HSV | Práce a dodávky HSV |  |  |  | 0 |  |  |  |  | 0 |  | 200.386 |  | 114.3082 | 1 | D | 0 |  |  |  | ROZPOCET | [9 empty] | 0
| D | 1 | Zemní práce |  |  |  | 0 |  |  |  |  | 0 |  | 37.5 |  | 23.142 | 1 | D | 1 |  |  |  | ROZPOCET | [9 empty] | 0
1 | K | 113106151 | Rozebrání dlažeb a dílců vozovek a ploch s přemístěním hmot na skládku na vzdálenost do 3 m nebo s naložením na dopravní prostředek, s jakoukoliv výplní spár ručně z velkých kostek s ložem z kameniva | m2 | 125 |  | 0 | CS ÚRS 2020 01 |  | základní |  | 0 | 0.3 | 37.5 | 0.17 | 21.25 | 4 | K | 2 |  |  |  | ROZPOCET |  |  |  | 0 | 0 | 0 | 0 | 0 | 1 | 0 | 4 | -422731406
| VV |  | rozebrání stávajících žulových kostek vč. přesunu na mezideponii pro zpětnou pokládku | [14 empty] | VV | 2 | 1 | True | 0 | ROZPOCET
| VV |  | 125,00 |  | 125 | [12 empty] | VV | 2 | 2 | True | 1 | ROZPOCET
2 | K | 113204111 | Vytrhání obrub s vybouráním lože, s přemístěním hmot na skládku na vzdálenost do 3 m nebo s naložením na dopravní prostředek záhonových | m | 47.3 |  | 0 | CS ÚRS 2020 01 |  | základní |  | 0 | 0 | 0 | 0.04 | 1.892 | 4 | K | 2 |  |  |  | ROZPOCET |  |  |  | 0 | 0 | 0 | 0 | 0 | 1 | 0 | 4 | -1598662901
| VV |  | obrubnik |  | 47.3 | [12 empty] | VV | 2 | 2 | True | 1 | ROZPOCET
| D | 4 | Vodorovné konstrukce |  |  |  | 0 |  |  |  |  | 0 |  | 32.89 |  | 0 | 1 | D | 1 |  |  |  | ROZPOCET | [9 empty] | 0
3 | K | 451577777 | Podklad nebo lože pod dlažbu (přídlažbu) v ploše vodorovné nebo ve sklonu do 1:5, tloušťky od 30 do 100 mm z kameniva těženého | m2 | 125 |  | 0 | CS ÚRS 2020 01 |  | základní |  | 0 | 0.16192 | 20.24 | 0 | 0 | 4 | K | 2 |  |  |  | ROZPOCET |  |  |  | 0 | 0 | 0 | 0 | 0 | 1 | 0 | 4 | -345963959
| VV |  | Zvednutí stávající zpevněné plochy před vstupem | [14 empty] | VV | 2 | 1 | True | 0 | ROZPOCET
| VV |  | dle tz štěrkodrť, f 0-63mm, tl. 150mm | [14 empty] | VV | 2 | 1 | True | 0 | ROZPOCET
| VV |  | zulovekostky |  | 125 | [12 empty] | VV | 2 | 2 | True | 1 | ROZPOCET
4 | K | 451579777 | Podklad nebo lože pod dlažbu (přídlažbu) Příplatek k cenám za každých dalších i započatých 10 mm tloušťky podkladu nebo lože přes 100 mm z kameniva těženého | m2 | 625 |  | 0 | CS ÚRS 2020 01 |  | základní |  | 0 | 0.02024 | 12.65 | 0 | 0 | 4 | K | 2 |  |  |  | ROZPOCET |  |  |  | 0 | 0 | 0 | 0 | 0 | 1 | 0 | 4 | 127618772
| VV |  | tl. 150mm, tedy 5x | [14 empty] | VV | 2 | 1 | True | 0 | ROZPOCET
| VV |  | zulovekostky*5 |  | 625 | [12 empty] | VV | 2 | 2 | True | 1 | ROZPOCET
| D | 5 | Komunikace pozemní |  |  |  | 0 |  |  |  |  | 0 |  | 61.4625 |  | 0 | 1 | D | 1 |  |  |  | ROZPOCET | [9 empty] | 0
5 | K | 591211111 | Kladení dlažby z kostek s provedením lože do tl. 50 mm, s vyplněním spár, s dvojím beraněním a se smetením přebytečného materiálu na krajnici drobných z kamene, do lože z kameniva těženého | m2 | 125 |  | 0 | CS ÚRS 2020 01 |  | základní |  | 0 | 0.45 | 56.25 | 0 | 0 | 4 | K | 2 |  |  |  | ROZPOCET |  |  |  | 0 | 0 | 0 | 0 | 0 | 1 | 0 | 4 | -80573040
| VV |  | zpětná pokládka stávajících žulových kostek před vchodem | [14 empty] | VV | 2 | 1 | True | 0 | ROZPOCET
| VV |  | plocha uvedená na koordinační situaci | [14 empty] | VV | 2 | 1 | True | 0 | ROZPOCET
| VV |  | 125,00 |  | 125 | [12 empty] | VV | 2 | 2 | True | 0 | ROZPOCET
| VV | zulovekostky | Mezisoučet |  | 125 | [12 empty] | VV | 2 | 3 | True | 1 | ROZPOCET
6 | M | 58381000.2 | kostka dlažební žulová, typ dle stávajícíh kostek | m2 | 12.5 |  | 0 |  |  | základní |  | 0 | 0.417 | 5.2125 | 0 | 0 | 8 | M | 2 |  |  |  | ROZPOCET |  |  |  | 0 | 0 | 0 | 0 | 0 | 1 | 0 | 4 | 2003713887
| VV |  | předpoklad doplnění 10% plochy kostek | [14 empty] | VV | 2 | 1 | True | 0 | ROZPOCET
| VV |  | zulovekostky*0.10 |  | 12.5 | [12 empty] | VV | 2 | 2 | True | 1 | ROZPOCET
| D | 6 | Úpravy povrchů, podlahy a osazování výplní |  |  |  | 0 |  |  |  |  | 0 |  | 62.2672 |  | 0 | 1 | D | 1 |  |  |  | ROZPOCET | [9 empty] | 0
7 | K | 612325223 | Vápenocementová omítka jednotlivých malých ploch štuková na stěnách, plochy jednotlivě přes 0,25 do 1 m2 | kus | 80 |  | 0 | CS ÚRS 2020 01 |  | základní |  | 0 | 0.0415 | 3.32 | 0 | 0 | 4 | K | 2 |  |  |  | ROZPOCET |  |  |  | 0 | 0 | 0 | 0 | 0 | 1 | 0 | 4 | 1125036595
| VV |  | vyspravení po profesi elektro a jiné vysprávky omítek | [14 empty] | VV | 2 | 1 | True | 0 | ROZPOCET
| VV |  | předpokládané množství dle konzultace s projektantem | [14 empty] | VV | 2 | 1 | True | 0 | ROZPOCET
| VV |  | "1.NP | [14 empty] | VV | 2 | 1 | True | 0 | ROZPOCET
| VV |  | 20 |  | 20 | [12 empty] | VV | 2 | 2 | True | 0 | ROZPOCET
| VV |  | "2.NP | [14 empty] | VV | 2 | 1 | True | 0 | ROZPOCET
| VV |  | laser a 3D tiskárna | [14 empty] | VV | 2 | 1 | True | 0 | ROZPOCET
| VV |  | 5 |  | 5 | [12 empty] | VV | 2 | 2 | True | 0 | ROZPOCET
| VV |  | tiskové centrum | [14 empty] | VV | 2 | 1 | True | 0 | ROZPOCET
| VV |  | 5 |  | 5 | [12 empty] | VV | 2 | 2 | True | 0 | ROZPOCET
| VV |  | ostatní místnosti 2.NP | [14 empty] | VV | 2 | 1 | True | 0 | ROZPOCET
| VV |  | 20 |  | 20 | [12 empty] | VV | 2 | 2 | True | 0 | ROZPOCET
| VV |  | "3.NP | [14 empty] | VV | 2 | 1 | True | 0 | ROZPOCET
| VV |  | sklad designu | [14 empty] | VV | 2 | 1 | True | 0 | ROZPOCET
| VV |  | 5 |  | 5 | [12 empty] | VV | 2 | 2 | True | 0 | ROZPOCET
| VV |  | počítačová učebna | [14 empty] | VV | 2 | 1 | True | 0 | ROZPOCET
| VV |  | 5 |  | 5 | [12 empty] | VV | 2 | 2 | True | 0 | ROZPOCET
| VV |  | ostatní místnosti 3.NP | [14 empty] | VV | 2 | 1 | True | 0 | ROZPOCET
| VV |  | 20 |  | 20 | [12 empty] | VV | 2 | 2 | True | 0 | ROZPOCET
| VV |  | Součet |  | 80 | [12 empty] | VV | 2 | 4 | True | 1 | ROZPOCET
8 | K | 631319171 | Příplatek k cenám mazanin za stržení povrchu spodní vrstvy mazaniny latí před vložením výztuže nebo pletiva pro tl. obou vrstev mazaniny přes 50 do 80 mm | m3 | 13.228 |  | 0 | CS ÚRS 2020 01 |  | základní |  | 0 | 0 | 0 | 0 | 0 | 4 | K | 2 |  |  |  | ROZPOCET |  |  |  | 0 | 0 | 0 | 0 | 0 | 1 | 0 | 4 | 1581630096
| VV |  | P11*0,065 |  | 13.228 | [12 empty] | VV | 2 | 2 | True | 1 | ROZPOCET
9 | K | 631362021 | Výztuž mazanin ze svařovaných sítí z drátů typu KARI | t | 0.578 |  | 0 | CS ÚRS 2020 01 |  | základní |  | 0 | 1.0628 | 0.61428 | 0 | 0 | 4 | K | 2 |  |  |  | ROZPOCET |  |  |  | 0 | 0 | 0 | 0 | 0 | 1 | 0 | 4 | -1390613597
| VV |  | kari sítě 5/150-5/150 vložené do cementového potěru dle skladeb podlah v tz | [14 empty] | VV | 2 | 1 | True | 0 | ROZPOCET
| VV |  | 2.105 kg/m2 + 35% překrytí | [14 empty] | VV | 2 | 1 | True | 0 | ROZPOCET
| VV |  | P11*2.105*1.35*0.001 |  | 0.578 | [12 empty] | VV | 2 | 2 | True | 1 | ROZPOCET
10 | K | 632451233 | Potěr cementový samonivelační litý tř. C 25, tl. přes 40 do 45 mm | m2 | 202.3 |  | 0 | CS ÚRS 2020 01 |  | základní |  | 0 | 0.099 | 20.0277 | 0 | 0 | 4 | K | 2 |  |  |  | ROZPOCET |  |  |  | 0 | 0 | 0 | 0 | 0 | 1 | 0 | 4 | 652335543
| VV |  | P21 |  | 202.3 | [12 empty] | VV | 2 | 2 | True | 0 | ROZPOCET
| VV |  | Součet |  | 202.3 | [12 empty] | VV | 2 | 4 | True | 1 | ROZPOCET
11 | K | 632451234 | Potěr cementový samonivelační litý tř. C 25, tl. přes 45 do 50 mm | m2 | 107.15 |  | 0 | CS ÚRS 2020 01 |  | základní |  | 0 | 0.11 | 11.7865 | 0 | 0 | 4 | K | 2 |  |  |  | ROZPOCET |  |  |  | 0 | 0 | 0 | 0 | 0 | 1 | 0 | 4 | -506204202
| VV |  | P31 |  | 107.15 | [12 empty] | VV | 2 | 2 | True | 0 | ROZPOCET
| VV |  | Součet |  | 107.15 | [12 empty] | VV | 2 | 4 | True | 1 | ROZPOCET
12 | K | 632451234.5 | Potěr cementový samonivelační litý C25 tl do 65 mm | m2 | 203.5 |  | 0 |  |  | základní |  | 0 | 0.13 | 26.455 | 0 | 0 | 4 | K | 2 |  |  |  | ROZPOCET |  |  |  | 0 | 0 | 0 | 0 | 0 | 1 | 0 | 4 | 2126619778
| VV |  | P11 |  | 203.5 | [12 empty] | VV | 2 | 2 | True | 1 | ROZPOCET
13 | K | 632451234.9 | Příplatek k cementovému potěru na dilatace, popř. jiné systémové prvky | m2 | 512.95 |  | 0 |  |  | základní |  | 0 | 0 | 0 | 0 | 0 | 4 | K | 2 |  |  |  | ROZPOCET |  |  |  | 0 | 0 | 0 | 0 | 0 | 1 | 0 | 4 | -2098963340
| VV |  | P31 |  | 107.15 | [12 empty] | VV | 2 | 2 | True | 0 | ROZPOCET
| VV |  | P21 |  | 202.3 | [12 empty] | VV | 2 | 2 | True | 0 | ROZPOCET
| VV |  | P11 |  | 203.5 | [12 empty] | VV | 2 | 2 | True | 0 | ROZPOCET
| VV |  | Součet |  | 512.95 | [12 empty] | VV | 2 | 4 | True | 1 | ROZPOCET
14 | K | 632481213 | Separační vrstva k oddělení podlahových vrstev z polyetylénové fólie | m2 | 203.5 |  | 0 | CS ÚRS 2020 01 |  | základní |  | 0 | 0.00013 | 0.026455 | 0 | 0 | 4 | K | 2 |  |  |  | ROZPOCET |  |  |  | 0 | 0 | 0 | 0 | 0 | 1 | 0 | 4 | -1372995824
| VV |  | P11 |  | 203.5 | [12 empty] | VV | 2 | 2 | True | 1 | ROZPOCET
15 | K | 634911150.1 | Řezání a oddilatování stávající betonové mazaniny, opatrné provedení s ohledem na stávající vedení v podlaze (např.elektro) | m | 531.8 |  | 0 |  |  | základní |  | 0 | 7e-05 | 0.037226 | 0 | 0 | 4 | K | 2 |  |  |  | ROZPOCET |  |  |  | 0 | 0 | 0 | 0 | 0 | 1 | 0 | 4 | 265433405
| VV |  | 3.NP - na chodbě (dle pd "sondy" a půdorysu) | [14 empty] | VV | 2 | 1 | True | 0 | ROZPOCET
| VV |  | po obvodě místnosti | [14 empty] | VV | 2 | 1 | True | 0 | ROZPOCET
| VV |  | 46,80*2+3,55*2+2,10*4+0,40*26 |  | 119.5 | [12 empty] | VV | 2 | 2 | True | 0 | ROZPOCET
| VV |  | v ploše místnosti | [14 empty] | VV | 2 | 1 | True | 0 | ROZPOCET
| VV |  | 1,50*12+3,60*2 |  | 25.2 | [12 empty] | VV | 2 | 2 | True | 0 | ROZPOCET
| VV |  | 2.NP - na chodbě (dle pd "sondy" a půdorysu) | [14 empty] | VV | 2 | 1 | True | 0 | ROZPOCET
| VV |  | po obvodě místnosti | [14 empty] | VV | 2 | 1 | True | 0 | ROZPOCET
| VV |  | 54,10*2+3,55*2+0,40*36 |  | 129.7 | [12 empty] | VV | 2 | 2 | True | 0 | ROZPOCET
| VV |  | v ploše místnosti | [14 empty] | VV | 2 | 1 | True | 0 | ROZPOCET
| VV |  | 3,60*14 |  | 50.4 | [12 empty] | VV | 2 | 2 | True | 0 | ROZPOCET
| VV |  | 1.NP - na chodbě - nebude provedena dilatace stávající betonové vrstvy, neboť beton bude vybourán a provedena nová skladba podlahy | [14 empty] | VV | 2 | 1 | True | 0 | ROZPOCET
| VV |  | 0 |  | 0 | [12 empty] | VV | 2 | 2 | True | 0 | ROZPOCET
| VV |  | 1.NP - podlaha P1.2 - krčky | [14 empty] | VV | 2 | 1 | True | 0 | ROZPOCET
| VV |  | krček do F1 - po obvodu | [14 empty] | VV | 2 | 1 | True | 0 | ROZPOCET
| VV |  | (15,50*2+3,40*2+8*0,20) |  | 39.4 | [12 empty] | VV | 2 | 2 | True | 0 | ROZPOCET
| VV |  | v ploše místnosti | [14 empty] | VV | 2 | 1 | True | 0 | ROZPOCET
| VV |  | 2,60*2 |  | 5.2 | [12 empty] | VV | 2 | 2 | True | 0 | ROZPOCET
| VV |  | krček do F3 | [14 empty] | VV | 2 | 1 | True | 0 | ROZPOCET
| VV |  | (15,50*2+3,40*2+8*0,20) |  | 39.4 | [12 empty] | VV | 2 | 2 | True | 0 | ROZPOCET
| VV |  | v ploše místnosti | [14 empty] | VV | 2 | 1 | True | 0 | ROZPOCET
| VV |  | 2,60*2 |  | 5.2 | [12 empty] | VV | 2 | 2 | True | 0 | ROZPOCET
| VV |  | 1.NP - pro P1.3 - vstupní hala - nebude provedena dilatace stávající betonové vrstvy, neboť beton bude vybourán a provedena nová skladba podlahy | [14 empty] | VV | 2 | 1 | True | 0 | ROZPOCET
| VV |  | 0 |  | 0 | [12 empty] | VV | 2 | 2 | True | 0 | ROZPOCET
| VV |  | 1.NP - pro P1.4 - schodišťový prostor - po obvodu | [14 empty] | VV | 2 | 1 | True | 0 | ROZPOCET
| VV |  | (5,40*2+3,20*2+0,30*2) |  | 17.8 | [12 empty] | VV | 2 | 2 | True | 0 | ROZPOCET
| VV |  | ostatní případné potřebné dilatace | [14 empty] | VV | 2 | 1 | True | 0 | ROZPOCET
| VV |  | 100,00 |  | 100 | [12 empty] | VV | 2 | 2 | True | 0 | ROZPOCET
| VV |  | Součet |  | 531.8 | [12 empty] | VV | 2 | 4 | True | 1 | ROZPOCET
| D | 9 | Ostatní konstrukce a práce, bourání |  |  |  | 0 |  |  |  |  | 0 |  | 6.2664 |  | 91.1662 | 1 | D | 1 |  |  |  | ROZPOCET | [9 empty] | 0
16 | K | 916331112 | Osazení zahradního obrubníku betonového s ložem tl. od 50 do 100 mm z betonu prostého tř. C 12/15 s boční opěrou z betonu prostého tř. C 12/15 | m | 47.3 |  | 0 | CS ÚRS 2020 01 |  | základní |  | 0 | 0.10095 | 4.7749 | 0 | 0 | 4 | K | 2 |  |  |  | ROZPOCET |  |  |  | 0 | 0 | 0 | 0 | 0 | 1 | 0 | 4 | 1545633578
| VV |  | 1,15*2+5,50*2+5,00*2+24,00 |  | 47.3 | [12 empty] | VV | 2 | 2 | True | 0 | ROZPOCET
| VV | obrubnik | Mezisoučet |  | 47.3 | [12 empty] | VV | 2 | 3 | True | 1 | ROZPOCET
17 | M | 59217001 | obrubník betonový zahradní 1000x50x250mm | m | 49.665 |  | 0 | CS ÚRS 2020 01 |  | základní |  | 0 | 0.028 | 1.3906 | 0 | 0 | 8 | M | 2 |  |  |  | ROZPOCET |  |  |  | 0 | 0 | 0 | 0 | 0 | 1 | 0 | 4 | 648375023
| VV |  | 47,3*1,05 'Přepočtené koeficientem množství |  | 49.665 | [12 empty] | VV | 2 | 2 | False | 1 | ROZPOCET
18 | K | 949101111 | Lešení pomocné pracovní pro objekty pozemních staveb pro zatížení do 150 kg/m2, o výšce lešeňové podlahy do 1,9 m | m2 | 180 |  | 0 | CS ÚRS 2020 01 |  | základní |  | 0 | 0.00013 | 0.0234 | 0 | 0 | 4 | K | 2 |  |  |  | ROZPOCET |  |  |  | 0 | 0 | 0 | 0 | 0 | 1 | 0 | 4 | 723805033
| VV |  | drobné opravy omítek, předpoklad 90 ks | [14 empty] | VV | 2 | 1 | True | 0 | ROZPOCET
| VV |  | 90*2,00*1,00 |  | 180 | [12 empty] | VV | 2 | 2 | True | 1 | ROZPOCET
19 | K | 952901111 | Vyčištění budov nebo objektů před předáním do užívání budov bytové nebo občanské výstavby, světlé výšky podlaží do 4 m | m2 | 1783 |  | 0 | CS ÚRS 2020 01 |  | základní |  | 0 | 4e-05 | 0.07132 | 0 | 0 | 4 | K | 2 |  |  |  | ROZPOCET |  |  |  | 0 | 0 | 0 | 0 | 0 | 1 | 0 | 4 | 1835097380
| VV |  | plochy dle digitálního měření | [14 empty] | VV | 2 | 1 | True | 0 | ROZPOCET
| VV |  | "1.NP | [14 empty] | VV | 2 | 1 | True | 0 | ROZPOCET
| VV |  | 734,20 |  | 734.2 | [12 empty] | VV | 2 | 2 | True | 0 | ROZPOCET
| VV |  | "2.NP | [14 empty] | VV | 2 | 1 | True | 0 | ROZPOCET
| VV |  | 591,20 |  | 591.2 | [12 empty] | VV | 2 | 2 | True | 0 | ROZPOCET
| VV |  | odečet místnosi realizované v rámci prací pro fakultu architektury | [14 empty] | VV | 2 | 1 | True | 0 | ROZPOCET
| VV |  | salonek | [14 empty] | VV | 2 | 1 | True | 0 | ROZPOCET
| VV |  | -66,80 |  | -66.8 | [12 empty] | VV | 2 | 2 | True | 0 | ROZPOCET
| VV |  | "3.NP | [14 empty] | VV | 2 | 1 | True | 0 | ROZPOCET
| VV |  | 591,20 |  | 591.2 | [12 empty] | VV | 2 | 2 | True | 0 | ROZPOCET
| VV |  | odečet místnosti realizované v rámci prací pro fakultu architektury | [14 empty] | VV | 2 | 1 | True | 0 | ROZPOCET
| VV |  | atelier diplomanti | [14 empty] | VV | 2 | 1 | True | 0 | ROZPOCET
| VV |  | -66,80 |  | -66.8 | [12 empty] | VV | 2 | 2 | True | 0 | ROZPOCET
| VV |  | Součet |  | 1783 | [12 empty] | VV | 2 | 4 | True | 1 | ROZPOCET
20 | K | 952902131 | Čištění budov při provádění oprav a udržovacích prací podlah drsných nebo chodníků omytím | m2 | 608.65 |  | 0 | CS ÚRS 2020 01 |  | základní |  | 0 | 1e-05 | 0.0060865 | 0 | 0 | 4 | K | 2 |  |  |  | ROZPOCET |  |  |  | 0 | 0 | 0 | 0 | 0 | 1 | 0 | 4 | -1936197724
| VV |  | očištění ponechaných betonových vrstev podlah | [14 empty] | VV | 2 | 1 | True | 0 | ROZPOCET
| VV |  | P31 |  | 107.15 | [12 empty] | VV | 2 | 2 | True | 0 | ROZPOCET
| VV |  | P21 |  | 202.3 | [12 empty] | VV | 2 | 2 | True | 0 | ROZPOCET
| VV |  | P11 |  | 203.5 | [12 empty] | VV | 2 | 2 | True | 0 | ROZPOCET
| VV |  | P12 |  | 82.1 | [12 empty] | VV | 2 | 2 | True | 0 | ROZPOCET
| VV |  | P14 |  | 13.6 | [12 empty] | VV | 2 | 2 | True | 0 | ROZPOCET
| VV |  | Součet |  | 608.65 | [12 empty] | VV | 2 | 4 | True | 1 | ROZPOCET
21 | K | 965042141 | Bourání mazanin betonových nebo z litého asfaltu tl. do 100 mm, plochy přes 4 m2 | m3 | 23.571 |  | 0 | CS ÚRS 2020 01 |  | základní |  | 0 | 0 | 0 | 2.2 | 51.8562 | 4 | K | 2 |  |  |  | ROZPOCET |  |  |  | 0 | 0 | 0 | 0 | 0 | 1 | 0 | 4 | 338479888
| VV |  | 3.np – dle sond a půdorysu - tl. 40 mm | [14 empty] | VV | 2 | 1 | True | 0 | ROZPOCET
| VV |  | P31*0,04 |  | 4.286 | [12 empty] | VV | 2 | 2 | True | 0 | ROZPOCET
| VV |  | 2.np – dle půdorysu - tl. 40 mm | [14 empty] | VV | 2 | 1 | True | 0 | ROZPOCET
| VV |  | P21*0,04 |  | 8.092 | [12 empty] | VV | 2 | 2 | True | 0 | ROZPOCET
| VV |  | 1.np - chodba - dle půdorysu - tl. 55 mm | [14 empty] | VV | 2 | 1 | True | 0 | ROZPOCET
| VV |  | P11*0,055 |  | 11.193 | [12 empty] | VV | 2 | 2 | True | 0 | ROZPOCET
| VV |  | Součet |  | 23.571 | [12 empty] | VV | 2 | 4 | True | 1 | ROZPOCET
22 | K | 965046110.1 | Broušení stávajících betonových podlah | m2 | 608.65 |  | 0 |  |  | základní |  | 0 | 0 | 0 | 0 | 0 | 4 | K | 2 |  |  |  | ROZPOCET |  |  |  | 0 | 0 | 0 | 0 | 0 | 1 | 0 | 4 | -305057230
| VV |  | P31 |  | 107.15 | [12 empty] | VV | 2 | 2 | True | 0 | ROZPOCET
| VV |  | P21 |  | 202.3 | [12 empty] | VV | 2 | 2 | True | 0 | ROZPOCET
| VV |  | P11 |  | 203.5 | [12 empty] | VV | 2 | 2 | True | 0 | ROZPOCET
| VV |  | P12 |  | 82.1 | [12 empty] | VV | 2 | 2 | True | 0 | ROZPOCET
| VV |  | P14 |  | 13.6 | [12 empty] | VV | 2 | 2 | True | 0 | ROZPOCET
| VV |  | Součet |  | 608.65 | [12 empty] | VV | 2 | 4 | True | 1 | ROZPOCET
23 | K | 965049113 | Bourání mazanin Příplatek k cenám za bourání mazanin betonových s rabicovým pletivem, tl. do 100 mm | m3 | 15.479 |  | 0 | CS ÚRS 2020 01 |  | základní |  | 0 | 0 | 0 | 0.0047 | 0.072751 | 4 | K | 2 |  |  |  | ROZPOCET |  |  |  | 0 | 0 | 0 | 0 | 0 | 1 | 0 | 4 | -2073198195
| VV |  | 1.np – dle půdorysu | [14 empty] | VV | 2 | 1 | True | 0 | ROZPOCET
| VV |  | P11*0,055 |  | 11.193 | [12 empty] | VV | 2 | 2 | True | 0 | ROZPOCET
| VV |  | 3.NP - dle sond | [14 empty] | VV | 2 | 1 | True | 0 | ROZPOCET
| VV |  | P31*0,04 |  | 4.286 | [12 empty] | VV | 2 | 2 | True | 0 | ROZPOCET
| VV |  | Součet |  | 15.479 | [12 empty] | VV | 2 | 4 | True | 1 | ROZPOCET
24 | K | 965081223 | Bourání podlah z dlaždic bez podkladního lože nebo mazaniny, s jakoukoliv výplní spár keramických nebo xylolitových tl. přes 10 mm plochy přes 1 m2 | m2 | 608.65 |  | 0 | CS ÚRS 2020 01 |  | základní |  | 0 | 0 | 0 | 0.057 | 34.693 | 4 | K | 2 |  |  |  | ROZPOCET |  |  |  | 0 | 0 | 0 | 0 | 0 | 1 | 0 | 4 | 440787352
| VV |  | 1.np – chodba | [14 empty] | VV | 2 | 1 | True | 0 | ROZPOCET
| VV |  | P11 |  | 203.5 | [12 empty] | VV | 2 | 2 | True | 0 | ROZPOCET
| VV |  | 1.np - chodba – krček | [14 empty] | VV | 2 | 1 | True | 0 | ROZPOCET
| VV |  | P12 |  | 82.1 | [12 empty] | VV | 2 | 2 | True | 0 | ROZPOCET
| VV |  | 1.np - schodišťový prostor | [14 empty] | VV | 2 | 1 | True | 0 | ROZPOCET
| VV |  | P14 |  | 13.6 | [12 empty] | VV | 2 | 2 | True | 0 | ROZPOCET
| VV |  | 2.np - na chodbách | [14 empty] | VV | 2 | 1 | True | 0 | ROZPOCET
| VV |  | P21 |  | 202.3 | [12 empty] | VV | 2 | 2 | True | 0 | ROZPOCET
| VV |  | 3.np – na chodbách | [14 empty] | VV | 2 | 1 | True | 0 | ROZPOCET
| VV |  | P31 |  | 107.15 | [12 empty] | VV | 2 | 2 | True | 0 | ROZPOCET
| VV |  | Součet |  | 608.65 | [12 empty] | VV | 2 | 4 | True | 1 | ROZPOCET
25 | K | 965081611 | Odsekání soklíků včetně otlučení podkladní omítky až na zdivo rovných | m | 393.8 |  | 0 | CS ÚRS 2020 01 |  | základní |  | 0 | 0 | 0 | 0.009 | 3.5442 | 4 | K | 2 |  |  |  | ROZPOCET |  |  |  | 0 | 0 | 0 | 0 | 0 | 1 | 0 | 4 | -1137911279
| VV |  | dle nových soklíků | [14 empty] | VV | 2 | 1 | True | 0 | ROZPOCET
| VV |  | soklvinyl |  | 204.6 | [12 empty] | VV | 2 | 2 | True | 0 | ROZPOCET
| VV |  | sokldlazba |  | 189.2 | [12 empty] | VV | 2 | 2 | True | 0 | ROZPOCET
| VV |  | Součet |  | 393.8 | [12 empty] | VV | 2 | 4 | True | 1 | ROZPOCET
26 | K | 968062900.9 | Demontáž jiných konstrukcí a prvků samostatně neuvedených, uskladnění popř. likvidace dle pokynů investora | kpl | 1 |  | 0 |  |  | základní |  | 0 | 0 | 0 | 1 | 1 | 4 | K | 2 |  |  |  | ROZPOCET |  |  |  | 0 | 0 | 0 | 0 | 0 | 1 | 0 | 4 | -1887890608
| P |  | Poznámka k položce: 1 kus vyjadřuje 2 vnější a 2 vnitřní dveře, související dřevěný obklad, popř. jiné související prvky | [14 empty] | P | 2
27 | K | 989100100.1 | Ochrana stávajících konstrukcí, prvků a ploch před znečištěním a poškozením (např.při výmalbě) | soub | 1 |  | 0 |  |  | základní |  | 0 | 0 | 0 | 0 | 0 | 4 | K | 2 |  |  |  | ROZPOCET |  |  |  | 0 | 0 | 0 | 0 | 0 | 1 | 0 | 4 | 1631360265
28 | K | 989100100.2 | Zednické výpomoci specialistů jinde neuvedené | kpl | 1 |  | 0 |  |  | základní |  | 0 | 0 | 0 | 0 | 0 | 4 | K | 2 |  |  |  | ROZPOCET |  |  |  | 0 | 0 | 0 | 0 | 0 | 1 | 0 | 4 | 767834312
| D | 997 | Přesun sutě |  |  |  | 0 |  |  |  |  | 0 |  | 0 |  | 0 | 1 | D | 1 |  |  |  | ROZPOCET | [9 empty] | 0
29 | K | 997013113 | Vnitrostaveništní doprava suti a vybouraných hmot vodorovně do 50 m svisle s použitím mechanizace pro budovy a haly výšky přes 9 do 12 m | t | 115.256 |  | 0 | CS ÚRS 2020 01 |  | základní |  | 0 | 0 | 0 | 0 | 0 | 4 | K | 2 |  |  |  | ROZPOCET |  |  |  | 0 | 0 | 0 | 0 | 0 | 1 | 0 | 4 | -1263420997
30 | K | 997013219.1 | Příplatek k vnitrostaveništní dopravě suti a vybouraných hmot za ztížený přesun suti od objektu, např. od objektu na ulici Husova | t | 115.256 |  | 0 |  |  | základní |  | 0 | 0 | 0 | 0 | 0 | 4 | K | 2 |  |  |  | ROZPOCET |  |  |  | 0 | 0 | 0 | 0 | 0 | 1 | 0 | 4 | -809034617
31 | K | 997013501 | Odvoz suti a vybouraných hmot na skládku nebo meziskládku se složením, na vzdálenost do 1 km | t | 115.256 |  | 0 | CS ÚRS 2020 01 |  | základní |  | 0 | 0 | 0 | 0 | 0 | 4 | K | 2 |  |  |  | ROZPOCET |  |  |  | 0 | 0 | 0 | 0 | 0 | 1 | 0 | 4 | -1041007207
32 | K | 997013509.1 | Příplatek k odvozu suti a vybouraných hmot na skládku dle možností zhotovitele přes 1 km | t | 115.256 |  | 0 |  |  | základní |  | 0 | 0 | 0 | 0 | 0 | 4 | K | 2 |  |  |  | ROZPOCET |  |  |  | 0 | 0 | 0 | 0 | 0 | 1 | 0 | 4 | 1165385587
33 | K | 997013601.1 | Poplatek za uložení na skládce (skládkovné) čistého stavebního odpadu (beton, cihly, keramika apod.) | t | 85.731 |  | 0 |  |  | základní |  | 0 | 0 | 0 | 0 | 0 | 4 | K | 2 |  |  |  | ROZPOCET |  |  |  | 0 | 0 | 0 | 0 | 0 | 1 | 0 | 4 | -665070279
| VV |  | dle sutí příslušných položek bourání | [14 empty] | VV | 2 | 1 | True | 0 | ROZPOCET
| VV |  | 21.25 |  | 21.25 | [12 empty] | VV | 2 | 2 | True | 0 | ROZPOCET
| VV |  | 1.892 |  | 1.892 | [12 empty] | VV | 2 | 2 | True | 0 | ROZPOCET
| VV |  | 51.856 |  | 51.856 | [12 empty] | VV | 2 | 2 | True | 0 | ROZPOCET
| VV |  | 0.073 |  | 0.073 | [12 empty] | VV | 2 | 2 | True | 0 | ROZPOCET
| VV |  | 34.693 |  | 34.693 | [12 empty] | VV | 2 | 2 | True | 0 | ROZPOCET
| VV |  | 3.544 |  | 3.544 | [12 empty] | VV | 2 | 2 | True | 0 | ROZPOCET
| VV |  | 1.00 |  | 1 | [12 empty] | VV | 2 | 2 | True | 0 | ROZPOCET
| VV |  | Mezisoučet |  | 114.308 | [12 empty] | VV | 2 | 3 | True | 0 | ROZPOCET
| VV |  | předpoklad 25% této suti bude směsná suť | [14 empty] | VV | 2 | 1 | True | 0 | ROZPOCET
| VV |  | -114.308*0.25 |  | -28.577 | [12 empty] | VV | 2 | 2 | True | 0 | ROZPOCET
| VV |  | Součet |  | 85.731 | [12 empty] | VV | 2 | 4 | True | 1 | ROZPOCET
34 | K | 997013631.1 | Poplatek za uložení na skládce (skládkovné) stavebního odpadu směsného (znečištěná suť, izolace, asfalt apod.) | t | 29.525 |  | 0 |  |  | základní |  | 0 | 0 | 0 | 0 | 0 | 4 | K | 2 |  |  |  | ROZPOCET |  |  |  | 0 | 0 | 0 | 0 | 0 | 1 | 0 | 4 | 358353818
| VV |  | celková hmotnost suti | [14 empty] | VV | 2 | 1 | True | 0 | ROZPOCET
| VV |  | 115.256 |  | 115.256 | [12 empty] | VV | 2 | 2 | True | 0 | ROZPOCET
| VV |  | odečet čisté stavební suti | [14 empty] | VV | 2 | 1 | True | 0 | ROZPOCET
| VV |  | -85.731 |  | -85.731 | [12 empty] | VV | 2 | 2 | True | 0 | ROZPOCET
| VV |  | Součet |  | 29.525 | [12 empty] | VV | 2 | 4 | True | 1 | ROZPOCET
| D | 998 | Přesun hmot |  |  |  | 0 |  |  |  |  | 0 |  | 0 |  | 0 | 1 | D | 1 |  |  |  | ROZPOCET | [9 empty] | 0
35 | K | 998011002 | Přesun hmot pro budovy občanské výstavby, bydlení, výrobu a služby s nosnou svislou konstrukcí zděnou z cihel, tvárnic nebo kamene vodorovná dopravní vzdálenost do 100 m pro budovy výšky přes 6 do 12 m | t | 200.386 |  | 0 | CS ÚRS 2020 01 |  | základní |  | 0 | 0 | 0 | 0 | 0 | 4 | K | 2 |  |  |  | ROZPOCET |  |  |  | 0 | 0 | 0 | 0 | 0 | 1 | 0 | 4 | 778653707
36 | K | 998011014.1 | Příplatek k přesunu hmot pro budovy zděné za ztížený přesun hmot k objektu, např. z ulice Husova k objektu | t | 200.386 |  | 0 |  |  | základní |  | 0 | 0 | 0 | 0 | 0 | 4 | K | 2 |  |  |  | ROZPOCET |  |  |  | 0 | 0 | 0 | 0 | 0 | 1 | 0 | 4 | -1177786125
| D | PSV | Práce a dodávky PSV |  |  |  | 0 |  |  |  |  | 0 |  | 11.3715 |  | 0.94829 | 2 | D | 0 |  |  |  | ROZPOCET | [9 empty] | 0
| D | 713 | Izolace tepelné |  |  |  | 0 |  |  |  |  | 0 |  | 0.095897 |  | 0.79365 | 2 | D | 1 |  |  |  | ROZPOCET | [9 empty] | 0
37 | K | 713120841 | Odstranění tepelné izolace podlah z rohoží, pásů, dílců, desek, bloků podlah připevněných lepením z vláknitých materiálů, tloušťka izolace suchých, tloušťka izolace do 100 mm | m2 | 203.5 |  | 0 | CS ÚRS 2020 01 |  | základní |  | 0 | 0 | 0 | 0.0039 | 0.79365 | 16 | K | 2 |  |  |  | ROZPOCET |  |  |  | 0 | 0 | 0 | 0 | 0 | 1 | 0 | 16 | -1831940538
| VV |  | 1.np – chodba – dle sond a půdorysu | [14 empty] | VV | 2 | 1 | True | 0 | ROZPOCET
| VV |  | P11 |  | 203.5 | [12 empty] | VV | 2 | 2 | True | 1 | ROZPOCET
38 | K | 713121111 | Montáž tepelné izolace podlah rohožemi, pásy, deskami, dílci, bloky (izolační materiál ve specifikaci) kladenými volně jednovrstvá | m2 | 203.5 |  | 0 | CS ÚRS 2020 01 |  | základní |  | 0 | 0 | 0 | 0 | 0 | 16 | K | 2 |  |  |  | ROZPOCET |  |  |  | 0 | 0 | 0 | 0 | 0 | 1 | 0 | 16 | 261195784
| VV |  | P11 |  | 203.5 | [12 empty] | VV | 2 | 2 | True | 1 | ROZPOCET
39 | M | 28375000.1 | akustická izolace, polystyren do těžkých plovoucích podlah tl 10mm | m2 | 228.327 |  | 0 | CS ÚRS 2020 01 |  | základní |  | 0 | 0.00042 | 0.095897 | 0 | 0 | 32 | M | 2 |  |  |  | ROZPOCET |  |  |  | 0 | 0 | 0 | 0 | 0 | 1 | 0 | 16 | 1266880417
| VV |  | P11*1.10 |  | 223.85 | [12 empty] | VV | 2 | 2 | True | 1 | ROZPOCET
| VV |  | 223,85*1,02 'Přepočtené koeficientem množství |  | 228.327 | [12 empty] | VV | 2 | 2 | False | 1 | ROZPOCET
40 | K | 998713102 | Přesun hmot pro izolace tepelné stanovený z hmotnosti přesunovaného materiálu vodorovná dopravní vzdálenost do 50 m v objektech výšky přes 6 m do 12 m | t | 0.096 |  | 0 | CS ÚRS 2020 01 |  | základní |  | 0 | 0 | 0 | 0 | 0 | 16 | K | 2 |  |  |  | ROZPOCET |  |  |  | 0 | 0 | 0 | 0 | 0 | 1 | 0 | 16 | -944904539
41 | K | 998713181.1 | Příplatek k přesunu hmot pro izolace proti vodě za ztížený přesun hmot k objektu, např. z ulice Husova k objektu | t | 0.096 |  | 0 |  |  | základní |  | 0 | 0 | 0 | 0 | 0 | 16 | K | 2 |  |  |  | ROZPOCET |  |  |  | 0 | 0 | 0 | 0 | 0 | 1 | 0 | 16 | 1722698314
| D | 766 | Konstrukce truhlářské |  |  |  | 0 |  |  |  |  | 0 |  | 0 |  | 0.06464 | 2 | D | 1 |  |  |  | ROZPOCET | [9 empty] | 0
42 | K | 766662811 | Demontáž dveřních konstrukcí k opětovnému použití prahů dveří jednokřídlových | kus | 26 |  | 0 | CS ÚRS 2020 01 |  | základní |  | 0 | 0 | 0 | 0.0018 | 0.0468 | 16 | K | 2 |  |  |  | ROZPOCET |  |  |  | 0 | 0 | 0 | 0 | 0 | 1 | 0 | 16 | 1751807815
| VV |  | demontáž prahů pro zajištění bezbariérovosti dle požadavku investora | [14 empty] | VV | 2 | 1 | True | 0 | ROZPOCET
| VV |  | "1.NP | [14 empty] | VV | 2 | 1 | True | 0 | ROZPOCET
| VV |  | 6 |  | 6 | [12 empty] | VV | 2 | 2 | True | 0 | ROZPOCET
| VV |  | "2.NP | [14 empty] | VV | 2 | 1 | True | 0 | ROZPOCET
| VV |  | 7 |  | 7 | [12 empty] | VV | 2 | 2 | True | 0 | ROZPOCET
| VV |  | "3.NP | [14 empty] | VV | 2 | 1 | True | 0 | ROZPOCET
| VV |  | 13 |  | 13 | [12 empty] | VV | 2 | 2 | True | 0 | ROZPOCET
| VV |  | Součet |  | 26 | [12 empty] | VV | 2 | 4 | True | 1 | ROZPOCET
43 | K | 766662812 | Demontáž dveřních konstrukcí k opětovnému použití prahů dveří dvoukřídlových | kus | 8 |  | 0 | CS ÚRS 2020 01 |  | základní |  | 0 | 0 | 0 | 0.00223 | 0.01784 | 16 | K | 2 |  |  |  | ROZPOCET |  |  |  | 0 | 0 | 0 | 0 | 0 | 1 | 0 | 16 | -1331773289
| VV |  | demontáž prahů pro zajištění bezbariérovosti dle požadavku investora | [14 empty] | VV | 2 | 1 | True | 0 | ROZPOCET
| VV |  | "1.NP | [14 empty] | VV | 2 | 1 | True | 0 | ROZPOCET
| VV |  | 3 |  | 3 | [12 empty] | VV | 2 | 2 | True | 0 | ROZPOCET
| VV |  | "2.NP | [14 empty] | VV | 2 | 1 | True | 0 | ROZPOCET
| VV |  | 5 |  | 5 | [12 empty] | VV | 2 | 2 | True | 0 | ROZPOCET
| VV |  | Součet |  | 8 | [12 empty] | VV | 2 | 4 | True | 1 | ROZPOCET
| D | 767 | Konstrukce zámečnické vč. přesunu hmot (bližší specifikace viz PD) |  |  |  | 0 |  |  |  |  | 0 |  | 0 |  | 0.09 | 2 | D | 1 |  |  |  | ROZPOCET | [9 empty] | 0
44 | K | 767641800.1 | Demontáž a zpětná montáž prosklené kovové stěny s dveřmi, vč.manipulace; alternativně ochránění proti poškození, vel. cca 2,00 x 3,60 m2 | kus | 2 |  | 0 | CS ÚRS 2020 01 |  | základní |  | 0 | 0 | 0 | 0.015 | 0.03 | 16 | K | 2 |  |  |  | ROZPOCET |  |  |  | 0 | 0 | 0 | 0 | 0 | 1 | 0 | 16 | -1154793034
| VV |  | "1.NP - stěny mezi chodbou a krčky | [14 empty] | VV | 2 | 1 | True | 0 | ROZPOCET
| VV |  | 2 |  | 2 | [12 empty] | VV | 2 | 2 | True | 1 | ROZPOCET
45 | K | 767641800.2 | Demontáž a zpětná montáž prosklené kovové stěny s dveřmi, vč.manipulace, vel. cca 3,60 x 2,50 m | kus | 1 |  | 0 |  |  | základní |  | 0 | 0 | 0 | 0.015 | 0.015 | 16 | K | 2 |  |  |  | ROZPOCET |  |  |  | 0 | 0 | 0 | 0 | 0 | 1 | 0 | 16 | -2063465743
| VV |  | "2.NP - stěna v blízkosti hlavního schodiště, která dle textu na půdorysu bude posunuta | [14 empty] | VV | 2 | 1 | True | 0 | ROZPOCET
| VV |  | 1 |  | 1 | [12 empty] | VV | 2 | 2 | True | 1 | ROZPOCET
46 | K | 767641800.3 | Demontáž a zpětná montáž prosklené kovové stěny s dveřmi, vč.manipulace; alternativně ochránění proti poškození, vel. cca 3,60 x 2,50 m | kus | 1 |  | 0 |  |  | základní |  | 0 | 0 | 0 | 0.015 | 0.015 | 16 | K | 2 |  |  |  | ROZPOCET |  |  |  | 0 | 0 | 0 | 0 | 0 | 1 | 0 | 16 | 1091688893
| VV |  | "2.NP - stěna v blízkosti hlavního schodiště, u které se nemění umístění | [14 empty] | VV | 2 | 1 | True | 0 | ROZPOCET
| VV |  | 1 |  | 1 | [12 empty] | VV | 2 | 2 | True | 1 | ROZPOCET
47 | K | 767641800.4 | Demontáž a zpětná montáž prosklené kovové stěny s dveřmi, vč.manipulace; alternativně ochránění proti poškození, vel. cca 1,50 x 2,50 m | kus | 2 |  | 0 |  |  | základní |  | 0 | 0 | 0 | 0.015 | 0.03 | 16 | K | 2 |  |  |  | ROZPOCET |  |  |  | 0 | 0 | 0 | 0 | 0 | 1 | 0 | 16 | -134326604
| VV |  | "3.NP - stěny v blízkosti hlavního schodiště | [14 empty] | VV | 2 | 1 | True | 0 | ROZPOCET
| VV |  | 2 |  | 2 | [12 empty] | VV | 2 | 2 | True | 1 | ROZPOCET
| D | 771 | Podlahy z dlaždic |  |  |  | 0 |  |  |  |  | 0 |  | 7.9484 |  | 0 | 2 | D | 1 |  |  |  | ROZPOCET | [9 empty] | 0
48 | K | 771121011 | Příprava podkladu před provedením dlažby nátěr penetrační na podlahu | m2 | 907.85 |  | 0 | CS ÚRS 2020 01 |  | základní |  | 0 | 0.0003 | 0.27235 | 0 | 0 | 16 | K | 2 |  |  |  | ROZPOCET |  |  |  | 0 | 0 | 0 | 0 | 0 | 1 | 0 | 16 | 1287125804
| VV |  | započtena penetrace všech typů podlah | [14 empty] | VV | 2 | 1 | True | 0 | ROZPOCET
| VV |  | očištění ponechaných betonových vrstev podlah | [14 empty] | VV | 2 | 1 | True | 0 | ROZPOCET
| VV |  | P31 |  | 107.15 | [12 empty] | VV | 2 | 2 | True | 0 | ROZPOCET
| VV |  | P21 |  | 202.3 | [12 empty] | VV | 2 | 2 | True | 0 | ROZPOCET
| VV |  | P11*2 |  | 407 | [12 empty] | VV | 2 | 2 | True | 0 | ROZPOCET
| VV |  | P12*2 |  | 164.2 | [12 empty] | VV | 2 | 2 | True | 0 | ROZPOCET
| VV |  | P14*2 |  | 27.2 | [12 empty] | VV | 2 | 2 | True | 0 | ROZPOCET
| VV |  | Součet |  | 907.85 | [12 empty] | VV | 2 | 4 | True | 1 | ROZPOCET
49 | K | 771474112.1 | Montáž soklů z dlaždic keramických rovných flexibilní lepidlo v do 90 mm, vč. přípravy podkladu | m | 189.2 |  | 0 |  |  | základní |  | 0 | 0.00043 | 0.081356 | 0 | 0 | 16 | K | 2 |  |  |  | ROZPOCET |  |  |  | 0 | 0 | 0 | 0 | 0 | 1 | 0 | 16 | 27072151
| VV |  | pro P1.1 - chodba | [14 empty] | VV | 2 | 1 | True | 0 | ROZPOCET
| VV |  | (54,50*2+3,55*2+38*0,40) |  | 131.3 | [12 empty] | VV | 2 | 2 | True | 0 | ROZPOCET
| VV |  | -(1,80*5+0,90*6+2,00+2,40*3) |  | -23.6 | [12 empty] | VV | 2 | 2 | True | 0 | ROZPOCET
| VV |  | pro P1.2 | [14 empty] | VV | 2 | 1 | True | 0 | ROZPOCET
| VV |  | krček do F1 | [14 empty] | VV | 2 | 1 | True | 0 | ROZPOCET
| VV |  | (15,50*2+3,40*2+8*0,20) |  | 39.4 | [12 empty] | VV | 2 | 2 | True | 0 | ROZPOCET
| VV |  | -(1,80*2+2,10) |  | -5.7 | [12 empty] | VV | 2 | 2 | True | 0 | ROZPOCET
| VV |  | krček do F3 | [14 empty] | VV | 2 | 1 | True | 0 | ROZPOCET
| VV |  | (15,50*2+3,40*2+8*0,20) |  | 39.4 | [12 empty] | VV | 2 | 2 | True | 0 | ROZPOCET
| VV |  | -(1,80*2+2,10) |  | -5.7 | [12 empty] | VV | 2 | 2 | True | 0 | ROZPOCET
| VV |  | pro P1.4 - schodišťový prostor | [14 empty] | VV | 2 | 1 | True | 0 | ROZPOCET
| VV |  | (5,40*2+3,20*2+0,30*2) |  | 17.8 | [12 empty] | VV | 2 | 2 | True | 0 | ROZPOCET
| VV |  | -(1,70+2,00) |  | -3.7 | [12 empty] | VV | 2 | 2 | True | 0 | ROZPOCET
| VV | sokldlazba | Mezisoučet |  | 189.2 | [12 empty] | VV | 2 | 3 | True | 1 | ROZPOCET
50 | M | 59761200.1 | sokl pro dlažbu keramickou, výška 80mm | m | 208.12 |  | 0 |  |  | základní |  | 0 | 0.00047 | 0.097816 | 0 | 0 | 32 | M | 2 |  |  |  | ROZPOCET |  |  |  | 0 | 0 | 0 | 0 | 0 | 1 | 0 | 16 | -374068412
| VV |  | sokldlazba*1,1 |  | 208.12 | [12 empty] | VV | 2 | 2 | True | 0 | ROZPOCET
| VV |  | Součet |  | 208.12 | [12 empty] | VV | 2 | 4 | True | 1 | ROZPOCET
51 | K | 771474200.1 | Montáž a dodávka systémových přechodových hliníkových lišt | m | 129.7 |  | 0 |  |  | základní |  | 0 | 0.00043 | 0.055771 | 0 | 0 | 16 | K | 2 |  |  |  | ROZPOCET |  |  |  | 0 | 0 | 0 | 0 | 0 | 1 | 0 | 16 | 452919917
| VV |  | "1.NP | [14 empty] | VV | 2 | 1 | True | 0 | ROZPOCET
| VV |  | ve všech místnostech s novou keramickou dlažbou | [14 empty] | VV | 2 | 1 | True | 0 | ROZPOCET
| VV |  | chodba | [14 empty] | VV | 2 | 1 | True | 0 | ROZPOCET
| VV |  | po obvodu pod dveře, prosklené stěny a při přechodu do jiné místnosti | [14 empty] | VV | 2 | 1 | True | 0 | ROZPOCET
| VV |  | 1,00*4 |  | 4 | [12 empty] | VV | 2 | 2 | True | 0 | ROZPOCET
| VV |  | 1,80*2 |  | 3.6 | [12 empty] | VV | 2 | 2 | True | 0 | ROZPOCET
| VV |  | (2,40*2+6,60+2,10+2,00+2,50*2+2,40*3) |  | 27.7 | [12 empty] | VV | 2 | 2 | True | 0 | ROZPOCET
| VV |  | v ploše místnosti (příčně) | [14 empty] | VV | 2 | 1 | True | 0 | ROZPOCET
| VV |  | 3,60*14 |  | 50.4 | [12 empty] | VV | 2 | 2 | True | 0 | ROZPOCET
| VV |  | krček do F1 | [14 empty] | VV | 2 | 1 | True | 0 | ROZPOCET
| VV |  | po obvodu pod dveře, prosklené stěny a při přechodu do jiné místnosti | [14 empty] | VV | 2 | 1 | True | 0 | ROZPOCET
| VV |  | 2,10*4 |  | 8.4 | [12 empty] | VV | 2 | 2 | True | 0 | ROZPOCET
| VV |  | v ploše místnosti (příčně) | [14 empty] | VV | 2 | 1 | True | 0 | ROZPOCET
| VV |  | 2,60*2 |  | 5.2 | [12 empty] | VV | 2 | 2 | True | 0 | ROZPOCET
| VV |  | krček do F3 | [14 empty] | VV | 2 | 1 | True | 0 | ROZPOCET
| VV |  | po obvodu pod dveře, prosklené stěny a při přechodu do jiné místnosti | [14 empty] | VV | 2 | 1 | True | 0 | ROZPOCET
| VV |  | 2,10*4 |  | 8.4 | [12 empty] | VV | 2 | 2 | True | 0 | ROZPOCET
| VV |  | v ploše místnosti (příčně) | [14 empty] | VV | 2 | 1 | True | 0 | ROZPOCET
| VV |  | 2,60*2 |  | 5.2 | [12 empty] | VV | 2 | 2 | True | 0 | ROZPOCET
| VV |  | schodišťový prostor | [14 empty] | VV | 2 | 1 | True | 0 | ROZPOCET
| VV |  | po obvodu pod dveře | [14 empty] | VV | 2 | 1 | True | 0 | ROZPOCET
| VV |  | 1,80 |  | 1.8 | [12 empty] | VV | 2 | 2 | True | 0 | ROZPOCET
| VV |  | ostatní | [14 empty] | VV | 2 | 1 | True | 0 | ROZPOCET
| VV |  | 15,00 |  | 15 | [12 empty] | VV | 2 | 2 | True | 0 | ROZPOCET
| VV |  | Součet |  | 129.7 | [12 empty] | VV | 2 | 4 | True | 1 | ROZPOCET
52 | K | 771574110.1 | Lepení podlah keramických flexibilním lepidlem pro zátěžovou podlahu vč. montáže a dodávky systémových prvků podlahy (lišty, profily, dilatace, atd.; přechodové hliníkové lišty viz samostatná položka) | m2 | 299.2 |  | 0 |  |  | základní |  | 0 | 0.0054 | 1.6157 | 0 | 0 | 16 | K | 2 |  |  |  | ROZPOCET |  |  |  | 0 | 0 | 0 | 0 | 0 | 1 | 0 | 16 | 146109807
| VV |  | plochy dle digitálního měření | [14 empty] | VV | 2 | 1 | True | 0 | ROZPOCET
| VV |  | P1.1 - chodba 1.NP | [14 empty] | VV | 2 | 1 | True | 0 | ROZPOCET
| VV |  | 203,50 |  | 203.5 | [12 empty] | VV | 2 | 2 | True | 0 | ROZPOCET
| VV | P11 | Mezisoučet |  | 203.5 | [12 empty] | VV | 2 | 3 | True | 0 | ROZPOCET
| VV |  | P1.2 – spojovací krčky 1.NP | [14 empty] | VV | 2 | 1 | True | 0 | ROZPOCET
| VV |  | spojovací krček do F1 1.NP | [14 empty] | VV | 2 | 1 | True | 0 | ROZPOCET
| VV |  | 41,05 |  | 41.05 | [12 empty] | VV | 2 | 2 | True | 0 | ROZPOCET
| VV |  | spojovací krček do F3 1.NP | [14 empty] | VV | 2 | 1 | True | 0 | ROZPOCET
| VV |  | 41,05 |  | 41.05 | [12 empty] | VV | 2 | 2 | True | 0 | ROZPOCET
| VV | P12 | Mezisoučet |  | 82.1 | [12 empty] | VV | 2 | 3 | True | 0 | ROZPOCET
| VV |  | P1.4 – prostor schodiště 1.NP | [14 empty] | VV | 2 | 1 | True | 0 | ROZPOCET
| VV |  | 13,60 |  | 13.6 | [12 empty] | VV | 2 | 2 | True | 0 | ROZPOCET
| VV | P14 | Mezisoučet |  | 13.6 | [12 empty] | VV | 2 | 3 | True | 0 | ROZPOCET
| VV |  | Součet |  | 299.2 | [12 empty] | VV | 2 | 4 | True | 1 | ROZPOCET
53 | M | 59761010.1 | dlažba keramická, 300 x 300mm, povrch hladký, jednobarevné provedení, polomatný, rektifikované, otěruvzdornost PE4, protiskluznost | m2 | 329.12 |  | 0 | CS ÚRS 2020 01 |  | základní |  | 0 | 0.0177 | 5.8254 | 0 | 0 | 32 | M | 2 |  |  |  | ROZPOCET |  |  |  | 0 | 0 | 0 | 0 | 0 | 1 | 0 | 16 | 605934480
| VV |  | P11*1.10 |  | 223.85 | [12 empty] | VV | 2 | 2 | True | 0 | ROZPOCET
| VV |  | P12*1.10 |  | 90.31 | [12 empty] | VV | 2 | 2 | True | 0 | ROZPOCET
| VV |  | P14*1.10 |  | 14.96 | [12 empty] | VV | 2 | 2 | True | 0 | ROZPOCET
| VV |  | Součet |  | 329.12 | [12 empty] | VV | 2 | 4 | True | 1 | ROZPOCET
54 | K | 998771102 | Přesun hmot pro podlahy z dlaždic stanovený z hmotnosti přesunovaného materiálu vodorovná dopravní vzdálenost do 50 m v objektech výšky přes 6 do 12 m | t | 7.948 |  | 0 | CS ÚRS 2020 01 |  | základní |  | 0 | 0 | 0 | 0 | 0 | 16 | K | 2 |  |  |  | ROZPOCET |  |  |  | 0 | 0 | 0 | 0 | 0 | 1 | 0 | 16 | -585331581
55 | K | 998771181.1 | Příplatek k přesunu hmot pro podlahy z dlaždic za ztížený přesun hmot k objektu, např. z ulice Husova k objektu | t | 7.948 |  | 0 |  |  | základní |  | 0 | 0 | 0 | 0 | 0 | 16 | K | 2 |  |  |  | ROZPOCET |  |  |  | 0 | 0 | 0 | 0 | 0 | 1 | 0 | 16 | 1132678703
| D | 776 | Podlahy povlakové |  |  |  | 0 |  |  |  |  | 0 |  | 1.5085 |  | 0 | 2 | D | 1 |  |  |  | ROZPOCET | [9 empty] | 0
56 | K | 776111112 | Příprava podkladu broušení podlah nového podkladu betonového | m2 | 309.45 |  | 0 | CS ÚRS 2020 01 |  | základní |  | 0 | 0 | 0 | 0 | 0 | 16 | K | 2 |  |  |  | ROZPOCET |  |  |  | 0 | 0 | 0 | 0 | 0 | 1 | 0 | 16 | 119952754
| VV |  | P31 |  | 107.15 | [12 empty] | VV | 2 | 2 | True | 0 | ROZPOCET
| VV |  | P21 |  | 202.3 | [12 empty] | VV | 2 | 2 | True | 0 | ROZPOCET
| VV |  | Součet |  | 309.45 | [12 empty] | VV | 2 | 4 | True | 1 | ROZPOCET
57 | K | 776111311 | Příprava podkladu vysátí podlah | m2 | 309.45 |  | 0 | CS ÚRS 2020 01 |  | základní |  | 0 | 0 | 0 | 0 | 0 | 16 | K | 2 |  |  |  | ROZPOCET |  |  |  | 0 | 0 | 0 | 0 | 0 | 1 | 0 | 16 | -238467824
| VV |  | P31 |  | 107.15 | [12 empty] | VV | 2 | 2 | True | 0 | ROZPOCET
| VV |  | P21 |  | 202.3 | [12 empty] | VV | 2 | 2 | True | 0 | ROZPOCET
| VV |  | Součet |  | 309.45 | [12 empty] | VV | 2 | 4 | True | 1 | ROZPOCET
58 | K | 776121310.2 | Přechodový můstek | m2 | 309.45 |  | 0 |  |  | základní |  | 0 | 7e-05 | 0.021661 | 0 | 0 | 16 | K | 2 |  |  |  | ROZPOCET |  |  |  | 0 | 0 | 0 | 0 | 0 | 1 | 0 | 16 | -1886198752
| VV |  | P31 |  | 107.15 | [12 empty] | VV | 2 | 2 | True | 0 | ROZPOCET
| VV |  | P21 |  | 202.3 | [12 empty] | VV | 2 | 2 | True | 0 | ROZPOCET
| VV |  | Součet |  | 309.45 | [12 empty] | VV | 2 | 4 | True | 1 | ROZPOCET
59 | K | 776231110.1 | Lepení vinylové podlahy vč. montáže a dodávky systémových prvků podlahy (lišty, profily, dilatace, atd.; přechodové systémové profily viz samostatná položka) | m2 | 334.37 |  | 0 |  |  | základní |  | 0 | 0.0003 | 0.10031 | 0 | 0 | 16 | K | 2 |  |  |  | ROZPOCET |  |  |  | 0 | 0 | 0 | 0 | 0 | 1 | 0 | 16 | -2023008487
| VV |  | plochy dle digitálního měření | [14 empty] | VV | 2 | 1 | True | 0 | ROZPOCET
| VV |  | P2.1 – celá chodba 2.NP | [14 empty] | VV | 2 | 1 | True | 0 | ROZPOCET
| VV |  | 202,30 |  | 202.3 | [12 empty] | VV | 2 | 2 | True | 0 | ROZPOCET
| VV | P21 | Mezisoučet |  | 202.3 | [12 empty] | VV | 2 | 3 | True | 0 | ROZPOCET
| VV |  | P3.1 – celá chodba 3.NP | [14 empty] | VV | 2 | 1 | True | 0 | ROZPOCET
| VV |  | 107,15 |  | 107.15 | [12 empty] | VV | 2 | 2 | True | 0 | ROZPOCET
| VV | P31 | Mezisoučet |  | 107.15 | [12 empty] | VV | 2 | 3 | True | 0 | ROZPOCET
| VV |  | vytažení vinylu na sokl | [14 empty] | VV | 2 | 1 | True | 0 | ROZPOCET
| VV |  | pro P2.1*0.10 | [14 empty] | VV | 2 | 1 | True | 0 | ROZPOCET
| VV |  | (54,10*2+3,55*2+0,40*36)*0,10 |  | 12.97 | [12 empty] | VV | 2 | 2 | True | 0 | ROZPOCET
| VV |  | pro P3.1 | [14 empty] | VV | 2 | 1 | True | 0 | ROZPOCET
| VV |  | (46,80*2+3,55*2+2,10*4+0,40*26)*0,10 |  | 11.95 | [12 empty] | VV | 2 | 2 | True | 0 | ROZPOCET
| VV |  | Součet |  | 334.37 | [12 empty] | VV | 2 | 4 | True | 1 | ROZPOCET
60 | M | 28411020.1 | Homogenní vinylová podlaha se vsypem částic zajišťující protiskluzový efek, vyztužená mřížkou ze skleněného vlákna, tl. 2 mm | m2 | 367.807 |  | 0 | CS ÚRS 2020 01 |  | základní |  | 0 | 0.00355 | 1.3057 | 0 | 0 | 32 | M | 2 |  |  |  | ROZPOCET |  |  |  | 0 | 0 | 0 | 0 | 0 | 1 | 0 | 16 | 414811586
| VV |  | P21*1.10 |  | 222.53 | [12 empty] | VV | 2 | 2 | True | 0 | ROZPOCET
| VV |  | P31*1.10 |  | 117.865 | [12 empty] | VV | 2 | 2 | True | 0 | ROZPOCET
| VV |  | vytažení vinylu na sokl | [14 empty] | VV | 2 | 1 | True | 0 | ROZPOCET
| VV |  | pro P2.1*0.10 | [14 empty] | VV | 2 | 1 | True | 0 | ROZPOCET
| VV |  | (54,10*2+3,55*2+0,40*36)*0,10*1.10 |  | 14.267 | [12 empty] | VV | 2 | 2 | True | 0 | ROZPOCET
| VV |  | pro P3.1 | [14 empty] | VV | 2 | 1 | True | 0 | ROZPOCET
| VV |  | (46,80*2+3,55*2+2,10*4+0,40*26)*0,10*1.10 |  | 13.145 | [12 empty] | VV | 2 | 2 | True | 0 | ROZPOCET
| VV |  | Součet |  | 367.807 | [12 empty] | VV | 2 | 4 | True | 1 | ROZPOCET
61 | K | 776421300.1 | Montáž a dodávka systémového přechodového profilu vinylové krytiny | m | 64.2 |  | 0 |  |  | základní |  | 0 | 0 | 0 | 0 | 0 | 16 | K | 2 |  |  |  | ROZPOCET |  |  |  | 0 | 0 | 0 | 0 | 0 | 1 | 0 | 16 | 853837317
| VV |  | pod dveře, prosklené stěny a v místě napojení na schodiště po obvodu chodby | [14 empty] | VV | 2 | 1 | True | 0 | ROZPOCET
| VV |  | v ploše chodby (napříč) se u vinylové podlahy dilatace nepředpokládá | [14 empty] | VV | 2 | 1 | True | 0 | ROZPOCET
| VV |  | "2.NP | [14 empty] | VV | 2 | 1 | True | 0 | ROZPOCET
| VV |  | 1,00*6 |  | 6 | [12 empty] | VV | 2 | 2 | True | 0 | ROZPOCET
| VV |  | 1,80*7 |  | 12.6 | [12 empty] | VV | 2 | 2 | True | 0 | ROZPOCET
| VV |  | 4,70*2 |  | 9.4 | [12 empty] | VV | 2 | 2 | True | 0 | ROZPOCET
| VV |  | 3,60 |  | 3.6 | [12 empty] | VV | 2 | 2 | True | 0 | ROZPOCET
| VV |  | "3.NP | [14 empty] | VV | 2 | 1 | True | 0 | ROZPOCET
| VV |  | 1,00*10 |  | 10 | [12 empty] | VV | 2 | 2 | True | 0 | ROZPOCET
| VV |  | 1,80*5 |  | 9 | [12 empty] | VV | 2 | 2 | True | 0 | ROZPOCET
| VV |  | 3,60 |  | 3.6 | [12 empty] | VV | 2 | 2 | True | 0 | ROZPOCET
| VV |  | ostatní | [14 empty] | VV | 2 | 1 | True | 0 | ROZPOCET
| VV |  | 10,00 |  | 10 | [12 empty] | VV | 2 | 2 | True | 0 | ROZPOCET
| VV |  | Součet |  | 64.2 | [12 empty] | VV | 2 | 4 | True | 1 | ROZPOCET
62 | K | 776411111.1 | Montáž obvodových soklíků vč. montáže a dodávky systémových prvků (lišty, profily aj.), vč. přípravy podkladu | m | 204.6 |  | 0 |  |  | základní |  | 0 | 1e-05 | 0.002046 | 0 | 0 | 16 | K | 2 |  |  |  | ROZPOCET |  |  |  | 0 | 0 | 0 | 0 | 0 | 1 | 0 | 16 | 1798343852
| VV |  | pro P2.1*0.10 | [14 empty] | VV | 2 | 1 | True | 0 | ROZPOCET
| VV |  | 54,10*2+3,55*2+0,40*36 |  | 129.7 | [12 empty] | VV | 2 | 2 | True | 0 | ROZPOCET
| VV |  | -(1,80*8+0,90*6+3,40) |  | -23.2 | [12 empty] | VV | 2 | 2 | True | 0 | ROZPOCET
| VV |  | pro P3.1 | [14 empty] | VV | 2 | 1 | True | 0 | ROZPOCET
| VV |  | 46,80*2+3,55*2+2,10*4+0,40*26 |  | 119.5 | [12 empty] | VV | 2 | 2 | True | 0 | ROZPOCET
| VV |  | -(1,80*5+0,90*10+3,40) |  | -21.4 | [12 empty] | VV | 2 | 2 | True | 0 | ROZPOCET
| VV | soklvinyl | Mezisoučet |  | 204.6 | [12 empty] | VV | 2 | 3 | True | 1 | ROZPOCET
63 | M | 28411000.1 | sokl systémový pro vinylové podlahy (obrubový žlab, lišta pro uchycení na stěně) | m | 225.06 |  | 0 |  |  | základní |  | 0 | 0.00035 | 0.078771 | 0 | 0 | 32 | M | 2 |  |  |  | ROZPOCET |  |  |  | 0 | 0 | 0 | 0 | 0 | 1 | 0 | 16 | -303328236
| VV |  | přesné provedení viz TZ | [14 empty] | VV | 2 | 1 | True | 0 | ROZPOCET
| VV |  | soklvinyl*1.10 |  | 225.06 | [12 empty] | VV | 2 | 2 | True | 1 | ROZPOCET
64 | K | 998776102 | Přesun hmot pro podlahy povlakové stanovený z hmotnosti přesunovaného materiálu vodorovná dopravní vzdálenost do 50 m v objektech výšky přes 6 do 12 m | t | 1.509 |  | 0 | CS ÚRS 2020 01 |  | základní |  | 0 | 0 | 0 | 0 | 0 | 16 | K | 2 |  |  |  | ROZPOCET |  |  |  | 0 | 0 | 0 | 0 | 0 | 1 | 0 | 16 | -1766466395
65 | K | 998776181.1 | Příplatek k přesunu hmot pro podlahy povlakové za ztížený přesun hmot k objektu, např. z ulice Husova k objektu | t | 1.509 |  | 0 |  |  | základní |  | 0 | 0 | 0 | 0 | 0 | 16 | K | 2 |  |  |  | ROZPOCET |  |  |  | 0 | 0 | 0 | 0 | 0 | 1 | 0 | 16 | -1162900760
| D | 784 | Dokončovací práce - malby a tapety |  |  |  | 0 |  |  |  |  | 0 |  | 1.8187 |  | 0 | 2 | D | 1 |  |  |  | ROZPOCET | [9 empty] | 0
66 | K | 784111000.1 | Přípravu podkladu pro malby (např.ometení, oškrábání, omytí) | m2 | 3711.572 |  | 0 |  |  | základní |  | 0 | 0 | 0 | 0 | 0 | 16 | K | 2 |  |  |  | ROZPOCET |  |  |  | 0 | 0 | 0 | 0 | 0 | 1 | 0 | 16 | -1651748151
| VV |  | plocha dle maleb | [14 empty] | VV | 2 | 1 | True | 0 | ROZPOCET
| VV |  | malby |  | 3711.572 | [12 empty] | VV | 2 | 2 | True | 1 | ROZPOCET
67 | K | 784181120.1 | Hloubková penetrace podkladu pro omítky a sádrokarton, systémová dle typu malby | m2 | 3711.572 |  | 0 |  |  | základní |  | 0 | 0.0002 | 0.74231 | 0 | 0 | 16 | K | 2 |  |  |  | ROZPOCET |  |  |  | 0 | 0 | 0 | 0 | 0 | 1 | 0 | 16 | 133516237
| VV |  | plocha dle maleb | [14 empty] | VV | 2 | 1 | True | 0 | ROZPOCET
| VV |  | malby |  | 3711.572 | [12 empty] | VV | 2 | 2 | True | 1 | ROZPOCET
68 | K | 784221100.1 | Malby dvojnásobným omyvatelným bílým nátěrem, bělost 80-90%, odolnost proti otěru za sucha 1 | m2 | 3711.572 |  | 0 |  |  | základní |  | 0 | 0.00029 | 1.0764 | 0 | 0 | 16 | K | 2 |  |  |  | ROZPOCET |  |  |  | 0 | 0 | 0 | 0 | 0 | 1 | 0 | 16 | 1339006321
| VV |  | Stropy | [14 empty] | VV | 2 | 1 | True | 0 | ROZPOCET
| VV |  | ----------- | [14 empty] | VV | 2 | 1 | True | 0 | ROZPOCET
| VV |  | "1.NP | [14 empty] | VV | 2 | 1 | True | 0 | ROZPOCET
| VV |  | chodba | [14 empty] | VV | 2 | 1 | True | 0 | ROZPOCET
| VV |  | 54,50*3,55 |  | 193.475 | [12 empty] | VV | 2 | 2 | True | 0 | ROZPOCET
| VV |  | krček do F1 | [14 empty] | VV | 2 | 1 | True | 0 | ROZPOCET
| VV |  | 15,50*3,40+2,10*(0,75+0,25) |  | 54.8 | [12 empty] | VV | 2 | 2 | True | 0 | ROZPOCET
| VV |  | krček do F3 | [14 empty] | VV | 2 | 1 | True | 0 | ROZPOCET
| VV |  | 15,50*3,40+2,10*(0,75+0,25) |  | 54.8 | [12 empty] | VV | 2 | 2 | True | 0 | ROZPOCET
| VV |  | vstupní hala | [14 empty] | VV | 2 | 1 | True | 0 | ROZPOCET
| VV |  | 10,50*5,00 |  | 52.5 | [12 empty] | VV | 2 | 2 | True | 0 | ROZPOCET
| VV |  | schodiště | [14 empty] | VV | 2 | 1 | True | 0 | ROZPOCET
| VV |  | 4,60*7,00*1.44 |  | 46.368 | [12 empty] | VV | 2 | 2 | True | 0 | ROZPOCET
| VV |  | "2.NP - dle tz "provede se vymalování celého patra " | [14 empty] | VV | 2 | 1 | True | 0 | ROZPOCET
| VV |  | chodba | [14 empty] | VV | 2 | 1 | True | 0 | ROZPOCET
| VV |  | 54,10*3,55 |  | 192.055 | [12 empty] | VV | 2 | 2 | True | 0 | ROZPOCET
| VV |  | laser + 3D tiskárny | [14 empty] | VV | 2 | 1 | True | 0 | ROZPOCET
| VV |  | 7,10*5,10 |  | 36.21 | [12 empty] | VV | 2 | 2 | True | 0 | ROZPOCET
| VV |  | tiskové centrum | [14 empty] | VV | 2 | 1 | True | 0 | ROZPOCET
| VV |  | 7,10*5,10 |  | 36.21 | [12 empty] | VV | 2 | 2 | True | 0 | ROZPOCET
| VV |  | 1. posluchárna | [14 empty] | VV | 2 | 1 | True | 0 | ROZPOCET
| VV |  | 14,10*5,10 |  | 71.91 | [12 empty] | VV | 2 | 2 | True | 0 | ROZPOCET
| VV |  | 2.posluchárna (průměrná výška 4,85 m) | [14 empty] | VV | 2 | 1 | True | 0 | ROZPOCET
| VV |  | 14,10*5,10 |  | 71.91 | [12 empty] | VV | 2 | 2 | True | 0 | ROZPOCET
| VV |  | hlavní schodiště | [14 empty] | VV | 2 | 1 | True | 0 | ROZPOCET
| VV |  | 4,60*3,60*1.44 |  | 23.846 | [12 empty] | VV | 2 | 2 | True | 0 | ROZPOCET
| VV |  | "3.NP - dle tz "provede se vymalování celého patra " | [14 empty] | VV | 2 | 1 | True | 0 | ROZPOCET
| VV |  | chodba | [14 empty] | VV | 2 | 1 | True | 0 | ROZPOCET
| VV |  | 46,80*3,55 |  | 166.14 | [12 empty] | VV | 2 | 2 | True | 0 | ROZPOCET
| VV |  | počítačová učebna | [14 empty] | VV | 2 | 1 | True | 0 | ROZPOCET
| VV |  | 7,10*5,10 |  | 36.21 | [12 empty] | VV | 2 | 2 | True | 0 | ROZPOCET
| VV |  | sklad design | [14 empty] | VV | 2 | 1 | True | 0 | ROZPOCET
| VV |  | 7,10*5,10 |  | 36.21 | [12 empty] | VV | 2 | 2 | True | 0 | ROZPOCET
| VV |  | hlavní schodiště | [14 empty] | VV | 2 | 1 | True | 0 | ROZPOCET
| VV |  | 4,60*3,60*1.44 |  | 23.846 | [12 empty] | VV | 2 | 2 | True | 0 | ROZPOCET
| VV |  | strojovna vzt na půdoryse vlevo | [14 empty] | VV | 2 | 1 | True | 0 | ROZPOCET
| VV |  | 3,60*3,60 |  | 12.96 | [12 empty] | VV | 2 | 2 | True | 0 | ROZPOCET
| VV |  | wc na půdoryse vlevo a místnosti v jeho blízkosti | [14 empty] | VV | 2 | 1 | True | 0 | ROZPOCET
| VV |  | 3,45*2,00 |  | 6.9 | [12 empty] | VV | 2 | 2 | True | 0 | ROZPOCET
| VV |  | 1,65*2,00 |  | 3.3 | [12 empty] | VV | 2 | 2 | True | 0 | ROZPOCET
| VV |  | 1,55*2,00 |  | 3.1 | [12 empty] | VV | 2 | 2 | True | 0 | ROZPOCET
| VV |  | 1,85*2,00 |  | 3.7 | [12 empty] | VV | 2 | 2 | True | 0 | ROZPOCET
| VV |  | 3,50*2,00 |  | 7 | [12 empty] | VV | 2 | 2 | True | 0 | ROZPOCET
| VV |  | 2,00*2,00*2 |  | 8 | [12 empty] | VV | 2 | 2 | True | 0 | ROZPOCET
| VV |  | wc na půdoryse vpravo a místnosti v jeho blízkosti | [14 empty] | VV | 2 | 1 | True | 0 | ROZPOCET
| VV |  | 2,00*2,00*2 |  | 8 | [12 empty] | VV | 2 | 2 | True | 0 | ROZPOCET
| VV |  | 1,35*2,00 |  | 2.7 | [12 empty] | VV | 2 | 2 | True | 0 | ROZPOCET
| VV |  | 2,00*2,00 |  | 4 | [12 empty] | VV | 2 | 2 | True | 0 | ROZPOCET
| VV |  | 1,55*2,00 |  | 3.1 | [12 empty] | VV | 2 | 2 | True | 0 | ROZPOCET
| VV |  | 7,20*2,00 |  | 14.4 | [12 empty] | VV | 2 | 2 | True | 0 | ROZPOCET
| VV |  | strojovna vzt na půdoryse vpravo | [14 empty] | VV | 2 | 1 | True | 0 | ROZPOCET
| VV |  | 3,60*3,60 |  | 12.96 | [12 empty] | VV | 2 | 2 | True | 0 | ROZPOCET
| VV |  | Stěny | [14 empty] | VV | 2 | 1 | True | 0 | ROZPOCET
| VV |  | ------------ | [14 empty] | VV | 2 | 1 | True | 0 | ROZPOCET
| VV |  | "1.NP | [14 empty] | VV | 2 | 1 | True | 0 | ROZPOCET
| VV |  | chodba | [14 empty] | VV | 2 | 1 | True | 0 | ROZPOCET
| VV |  | (54,50*2+3,55*2-2,40*3+0,50*6)*3,60 |  | 402.84 | [12 empty] | VV | 2 | 2 | True | 0 | ROZPOCET
| VV |  | -6,60*3,35 |  | -22.11 | [12 empty] | VV | 2 | 2 | True | 0 | ROZPOCET
| VV |  | krček do F1 | [14 empty] | VV | 2 | 1 | True | 0 | ROZPOCET
| VV |  | (15,50*2+3,40*2)*3,60 |  | 136.08 | [12 empty] | VV | 2 | 2 | True | 0 | ROZPOCET
| VV |  | -2,10*2,10*8 |  | -35.28 | [12 empty] | VV | 2 | 2 | True | 0 | ROZPOCET
| VV |  | krček do F3 | [14 empty] | VV | 2 | 1 | True | 0 | ROZPOCET
| VV |  | (15,50*2+3,40*2)*3,60 |  | 136.08 | [12 empty] | VV | 2 | 2 | True | 0 | ROZPOCET
| VV |  | -2,10*2,10*8 |  | -35.28 | [12 empty] | VV | 2 | 2 | True | 0 | ROZPOCET
| VV |  | vstupní hala | [14 empty] | VV | 2 | 1 | True | 0 | ROZPOCET
| VV |  | (10,50*2+5,00*2-2,40*3)*3,90 |  | 92.82 | [12 empty] | VV | 2 | 2 | True | 0 | ROZPOCET
| VV |  | -2,00*3,65*3 |  | -21.9 | [12 empty] | VV | 2 | 2 | True | 0 | ROZPOCET
| VV |  | schodiště | [14 empty] | VV | 2 | 1 | True | 0 | ROZPOCET
| VV |  | (4,60+7,00)*2*2,75 |  | 63.8 | [12 empty] | VV | 2 | 2 | True | 0 | ROZPOCET
| VV |  | "2.NP | [14 empty] | VV | 2 | 1 | True | 0 | ROZPOCET
| VV |  | chodba | [14 empty] | VV | 2 | 1 | True | 0 | ROZPOCET
| VV |  | (54,10*2+3,55*2-3,60)*2,60 |  | 290.42 | [12 empty] | VV | 2 | 2 | True | 0 | ROZPOCET
| VV |  | -4,70*2,00*2 |  | -18.8 | [12 empty] | VV | 2 | 2 | True | 0 | ROZPOCET
| VV |  | laser + 3D tiskárny | [14 empty] | VV | 2 | 1 | True | 0 | ROZPOCET
| VV |  | (7,10+5,10)*2*2,60 |  | 63.44 | [12 empty] | VV | 2 | 2 | True | 0 | ROZPOCET
| VV |  | tiskové centrum | [14 empty] | VV | 2 | 1 | True | 0 | ROZPOCET
| VV |  | (7,10+5,10)*2*2,60 |  | 63.44 | [12 empty] | VV | 2 | 2 | True | 0 | ROZPOCET
| VV |  | 1. posluchárna (průměrná výška 4,85 m) | [14 empty] | VV | 2 | 1 | True | 0 | ROZPOCET
| VV |  | (14,10+5,10)*2*4,85 |  | 186.24 | [12 empty] | VV | 2 | 2 | True | 0 | ROZPOCET
| VV |  | 2.posluchárna (průměrná výška 4,85 m) | [14 empty] | VV | 2 | 1 | True | 0 | ROZPOCET
| VV |  | (14,10+5,10)*2*4,85 |  | 186.24 | [12 empty] | VV | 2 | 2 | True | 0 | ROZPOCET
| VV |  | hl.schodiště | [14 empty] | VV | 2 | 1 | True | 0 | ROZPOCET
| VV |  | (4,60*2+3,60)*2,75 |  | 35.2 | [12 empty] | VV | 2 | 2 | True | 0 | ROZPOCET
| VV |  | strojovna vzt na půdoryse vlevo | [14 empty] | VV | 2 | 1 | True | 0 | ROZPOCET
| VV |  | (3,60+3,60)*2*2,60 |  | 37.44 | [12 empty] | VV | 2 | 2 | True | 0 | ROZPOCET
| VV |  | wc na půdoryse vlevo a místnosti v jeho blízkosti | [14 empty] | VV | 2 | 1 | True | 0 | ROZPOCET
| VV |  | (3,45+2,00)*2*2,60 |  | 28.34 | [12 empty] | VV | 2 | 2 | True | 0 | ROZPOCET
| VV |  | (1,65+2,00)*2*2,60 |  | 18.98 | [12 empty] | VV | 2 | 2 | True | 0 | ROZPOCET
| VV |  | (1,55+2,00)*2*2,60 |  | 18.46 | [12 empty] | VV | 2 | 2 | True | 0 | ROZPOCET
| VV |  | (1,85+2,00)*2*2,60 |  | 20.02 | [12 empty] | VV | 2 | 2 | True | 0 | ROZPOCET
| VV |  | (3,50+2,00)*2*2,60 |  | 28.6 | [12 empty] | VV | 2 | 2 | True | 0 | ROZPOCET
| VV |  | (2,00+2,00)*2*2,60*2 |  | 41.6 | [12 empty] | VV | 2 | 2 | True | 0 | ROZPOCET
| VV |  | wc na půdoryse vpravo a místnosti v jeho blízkosti | [14 empty] | VV | 2 | 1 | True | 0 | ROZPOCET
| VV |  | (2,00+2,00)*2*2,60*2 |  | 41.6 | [12 empty] | VV | 2 | 2 | True | 0 | ROZPOCET
| VV |  | (1,35+2,00)*2*2,60 |  | 17.42 | [12 empty] | VV | 2 | 2 | True | 0 | ROZPOCET
| VV |  | (2,00+2,00)*2*2,60 |  | 20.8 | [12 empty] | VV | 2 | 2 | True | 0 | ROZPOCET
| VV |  | (1,55+2,00)*2*2,60 |  | 18.46 | [12 empty] | VV | 2 | 2 | True | 0 | ROZPOCET
| VV |  | (7,20+2,00)*2*2,60 |  | 47.84 | [12 empty] | VV | 2 | 2 | True | 0 | ROZPOCET
| VV |  | strojovna vzt na půdoryse vpravo | [14 empty] | VV | 2 | 1 | True | 0 | ROZPOCET
| VV |  | (3,60+3,60)*2*2,60 |  | 37.44 | [12 empty] | VV | 2 | 2 | True | 0 | ROZPOCET
| VV |  | "3.NP | [14 empty] | VV | 2 | 1 | True | 0 | ROZPOCET
| VV |  | chodba | [14 empty] | VV | 2 | 1 | True | 0 | ROZPOCET
| VV |  | (46,80*2+3,55*2+2,10*4-3,60)*2,60 |  | 274.3 | [12 empty] | VV | 2 | 2 | True | 0 | ROZPOCET
| VV |  | počítačová učebna | [14 empty] | VV | 2 | 1 | True | 0 | ROZPOCET
| VV |  | (7,10+5,10)*2*2,60 |  | 63.44 | [12 empty] | VV | 2 | 2 | True | 0 | ROZPOCET
| VV |  | sklad design | [14 empty] | VV | 2 | 1 | True | 0 | ROZPOCET
| VV |  | (7,10+5,10)*2*2,60 |  | 63.44 | [12 empty] | VV | 2 | 2 | True | 0 | ROZPOCET
| VV |  | schodiště (průměrná výška 4,10 m) | [14 empty] | VV | 2 | 1 | True | 0 | ROZPOCET
| VV |  | (4,60*2+3,60)*4,10 |  | 52.48 | [12 empty] | VV | 2 | 2 | True | 0 | ROZPOCET
| VV |  | -2,10*2,70 |  | -5.67 | [12 empty] | VV | 2 | 2 | True | 0 | ROZPOCET
| VV |  | přípočet na ostění, nadpraží, výklenky apod. +5% | [14 empty] | VV | 2 | 1 | True | 0 | ROZPOCET
| VV |  | 3534,83*0.05 |  | 176.742 | [12 empty] | VV | 2 | 2 | True | 0 | ROZPOCET
| VV | malby | Mezisoučet |  | 3711.572 | [12 empty] | VV | 2 | 3 | True | 1 | ROZPOCET

## 02 - Vedlejší rozpočtové ..._01
{bc2ba4d9-a3ce-4985-b3ae-d8f073fc7209}
2
| KRYCÍ LIST SOUPISU PRACÍ | [7 empty] | v --- níže se nacházejí doplnkové a pomocné údaje k sestavám --- v | [8 empty] | False
Stavba:
Dostavba budovy F2 - R02
Objekt:
02 - Neinvestiční náklady
Soupis:
01 - 1.PP až 3.NP pro TUL
Úroveň 3:
02 - Vedlejší rozpočtové náklady
| KSO: |  |  |  |  | CC-CZ:
| Místo: |  | Liberec |  |  | Datum: | 14. 5. 2021
| Zadavatel: |  |  |  |  | IČ:
|  | Technická univerzita v Liberci |  |  |  | DIČ:
| Uchazeč: |  |  |  |  | IČ: | Vyplň údaj
|  | Vyplň údaj |  |  |  | DIČ: | Vyplň údaj
| Projektant: |  |  |  |  | IČ:
|  | UNION.ARCH spol. s r.o. |  |  |  | DIČ:
| Zpracovatel: |  |  |  |  | IČ:
|  | PROPOS Liberec s.r.o. |  |  |  | DIČ:
Poznámka:
| Cena bez DPH | [5 empty] | 0
|  |  | Základ daně |  |  | Sazba daně | Výše daně
| DPH | základní | 0 |  |  | 21% | 0
|  | snížená | 0 |  |  | 15% | 0
|  | zákl. přenesená | 0 |  |  | 21% | 0
|  | sníž. přenesená | 0 |  |  | 15% | 0
|  | nulová | 0 |  |  | 0% | 0
| Cena s DPH |  |  | v | CZK |  | 0
REKAPITULACE ČLENĚNÍ SOUPISU PRACÍ
Stavba:
Dostavba budovy F2 - R02
Objekt:
02 - Neinvestiční náklady
Soupis:
01 - 1.PP až 3.NP pro TUL
Úroveň 3:
02 - Vedlejší rozpočtové náklady
Místo: |  |  | Liberec |  |  | Datum: | 14. 5. 2021
Zadavatel: |  |  | Technická univerzita v Liberci |  |  | Projektant: | UNION.ARCH spol. s r.o.
Uchazeč: |  |  | Vyplň údaj |  |  | Zpracovatel: | PROPOS Liberec s.r.o.
Kód dílu - Popis | [6 empty] | Cena celkem [CZK]
Náklady stavby celkem | [6 empty] | 0 | [11 empty] | -1
| VRN - Vedlejší rozpočtové náklady | [5 empty] | 0
SOUPIS PRACÍ
Stavba:
Dostavba budovy F2 - R02
Objekt:
02 - Neinvestiční náklady
Soupis:
01 - 1.PP až 3.NP pro TUL
Úroveň 3:
02 - Vedlejší rozpočtové náklady
Místo: |  |  | Liberec |  |  | Datum: | 14. 5. 2021
Zadavatel: |  |  | Technická univerzita v Liberci |  |  | Projektant: | UNION.ARCH spol. s r.o.
Uchazeč: |  |  | Vyplň údaj |  |  | Zpracovatel: | PROPOS Liberec s.r.o.
PČ | Typ | Kód | Popis | MJ | Množství | J.cena [CZK] | Cena celkem [CZK] | Cenová soustava |  | DPH | J. Nh [h] | Nh celkem [h] | J. hmotnost [t] | Hmotnost celkem [t] | J. suť [t] | Suť Celkem [t]
Náklady soupisu celkem | [6 empty] | 0 |  |  |  |  | 0 |  | 0 |  | 0 |  | D | -1 | [7 empty] | 0
| D | VRN | Vedlejší rozpočtové náklady |  |  |  | 0 |  |  |  |  | 0 |  | 0 |  | 0 | 5 | D | 0 | ROZPOCET | [6 empty] | 0
1 | K | 013254000 | VRN související jen s úpravou 1PP až 3.NP pro TUL | soub | 1 |  | 0 |  |  | základní |  | 0 | 0 | 0 | 0 | 0 | 1024 | K | 1 | ROZPOCET | 0 | 0 | 0 | 0 | 0 | 1 | 0 | 1024 | -757853132

## Seznam figur
SEZNAM FIGUR
Kód: | ATULF0_R02
Stavba: | Dostavba budovy F2 - R02
Datum: | 14. 5. 2021
Kód | Popis | MJ | Výměra
01/ 01/ 01 | Architektonicko stavební část
bedneniramp |  |  | 16.6
| rampa ve vstupní hale vč. betonových lavic |  | 0
| 2,60*0,40/2*2 |  | 1.04
| 2,40*0,70*2*2 |  | 6.72
| 2,40*0,80*2*2 |  | 7.68
| 0,60*0,70*2 |  | 0.84
| 0,20*0,80*2 |  | 0.32
bedneniramp | Mezisoučet |  | 16.6
Použití figury:
431351125 | Zřízení bednění podest schodišť a ramp křivočarých v do 4 m | m2 | 16.6
431351126 | Odstranění bednění podest schodišť a ramp křivočarých v do 4 m | m2 | 16.6
drenaz |  |  | 59
| drenážní potrubí po obvodu objektu |  | 0
| (7,00+22,50)*2 |  | 59
drenaz | Mezisoučet |  | 59
Použití figury:
212792312.1 | Drenážní potrubí DN 125mm, dvouplášťové uvnitř hladké, celoperforovaná drenážní trubka PE-HD | m | 62
12111200.1 | Sejmutí ornice tl vrstvy do 200 mm ručně | m2 | 229
13221221.1 | Hloubení rýh š do 2000 mm v soudržných horninách třídy těžitelnosti I, skupiny 3 ručně | m3 | 337.875
174111101 | Zásyp jam, šachet rýh nebo kolem objektů sypaninou se zhutněním ručně | m3 | 346.75
175111101 | Obsypání potrubí ručně sypaninou bez prohození, uloženou do 3 m | m3 | 36.59
181951114 | Úprava pláně v hornině třídy těžitelnosti II, skupiny 4 a 5 se zhutněním | m2 | 129.2
631311133 | Mazanina tl do 240 mm z betonu prostého bez zvýšených nároků na prostředí tř. C 12/15 | m3 | 14.656
631319111 | Příplatek k mazanině za provedení odtokového žlábku do 200x100 mm | m | 59
949101111 | Lešení pomocné pro objekty pozemních staveb s lešeňovou podlahou v do 1,9 m zatížení do 150 kg/m2 | m2 | 192.448
EPS120 |  |  | 150.5
| dle řezu výkopem 1-2 |  | 0
| (1,10+6,85+22,15)*2*2,50 |  | 150.5
EPS120 | Mezisoučet |  | 150.5
exthydroizolace |  |  | 180.6
Použití figury:
139911103 | Bourání kcí v hloubených vykopávkách ze zdiva cihelného nebo smíšeného na MC ručně | m3 | 12.642
711112001 | Provedení izolace proti zemní vlhkosti svislé za studena nátěrem penetračním | m2 | 361.2
711131821 | Odstranění izolace proti zemní vlhkosti svislé | m2 | 180.6
711491272 | Provedení izolace proti tlakové vodě svislé z textilií vrstva ochranná | m2 | 270.9
711491273 | Provedení izolace proti tlakové vodě svislé z nopové folie | m2 | 180.6
extomitka |  |  | 158.025
| (1,10+6,85+22,15)*2*2,50 |  | 150.5
| přípočet 5% na ostění, výklenky apod. |  | 0
| 150,50*0.05 |  | 7.525
extomitka | Mezisoučet |  | 158.025
Použití figury:
622331121.1 | Omítka vyrovnávací vnějších stěn nanášená ručně, kompletní skladba, vhodná pod venkovní svislou hydroizolaci, vč. vyrovnání nerovností po odstranění hydroizolační přizdívky | m2 | 158.025
622131101 | Cementový postřik vnějších stěn nanášený celoplošně ručně | m2 | 158.025
extpvcpotrubi |  |  | 26
| 2x13 m dle tz |  | 0
| 13,00*2 |  | 26
extpvcpotrubi | Mezisoučet |  | 26
malby |  |  | 3711.572
malbysanacni |  |  | 1239.578
| Malba místností, ve kterých je uvedena na půdoryse 1.PP |  | 0
| Stropy |  | 0
| "1.PP |  | 0
| chodba |  | 0
| 53,90*3,50 |  | 188.65
| schodiště |  | 0
| 7,00*4,50 |  | 31.5
| 3,00*4,05 |  | 12.15
| místnosti podél jižní fasády |  | 0
| 3,45*5,00 |  | 17.25
| 3,40*5,00 |  | 17
| 11,70*5,00 |  | 58.5
| 2,25*5,00 |  | 11.25
| 14,05*5,00 |  | 70.25
| 7,00*5,00 |  | 35
0
| Stěny |  | 0
| 1.PP |  | 0
| chodba |  | 0
| (53,90+3,50)*2*2,50 |  | 287
| schodiště |  | 0
| (7,00+4,50)*2*2,50 |  | 57.5
| (3,00+4,05)*2*2,50 |  | 35.25
| místnosti podél jižní fasády |  | 0
| (3,45+5,00)*2*2,50 |  | 42.25
| (3,40+5,00)*2*2,50 |  | 42
| (11,70+5,00)*2*2,50 |  | 83.5
| (2,25+5,00)*2*2,50 |  | 36.25
| (14,05+5,00)*2*2,50 |  | 95.25
| (7,00+5,00)*2*2,50 |  | 60
0
| přípočet na ostění, nadpraží, výklenky apod. +5% |  | 0
| 1180,55*0.05 |  | 59.028
0
malbysanacni | Mezisoučet |  | 1239.578
Použití figury:
784331000.1 | Malby dvojnásobným nátěrem vhodným pro sanační omítky | m2 | 1239.578
784111000.1 | Přípravu podkladu pro malby (např.ometení, oškrábání, omytí) | m2 | 1239.578
784181120.2 | Hloubková penetrace podkladu pro omítky a sádrokarton, systémová dle typu malby pro sanační omítky | m2 | 1239.578
obsypdrenaz |  |  | 36.59
| obsyp drenáže dle řezu výkopem 1-1 |  | 0
| drenaz*1,00*0,40 |  | 23.6
| obsyp vsakovací studny |  | 0
| 1,20*1,20*2,50*2 |  | 7.2
| -3,14*0,40*0,40*2,00*2 |  | -2.01
| lože, popř. obsyp kanalizačního potrubí |  | 0
| 13,00*1,00*0,30*2 |  | 7.8
obsypdrenaz | Mezisoučet |  | 36.59
Použití figury:
175111101 | Obsypání potrubí ručně sypaninou bez prohození, uloženou do 3 m | m3 | 36.59
174111101 | Zásyp jam, šachet rýh nebo kolem objektů sypaninou se zhutněním ručně | m3 | 346.75
odvoz |  |  | 53.15
| přemístění výkopu pro výkop pasů rampy z budovy ven |  | 0
| 2,40 |  | 2.4
| přemístní přebytečného výkopu určenéhopro odvoz na dopravní prostředek |  | 0
| r200 |  | 397.5
| -zasypzemina |  | -346.75
odvoz | Mezisoučet |  | 53.15
Použití figury:
16221131.1 | Vodorovné přemístění výkopku z horniny třídy těžitelnosti I, skupiny 1 až 3 stavebním kolečkem do 10 m | m3 | 109.015
162211319 | Příplatek k vodorovnému přemístění výkopku z horniny třídy těžitelnosti I, skupiny 1 až 3 stavebním kolečkem ZKD 10 m | m3 | 765.82
16221132.1 | Vodorovné přemístění výkopku z horniny třídy těžitelnosti II, skupiny 4 a 5 stavebním kolečkem do 10 m | m3 | 26.575
162751137.1 | Vodorovné přemístění přebytečného výkopku na skládku dle možností zhotovitele vč. naložení na dopravní prostředek | m3 | 53.15
171201231.1 | Poplatek za uložení přebytečného výkopku na skládce dle možností zhotovitele | t | 95.67
odvoz5 |  |  | 26.575
| předpoklad 50% odvážené zeminy |  | 0
| odvoz*0.50 |  | 26.575
odvoz5 | Mezisoučet |  | 26.575
Použití figury:
16221132.1 | Vodorovné přemístění výkopku z horniny třídy těžitelnosti II, skupiny 4 a 5 stavebním kolečkem do 10 m | m3 | 26.575
16221131.1 | Vodorovné přemístění výkopku z horniny třídy těžitelnosti I, skupiny 1 až 3 stavebním kolečkem do 10 m | m3 | 109.015
162211319 | Příplatek k vodorovnému přemístění výkopku z horniny třídy těžitelnosti I, skupiny 1 až 3 stavebním kolečkem ZKD 10 m | m3 | 765.82
162211329 | Příplatek k vodorovnému přemístění výkopku z horniny třídy těžitelnosti II, skupiny 4 a 5 stavebním kolečkem ZKD 10 m | m3 | 106.3
P11 |  |  | 0
P12 |  |  | 0
P13 |  |  | 57.2
| P1.3 – vstupní hala 1.NP |  | 0
| 57,20 |  | 57.2
P13 | Mezisoučet |  | 57.2
Použití figury:
771574110.1 | Lepení podlah keramických flexibilním lepidlem pro zátěžovou podlahu vč. montáže a dodávky systémových prvků podlahy (lišty, profily, dilatace, atd.; přechodové hliníkové lišty viz samostatná položka) | m2 | 57.2
181951114 | Úprava pláně v hornině třídy těžitelnosti II, skupiny 4 a 5 se zhutněním | m2 | 129.2
631311224 | Mazanina tl do 120 mm z betonu prostého se zvýšenými nároky na prostředí tř. C 25/30 | m3 | 6.864
631311224.1 | Příplatek k mazanině na dilatace, popř. jiné systémové prvky | m2 | 57.2
631319171 | Příplatek k mazanině tl do 80 mm za stržení povrchu spodní vrstvy před vložením výztuže | m3 | 5.408
631319173 | Příplatek k mazanině tl do 120 mm za stržení povrchu spodní vrstvy před vložením výztuže | m3 | 6.864
631362021 | Výztuž mazanin svařovanými sítěmi Kari | t | 3.389
632451234.8 | Potěr cementový samonivelační litý C25 tl do 70 mm | m2 | 57.2
632451234.9 | Příplatek k cementovému potěru na dilatace, popř. jiné systémové prvky | m2 | 149.3
632481213 | Separační vrstva z PE fólie | m2 | 57.2
711111001 | Provedení izolace proti zemní vlhkosti vodorovné za studena nátěrem penetračním | m2 | 141.12
711141559 | Provedení izolace proti zemní vlhkosti pásy přitavením vodorovné NAIP | m2 | 70.56
713121111 | Montáž izolace tepelné podlah volně kladenými rohožemi, pásy, dílci, deskami 1 vrstva | m2 | 57.2
771121011 | Nátěr penetrační na podlahu | m2 | 206.5
965042141 | Bourání podkladů pod dlažby nebo mazanin betonových nebo z litého asfaltu tl do 100 mm pl přes 4 m2 | m3 | 11.8
965081223 | Bourání podlah z dlaždic keramických nebo xylolitových tl přes 10 mm plochy přes 1 m2 | m2 | 57.2
997013011 | Vyklizení ulehlé suti z prostorů přes 15 m2 s naložením z hl do 2 m | m3 | 13.156
28375927 | deska EPS 200 do plochých střech a podlah λ=0,034 tl 120mm | m2 | 62.92
59761010.1 | dlažba keramická, 300 x 300mm, povrch hladký, jednobarevné provedení, polomatný, rektifikované, otěruvzdornost PE4, protiskluznost | m2 | 62.92
P14 |  |  | 0
P21 |  |  | 202.3
P31 |  |  | 107.15
pazeni |  |  | 180.6
| pro stěny výkopu kanalizace a vsakovací studny |  | 0
| (13,00+1,50)*3,00*2*2 |  | 174
| 1,10*3,00*2 |  | 6.6
pazeni | Mezisoučet |  | 180.6
Použití figury:
151201102 | Zřízení zátažného pažení a rozepření stěn rýh hl do 4 m | m2 | 180.6
151201112 | Odstranění zátažného pažení a rozepření stěn rýh hl do 4 m | m2 | 180.6
r200 |  |  | 397.5
| celkový objem výkopu |  | 0
| ------------------------------- |  | 0
| pro odizolování spodní stavby |  | 0
| profil dle řezu výkopem |  | 0
| drenaz*3,00*(1,00+2,40)/2 |  | 300.9
0
| pro kanalizační potrubí vedoucí do vsakovací studny |  | 0
| 13,00*3,00*1,10*2 |  | 85.8
| pro vsakovací studny |  | 0
| 1,50*1,20*3,00*2 |  | 10.8
0
r200 | Mezisoučet |  | 397.5
Použití figury:
13221221.1 | Hloubení rýh š do 2000 mm v soudržných horninách třídy těžitelnosti I, skupiny 3 ručně | m3 | 337.875
133551101 | Hloubení šachet nezapažených v hornině třídy těžitelnosti III, skupiny 6 objem do 20 m3 | m3 | 59.625
16221131.1 | Vodorovné přemístění výkopku z horniny třídy těžitelnosti I, skupiny 1 až 3 stavebním kolečkem do 10 m | m3 | 109.015
174111101 | Zásyp jam, šachet rýh nebo kolem objektů sypaninou se zhutněním ručně | m3 | 346.75
r2004 |  |  | 99.375
| předpoklad 25% z celkového objemu výkopu |  | 0
| r200*0.25 |  | 99.375
r2004 | Mezisoučet |  | 99.375
r2005 |  |  | 79.5
| předpoklad 20% z celkového objemu výkopu |  | 0
| r200*0.20 |  | 79.5
r2005 | Mezisoučet |  | 79.5
rozepreni |  |  | 95.7
| pro stěny výkopu kanalizace a vsakovací studny |  | 0
| (13,00+1,50)*3,00*1,10*2 |  | 95.7
rozepreni | Mezisoučet |  | 95.7
Použití figury:
151201301 | Zřízení rozepření stěn při pažení zátažném hl do 4 m | m3 | 95.7
151201311 | Odstranění rozepření stěn při pažení zátažném hl do 4 m | m3 | 95.7
sachta6 |  |  | 59.625
| předpoklad 15% z celkového objemu výkopu |  | 0
| r200*0.15 |  | 59.625
sachta6 | Mezisoučet |  | 59.625
Použití figury:
133551101 | Hloubení šachet nezapažených v hornině třídy těžitelnosti III, skupiny 6 objem do 20 m3 | m3 | 59.625
13221221.1 | Hloubení rýh š do 2000 mm v soudržných horninách třídy těžitelnosti I, skupiny 3 ručně | m3 | 337.875
sejmutiornice |  |  | 229
| pro výkopy drenážního potrubí a kanalizace |  | 0
| drenaz*3,00 |  | 177
| 13,00*2,00*2 |  | 52
sejmutiornice | Mezisoučet |  | 229
Použití figury:
12111200.1 | Sejmutí ornice tl vrstvy do 200 mm ručně | m2 | 229
16221131.1 | Vodorovné přemístění výkopku z horniny třídy těžitelnosti I, skupiny 1 až 3 stavebním kolečkem do 10 m | m3 | 109.015
162211319 | Příplatek k vodorovnému přemístění výkopku z horniny třídy těžitelnosti I, skupiny 1 až 3 stavebním kolečkem ZKD 10 m | m3 | 765.82
181351103 | Rozprostření ornice tl vrstvy do 200 mm pl do 500 m2 v rovině nebo ve svahu do 1:5 strojně | m2 | 229
181411131 | Založení parkového trávníku výsevem plochy do 1000 m2 v rovině a ve svahu do 1:5 | m2 | 229
sokldlazba |  |  | 20.2
| pro P1.3 - vstupní hala |  | 0
| (10,50*2+5,00*2+0,40*6) |  | 33.4
| -(2,40*3+2,00*3) |  | -13.2
sokldlazba | Mezisoučet |  | 20.2
Použití figury:
771474112.1 | Montáž soklů z dlaždic keramických rovných flexibilní lepidlo v do 90 mm, vč. přípravy podkladu | m | 20.2
965081611 | Odsekání soklíků rovných | m | 20.2
59761200.1 | sokl pro dlažbu keramickou, výška 80mm | m | 22.22
soklvinyl |  |  | 204.6
venkovnidlazba |  |  | 21.6
| zpětná pokládka demontované dlažby před vstupem .. 21,60 m2 dle tz |  | 0
| 21,60 |  | 21.6
venkovnidlazba | Mezisoučet |  | 21.6
Použití figury:
772522150 | Kladení dlažby z kamene z pravoúhlých desek, dlaždic v pásech do malty š 100 - 400 mm tl do 50 mm | m2 | 21.6
631319171 | Příplatek k mazanině tl do 80 mm za stržení povrchu spodní vrstvy před vložením výztuže | m3 | 5.408
631362021 | Výztuž mazanin svařovanými sítěmi Kari | t | 3.389
632451234.5 | Potěr cementový samonivelační litý C25 tl do 65 mm | m2 | 21.6
632451234.9 | Příplatek k cementovému potěru na dilatace, popř. jiné systémové prvky | m2 | 149.3
711193121.1 | Izolace proti vlhkosti na vodorovné ploše hydroizolační stěrkou pro vnější terasy | m2 | 21.6
772522811 | Demontáž dlažby z kamene z tvrdých kamenů kladených do malty | m2 | 21.6
58381000.1 | deska dlažební žulová, tryskaná, předpoklad tl cca 30mm (typ dle stávající dlažby) | m2 | 6
zasypzemina |  |  | 346.75
| zásyp rýh kolem objektu a pro kanalizaci |  | 0
| dle objemu výkopu |  | 0
| r200 |  | 397.5
| odečet objemu obsypu a podsypu štěrkem |  | 0
| -obsypdrenaz |  | -36.59
| odečet objemu podkladní mazaniny drenáže |  | 0
| -drenaz*1,00*0,24 |  | -14.16
zasypzemina | Mezisoučet |  | 346.75
Použití figury:
174111101 | Zásyp jam, šachet rýh nebo kolem objektů sypaninou se zhutněním ručně | m3 | 346.75
16221131.1 | Vodorovné přemístění výkopku z horniny třídy těžitelnosti I, skupiny 1 až 3 stavebním kolečkem do 10 m | m3 | 109.015
174111109 | Příplatek k zásypu za ruční prohození sypaniny sítem | m3 | 346.75
zulovekostky |  |  | 13
| zpětné položení části cestičky po pokládce kanalizace |  | 0
| 2*6,50 |  | 13
zulovekostky | Mezisoučet |  | 13
Použití figury:
591211111 | Kladení dlažby z kostek drobných z kamene do lože z kameniva těženého tl 50 mm | m2 | 13
181951114 | Úprava pláně v hornině třídy těžitelnosti II, skupiny 4 a 5 se zhutněním | m2 | 129.2
58381000.2 | kostka dlažební žulová, typ dle stávajícíh kostek | m2 | 1.3
01/ 02/ 01 | Architektonicko stavební část
asfpass02 |  |  | 125.966
| střecha S02 |  | 0
| vodorovná plocha |  | 0
| 103,43 |  | 103.43
0
| svislá kce |  | 0
| 112,68*0,2 |  | 22.536
0
asfpass02 | Mezisoučet |  | 125.966
Použití figury:
712331111 | Provedení povlakové krytiny střech do 10° podkladní vrstvy pásy na sucho samolepící | m2 | 125.966
628530.1 | pás asfaltový samolepicí modifikovaný SBS s Al vložkou tl 4mm | m2 | 144.861
bedsloup |  |  | 14.49
| sloup u stávající zdi |  | 0
| (0,9*2+0,3)*3,45*2 |  | 14.49
0
bedsloup | Součet |  | 14.49
Použití figury:
331351125 | Zřízení bednění čtyřúhelníkových sloupů v do 4 m průřezu do 0,36 m2 | m2 | 14.49
331351126 | Odstranění bednění čtyřúhelníkových sloupů v do 4 m průřezu do 0,36 m2 | m2 | 14.49
bedvenec |  |  | 44.574
| dle statika |  | 0
| V01 |  | 0
| 2*0,15*128,74 |  | 38.622
0
| V02 |  | 0
| 2*0,4*7,44 |  | 5.952
0
bedvenec | Součet |  | 44.574
Použití figury:
417351115 | Zřízení bednění ztužujících věnců | m2 | 44.574
417351116 | Odstranění bednění ztužujících věnců | m2 | 44.574
diffols01 |  |  | 588.319
| strecha S01 |  | 0
| 5,39*54,04*2 |  | 582.551
| 1,4*2,06*2 |  | 5.768
0
diffols01 | Mezisoučet |  | 588.319
Použití figury:
712461701 | Provedení povlakové krytiny střech do 30° fólií položenou volně | m2 | 588.319
283290.3 | fólie difůzní | m2 | 676.567
drevo01 |  |  | 14.01
| hranolek 07 |  | 0
| 2,4*94,0*0,14*0,08*1,1 |  | 2.779
0
| krokev 01 |  | 0
| 4,35*140*0,1*0,1*1,1 |  | 6.699
0
| krokev nárožní 02 |  | 0
| 7,3*4*0,1*0,1*1,1 |  | 0.321
0
| krokev domerky 03 |  | 0
| 75,0*0,1*0,1*1,1 |  | 0.825
0
| krokev valba 04 |  | 0
| 88,0*0,1*0,1*1,1 |  | 0.968
0
| krokev parapet štít 05 |  | 0
| 1,0*6*0,1*0,1*1,1 |  | 0.066
0
| podkladní hranolky-kónické 06 |  | 0
| 0,3*227*0,1*0,075*1,1 |  | 0.562
0
| hranolek 14 |  | 0
| 0,65*176*0,14*0,08*1,1 |  | 1.409
0
| hranolek detail 01 |  | 0
| 138,4*0,05*0,05*1,1 |  | 0.381
0
0
drevo01 | Mezisoučet |  | 14.01
Použití figury:
605121.6 | hranol stavební řezivo průřezu do 120cm2 | m3 | 14.01
762083122 | Impregnace řeziva proti dřevokaznému hmyzu, houbám a plísním máčením třída ohrožení 3 a 4 | m3 | 14.843
762395000 | Spojovací prostředky krovů, bednění, laťování, nadstřešních konstrukcí | m3 | 62.767
drevo02 |  |  | 0.833
| fošna 08 |  | 0
| 0,45*154*0,12*0,05*1,1 |  | 0.457
0
| fošna 09 |  | 0
| 0,37*154*0,12*0,05*1,1 |  | 0.376
0
0
0
0
drevo02 | Součet |  | 0.833
Použití figury:
605542.3 | řezivo fošna tl 50mm | m3 | 0.833
762083122 | Impregnace řeziva proti dřevokaznému hmyzu, houbám a plísním máčením třída ohrožení 3 a 4 | m3 | 14.843
762395000 | Spojovací prostředky krovů, bednění, laťování, nadstřešních konstrukcí | m3 | 62.767
drevo03 |  |  | 1634.518
| osb1vrstva*1,1 |  | 805.2
| osb2vrstva*1,1 |  | 792
| osbsvislice*1,1 |  | 37.318
0
0
drevo03 | Součet |  | 1634.518
Použití figury:
60726286 | deska dřevoštěpková OSB 3 P+D broušená tl 25mm | m2 | 1634.518
762395000 | Spojovací prostředky krovů, bednění, laťování, nadstřešních konstrukcí | m3 | 62.767
drevo1 |  |  | 2.779
drevoklem |  |  | 30.996
| (55,0*2+2,4*2)*0,27 |  | 30.996
0
0
drevoklem | Součet |  | 30.996
Použití figury:
7623613.3 | Konstrukční a vyrovnávací vrstva pod klempířské prvky (parapet světlíku) z desek dřevoštěpkových tl. 25 mm | m2 | 30.996
762395000 | Spojovací prostředky krovů, bednění, laťování, nadstřešních konstrukcí | m3 | 62.767
foliedifuz |  |  | 29.69
| detail světlíku |  | 0
| 113,32*0,137 |  | 15.525
0
| detail D02 |  | 0
| parapet |  | 0
| 0,125*113,32 |  | 14.165
0
foliedifuz | Mezisoučet |  | 29.69
Použití figury:
712361701 | Provedení povlakové krytiny střech do 10° fólií položenou volně s přilepením spojů | m2 | 29.69
283290.3 | fólie difůzní | m2 | 34.144
geo300 |  |  | 237.553
| střecha S02 |  | 0
| 136,2 |  | 136.2
0
| detail D01 |  | 0
| žlab |  | 0
| 0,732*138,46 |  | 101.353
0
geo300 | Mezisoučet |  | 237.553
Použití figury:
712391172 | Provedení povlakové krytiny střech do 10° ochranné textilní vrstvy | m2 | 237.553
7123634.5 | Provedení povlakové krytiny střech plochých do 10° s mechanicky kotvenou izolací včetně položení fólie a horkovzdušného svaření | m2 | 237.553
283220.2 | fólie hydroizolační střešní mechanicky kotvená tl 1,5mm vč. systémových detailů a prvků | m2 | 273.186
693110.8 | geotextilie 300g/m2 | m2 | 273.186
it50mv |  |  | 29.143
0
| detail D02 |  | 0
| mv 50mm v parapetu svetliku |  | 0
| 0,266*54,78*2 |  | 29.143
0
it50mv | Mezisoučet |  | 29.143
Použití figury:
7131311.5 | Montáž izolace tepelné stěn mechanickým ukotvením rohoží, pásů, dílců, desek vně objektu | m2 | 269.101
631481.1 | deska tepelně izolační minerální λ=0,035 tl 50mm | m2 | 29.726
itmv140s01 |  |  | 345.532
| TI střecha S01 |  | 0
| 1. vrstva |  | 0
| 3,697*54,04*2 |  | 399.572
0
| odpočet trámků |  | 0
| -5*54,04*2*0,1 |  | -54.04
0
0
itmv140s01 | Mezisoučet |  | 345.532
Použití figury:
713151158 | Montáž izolace tepelné střech šikmých přišroubované nad krokve z desek sklonu do 30° tl přes 200 mm | m2 | 691.064
631481.6 | deska tepelně izolační minerální λ=0,035 tl 140mm | m2 | 704.885
itpirs01 |  |  | 239.958
| svisly parapet a římsa střechy S01 |  | 0
| (0,856+0,471)*62,19*2 |  | 165.052
0
| parapet |  | 0
| 0,633*54,78*2 |  | 69.351
| 1,12*2,48*2 |  | 5.555
0
itpirs01 | Mezisoučet |  | 239.958
Použití figury:
7131311.5 | Montáž izolace tepelné stěn mechanickým ukotvením rohoží, pásů, dílců, desek vně objektu | m2 | 269.101
28376519 | deska izolační PIR s oboustrannou kompozitní fólií s hliníkovou vložkou 1200x2400x140mm | m2 | 244.757
itspedzlab |  |  | 27.692
| detail D01 |  | 0
| žlab |  | 0
| 0,2*138,46 |  | 27.692
0
0
itspedzlab | Mezisoučet |  | 27.692
Použití figury:
713141331 | Montáž izolace tepelné střech plochých lepené za studena zplna, spádová vrstva | m2 | 27.692
28376143 | klín izolační z pěnového polystyrenu EPS 200 spádový | m3 | 1.695
kzs160mw |  |  | 15.39
| 4.np |  | 0
| 0,9*1,5*8 |  | 10.8
| 0,9*0,8*4 |  | 2.88
| 0,9*0,7*2 |  | 1.26
| 0,3*1,5 |  | 0.45
0
kzs160mw | Mezisoučet |  | 15.39
Použití figury:
6222210.1 | Montáž kontaktního zateplení vnějších stěn lepením a mechanickým kotvením desek z minerální vlny s podélnou orientací vláken tl do 160 mm vč. systémových prvků a lišt | m2 | 15.39
63151538 | deska tepelně izolační minerální kontaktních fasád podélné vlákno λ=0,036 tl 160mm | m2 | 15.698
latekrov |  |  | 6.286
| latě 10 |  | 0
| 220,0*0,05*0,05*1,1 |  | 0.605
0
| kontralatě 13 |  | 0
| 807,0*0,08*0,08*1,1 |  | 5.681
0
latekrov | Mezisoučet |  | 6.286
Použití figury:
60514114 | řezivo jehličnaté lať impregnovaná dl 4 m | m3 | 6.286
762395000 | Spojovací prostředky krovů, bednění, laťování, nadstřešních konstrukcí | m3 | 62.767
lesenifasada |  |  | 1368.955
| jižní pohled |  | 0
| (55,66+1,5*2)*13,36 |  | 783.698
0
| severní pohled |  | 0
| (55,66+1,5*2)*5,42 |  | 317.937
0
| v+Z pohled |  | 0
| 6,7*13,7*2 |  | 183.58
| 3,6*9,2*2 |  | 66.24
0
| pro čela světlíku |  | 0
| 3,5*(4,3-1,8)*2 |  | 17.5
0
0
0
lesenifasada | Mezisoučet |  | 1368.955
Použití figury:
9411112.2 | Příplatek k lešení řadovému trubkovému lehkému s podlahami š 1,5 m v 25 m za pronájem | m2 | 1368.955
941111132 | Montáž lešení řadového trubkového lehkého s podlahami zatížení do 200 kg/m2 š do 1,5 m v do 25 m | m2 | 1368.955
941111832 | Demontáž lešení řadového trubkového lehkého s podlahami zatížení do 200 kg/m2 š do 1,5 m v do 25 m | m2 | 1368.955
malby |  |  | 835.732
| podhledy |  | 0
| sdkpd1 |  | 459.606
| sdkpd2 |  | 101.921
| sdkpd3 |  | 39.322
0
| kapotáž potrubí 3.np |  | 0
| 3,54*(0,3+0,2)*2 |  | 3.54
| 1,44*0,2*2 |  | 0.576
0
| pro predsteny |  | 0
| sdksk8 |  | 102.435
0
| sdksk6*2 |  | 52.356
0
| ostatní |  | 0
| 759,756*0,1 |  | 75.976
0
malby | Mezisoučet |  | 835.732
Použití figury:
784221100.1 | Malby dvojnásobným omyvatelným bílým nátěrem, bělost 80-90%, odolnost proti otěru za sucha 1 | m2 | 835.732
784111000.1 | Přípravu podkladu pro malby (např.ometení, oškrábání, omytí) | m2 | 2048.368
7841811.1 | Hloubková penetrace podkladu pro omítky a sádrokarton, systémová dle typu malby | m2 | 2048.368
malbyomyvatel |  |  | 1212.636
| sdk příčky |  | 0
| sdksk3*2 |  | 64.2
| sdksk1*2 |  | 82.022
| sdksk4*2 |  | 102.128
| sdksk7*2 |  | 6.14
| sdksk2a*2 |  | 185.364
| sdksk2b*2 |  | 150.4
| sdksk5*2 |  | 109.56
| sdksk04*2 |  | 32.8
0
| zděnné kce |  | 0
| na stavající stene - pouze ze 100% |  | 0
| 4.np |  | 0
| stavající zdi |  | 0
| 147,1*3,35 |  | 492.785
| 2,65*4 |  | 10.6
0
| odpočet otvorů |  | 0
| -3,6*2,525*0,3 |  | -2.727
0
| ostení |  | 0
| (0,9*4+0,8*4+0,9*8+1,5*8+2,1*22+1,5*22)*2*0,297 |  | 62.489
0
| odpočet keramických obkladů |  | 0
| -oksocialky |  | -133.38
| -okostatni |  | -7.49
0
0
| ostatní |  | 0
| 1154,891*0,05 |  | 57.745
0
0
malbyomyvatel | Součet |  | 1212.636
Použití figury:
784221.01 | Dvojnásobné bílé malby ze směsí za sucha dobře otěruvzdorných v místnostech do 3,80 m - omyvatelný viz PD | m2 | 1212.636
784111000.1 | Přípravu podkladu pro malby (např.ometení, oškrábání, omytí) | m2 | 2048.368
7841811.1 | Hloubková penetrace podkladu pro omítky a sádrokarton, systémová dle typu malby | m2 | 2048.368
malbysanacni |  |  | 1239.578
mw50strecha |  |  | 136.2
0
| střecha S02 |  | 0
| mw 50mm |  | 0
| 136,2 |  | 136.2
0
mw50strecha | Mezisoučet |  | 136.2
Použití figury:
713141131 | Montáž izolace tepelné střech plochých lepené za studena plně 1 vrstva rohoží, pásů, dílců, desek | m2 | 296.5
63151497 | deska tepelně izolační minerální plochých střech vrchní vrstva 70kPa λ=0,038-0,039 tl 50mm | m2 | 138.924
okostatni |  |  | 7.49
0
| mč 4.07 |  | 0
| 3,745*2,0 |  | 7.49
0
okostatni | Mezisoučet |  | 7.49
Použití figury:
781121011 | Nátěr penetrační na stěnu | m2 | 140.87
7814741.1 | Montáž obkladů vnitřních stěn z dlaždic keramických lepených flexibilním lepidlem maloformátových hladkých přes 6 do 9 ks/m2 vč. montáže a dodávky rohových AL a jiných systémových lišt a přípravy podkladu | m2 | 140.87
784221.01 | Dvojnásobné bílé malby ze směsí za sucha dobře otěruvzdorných v místnostech do 3,80 m - omyvatelný viz PD | m2 | 1212.636
597610.8 | obklad keramický (laboratoře) - rozměr 30x30cm, povrch hladký, jednobarevné provedení, polomatný provrch, rektifikované, otěruvzdornost PE4, protiskluznost μ ≥ 0,6 | m2 | 8.239
oksocialky |  |  | 133.38
| socialní místnosti |  | 0
| mc 4.04,05,06 |  | 0
| (7,03+5,57+9,9)*2,6 |  | 58.5
| -0,8*0,9*2 |  | -1.44
| -0,7*2,1*4 |  | -5.88
0
| parapety |  | 0
| 0,9*0,2*2 |  | 0.36
| ostění |  | 0
| 0,297*0,8*4 |  | 0.95
0
| mc 4.13-16 |  | 0
| (7,17+9,56+9,47+7,95)*2,6 |  | 88.79
| -0,8*0,9*2 |  | -1.44
| -0,7*2,1*4 |  | -5.88
| -0,9*2,1 |  | -1.89
0
| parapety |  | 0
| 0,9*0,2*2 |  | 0.36
| ostění |  | 0
| 0,297*0,8*4 |  | 0.95
0
oksocialky | Mezisoučet |  | 133.38
Použití figury:
781121011 | Nátěr penetrační na stěnu | m2 | 140.87
7814741.1 | Montáž obkladů vnitřních stěn z dlaždic keramických lepených flexibilním lepidlem maloformátových hladkých přes 6 do 9 ks/m2 vč. montáže a dodávky rohových AL a jiných systémových lišt a přípravy podkladu | m2 | 140.87
784221.01 | Dvojnásobné bílé malby ze směsí za sucha dobře otěruvzdorných v místnostech do 3,80 m - omyvatelný viz PD | m2 | 1212.636
597610.6 | obklad keramický (sociální místnosti) - rozměr 30x30cm, povrch hladký, jednobarevné provedení, polomatný provrch, rektifikované, otěruvzdornost PE4, protiskluznost μ ≥ 0,6 | m2 | 146.718
osb1vrstva |  |  | 732
| spodní vrstva |  | 0
| strecha S02 |  | 0
| vodorovná plocha |  | 0
| 103,43 |  | 103.43
0
| svislá kce |  | 0
| 112,68*0,12 |  | 13.522
0
| strecha S01 |  | 0
| 5,2*54,78*2 |  | 569.712
| 1,134*2,06*2 |  | 4.672
0
| ostatní |  | 0
| 732,0-691,336 |  | 40.664
0
osb1vrstva | Mezisoučet |  | 732
Použití figury:
7623412.5 | Montáž bednění střech rovných a šikmých sklonu do 60° z desek dřevotřískových na pero a drážku, kotveno pomocí samořezných vrtů do ocelových nosníků | m2 | 1485.925
60726286 | deska dřevoštěpková OSB 3 P+D broušená tl 25mm | m2 | 1634.518
osb2vrstva |  |  | 720
0
| horní vrstva |  | 0
| strecha S02 |  | 0
| bocní strany strechy |  | 0
| 54,92*0,65 |  | 35.698
| 54,92*0,58 |  | 31.854
| 2,48*(0,416+0,18)*2 |  | 2.956
0
| strecha S01 |  | 0
| 5,3*54,78*2 |  | 580.668
| 1,29*2,06*2 |  | 5.315
0
| ostatní |  | 0
| 720,0-656,491 |  | 63.509
0
osb2vrstva | Mezisoučet |  | 720
Použití figury:
7623412.5 | Montáž bednění střech rovných a šikmých sklonu do 60° z desek dřevotřískových na pero a drážku, kotveno pomocí samořezných vrtů do ocelových nosníků | m2 | 1485.925
60726286 | deska dřevoštěpková OSB 3 P+D broušená tl 25mm | m2 | 1634.518
osbsvislice |  |  | 33.925
0
| svislice na římse u pir izolace viz detail 01 |  | 0
| 0,28*60,58*2 |  | 33.925
0
osbsvislice | Mezisoučet |  | 33.925
Použití figury:
7623412.5 | Montáž bednění střech rovných a šikmých sklonu do 60° z desek dřevotřískových na pero a drážku, kotveno pomocí samořezných vrtů do ocelových nosníků | m2 | 1485.925
60726286 | deska dřevoštěpková OSB 3 P+D broušená tl 25mm | m2 | 1634.518
P11 |  |  | 203.5
P13 |  |  | 57.2
P21 |  |  | 202.3
P31 |  |  | 107.15
parofolie |  |  | 29.504
| detail světlíku |  | 0
| 112,68*0,113 |  | 12.733
0
| detail D02 |  | 0
| parapet |  | 0
| 0,148*113,32 |  | 16.771
0
0
0
parofolie | Mezisoučet |  | 29.504
Použití figury:
763131751 | Montáž parotěsné zábrany do SDK podhledu | m2 | 29.504
283292.4 | fólie PE vyztužená pro parotěsnou vrstvu | m2 | 33.93
passtr01 |  |  | 661.032
| střecha S01 |  | 0
| dle osb desky |  | 0
| 732,0-125,966 |  | 606.034
0
| na římse |  | 0
| 0,433*(23,56+25,26+55,66+10,85*2) |  | 54.636
| 0,075*4,83 |  | 0.362
0
passtr01 | Mezisoučet |  | 661.032
Použití figury:
712431111 | Provedení povlakové krytiny střech do 30° podkladní vrstvy pásy na sucho samolepící | m2 | 661.032
628530.1 | pás asfaltový samolepicí modifikovaný SBS s Al vložkou tl 4mm | m2 | 760.187
penesvis |  |  | 5.665
| vytažení na zdi do 100mm |  | 0
| mc 4.04,05,06 |  | 0
| (7,03+9,9+5,57)*0,1 |  | 2.25
0
| mc 4.13,14,15,16 |  | 0
| (7,17+9,56+9,47+7,95)*0,1 |  | 3.415
0
0
penesvis | Mezisoučet |  | 5.665
Použití figury:
711112001 | Provedení izolace proti zemní vlhkosti svislé za studena nátěrem penetračním | m2 | 5.665
711142559 | Provedení izolace proti zemní vlhkosti pásy přitavením svislé NAIP | m2 | 5.665
11163150 | lak penetrační asfaltový | t | 0.011
628321.4 | pás asfaltový natavitelný tl 4,0mm | m2 | 45.556
penevodor |  |  | 27.1
| sklp41 |  | 27.1
0
0
penevodor | Součet |  | 27.1
Použití figury:
711111001 | Provedení izolace proti zemní vlhkosti vodorovné za studena nátěrem penetračním | m2 | 27.1
711141559 | Provedení izolace proti zemní vlhkosti pásy přitavením vodorovné NAIP | m2 | 27.1
11163150 | lak penetrační asfaltový | t | 0.011
628321.4 | pás asfaltový natavitelný tl 4,0mm | m2 | 45.556
pir140 |  |  | 160.3
| střecha S02 |  | 0
| pir 140mm |  | 0
| 136,2 |  | 136.2
0
| spodní vrstva |  | 0
| 114,76*0,21 |  | 24.1
0
pir140 | Mezisoučet |  | 160.3
Použití figury:
713141131 | Montáž izolace tepelné střech plochých lepené za studena plně 1 vrstva rohoží, pásů, dílců, desek | m2 | 296.5
28376519 | deska izolační PIR s oboustrannou kompozitní fólií s hliníkovou vložkou 1200x2400x140mm | m2 | 163.506
sdkobklad |  |  | 7.1
| kapotáž potrubí 4.np |  | 0
| 3,5+3,6 |  | 7.1
0
0
sdkobklad | Součet |  | 7.1
sdkpd1 |  |  | 459.606
| mč 4.02 |  | 0
| 4,05*5,48 |  | 22.194
0
| podklad krovu nad sociálkami (druhý podhled viz řez B-B) |  | 0
| 4,05*(5,6+3,845) |  | 38.252
0
| mč 4.07 |  | 0
| 4,1*10,675*2 |  | 87.535
| -1,1*0,6*2 |  | -1.32
| (1,1+0,6)*2*0,69*2 |  | 4.692
0
| mc 4.08 |  | 0
| 4,1*7,72*2 |  | 63.304
| 5,35*5,6 |  | 29.96
0
| mč 4.09,10,11 |  | 0
| 14,925*3,9 |  | 58.208
0
| mc 4.012 |  | 0
| 4,1*15,466*2 |  | 126.821
| 5,35*5,6 |  | 29.96
0
sdkpd1 | Mezisoučet |  | 459.606
Použití figury:
7631314.1 | SDK podhled desky 2xDF 12,5 bez izolace dvouvrstvá spodní kce profil CD, PO 30 min, ozn. Pd1 | m2 | 459.606
784221100.1 | Malby dvojnásobným omyvatelným bílým nátěrem, bělost 80-90%, odolnost proti otěru za sucha 1 | m2 | 835.732
sdkpd2 |  |  | 101.921
| mc 4.03 |  | 0
| 1,872*54,445 |  | 101.921
0
0
0
sdkpd2 | Součet |  | 101.921
Použití figury:
7631314.5 | SDK podhled desky 2xDF 12,5 bez izolace dvouvrstvá spodní kce profil CD a UA, PO 30 min, ozn. Pd2 | m2 | 101.921
784221100.1 | Malby dvojnásobným omyvatelným bílým nátěrem, bělost 80-90%, odolnost proti otěru za sucha 1 | m2 | 835.732
sdkpd3 |  |  | 39.322
| mč 4.04-06 a 4.13-16 |  | 0
| 3,0+5,7+1,9+3,1+5,6+3,9+3,9 |  | 27.1
0
| mč 4.03 |  | 0
| část v chodbě |  | 0
| (3,927+3,712)*1,6 |  | 12.222
0
0
sdkpd3 | Součet |  | 39.322
Použití figury:
763131.51 | SDK podhled deska 1xH2 15 bez izolace dvouvrstvá spodní kce profil CW, bez PO, ozn. Pd3 | m2 | 39.322
784221100.1 | Malby dvojnásobným omyvatelným bílým nátěrem, bělost 80-90%, odolnost proti otěru za sucha 1 | m2 | 835.732
sdksk04 |  |  | 16.4
| okolo mc 4.11 |  | 0
| dle dm |  | 0
| 16,4 |  | 16.4
0
sdksk04 | Součet |  | 16.4
Použití figury:
76311.417 | Příčka ze sádrokartonových desek - A tl.2x12,5mm/CW 100 /A 2x12,5mm; minerální izolace 80mm, Rw = 56 dB, desky do prostoru s větší vlhkostí 75%, ozn. Sk04 (suché prostory z obou stran) | m2 | 16.4
784221.01 | Dvojnásobné bílé malby ze směsí za sucha dobře otěruvzdorných v místnostech do 3,80 m - omyvatelný viz PD | m2 | 1212.636
sdksk1 |  |  | 41.011
| mč 4.07 |  | 0
| dle dm |  | 0
| 40,29+0,342 |  | 40.632
0
| "záklop" okolo skd kce |  | 0
| 0,237*1,6 |  | 0.379
0
0
0
sdksk1 | Součet |  | 41.011
Použití figury:
763112.15 | Příčka ze sádrokartonových desek tl. 200mm - A 2x12,5mm/2x CW 75 /A 2x12,5mm; minerální izolace 2x60mm, Rw = 71 dB, ozn. Sk1 | m2 | 41.011
784221.01 | Dvojnásobné bílé malby ze směsí za sucha dobře otěruvzdorných v místnostech do 3,80 m - omyvatelný viz PD | m2 | 1212.636
sdksk2a |  |  | 92.682
| mč 4.04,05,06 |  | 0
| 3,845*6,1 |  | 23.455
| 16,2 |  | 16.2
| hydrant |  | 0
| 1,175*2,27 |  | 2.667
0
| mc 4.16,15 |  | 0
| 16,2 |  | 16.2
| 5,6*6,1 |  | 34.16
0
sdksk2a | Součet |  | 92.682
Použití figury:
763111.48 | Příčka ze sádrokartonových desek - DF tl. 2 x 12,5 mm/CW 100 / DFH2 2x12,5mm; minerální izolace 80mm, Rw = 56 dB, Požární odolnost 30minut, desky do prostoru s větší vlhkostí 75%, (vlhký prostor z jedné strany), ozn. Sk2 | m2 | 92.682
784221.01 | Dvojnásobné bílé malby ze směsí za sucha dobře otěruvzdorných v místnostech do 3,80 m - omyvatelný viz PD | m2 | 1212.636
sdksk2b |  |  | 75.2
| okolo mc 4.11,10 |  | 0
| 7,32*5,05 |  | 36.966
0
| chodba 4.03 |  | 0
| 1,605*5,253*2 |  | 16.862
0
| mc 4.03, rez A-A |  | 0
| 5,48*6,1 |  | 33.428
| -5,48*2,2 |  | -12.056
0
0
0
sdksk2b | Součet |  | 75.2
Použití figury:
763111.47 | Příčka ze sádrokartonových desek - DF tl. 2 x 12,5 mm/CW 100 / DF 2x12,5mm; minerální izolace 80mm, Rw = 56 dB, Požární odolnost 30minut, desky do prostoru s větší vlhkostí 75% (suché prostory z obou stran), ozn. Sk2 | m2 | 75.2
784221.01 | Dvojnásobné bílé malby ze směsí za sucha dobře otěruvzdorných v místnostech do 3,80 m - omyvatelný viz PD | m2 | 1212.636
sdksk3 |  |  | 32.1
| mč 4.04,05,06 |  | 0
| 16,2 |  | 16.2
0
| mc 4.14 |  | 0
| 7,95*2 |  | 15.9
0
0
sdksk3 | Součet |  | 32.1
Použití figury:
7631133.9 | Příčka instalační ze sádrokartonových desek - H2 2x12,5mm/CW 100+CW75 /H2 2x12,5mm; minerální izolace 80+80mm, ozn. Sk3 | m2 | 32.1
784221.01 | Dvojnásobné bílé malby ze směsí za sucha dobře otěruvzdorných v místnostech do 3,80 m - omyvatelný viz PD | m2 | 1212.636
sdksk4 |  |  | 51.064
| mč 4.04,05,06 |  | 0
| (1,635+3,595)*3,35 |  | 17.521
0
| mc 4.13-16 |  | 0
| (3,4+1,635+1,975+0,54)*3,35 |  | 25.293
| 8,25 |  | 8.25
0
sdksk4 | Součet |  | 51.064
Použití figury:
7631114.9 | Příčka ze sádrokartonových desek tl. 150mm - H2 2x12,5mm/CW 100 /H2 2x12,5mm; minerální izolace 80mm, Rw = 56 dB, desky do prostoru s větší vlhkostí 75% (vlhké prostory z obou stran), ozn. Sk4 | m2 | 51.064
784221.01 | Dvojnásobné bílé malby ze směsí za sucha dobře otěruvzdorných v místnostech do 3,80 m - omyvatelný viz PD | m2 | 1212.636
sdksk5 |  |  | 54.78
| mč 4.09 |  | 0
| dle dm |  | 0
| 16,4 |  | 16.4
| 7,6*5,05 |  | 38.38
0
0
0
sdksk5 | Součet |  | 54.78
Použití figury:
76311.429 | Příčka ze sádrokartonových desek tl. 200mm - DF 2x12,5mm/2x CW 75 /DF 2x12,5mm; minerální izolace 2x60mm, Rw = 71 dB, Požární odolnost 30 minut, ozn. Sk5 | m2 | 54.78
784221.01 | Dvojnásobné bílé malby ze směsí za sucha dobře otěruvzdorných v místnostech do 3,80 m - omyvatelný viz PD | m2 | 1212.636
sdksk6 |  |  | 26.178
| mc 4.03 |  | 0
| dle dm, rez D-D |  | 0
| 3,07*4 |  | 12.28
0
| "záklop" okolo ocel kce |  | 0
| 1,0*1,6*4 |  | 6.4
0
| 1,6*2,343*2 |  | 7.498
0
0
sdksk6 | Součet |  | 26.178
Použití figury:
763111.21 | Příčka ze sádrokartonových desek - DF 2x12,5mm/CW 75 /DF 2x12,5mm; minerální izolace 60mm, Rw = 57 dB, Požární odolnost 30minut, (v prostoru světlíku), ozn. Sk6 | m2 | 26.178
784221100.1 | Malby dvojnásobným omyvatelným bílým nátěrem, bělost 80-90%, odolnost proti otěru za sucha 1 | m2 | 835.732
sdksk7 |  |  | 3.07
| mc 4.07 |  | 0
| dle dm, rez D-D |  | 0
| 3,07 |  | 3.07
0
0
sdksk7 | Součet |  | 3.07
Použití figury:
7631114.2 | Příčka ze sádrokartonových desek akustických - 2x12,5mm/CW 75 /2x12,5mm; minerální izolace 60mm, Rw = 68 dB, (v prostoru světlíku), desky akustické, ozn. Sk7 | m2 | 3.07
784221.01 | Dvojnásobné bílé malby ze směsí za sucha dobře otěruvzdorných v místnostech do 3,80 m - omyvatelný viz PD | m2 | 1212.636
sdksk8 |  |  | 102.435
| obklad parapetu světlíku |  | 0
| 1,05*54,4*2 |  | 114.24
0
| odpočet Sk2, viz řez A-A, B-B jen na jedné straně |  | 0
| -14,9*1,05 |  | -15.645
0
| svislice v čele |  | 0
| 1,2*1,6*2 |  | 3.84
0
0
0
sdksk8 | Součet |  | 102.435
Použití figury:
7631214.3 | Stěna předsazená ze sádrokartonových desek - DF 2x12,5mm, minerální izolace 80mm, požární odolnost 30minut (v prostoru světlíku), ozn. Sk8 | m2 | 102.435
784221100.1 | Malby dvojnásobným omyvatelným bílým nátěrem, bělost 80-90%, odolnost proti otěru za sucha 1 | m2 | 835.732
sdksk9 |  |  | 22.7
| mč 4.09 |  | 0
| dle dm |  | 0
| 16,4 |  | 16.4
0
| mč 4.16 |  | 0
| 1,8*3,5 |  | 6.3
0
0
0
sdksk9 | Součet |  | 22.7
sklp41 |  |  | 27.1
| skladba P4.1 |  | 0
| 3,0+5,7+1,9+3,1+5,6+3,9+3,9 |  | 27.1
0
sklp41 | Mezisoučet |  | 27.1
Použití figury:
713121111 | Montáž izolace tepelné podlah volně kladenými rohožemi, pásy, dílci, deskami 1 vrstva | m2 | 481.1
631319011 | Příplatek k mazanině tl do 80 mm za přehlazení povrchu | m3 | 38.217
631319171 | Příplatek k mazanině tl do 80 mm za stržení povrchu spodní vrstvy před vložením výztuže | m3 | 38.217
631362021 | Výztuž mazanin svařovanými sítěmi Kari | t | 1.357
6324512.4 | Potěr cementový samonivelační litý C25 tl do 50 mm | m2 | 481.1
632451234.9 | Příplatek k cementovému potěru na dilatace, popř. jiné systémové prvky | m2 | 977.7
632451292 | Příplatek k cementovému samonivelačnímu litému potěru C25 ZKD 5 mm tloušťky přes 50 mm | m2 | 2773.9
711111001 | Provedení izolace proti zemní vlhkosti vodorovné za studena nátěrem penetračním | m2 | 27.1
713191132 | Montáž izolace tepelné podlah, stropů vrchem nebo střech překrytí separační fólií z PE | m2 | 481.1
771121011 | Nátěr penetrační na podlahu | m2 | 27.1
771574.63 | Lepení podlah keramických flexibilním lepidlem pro zátěžovou podlahu vč. montáže a dodávky systémových prvků podlahy (lišty, profily, dilatace, atd.; přechodové hliníkové lišty viz samostatná položka) | m2 | 27.1
7715911.2 | Hydroizolační stěrka podlahy – jednosložková hydroizolační nátěrová hmota na disperzní bázi vč. těsnících pásků, syst. detailů a prvků | m2 | 27.1
283290.2 | fólie PE separační či ochranná, lepená ve spojích | m2 | 553.265
283765.7 | kročejová izolace, polystyren tl.30mm | m2 | 490.722
597610.4 | dlažba keramická tl. 10mm, rozměr 30x30cm, povrch hladký, jednobarevné provedení, polomatný provrch, rektifikované, otěruvzdornost PE4, protiskluznost μ ≥ 0,5 | m2 | 29.81
sklp42 |  |  | 442.3
| skladba P4.2 |  | 0
| 22,2+23,6+97,8+96,9+25,8+13,1+162,9 |  | 442.3
0
sklp42 | Mezisoučet |  | 442.3
Použití figury:
713121111 | Montáž izolace tepelné podlah volně kladenými rohožemi, pásy, dílci, deskami 1 vrstva | m2 | 481.1
631319011 | Příplatek k mazanině tl do 80 mm za přehlazení povrchu | m3 | 38.217
631319171 | Příplatek k mazanině tl do 80 mm za stržení povrchu spodní vrstvy před vložením výztuže | m3 | 38.217
631362021 | Výztuž mazanin svařovanými sítěmi Kari | t | 1.357
6324512.4 | Potěr cementový samonivelační litý C25 tl do 50 mm | m2 | 481.1
632451234.9 | Příplatek k cementovému potěru na dilatace, popř. jiné systémové prvky | m2 | 977.7
632451292 | Příplatek k cementovému samonivelačnímu litému potěru C25 ZKD 5 mm tloušťky přes 50 mm | m2 | 2773.9
713191132 | Montáž izolace tepelné podlah, stropů vrchem nebo střech překrytí separační fólií z PE | m2 | 481.1
776111112 | Broušení betonového podkladu povlakových podlah | m2 | 454
776111311 | Vysátí podkladu povlakových podlah | m2 | 454
776121310.2 | Penetrace podlah | m2 | 454
7762311.1 | Lepení vinylové podlahy vč. montáže a dodávky systémových prvků podlahy (lišty, profily, dilatace, atd.; přechodové systémové profily viz samostatná položka) | m2 | 471.039
283290.2 | fólie PE separační či ochranná, lepená ve spojích | m2 | 553.265
283765.7 | kročejová izolace, polystyren tl.30mm | m2 | 490.722
284110.0 | homogenní vinylová podlaha se vsypem částic zajišťující protiskluzový efekt, odolnost proti pojezdu kolečkových židlí, tl. 4mm | m2 | 504.333
sklp43 |  |  | 11.7
0
| skladba P4.3 |  | 0
| 11,7 |  | 11.7
0
sklp43 | Mezisoučet |  | 11.7
Použití figury:
713121111 | Montáž izolace tepelné podlah volně kladenými rohožemi, pásy, dílci, deskami 1 vrstva | m2 | 481.1
631319011 | Příplatek k mazanině tl do 80 mm za přehlazení povrchu | m3 | 38.217
631319171 | Příplatek k mazanině tl do 80 mm za stržení povrchu spodní vrstvy před vložením výztuže | m3 | 38.217
631362021 | Výztuž mazanin svařovanými sítěmi Kari | t | 1.357
6324512.4 | Potěr cementový samonivelační litý C25 tl do 50 mm | m2 | 481.1
632451234.9 | Příplatek k cementovému potěru na dilatace, popř. jiné systémové prvky | m2 | 977.7
632451292 | Příplatek k cementovému samonivelačnímu litému potěru C25 ZKD 5 mm tloušťky přes 50 mm | m2 | 2773.9
713191132 | Montáž izolace tepelné podlah, stropů vrchem nebo střech překrytí separační fólií z PE | m2 | 481.1
776111112 | Broušení betonového podkladu povlakových podlah | m2 | 454
776111311 | Vysátí podkladu povlakových podlah | m2 | 454
776121310.2 | Penetrace podlah | m2 | 454
7762311.1 | Lepení vinylové podlahy vč. montáže a dodávky systémových prvků podlahy (lišty, profily, dilatace, atd.; přechodové systémové profily viz samostatná položka) | m2 | 471.039
283290.2 | fólie PE separační či ochranná, lepená ve spojích | m2 | 553.265
283765.7 | kročejová izolace, polystyren tl.30mm | m2 | 490.722
284110.6 | vinylová podlaha, elektricky vodivá | m2 | 14.008
soklvinyl |  |  | 212.99
| skladba P4.2 |  | 0
| (20,02+32,75+40,5+39,23+21,93+14,64+55,62) |  | 224.69
| -(2,04+1,05+0,9+1,5) |  | -5.49
| -(1,6*2+2,04+0,9*2+1,0+0,7*4) |  | -10.84
| -(1,6*3+1,0+0,9+1,6) |  | -8.3
0
0
| skladba P4.3 |  | 0
| 13,83-0,9 |  | 12.93
0
0
soklvinyl | Mezisoučet |  | 212.99
Použití figury:
776411111.1 | Montáž obvodových soklíků vč. montáže a dodávky systémových prvků (lišty, profily aj.), vč. přípravy podkladu | m | 212.99
28411000.1 | sokl systémový pro vinylové podlahy (obrubový žlab, lišta pro uchycení na stěně) | m | 234.289
spadS02 |  |  | 136.2
| střecha S02 |  | 0
| pir 140mm |  | 0
| 136,2 |  | 136.2
0
spadS02 | Mezisoučet |  | 136.2
Použití figury:
713141311 | Montáž izolace tepelné střech plochých kladené volně, spádová vrstva | m2 | 136.2
283761.4 | klín izolační z minerální vaty spádový | m3 | 6.252
venkovnidlazba |  |  | 21.6
01/ 03/ 01 | Architektonicko stavební část
dmtzlino |  |  | 182.7
| 3.np |  | 0
| 55,0 |  | 55
0
| 2.np |  | 0
| 54,7+36,4+36,6 |  | 127.7
0
dmtzlino | Součet |  | 182.7
Použití figury:
776201812 | Demontáž lepených povlakových podlah s podložkou ručně | m2 | 182.7
776111116 | Odstranění zbytků lepidla z podkladu povlakových podlah broušením | m2 | 182.7
776111117 | Broušení stávajícího podkladu povlakových podlah diamantovým kotoučem | m2 | 182.7
776111311 | Vysátí podkladu povlakových podlah | m2 | 365.4
776121.11 | Příprava podkladu - penetrace | m2 | 182.7
linoleum |  |  | 237.202
| 3.np |  | 0
| 55,0 |  | 55
0
| vytažení na stenu pro sokl 80mm |  | 0
| (33,1-1,8*3)*0,1 |  | 2.77
0
0
| 2.np |  | 0
| 54,7+36,4+36,6 |  | 127.7
0
| vytažení na stenu pro sokl 80mm |  | 0
| (32,8-1,8*1)*0,08 |  | 2.48
| (7,06+5,35)*2-0,8*0,08 |  | 24.756
| (7,06+5,26)*2-1,8*0,08 |  | 24.496
0
linoleum | Mezisoučet |  | 237.202
Použití figury:
7762311.1 | Lepení vinylové podlahy vč. montáže a dodávky systémových prvků podlahy (lišty, profily, dilatace, atd., např. přechodové hlinkové lišty pod dveře - viz chodba) | m2 | 237.202
284110.2 | Homogenní vinylová podlaha se vsypem částic zajišťující protiskluzový efek, vyztužená mřížkou ze skleněného vlákna, tl. 2 mm | m2 | 260.922
malby |  |  | 186.07
malby_1 |  |  | 649.178
| dle tz |  | 0
| 3.np - každá stěna nebo strop, kde budou probíhat stavební úpravy |  | 0
| ucebna |  | 0
| 34,24 |  | 34.24
| ateliér |  | 0
| 55,0 |  | 55
| sklad |  | 0
| 34,24 |  | 34.24
| Celá místnost – pocítacová ucebna, ateliér diplomanti, sklad design. |  | 0
| (24,22+33,1+24,64)*2,56 |  | 209.818
0
| 2.np - celá místnost – salonek, tiskové centrum |  | 0
| 54,7+36,0 |  | 90.7
| (32,8+24,6)*2,515 |  | 144.361
0
| ostění/napraží oken |  | 0
| (1,5*2+2,1)*0,285*9 |  | 13.082
| (1,5*2+2,1)*0,285*6 |  | 8.721
0
| ostatní 10% |  | 0
| 590,162*0,1 |  | 59.016
0
0
0
malby_1 | Mezisoučet |  | 649.178
Použití figury:
784221100.1 | Malby dvojnásobným omyvatelným bílým nátěrem, bělost 80-90%, odolnost proti otěru za sucha 1 | m2 | 649.178
784111000.1 | Přípravu podkladu pro malby (např.ometení, oškrábání, omytí) | m2 | 649.178
784181120.1 | Hloubková penetrace podkladu pro omítky a sádrokarton, systémová dle typu malby | m2 | 649.178
malbysanacni |  |  | 1239.578
P13 |  |  | 57.2
sklp42 |  |  | 442.3
sklp43 |  |  | 11.7
soklvinyl |  |  | 105.56
| 3.np |  | 0
| vytažení na stenu pro sokl 80mm |  | 0
| (33,1-1,8*3) |  | 27.7
0
| 2.np |  | 0
| vytažení na stenu pro sokl 80mm |  | 0
| (32,8-1,8) |  | 31
| (7,06+5,35)*2-0,8 |  | 24.02
| (7,06+5,26)*2-1,8 |  | 22.84
0
soklvinyl | Mezisoučet |  | 105.56
Použití figury:
776411111.1 | Montáž obvodových soklíků vč. montáže a dodávky systémových prvků (lišty, profily aj.), vč. přípravy podkladu | m | 105.56
28411000.1 | sokl systémový pro vinylové podlahy (obrubový žlab, lišta pro uchycení na stěně) | m | 116.116
vymalba |  |  | 590.162
02/ 01/ 01 | Architektonicko stavební část
bedneniramp |  |  | 16.6
| rampa ve vstupní hale vč. betonových lavic |  | 0
| 2,60*0,40/2*2 |  | 1.04
| 2,40*0,70*2*2 |  | 6.72
| 2,40*0,80*2*2 |  | 7.68
| 0,60*0,70*2 |  | 0.84
| 0,20*0,80*2 |  | 0.32
bedneniramp | Mezisoučet |  | 16.6
drenaz |  |  | 59
| drenážní potrubí po obvodu objektu |  | 0
| (7,00+22,50)*2 |  | 59
drenaz | Mezisoučet |  | 59
EPS120 |  |  | 150.5
| dle řezu výkopem 1-2 |  | 0
| (1,10+6,85+22,15)*2*2,50 |  | 150.5
EPS120 | Mezisoučet |  | 150.5
exthydroizolace |  |  | 180.6
| 2x asfaltový modifikovaný pás pro spodní stavbu |  | 0
| (1,10+6,85+22,15)*3,00*2 |  | 180.6
exthydroizolace | Mezisoučet |  | 180.6
extomitka |  |  | 158.025
| (1,10+6,85+22,15)*2*2,50 |  | 150.5
| přípočet 5% na ostění, výklenky apod. |  | 0
| 150,50*0.05 |  | 7.525
extomitka | Mezisoučet |  | 158.025
extpvcpotrubi |  |  | 26
| 2x13 m dle tz |  | 0
| 13,00*2 |  | 26
extpvcpotrubi | Mezisoučet |  | 26
malby |  |  | 3711.572
| Stropy |  | 0
| ----------- |  | 0
| "1.NP |  | 0
| chodba |  | 0
| 54,50*3,55 |  | 193.475
| krček do F1 |  | 0
| 15,50*3,40+2,10*(0,75+0,25) |  | 54.8
| krček do F3 |  | 0
| 15,50*3,40+2,10*(0,75+0,25) |  | 54.8
| vstupní hala |  | 0
| 10,50*5,00 |  | 52.5
| schodiště |  | 0
| 4,60*7,00*1.44 |  | 46.368
0
| "2.NP - dle tz "provede se vymalování celého patra " |  | 0
| chodba |  | 0
| 54,10*3,55 |  | 192.055
| laser + 3D tiskárny |  | 0
| 7,10*5,10 |  | 36.21
| tiskové centrum |  | 0
| 7,10*5,10 |  | 36.21
| 1. posluchárna |  | 0
| 14,10*5,10 |  | 71.91
| 2.posluchárna (průměrná výška 4,85 m) |  | 0
| 14,10*5,10 |  | 71.91
| hlavní schodiště |  | 0
| 4,60*3,60*1.44 |  | 23.846
0
| "3.NP - dle tz "provede se vymalování celého patra " |  | 0
| chodba |  | 0
| 46,80*3,55 |  | 166.14
| počítačová učebna |  | 0
| 7,10*5,10 |  | 36.21
| sklad design |  | 0
| 7,10*5,10 |  | 36.21
| hlavní schodiště |  | 0
| 4,60*3,60*1.44 |  | 23.846
| strojovna vzt na půdoryse vlevo |  | 0
| 3,60*3,60 |  | 12.96
| wc na půdoryse vlevo a místnosti v jeho blízkosti |  | 0
| 3,45*2,00 |  | 6.9
| 1,65*2,00 |  | 3.3
| 1,55*2,00 |  | 3.1
| 1,85*2,00 |  | 3.7
| 3,50*2,00 |  | 7
| 2,00*2,00*2 |  | 8
| wc na půdoryse vpravo a místnosti v jeho blízkosti |  | 0
| 2,00*2,00*2 |  | 8
| 1,35*2,00 |  | 2.7
| 2,00*2,00 |  | 4
| 1,55*2,00 |  | 3.1
| 7,20*2,00 |  | 14.4
| strojovna vzt na půdoryse vpravo |  | 0
| 3,60*3,60 |  | 12.96
0
| Stěny |  | 0
| ------------ |  | 0
| "1.NP |  | 0
| chodba |  | 0
| (54,50*2+3,55*2-2,40*3+0,50*6)*3,60 |  | 402.84
| -6,60*3,35 |  | -22.11
| krček do F1 |  | 0
| (15,50*2+3,40*2)*3,60 |  | 136.08
| -2,10*2,10*8 |  | -35.28
| krček do F3 |  | 0
| (15,50*2+3,40*2)*3,60 |  | 136.08
| -2,10*2,10*8 |  | -35.28
| vstupní hala |  | 0
| (10,50*2+5,00*2-2,40*3)*3,90 |  | 92.82
| -2,00*3,65*3 |  | -21.9
| schodiště |  | 0
| (4,60+7,00)*2*2,75 |  | 63.8
0
0
| "2.NP |  | 0
| chodba |  | 0
| (54,10*2+3,55*2-3,60)*2,60 |  | 290.42
| -4,70*2,00*2 |  | -18.8
| laser + 3D tiskárny |  | 0
| (7,10+5,10)*2*2,60 |  | 63.44
| tiskové centrum |  | 0
| (7,10+5,10)*2*2,60 |  | 63.44
| 1. posluchárna (průměrná výška 4,85 m) |  | 0
| (14,10+5,10)*2*4,85 |  | 186.24
| 2.posluchárna (průměrná výška 4,85 m) |  | 0
| (14,10+5,10)*2*4,85 |  | 186.24
| hl.schodiště |  | 0
| (4,60*2+3,60)*2,75 |  | 35.2
| strojovna vzt na půdoryse vlevo |  | 0
| (3,60+3,60)*2*2,60 |  | 37.44
| wc na půdoryse vlevo a místnosti v jeho blízkosti |  | 0
| (3,45+2,00)*2*2,60 |  | 28.34
| (1,65+2,00)*2*2,60 |  | 18.98
| (1,55+2,00)*2*2,60 |  | 18.46
| (1,85+2,00)*2*2,60 |  | 20.02
| (3,50+2,00)*2*2,60 |  | 28.6
| (2,00+2,00)*2*2,60*2 |  | 41.6
| wc na půdoryse vpravo a místnosti v jeho blízkosti |  | 0
| (2,00+2,00)*2*2,60*2 |  | 41.6
| (1,35+2,00)*2*2,60 |  | 17.42
| (2,00+2,00)*2*2,60 |  | 20.8
| (1,55+2,00)*2*2,60 |  | 18.46
| (7,20+2,00)*2*2,60 |  | 47.84
| strojovna vzt na půdoryse vpravo |  | 0
| (3,60+3,60)*2*2,60 |  | 37.44
0
| "3.NP |  | 0
| chodba |  | 0
| (46,80*2+3,55*2+2,10*4-3,60)*2,60 |  | 274.3
| počítačová učebna |  | 0
| (7,10+5,10)*2*2,60 |  | 63.44
| sklad design |  | 0
| (7,10+5,10)*2*2,60 |  | 63.44
| schodiště (průměrná výška 4,10 m) |  | 0
| (4,60*2+3,60)*4,10 |  | 52.48
| -2,10*2,70 |  | -5.67
0
| přípočet na ostění, nadpraží, výklenky apod. +5% |  | 0
| 3534,83*0.05 |  | 176.742
0
malby | Mezisoučet |  | 3711.572
Použití figury:
784221100.1 | Malby dvojnásobným omyvatelným bílým nátěrem, bělost 80-90%, odolnost proti otěru za sucha 1 | m2 | 3711.572
784111000.1 | Přípravu podkladu pro malby (např.ometení, oškrábání, omytí) | m2 | 3711.572
784181120.1 | Hloubková penetrace podkladu pro omítky a sádrokarton, systémová dle typu malby | m2 | 3711.572
malbysanacni |  |  | 1239.578
| Malba místností, ve kterých je uvedena na půdoryse 1.PP |  | 0
| Stropy |  | 0
| "1.PP |  | 0
| chodba |  | 0
| 53,90*3,50 |  | 188.65
| schodiště |  | 0
| 7,00*4,50 |  | 31.5
| 3,00*4,05 |  | 12.15
| místnosti podél jižní fasády |  | 0
| 3,45*5,00 |  | 17.25
| 3,40*5,00 |  | 17
| 11,70*5,00 |  | 58.5
| 2,25*5,00 |  | 11.25
| 14,05*5,00 |  | 70.25
| 7,00*5,00 |  | 35
0
| Stěny |  | 0
| 1.PP |  | 0
| chodba |  | 0
| (53,90+3,50)*2*2,50 |  | 287
| schodiště |  | 0
| (7,00+4,50)*2*2,50 |  | 57.5
| (3,00+4,05)*2*2,50 |  | 35.25
| místnosti podél jižní fasády |  | 0
| (3,45+5,00)*2*2,50 |  | 42.25
| (3,40+5,00)*2*2,50 |  | 42
| (11,70+5,00)*2*2,50 |  | 83.5
| (2,25+5,00)*2*2,50 |  | 36.25
| (14,05+5,00)*2*2,50 |  | 95.25
| (7,00+5,00)*2*2,50 |  | 60
0
| přípočet na ostění, nadpraží, výklenky apod. +5% |  | 0
| 1180,55*0.05 |  | 59.028
0
malbysanacni | Mezisoučet |  | 1239.578
obrubnik |  |  | 47.3
| 1,15*2+5,50*2+5,00*2+24,00 |  | 47.3
obrubnik | Mezisoučet |  | 47.3
Použití figury:
916331112 | Osazení zahradního obrubníku betonového do lože z betonu s boční opěrou | m | 47.3
113204111 | Vytrhání obrub záhonových | m | 47.3
obsypdrenaz |  |  | 36.59
| obsyp drenáže dle řezu výkopem 1-1 |  | 0
| drenaz*1,00*0,40 |  | 23.6
| obsyp vsakovací studny |  | 0
| 1,20*1,20*2,50*2 |  | 7.2
| -3,14*0,40*0,40*2,00*2 |  | -2.01
| lože, popř. obsyp kanalizačního potrubí |  | 0
| 13,00*1,00*0,30*2 |  | 7.8
obsypdrenaz | Mezisoučet |  | 36.59
odvoz |  |  | 53.15
| přemístění výkopu pro výkop pasů rampy z budovy ven |  | 0
| 2,40 |  | 2.4
| přemístní přebytečného výkopu určenéhopro odvoz na dopravní prostředek |  | 0
| r200 |  | 397.5
| -zasypzemina |  | -346.75
odvoz | Mezisoučet |  | 53.15
odvoz5 |  |  | 26.575
| předpoklad 50% odvážené zeminy |  | 0
| odvoz*0.50 |  | 26.575
odvoz5 | Mezisoučet |  | 26.575
P11 |  |  | 203.5
| plochy dle digitálního měření |  | 0
| P1.1 - chodba 1.NP |  | 0
| 203,50 |  | 203.5
P11 | Mezisoučet |  | 203.5
Použití figury:
771574110.1 | Lepení podlah keramických flexibilním lepidlem pro zátěžovou podlahu vč. montáže a dodávky systémových prvků podlahy (lišty, profily, dilatace, atd.; přechodové hliníkové lišty viz samostatná položka) | m2 | 299.2
631319171 | Příplatek k mazanině tl do 80 mm za stržení povrchu spodní vrstvy před vložením výztuže | m3 | 13.228
631362021 | Výztuž mazanin svařovanými sítěmi Kari | t | 0.578
632451234.5 | Potěr cementový samonivelační litý C25 tl do 65 mm | m2 | 203.5
632451234.9 | Příplatek k cementovému potěru na dilatace, popř. jiné systémové prvky | m2 | 512.95
632481213 | Separační vrstva z PE fólie | m2 | 203.5
713120841 | Odstranění tepelné izolace podlah lepené z vláknitých materiálů suchých tl do 100 mm | m2 | 203.5
713121111 | Montáž izolace tepelné podlah volně kladenými rohožemi, pásy, dílci, deskami 1 vrstva | m2 | 203.5
771121011 | Nátěr penetrační na podlahu | m2 | 907.85
952902131 | Čištění budov omytí drsných podlah | m2 | 608.65
965042141 | Bourání podkladů pod dlažby nebo mazanin betonových nebo z litého asfaltu tl do 100 mm pl přes 4 m2 | m3 | 23.571
965046110.1 | Broušení stávajících betonových podlah | m2 | 608.65
965049113 | Příplatek k bourání betonových mazanin za bourání mazanin s rabicovým pletivem tl do 100 mm | m3 | 15.479
965081223 | Bourání podlah z dlaždic keramických nebo xylolitových tl přes 10 mm plochy přes 1 m2 | m2 | 608.65
28375000.1 | akustická izolace, polystyren do těžkých plovoucích podlah tl 10mm | m2 | 228.327
59761010.1 | dlažba keramická, 300 x 300mm, povrch hladký, jednobarevné provedení, polomatný, rektifikované, otěruvzdornost PE4, protiskluznost | m2 | 329.12
P12 |  |  | 82.1
0
| P1.2 – spojovací krčky 1.NP |  | 0
| spojovací krček do F1 1.NP |  | 0
| 41,05 |  | 41.05
| spojovací krček do F3 1.NP |  | 0
| 41,05 |  | 41.05
P12 | Mezisoučet |  | 82.1
Použití figury:
771574110.1 | Lepení podlah keramických flexibilním lepidlem pro zátěžovou podlahu vč. montáže a dodávky systémových prvků podlahy (lišty, profily, dilatace, atd.; přechodové hliníkové lišty viz samostatná položka) | m2 | 299.2
771121011 | Nátěr penetrační na podlahu | m2 | 907.85
952902131 | Čištění budov omytí drsných podlah | m2 | 608.65
965046110.1 | Broušení stávajících betonových podlah | m2 | 608.65
965081223 | Bourání podlah z dlaždic keramických nebo xylolitových tl přes 10 mm plochy přes 1 m2 | m2 | 608.65
59761010.1 | dlažba keramická, 300 x 300mm, povrch hladký, jednobarevné provedení, polomatný, rektifikované, otěruvzdornost PE4, protiskluznost | m2 | 329.12
P13 |  |  | 0
P14 |  |  | 13.6
0
| P1.4 – prostor schodiště 1.NP |  | 0
| 13,60 |  | 13.6
P14 | Mezisoučet |  | 13.6
Použití figury:
771574110.1 | Lepení podlah keramických flexibilním lepidlem pro zátěžovou podlahu vč. montáže a dodávky systémových prvků podlahy (lišty, profily, dilatace, atd.; přechodové hliníkové lišty viz samostatná položka) | m2 | 299.2
771121011 | Nátěr penetrační na podlahu | m2 | 907.85
952902131 | Čištění budov omytí drsných podlah | m2 | 608.65
965046110.1 | Broušení stávajících betonových podlah | m2 | 608.65
965081223 | Bourání podlah z dlaždic keramických nebo xylolitových tl přes 10 mm plochy přes 1 m2 | m2 | 608.65
59761010.1 | dlažba keramická, 300 x 300mm, povrch hladký, jednobarevné provedení, polomatný, rektifikované, otěruvzdornost PE4, protiskluznost | m2 | 329.12
P21 |  |  | 202.3
| plochy dle digitálního měření |  | 0
| P2.1 – celá chodba 2.NP |  | 0
| 202,30 |  | 202.3
P21 | Mezisoučet |  | 202.3
Použití figury:
776231110.1 | Lepení vinylové podlahy vč. montáže a dodávky systémových prvků podlahy (lišty, profily, dilatace, atd.; přechodové systémové profily viz samostatná položka) | m2 | 334.37
632451233 | Potěr cementový samonivelační litý C25 tl do 45 mm | m2 | 202.3
632451234.9 | Příplatek k cementovému potěru na dilatace, popř. jiné systémové prvky | m2 | 512.95
771121011 | Nátěr penetrační na podlahu | m2 | 907.85
776111112 | Broušení betonového podkladu povlakových podlah | m2 | 309.45
776111311 | Vysátí podkladu povlakových podlah | m2 | 309.45
776121310.2 | Přechodový můstek | m2 | 309.45
952902131 | Čištění budov omytí drsných podlah | m2 | 608.65
965042141 | Bourání podkladů pod dlažby nebo mazanin betonových nebo z litého asfaltu tl do 100 mm pl přes 4 m2 | m3 | 23.571
965046110.1 | Broušení stávajících betonových podlah | m2 | 608.65
965081223 | Bourání podlah z dlaždic keramických nebo xylolitových tl přes 10 mm plochy přes 1 m2 | m2 | 608.65
28411020.1 | Homogenní vinylová podlaha se vsypem částic zajišťující protiskluzový efek, vyztužená mřížkou ze skleněného vlákna, tl. 2 mm | m2 | 367.807
P31 |  |  | 107.15
0
| P3.1 – celá chodba 3.NP |  | 0
| 107,15 |  | 107.15
P31 | Mezisoučet |  | 107.15
Použití figury:
776231110.1 | Lepení vinylové podlahy vč. montáže a dodávky systémových prvků podlahy (lišty, profily, dilatace, atd.; přechodové systémové profily viz samostatná položka) | m2 | 334.37
632451234 | Potěr cementový samonivelační litý C25 tl do 50 mm | m2 | 107.15
632451234.9 | Příplatek k cementovému potěru na dilatace, popř. jiné systémové prvky | m2 | 512.95
771121011 | Nátěr penetrační na podlahu | m2 | 907.85
776111112 | Broušení betonového podkladu povlakových podlah | m2 | 309.45
776111311 | Vysátí podkladu povlakových podlah | m2 | 309.45
776121310.2 | Přechodový můstek | m2 | 309.45
952902131 | Čištění budov omytí drsných podlah | m2 | 608.65
965042141 | Bourání podkladů pod dlažby nebo mazanin betonových nebo z litého asfaltu tl do 100 mm pl přes 4 m2 | m3 | 23.571
965046110.1 | Broušení stávajících betonových podlah | m2 | 608.65
965049113 | Příplatek k bourání betonových mazanin za bourání mazanin s rabicovým pletivem tl do 100 mm | m3 | 15.479
965081223 | Bourání podlah z dlaždic keramických nebo xylolitových tl přes 10 mm plochy přes 1 m2 | m2 | 608.65
28411020.1 | Homogenní vinylová podlaha se vsypem částic zajišťující protiskluzový efek, vyztužená mřížkou ze skleněného vlákna, tl. 2 mm | m2 | 367.807
pazeni |  |  | 180.6
| pro stěny výkopu kanalizace a vsakovací studny |  | 0
| (13,00+1,50)*3,00*2*2 |  | 174
| 1,10*3,00*2 |  | 6.6
pazeni | Mezisoučet |  | 180.6
r200 |  |  | 397.5
| celkový objem výkopu |  | 0
| ------------------------------- |  | 0
| pro odizolování spodní stavby |  | 0
| profil dle řezu výkopem |  | 0
| drenaz*3,00*(1,00+2,40)/2 |  | 300.9
0
| pro kanalizační potrubí vedoucí do vsakovací studny |  | 0
| 13,00*3,00*1,10*2 |  | 85.8
| pro vsakovací studny |  | 0
| 1,50*1,20*3,00*2 |  | 10.8
0
r200 | Mezisoučet |  | 397.5
r2004 |  |  | 99.375
| předpoklad 25% z celkového objemu výkopu |  | 0
| r200*0.25 |  | 99.375
r2004 | Mezisoučet |  | 99.375
r2005 |  |  | 79.5
| předpoklad 20% z celkového objemu výkopu |  | 0
| r200*0.20 |  | 79.5
r2005 | Mezisoučet |  | 79.5
rozepreni |  |  | 95.7
| pro stěny výkopu kanalizace a vsakovací studny |  | 0
| (13,00+1,50)*3,00*1,10*2 |  | 95.7
rozepreni | Mezisoučet |  | 95.7
sachta6 |  |  | 59.625
| předpoklad 15% z celkového objemu výkopu |  | 0
| r200*0.15 |  | 59.625
sachta6 | Mezisoučet |  | 59.625
sejmutiornice |  |  | 324
| pro výkopy drenážního potrubí a kanalizace |  | 0
| drenaz*3,00 |  | 177
| 13,00*2,00*2 |  | 52
| dopočet do plochy uvedené na situaci pro obnovu trávníku (324 m2) |  | 0
| 324,00-229,00 |  | 95
sejmutiornice | Mezisoučet |  | 324
sokldlazba |  |  | 189.2
| pro P1.1 - chodba |  | 0
| (54,50*2+3,55*2+38*0,40) |  | 131.3
| -(1,80*5+0,90*6+2,00+2,40*3) |  | -23.6
| pro P1.2 |  | 0
| krček do F1 |  | 0
| (15,50*2+3,40*2+8*0,20) |  | 39.4
| -(1,80*2+2,10) |  | -5.7
| krček do F3 |  | 0
| (15,50*2+3,40*2+8*0,20) |  | 39.4
| -(1,80*2+2,10) |  | -5.7
| pro P1.4 - schodišťový prostor |  | 0
| (5,40*2+3,20*2+0,30*2) |  | 17.8
| -(1,70+2,00) |  | -3.7
sokldlazba | Mezisoučet |  | 189.2
Použití figury:
771474112.1 | Montáž soklů z dlaždic keramických rovných flexibilní lepidlo v do 90 mm, vč. přípravy podkladu | m | 189.2
965081611 | Odsekání soklíků rovných | m | 393.8
59761200.1 | sokl pro dlažbu keramickou, výška 80mm | m | 208.12
soklvinyl |  |  | 204.6
| pro P2.1*0.10 |  | 0
| 54,10*2+3,55*2+0,40*36 |  | 129.7
| -(1,80*8+0,90*6+3,40) |  | -23.2
| pro P3.1 |  | 0
| 46,80*2+3,55*2+2,10*4+0,40*26 |  | 119.5
| -(1,80*5+0,90*10+3,40) |  | -21.4
soklvinyl | Mezisoučet |  | 204.6
Použití figury:
776411111.1 | Montáž obvodových soklíků vč. montáže a dodávky systémových prvků (lišty, profily aj.), vč. přípravy podkladu | m | 204.6
965081611 | Odsekání soklíků rovných | m | 393.8
28411000.1 | sokl systémový pro vinylové podlahy (obrubový žlab, lišta pro uchycení na stěně) | m | 225.06
venkovnidlazba |  |  | 21.6
| zpětná pokládka demontované dlažby před vstupem .. 21,60 m2 dle tz |  | 0
| 21,60 |  | 21.6
venkovnidlazba | Mezisoučet |  | 21.6
zasypzemina |  |  | 346.75
| zásyp rýh kolem objektu a pro kanalizaci |  | 0
| dle objemu výkopu |  | 0
| r200 |  | 397.5
| odečet objemu obsypu a podsypu štěrkem |  | 0
| -obsypdrenaz |  | -36.59
| odečet objemu podkladní mazaniny drenáže |  | 0
| -drenaz*1,00*0,24 |  | -14.16
zasypzemina | Mezisoučet |  | 346.75
zulovekostky |  |  | 125
| zpětná pokládka stávajících žulových kostek před vchodem |  | 0
| plocha uvedená na koordinační situaci |  | 0
| 125,00 |  | 125
zulovekostky | Mezisoučet |  | 125
Použití figury:
591211111 | Kladení dlažby z kostek drobných z kamene do lože z kameniva těženého tl 50 mm | m2 | 125
451577777 | Podklad nebo lože pod dlažbu vodorovný nebo do sklonu 1:5 z kameniva těženého tl do 100 mm | m2 | 125
451579777 | Příplatek ZKD 10 mm tl nad 100 mm u podkladu nebo lože pod dlažbu z kameniva těženého | m2 | 625
58381000.2 | kostka dlažební žulová, typ dle stávajícíh kostek | m2 | 12.5

## Pokyny pro vyplnění
Struktura údajů, formát souboru a metodika pro zpracování
Struktura
Soubor je složen ze záložky Rekapitulace stavby a záložek s názvem soupisu prací pro jednotlivé objekty ve formátu XLSX. Každá ze záložek přitom obsahuje
ještě samostatné sestavy vymezené orámovaním a nadpisem sestavy.
Rekapitulace stavby obsahuje sestavu Rekapitulace stavby a Rekapitulace objektů stavby a soupisů prací.
V sestavě Rekapitulace stavby jsou uvedeny informace identifikující předmět veřejné zakázky na stavební práce, KSO, CC-CZ, CZ-CPV, CZ-CPA a rekapitulaci
celkové nabídkové ceny uchazeče.
Termínem "uchazeč" (resp. zhotovitel) se myslí "účastník zadávacího řízení" ve smyslu zákona o zadávání veřejných zakázek.
V sestavě Rekapitulace objektů stavby a soupisů prací je uvedena rekapitulace stavebních objektů, inženýrských objektů, provozních souborů,
vedlejších a ostatních nákladů a ostatních nákladů s rekapitulací nabídkové ceny za jednotlivé soupisy prací. Na základě údaje Typ je možné
identifikovat, zda se jedná o objekt nebo soupis prací pro daný objekt:
|  | STA | Stavební objekt pozemní
|  | ING | Stavební objekt inženýrský
|  | PRO | Provozní soubor
|  | VON | Vedlejší a ostatní náklady
|  | OST | Ostatní
|  | Soupis | Soupis prací pro daný typ objektu
Soupis prací pro jednotlivé objekty obsahuje sestavy Krycí list soupisu prací, Rekapitulace členění soupisu prací, Soupis prací. Za soupis prací může být považován
i objekt stavby v případě, že neobsahuje podřízenou zakázku.
Krycí list soupisu obsahuje rekapitulaci informací o předmětu veřejné zakázky ze sestavy Rekapitulace stavby, informaci o zařazení objektu do KSO,
CC-CZ, CZ-CPV, CZ-CPA a rekapitulaci celkové nabídkové ceny uchazeče za aktuální soupis prací.
Rekapitulace členění soupisu prací obsahuje rekapitulaci soupisu prací ve všech úrovních členění soupisu tak, jak byla tato členění použita (např.
stavební díly, funkční díly, případně jiné členění) s rekapitulací nabídkové ceny.
Soupis prací obsahuje položky veškerých stavebních nebo montážních prací, dodávek materiálů a služeb nezbytných pro zhotovení stavebního objektu,
inženýrského objektu, provozního souboru, vedlejších a ostatních nákladů.
Pro položky soupisu prací se zobrazují následující informace:
|  | PČ |  | Pořadové číslo položky v aktuálním soupisu
|  | TYP |  | Typ položky: K - konstrukce, M - materiál, PP - plný popis, PSC - poznámka k souboru cen, P - poznámka k položce, VV - výkaz výměr
|  | Kód |  | Kód položky
|  | Popis |  | Zkrácený popis položky
|  | MJ |  | Měrná jednotka položky
|  | Množství |  | Množství v měrné jednotce
|  | J.cena |  | Jednotková cena položky. Zadaní může obsahovat namísto J.ceny sloupce J.materiál a J.montáž, jejichž součet definuje
J.cenu položky.
|  | Cena celkem |  | Celková cena položky daná jako součin množství a j.ceny
|  | Cenová soustava |  | Příslušnost položky do cenové soustavy
Ke každé položce soupisu prací se na samostatných řádcích může zobrazovat:
Plný popis položky
Poznámka k souboru cen a poznámka zadavatele
Výkaz výměr
Pokud je k řádku výkazu výměr evidovaný údaj ve sloupci Kód, jedná se o definovaný odkaz, na který se může odvolávat výkaz výměr z jiné položky.
Metodika pro zpracování
Jednotlivé sestavy jsou v souboru provázány. Editovatelné pole jsou zvýrazněny žlutým podbarvením, ostatní pole neslouží k editaci a nesmí být jakkoliv
modifikovány.
Uchazeč je pro podání nabídky povinen vyplnit žlutě podbarvená pole:
Pole Uchazeč v sestavě Rekapitulace stavby - zde uchazeč vyplní svůj název (název subjektu)
Pole IČ a DIČ v sestavě Rekapitulace stavby - zde uchazeč vyplní svoje IČ a DIČ
Datum v sestavě Rekapitulace stavby - zde uchazeč vyplní datum vytvoření nabídky
J.cena = jednotková cena v sestavě Soupis prací o maximálním počtu desetinných míst uvedených v poli
- pokud sestavy soupisů prací obsahují pole J.cena, měla by být všechna tato pole vyplněna nenulovými
Poznámka - nepovinný údaj pro položku soupisu
V případě, že sestavy soupisů prací neobsahují pole J.cena, potom ve všech soupisech prací obsahují pole:
- J.materiál - jednotková cena materiálu
- J.montáž - jednotková cena montáže
Uchazeč v tomto případě by měl vyplnit všechna pole J.materiál a pole J.montáž nenulovými kladnými číslicemi. V případech, kdy položka
neobsahuje žádný materiál je přípustné, aby pole J.materiál bylo vyplněno nulou. V případech, kdy položka neobsahuje žádnou montáž je přípustné,
aby pole J.montáž bylo vyplněno nulou. Obě pole - J.materiál, J.Montáž u jedné položky by však neměly být vyplněny nulou.
Rekapitulace stavby
Název |  |  | Povinný |  | Popis | Typ | Max. počet
atributu |  |  | (A/N) |  |  |  | znaků
Kód |  |  | A |  | Kód stavby | String | 20
Stavba |  |  | A |  | Název stavby | String | 120
Místo |  |  | N |  | Místo stavby | String | 50
Datum |  |  | A |  | Datum vykonaného exportu | Date
KSO |  |  | N |  | Klasifikace stavebního objektu | String | 15
CC-CZ |  |  | N |  | Klasifikace stavbeních děl | String | 15
CZ-CPV |  |  | N |  | Společný slovník pro veřejné zakázky | String | 20
CZ-CPA |  |  | N |  | Klasifikace produkce podle činností | String | 20
Zadavatel |  |  | N |  | Zadavatel zadaní | String | 50
IČ |  |  | N |  | IČ zadavatele zadaní | String | 20
DIČ |  |  | N |  | DIČ zadavatele zadaní | String | 20
Uchazeč |  |  | N |  | Uchazeč veřejné zakázky | String | 50
Projektant |  |  | N |  | Projektant | String | 50
Poznámka |  |  | N |  | Poznámka k zadání | String | 255
Sazba DPH |  |  | A |  | Rekapitulace sazeb DPH u položek soupisů | eGSazbaDph
Základna DPH |  |  | A |  | Základna DPH určena součtem celkové ceny z položek soupisů | Double
Hodnota DPH |  |  | A |  | Hodnota DPH | Double
Cena bez DPH |  |  | A |  | Celková cena bez DPH za celou stavbu. Sčítává se ze všech listů. | Double
Cena s DPH |  |  | A |  | Celková cena s DPH za celou stavbu | Double
Rekapitulace objektů stavby a soupisů prací
Název |  |  | Povinný |  | Popis | Typ | Max. počet
atributu |  |  | (A/N) |  |  |  | znaků
Kód |  |  | A |  | Přebírá se z Rekapitulace stavby | String | 20
Stavba |  |  | A |  | Přebírá se z Rekapitulace stavby | String | 120
Místo |  |  | N |  | Přebírá se z Rekapitulace stavby | String | 50
Datum |  |  | A |  | Přebírá se z Rekapitulace stavby | Date
Zadavatel |  |  | N |  | Přebírá se z Rekapitulace stavby | String | 50
Projektant |  |  | N |  | Přebírá se z Rekapitulace stavby | String | 50
Uchazeč |  |  | N |  | Přebírá se z Rekapitulace stavby | String | 50
Kód |  |  | A |  | Kód objektu | String | 20
Objektu, Soupis prací |  |  | A |  | Název objektu | String | 120
Cena bez DPH |  |  | A |  | Cena bez DPH za daný objekt | Double
Cena s DPH |  |  | A |  | Cena spolu s DPH za daný objekt | Double
Typ |  |  | A |  | Typ zakázky | eGTypZakazky
Krycí list soupisu
Název |  |  | Povinný |  | Popis | Typ | Max. počet
atributu |  |  | (A/N) |  |  |  | znaků
Stavba |  |  | A |  | Přebírá se z Rekapitulace stavby | String | 120
Objekt |  |  | A |  | Kód a název objektu | String | 20 + 120
Soupis |  |  | A |  | Kód a název soupisu | String | 20 + 120
KSO |  |  | N |  | Klasifikace stavebního objektu | String | 15
CC-CZ |  |  | N |  | Klasifikace stavbeních děl | String | 15
CZ-CPV |  |  | N |  | Společný slovník pro veřejné zakázky | String | 20
CZ-CPA |  |  | N |  | Klasifikace produkce podle činností | String | 20
Místo |  |  | N |  | Přebírá se z Rekapitulace stavby | String | 50
Zadavatel |  |  | N |  | Přebírá se z Rekapitulace stavby | String | 50
Uchazeč |  |  | N |  | Přebírá se z Rekapitulace stavby | String | 50
Projektant |  |  | N |  | Přebírá se z Rekapitulace stavby | String | 50
Poznámka |  |  | N |  | Poznámka k soupisu prací | String | 255
Sazba DPH |  |  | A |  | Rekapitulace sazeb DPH na položkách aktuálního soupisu | eGSazbaDph
Základna DPH |  |  | A |  | Základna DPH určena součtem celkové ceny z položek aktuálního soupisu | Double
Hodnota DPH |  |  | A |  | Hodnota DPH | Double
Cena bez DPH |  |  | A |  | Cena bez DPH za daný soupis | Double
Cena s DPH |  |  | A |  | Cena s DPH za daný soupis | Double
Rekapitulace členění soupisu prací
Název |  |  | Povinný |  | Popis | Typ | Max. počet
atributu |  |  | (A/N) |  |  |  | znaků
Stavba |  |  | A |  | Přebírá se z Rekapitulace stavby | String | 120
Objekt |  |  | A |  | Kód a název objektu, přebírá se z Krycího listu soupisu | String | 20 + 120
Soupis |  |  | A |  | Kód a název objektu, přebírá se z Krycího listu soupisu | String | 20 + 120
Místo |  |  | N |  | Přebírá se z Rekapitulace stavby | String | 50
Datum |  |  | A |  | Přebírá se z Rekapitulace stavby | Date
Zadavatel |  |  | N |  | Přebírá se z Rekapitulace stavby | String | 50
Projektant |  |  | N |  | Přebírá se z Rekapitulace stavby | String | 50
Uchazeč |  |  | N |  | Přebírá se z Rekapitulace stavby | String | 50
Kód dílu - Popis |  |  | A |  | Kód a název dílu ze soupisu | String | 20 + 100
Cena celkem |  |  | A |  | Cena celkem za díl ze soupisu | Double
Soupis prací
Název |  |  | Povinný |  | Popis | Typ | Max. počet
atributu |  |  | (A/N) |  |  |  | znaků
Stavba |  |  | A |  | Přebírá se z Rekapitulace stavby | String | 120
Objekt |  |  | A |  | Kód a název objektu | String | 20 + 120
Soupis |  |  | A |  | Přebírá se z Krycího listu soupisu | String | 20 + 120
Místo |  |  | N |  | Přebírá se z Krycího listu soupisu | String | 50
Datum |  |  | A |  | Přebírá se z Krycího listu soupisu | Date
Zadavatel |  |  | N |  | Přebírá se z Krycího listu soupisu | String | 50
Projektant |  |  | N |  | Přebírá se z Krycího listu soupisu | String | 50
Uchazeč |  |  | N |  | Přebírá se z Krycího listu soupisu | String | 50
PČ |  |  | A |  | Pořadové číslo položky soupisu | Long
Typ |  |  | A |  | Typ položky soupisu | eGTypPolozky | 1
Kód |  |  | A |  | Kód položky ze soupisu | String | 20
Popis |  |  | A |  | Popis položky ze soupisu | String | 255
MJ |  |  | A |  | Měrná jednotka položky | String | 10
Množství |  |  | A |  | Množství položky soupisu | Double
J.Cena |  |  | A |  | Jednotková cena položky | Double
Cena celkem |  |  | A |  | Cena celkem vyčíslena jako J.Cena * Množství | Double
Cenová soustava |  |  | N |  | Zařazení položky do cenové soustavy | String | 50
p |  |  | N |  | Poznámka položky ze soupisu | Memo
psc |  |  | N |  | Poznámka k souboru cen ze soupisu | Memo
pp |  |  | N |  | Plný popis položky ze soupisu | Memo
vv |  |  | N |  | Výkaz výměr (figura, výraz, výměra) ze soupisu | Text,Text,Double | 20, 150
DPH |  |  | A |  | Sazba DPH pro položku | eGSazbaDPH
Hmotnost |  |  | A |  | Hmotnost položky ze soupisu | Double
Suť |  |  | A |  | Suť položky ze soupisu | Double
Nh |  |  | N |  | Normohodiny položky ze soupisu | Double
Datová věta
Typ věty |  |  | Hodnota |  | Význam
eGSazbaDPH |  |  | základní |  | Základní sazba DPH
|  |  | snížená |  | Snížená sazba DPH
|  |  | nulová |  | Nulová sazba DPH
|  |  | zákl. přenesená |  | Základní sazba DPH přenesená
|  |  | sníž. přenesená |  | Snížená sazba DPH přenesená
eGTypZakazky |  |  | STA |  | Stavební objekt
|  |  | PRO |  | Provozní soubor
|  |  | ING |  | Inženýrský objekt
|  |  | VON |  | Vedlejší a ostatní náklady
|  |  | OST |  | Ostatní náklady
eGTypPolozky |  |  | 1 |  | Položka typu HSV
|  |  | 2 |  | Položka typu PSV
|  |  | 3 |  | Položka typu M
|  |  | 4 |  | Položka typu OST