## _EPLAN CZ_ Souhrnný kusovník
Souhrnný kusovník projektu TUL_RobRam_3DSTAR_V2
Datum vytvoření projektu: | 02.05.2021
Datum vytvoření kusovníku: | 04.06.2021
Zpracoval: | MaD Martin Diblík
Artiklové číslo | Objednací číslo | Typové číslo | Označení | Funkční text | Výrobce | Dodavatel | Celkové množství | Součet délek kabelů
|  |  |  | Handheld DIGITÁLNÍ VSTUPY ROZVOD 24VDC (L1) ROZVOD 24VDC (L2) ROZVOD 24VDC (M1) ROZVOD 24VDC (M2) |  |  | 0 | 0,00 m
PXC.1182088 |  |  |  | HEAVYCON MODULAR |  |  | 1 | 0,00 m
PXC.1424226 |  |  |  | HEAVYCON MODULAR |  |  | 2 | 0,00 m
PXC.1419886 |  |  |  | HEAVYCON MODULAR |  |  | 1 | 0,00 m
PXC.1407634 |  |  |  | HEAVYCON MODULAR |  |  | 1 | 0,00 m
PXC.1182089 |  |  |  | HEAVYCON MODULAR |  |  | 1 | 0,00 m
PXC.1424227 |  |  |  | HEAVYCON MODULAR |  |  | 2 | 0,00 m
PXC.1419885 |  |  |  | HEAVYCON MODULAR |  |  | 1 | 0,00 m
PXC.1407629 |  |  |  | HEAVYCON MODULAR |  |  | 1 | 0,00 m
PXC.1414245 |  |  |  | HEAVYCON MODULAR |  |  | 1 | 0,00 m
B&R.8ECF00X4.1241C-0 | 8ECF00X4.1241C-0 | 8ECF00X4.1241C-0 | ACOPOS P3 adapter cable for digital encoder interface, length 0.4 m, 1x 4x 0.14 mm² + 4x 0.35 m², 9-pin female DSUB, 8-pin male Mini I/O connector |  | B&R |  | 3 | 1,20 m
B&R.8ECH0005.1111A-0 | 8ECH0005.1111A-0 | 8ECH0005.1111A-0 | ACOPOS P3 hybrid motor cable, length 5 m, 4x 1.5mm² + 2x 0.75mm² + 2x 0.30 mm² + 2x 2x 0.15 mm² |  | B&R |  | 5 | 50,00 m
B&R.8LSAA2.D9045S200-3 | 8LSAA2.D9045S200-3 | 8LSAA2.D9045S200-3 | ACOPOS ServoMotor 1.4Nm, 4500rpm, D9 2.2 ind. multi-turn. |  | B&R |  | 4 | 0,00 m
B&R.8LSA25.D9060S200-3 | 8LSA25.D9060S200-3 | 8LSA25.D9060S200-3 | ACOPOS ServoMotor 0.6Nm, 6000rpm, D9 ind. EnDat 2.2 multi-turn 4096 rev. |  | B&R |  | 1 | 0,00 m
BuR.5PC910.SX02-00 | 5PC910.SX02-00 | 5PC910.SX02-00 | APC910 System 2CS 1SI 1LS |  | BuR |  | 1 | 0,00 m
BuR.X20DI9371 | X20DI9371 | X20DI9371 | X20 Digital 12xI, 24V, Sink, 1 Wire |  | BuR |  | 3 | 0,00 m
BuR.X20BM11 | X20BM11 | X20BM11 | X20 Bus module, 24 VDC keyed, internal I/O supply continuous |  | BuR |  | 10 | 0,00 m
BuR.X20TB12 | X20TB12 | X20TB12 | X20 Terminal block 12 pins |  | BuR |  | 11 | 0,00 m
BuR.X20DO9322 | X20DO9322 | X20DO9322 | X20 Digital 12xO, 24V 0.5A, Source, 1 W. |  | BuR |  | 2 | 0,00 m
BuR.X20DC1396 | X20DC1396 | X20DC1396 | X20 Encoder, 1x ABR, 24 V, 100 kHz |  | BuR |  | 1 | 0,00 m
BuR.X20SL8101 | X20SL8101 | X20SL8101 | X20 SafeLOGIC, POWERLINK, X2X Link, univ |  | BuR |  | 1 | 0,00 m
BuR.X20SI8110 | X20SI8110 | X20SI8110 | X20 Safe Digital 8xI, 24V, 4xI CAT4 |  | BuR |  | 1 | 0,00 m
BuR.X20BM13 | X20BM13 | X20BM13 | X20 Bus safety 12.5mm, Power Bus connec. |  | BuR |  | 1 | 0,00 m
BuR.X20TB52 | X20TB52 | X20TB52 | X20 terminal block safety, 12x |  | BuR |  | 3 | 0,00 m
BuR.X20SO4110 | X20SO4110 | X20SO4110 | X20 Safe Digital 4xO, 24V, 0.5A |  | BuR |  | 2 | 0,00 m
BuR.X20BM33 | X20BM33 | X20BM33 | X20 Bus safety 25mm,Power Bus connection |  | BuR |  | 2 | 0,00 m
BuR.8B0F0550H000.000-1 | 8B0F0550H000.000-1 | 8B0F0550H000.000-1 | ACPmulti NF 55A 520V |  | BuR |  | 1 | 0,00 m
BuR.8EI4X5HWT10.xxxx-1 | 8EI4X5HWT10.xxxx-1 | 8EI4X5HWT10.xxxx-1 | ACPP3 H 4,5 A DME T W |  | BuR |  | 2 | 0,00 m
BuR.8EI8X8HWTS0.xxxx-1 | 8EI8X8HWTS0.xxxx-1 | 8EI8X8HWTS0.xxxx-1 | ACPP3 H 8,8 A SME T W |  | BuR |  | 1 | 0,00 m
BuR.X20BC0043-10 | X20BC0043-10 | X20BC0043-10 | X20 Bus Controller CANopen, config |  | BuR |  | 1 | 0,00 m
BuR.X20BC1083 | X20BC1083 | X20BC1083 | X20 Bus Contr.POWERLINK extendable |  | BuR |  | 1 | 0,00 m
BuR.X20BB81 | X20BB81 | X20BB81 | X20 Bus Controller Base + 1 Slot |  | BuR |  | 1 | 0,00 m
BuR.X20PS9400 | X20PS9400 | X20PS9400 | X20 BC Power Feed, 24V, Bus Supply |  | BuR |  | 1 | 0,00 m
BuR.X20AI4632 | X20AI4632 | X20AI4632 | X20 Analog 4xI, +/-10V/0..20 mA, 16 Bit |  | BuR |  | 1 | 0,00 m
BuR.X20AO4632 | X20AO4632 | X20AO4632 | X20 Analog 4xO, +/-10V/0..20 mA, 16 Bit |  | BuR |  | 1 | 0,00 m
BuR.X20AT6402 | X20AT6402 | X20AT6402 | X20 Analog 6xI, THERMOCOUPLE |  | BuR |  | 1 | 0,00 m
BuR.X20DS438A | X20DS438A | X20DS438A | X20 Digital Signal 4xIO Link Master V1.1 |  | BuR |  | 1 | 0,00 m
BuR.8EI8X8HWT10.xxxx-1 | 8EI8X8HWT10.xxxx-1 | 8EI8X8HWT10.xxxx-1 | ACPP3 H 8,8 A DME T W |  | BuR |  | 1 | 0,00 m
BuR.5AP5230.215C-000 | 5AP5230.215C-000 | 5AP5230.215C-000 | Automation Panel 21.5" Full HD TFT |  | BuR |  | 1 | 0,00 m
BuR.5ACCMA00.0001-000 | 5ACCMA00.0001-000 | 5ACCMA00.0001-000 | AP5000 Swing arm mounting unit |  | BuR |  | 1 | 0,00 m
BuR.5ACCFL00.0000-000 | 5ACCFL00.0000-000 | 5ACCFL00.0000-000 | AP5000 Flange |  | BuR |  | 1 | 0,00 m
BuR.5ACCHD01.215C-000 | 5ACCHD01.215C-000 | 5ACCHD01.215C-000 | AP5000 Swing Arm Handle |  | BuR |  | 1 | 0,00 m
BuR.5DLSD3.1001-00 | 5DLSD3.1001-00 | 5DLSD3.1001-00 | Automation Panel link module - SDL3 receiver - For Automation Panel 923/933/1000 - For Automation Panel 5000 |  | BuR |  | 1 | 0,00 m
BuR.5ACCKP01.215C-000 | 5ACCKP01.215C-000 | 5ACCKP01.215C-000 | AP5000 swing arm expansion option - Expansion unit For panel 5AP5230.215C-000 |  | BuR |  | 1 | 0,00 m
ELB.A631210 | A631210 | A631210 | Řadová svorka pojistková RSP 4 šedá 1024 |  | ELB |  | 4 | 0,00 m
ETN.P3-63/EA/SVB | 031607 | P3-63/EA/SVB | Hlavní spínač, 3p, 63A, rukojeť červená žlutá, uzamykatelný, montáž |  | ETN |  | 1 | 0,00 m
ETN.M22-LED-W | 1220696 | M22-LED-W | LED prvek, bílý, upevnění vpředu, 12-30VAC/DC |  | ETN | CJS | 1 | 0,00 m
ETN.M22-A | 1220691 | M22-A | Upevňovací adaptér |  | ETN |  | 3 | 0,00 m
ETN.M22-L-W | 1220681 | M22-L-W | Signálka, plochá, bílá |  | ETN |  | 1 | 0,00 m
ETN.M22S-ST-X | 1220705 | M22S-ST-X | Nosiče štítků,bez štítku |  | ETN |  | 3 | 0,00 m
ETN.DILM25-01(RDC24) | 277178 | DILM25-01(RDC24) | Výkonový stykač, 3p+1R, 11kW/400V/AC3 |  | ETN |  | 2 | 0,00 m
ETN.M22-K10 | 1220692 | M22-K10 | Kontaktní element, 1S, upevnění vpředu, 6. dráha proudu, šroubové připojení |  | ETN |  | 2 | 0,00 m
ETN.M22-WRS | 216887 | M22-WRS | Ovládací hlavice s klíčem, 2 polohy, 0 I, s aretací |  | ETN |  | 1 | 0,00 m
ETN.M22-DL-G | 1220688 | M22-DL-G | Prosvětlená ovládací hlavice tlačítek, plochá, zelená, bez aretace |  | ETN |  | 1 | 0,00 m
ETN.M22-PV/KC02/IY | 216524 | M22-PV/KC02/IY | Tlačítko nouzového zastavení, 2R, struktura |  | ETN |  | 2 | 0,00 m
FAB.030548 | 9027683 | Y-OZ 4x0,75 | Kabel Y-OZ 4x 0,75 (YSLY-OZ) (flexibilní) |  | FAB |  | 2 | 0,00 m
HD.1038711 | 1038711 | APC-01-03-02-P02-0500-00-00-00 | HarmonicDrive motor power cable |  | HD |  | 3 | 0,00 m
HD.1033012 | 1033012 | AFC-BE-07-02-F04-0500-11-01-00 | HarmonicDrive motor feedback cable |  | HD |  | 3 | 0,00 m
HD.1041405 | 1041405 | AFC-BE-12-02-F04-0200-02-02-00 | HarmonicDrive motor feedback cable |  | HD |  | 3 | 0,00 m
HD.CanisDrive-58A | 1044003 | CanisDrive-58A-160-AX-H-MZE-B |  |  | HD |  | 1 | 0,00 m
HD.CanisDrive-40A | 1044003 | CanisDrive-40A-160-AU-H-MZE-B |  |  | HD |  | 1 | 0,00 m
HD.CanisDrive-32A | 1028358 | CanisDrive-32A-100-AR-H-MZE-B |  |  | HD |  | 1 | 0,00 m
HD.Batteriebox - MZE | 1024385 | Batteriebox - MZE |  | Battery Box | HD |  | 3 | 0,00 m
MEN.2 | 2 | NR 2 | Zásuvka CEE, 5 póly, 32 A | VIDLICE | MEN |  | 1 | 0,00 m
MOE.M22-LED-G | 216559 | M22-LED-G | Prvek LED,šroub.sv,čelní |  | MOE | CJS | 1 | 0,00 m
OEZ.LTN-25B-3 | OEZ:41774 | LTN-25B-3 | Jistič |  | OEZ |  | 1 | 0,00 m
OEZ.LTN-10B-1 | OEZ:41638 | LTN-10B-1 | Jistič |  | OEZ |  | 1 | 0,00 m
OEZ.CS-N7 | OEZ:35901 | CS-N7 | Rozbočovací můstek |  | OEZ |  | 6 | 0,00 m
OEZ.CS-PE15 | 1060419 | CS-PE15 | Rozbočovací můstek |  | OEZ |  | 14 | 0,00 m
OEZ.OLE-10B-1N-030AC | OEZ:38314 | OLE-10B-1N-030AC | Proudový chránič s nadproudovou ochranou |  | OEZ |  | 1 | 0,00 m
OEZ.ZSE-03 | OEZ:37290 | ZSE-03 | Soklová zásuvka |  | OEZ |  | 1 | 0,00 m
OEZ.OPVP14-1 | OEZ:41024 | OPVP14-1 | Pojistkový odpínač |  | OEZ |  | 2 | 0,00 m
OEZ.PV514 16A gR | OEZ:08664 | PV514 16A gR | Pojistková vložka |  | OEZ |  | 2 | 0,00 m
OEZ.SM1E-10 | OEZ:39266 | SM1E-10 | Spouštěč motoru |  | OEZ |  | 2 | 0,00 m
OEZ.SM1E-16 | OEZ:39267 | SM1E-16 | Spouštěč motoru |  | OEZ |  | 2 | 0,00 m
PXC.1413160 | 1413160 | NBC-R4AC1/1,0-94G/R4AC1-BU | Síťový kabel, krytí: IP20, délka kabelu: 1 m, počet pólů: 8, 10 Gbit/s, CAT6A, Ethernet |  | PXC |  | 1 | 1,00 m
PXC.1413164 | 1413164 | NBC-R4AC1/10,0-94G/R4AC1-BU | Síťový kabel, krytí: IP20, délka kabelu: 10 m, počet pólů: 8, 10 Gbit/s, CAT6A, Ethernet |  | PXC |  | 1 | 10,00 m
PXC.1406085 | 1406085 | VS-M12FSBP-IP20-93E-LI/2,0 | Síťový kabel |  | PXC |  | 7 | 0,00 m
PXC.2906032 | 2906032 | CBMC E4 24DC/1-10A NO | Elektronický přístrojový jistič |  | PXC |  | 1 | 0,00 m
PXC.2903151 | 2903151 | TRIO-PS-2G/1AC/24DC/20 | Zdroj napájení |  | PXC |  | 1 | 0,00 m
PXC.3022276 | 3022276 | CLIPFIX 35-5 | Koncový držák | HLAVNÍ PŘÍVOD | PXC |  | 2 | 0,00 m
PXC.3212120 | 3212120 | PT 10 | Průchozí svornice |  | PXC |  | 3 | 0,00 m
PXC.3212123 | 3212123 | PT 10 BU | Průchozí svornice |  | PXC |  | 1 | 0,00 m
PXC.3212131 | 3212131 | PT 10-PE | Řadová svornice pro ochranný vodič |  | PXC |  | 1 | 0,00 m
PXC.3212057 | 3212057 | D-PT 10 | Zakončovací kryt |  | PXC |  | 1 | 0,00 m
PXC.3211813 | 3211813 | PT 6 | Průchozí svornice PT 6 |  | PXC |  | 14 | 0,00 m
PXC.3211822 | 3211822 | PT 6-PE | Řadová svornice pro ochranný vodič |  | PXC |  | 4 | 0,00 m
PXC.3211819 | 3211819 | PT 6 BU | Průchozí svornice |  | PXC |  | 4 | 0,00 m
PXC.3210567 | 3210567 | PTTB 2,5 | Dvoupatrová svorkovnice PTTB 2,5 |  | PXC |  | 16 | 0,00 m
PXC.3211757 | 3211757 | PT 4 | Průchozí svornice |  | PXC |  | 12 | 0,00 m
PXC.1407713 | 1407713 | HC-EVO-B24PT-BWD-HH-M32-PLRBK | Sada zástrček | HEAVYCON | PXC |  | 1 | 0,00 m
PXC.3270220 | 3270220 | PTRVB 4-FI /RD | Rozvod potenciálu |  | PXC |  | 4 | 0,00 m
PXC.3270221 | 3270221 | PTRVB 4-FI /BU | Rozvod potenciálu |  | PXC |  | 4 | 0,00 m
PXC.0801660 | 0801660 | CES-B10-SFFS-PLBK | Těsnicí rám |  | PXC |  | 3 | 0,00 m
PXC.0801655 | 0801655 | CES-B10-SF-PLBK | Úchytkový rám |  | PXC |  | 3 | 0,00 m
PXC.0801686 | 0801686 | CES-STPG-GY-14 | Kabelová vývodka |  | PXC |  | 10 | 0,00 m
PXC.0801715 | 0801715 | CES-STPG-GY | Slepá vývodka |  | PXC |  | 20 | 0,00 m
PXC.3211929 | 3211929 | PT 6-TWIN | Průchozí svornice |  | PXC |  | 8 | 0,00 m
PXC.3211485 | 3211485 | PT 6-TWIN BU | Průchozí svornice |  | PXC |  | 2 | 0,00 m
PXC.3211498 | 3211498 | PT 6-TWIN-PE | Řadová svornice pro ochranný vodič |  | PXC |  | 2 | 0,00 m
PXC.2320254 | 2320254 | QUINT-UPS/ 24DC/ 24DC/ 5/1.3AH | Zdroj nepřerušeného napájení |  | PXC |  | 1 | 0,00 m
PXC.2961192 | 2961192 | REL-MR- 24DC/21-21 | Jednotlivá relé |  | PXC |  | 3 | 0,00 m
PXC.2900931 | 2900931 | RIF-1-BPT/2X21 | Patice pro relé |  | PXC |  | 3 | 0,00 m
PXC.3270079 | 3270079 | PTC 2,5-MT | Nožová rozpojovací svornice |  | PXC |  | 4 | 0,00 m
PXC.3209015 | 3209015 | STIO 2,5/3-2B/L | Svorka iniciačního / akčního prvku |  | PXC |  | 22 | 0,00 m
PXC.3209196 | 3209196 | STIO-IN 2,5/3 OG | Napájecí svorka |  | PXC |  | 2 | 0,00 m
PXC.3240900 | 3240900 | WP-G HF IP66 M32 BK | Šroubení | HEAVYCON MODULAR | PXC |  | 1 | 0,00 m
PXC.3241088 | 3241088 | WP-PA HF 34,5 BK | Ochranná hadice | HEAVYCON MODULAR | PXC |  | 1 | 0,00 m
PXC.3240979 | 3240979 | WP-EC TPE HF 34,5 BK | Přechodka hadice-kabel | HEAVYCON MODULAR | PXC |  | 1 | 0,00 m
RIT.3238124 | 3238124 | SK.3238124 | Ventilátory s filtrem TopTherm |  | RIT |  | 4 | 0,00 m
RIT.3238200 | 3238200 | SK.3238200 | Výstupní mřížka |  | RIT |  | 4 | 0,00 m
RIT.1055000 | 1055000 | AX.1055000 | Kompaktní rozváděčová skříň AX |  | RIT |  | 2 | 0,00 m
RIT.1360000 | 1360000 | AX.1360000 | Kompaktní rozváděčová skříň AX |  | RIT |  | 2 | 0,00 m
Zákazník: | Technická univerzita v Liberci