## _EPLAN CZ_ Souhrnný kusovník
Souhrnný kusovník projektu TUL_RobRam_3DSTAR_V2
Datum vytvoření projektu: | 2
Datum vytvoření kusovníku: | 11
Zpracoval: | MaD Martin Diblík
Artiklové číslo | Objednací číslo | Typové číslo | Označení | Funkční text | Výrobce | Dodavatel | Celkové množství | Součet délek kabelů
[7 empty] | 0 | 0,00 m
BuR.X20BC0043-10 | X20BC0043-10 | X20BC0043-10 | X20 Bus Controller CANopen, config |  | BuR |  | 1 | 0,00 m
BuR.X20BC1083 | X20BC1083 | X20BC1083 | X20 Bus Contr.POWERLINK extendable |  | BuR |  | 1 | 0,00 m
BuR.X20BB81 | X20BB81 | X20BB81 | X20 Bus Controller Base + 1 Slot |  | BuR |  | 1 | 0,00 m
BuR.X20PS9400 | X20PS9400 | X20PS9400 | X20 BC Power Feed, 24V, Bus Supply |  | BuR |  | 1 | 0,00 m
BuR.X20TB12 | X20TB12 | X20TB12 | X20 Terminal block 12 pins |  | BuR |  | 7 | 0,00 m
BuR.X20DI9371 | X20DI9371 | X20DI9371 | X20 Digital 12xI, 24V, Sink, 1 Wire |  | BuR |  | 1 | 0,00 m
BuR.X20BM11 | X20BM11 | X20BM11 | X20 Bus module, 24 VDC keyed, internal I/O supply continuous |  | BuR |  | 6 | 0,00 m
BuR.X20DO9322 | X20DO9322 | X20DO9322 | X20 Digital 12xO, 24V 0.5A, Source, 1 W. |  | BuR |  | 1 | 0,00 m
BuR.X20AI4632 | X20AI4632 | X20AI4632 | X20 Analog 4xI, +/-10V/0..20 mA, 16 Bit |  | BuR |  | 1 | 0,00 m
BuR.X20AO4632 | X20AO4632 | X20AO4632 | X20 Analog 4xO, +/-10V/0..20 mA, 16 Bit |  | BuR |  | 1 | 0,00 m
BuR.X20AT6402 | X20AT6402 | X20AT6402 | X20 Analog 6xI, THERMOCOUPLE |  | BuR |  | 1 | 0,00 m
BuR.X20DS438A | X20DS438A | X20DS438A | X20 Digital Signal 4xIO Link Master V1.1 |  | BuR |  | 1 | 0,00 m
BuR.X20SO4110 | X20SO4110 | X20SO4110 | X20 Safe Digital 4xO, 24V, 0.5A |  | BuR |  | 1 | 0,00 m
BuR.X20TB52 | X20TB52 | X20TB52 | X20 terminal block safety, 12x |  | BuR |  | 1 | 0,00 m
BuR.X20BM33 | X20BM33 | X20BM33 | X20 Bus safety 25mm,Power Bus connection |  | BuR |  | 1 | 0,00 m
BuR.8EI8X8HWT10.P300-1 | 8EI8X8HWT10.P300-1 | 8EI8X8HWT10.P300-1 | ACPP3 H 8,8 A DME T W |  | BuR |  | 1 | 0,00 m
ELB.A631210 | A631210 | A631210 | Řadová svorka pojistková RSP 4 šedá 1024 |  | ELB |  | 1 | 0,00 m
OEZ.CS-N7 | OEZ:35901 | CS-N7 | Rozbočovací můstek |  | OEZ |  | 1 | 0,00 m
OEZ.CS-PE15 | 1060419 | CS-PE15 | Rozbočovací můstek |  | OEZ |  | 2 | 0,00 m
OEZ.SM1E-16 | OEZ:39267 | SM1E-16 | Spouštěč motoru |  | OEZ |  | 1 | 0,00 m
PXC.0801660 | 0801660 | CES-B10-SFFS-PLBK | Těsnicí rám |  | PXC |  | 1 | 0,00 m
PXC.0801655 | 0801655 | CES-B10-SF-PLBK | Úchytkový rám |  | PXC |  | 1 | 0,00 m
PXC.0801686 | 0801686 | CES-STPG-GY-14 | Kabelová vývodka |  | PXC |  | 3 | 0,00 m
PXC.0801715 | 0801715 | CES-STPG-GY | Slepá vývodka |  | PXC |  | 7 | 0,00 m
PXC.3211813 | 3211813 | PT 6 | Průchozí svornice PT 6 |  | PXC |  | 5 | 0,00 m
PXC.3211822 | 3211822 | PT 6-PE | Řadová svornice pro ochranný vodič |  | PXC |  | 1 | 0,00 m
PXC.3211819 | 3211819 | PT 6 BU | Průchozí svornice |  | PXC |  | 1 | 0,00 m
PXC.3211757 | 3211757 | PT 4 | Průchozí svornice |  | PXC |  | 2 | 0,00 m
PXC.3210567 | 3210567 | PTTB 2,5 | Dvoupatrová svorkovnice PTTB 2,5 |  | PXC |  | 8 | 0,00 m
PXC.3209015 | 3209015 | STIO 2,5/3-2B/L | Svorka iniciačního / akčního prvku |  | PXC |  | 22 | 0,00 m
PXC.3209196 | 3209196 | STIO-IN 2,5/3 OG | Napájecí svorka |  | PXC |  | 2 | 0,00 m
PXC.3270220 | 3270220 | PTRVB 4-FI /RD | Rozvod potenciálu |  | PXC |  | 1 | 0,00 m
PXC.3270221 | 3270221 | PTRVB 4-FI /BU | Rozvod potenciálu |  | PXC |  | 1 | 0,00 m
RIT.3238124 | 3238124 | SK.3238124 | Ventilátory s filtrem TopTherm |  | RIT |  | 1 | 0,00 m
RIT.3238200 | 3238200 | SK.3238200 | Výstupní mřížka |  | RIT |  | 1 | 0,00 m
RIT.1360000 | 1360000 | AX.1360000 | Kompaktní rozváděčová skříň AX |  | RIT |  | 1 | 0,00 m
Zákazník: | Technická univerzita v Liberci