## Pokyny pro vyplnění
Pokyny pro vyplnění
Ve všech listech tohoto souboru můžete měnit pouze buňky s modrým pozadím. Jedná se o tyto údaje : - údaje o firmě - jednotkové ceny položek zadané na maximálně dvě desetinná místa

## Stavba
#RTSROZP# | Soupis stavebních prací, dodávek a služeb
| Stavba: |  | 02521011 | TUL Koleje Vesec- změna využití SOŠ
| Objekt: |  | D1.1. | DPS
3692 | Rozpočet: |  | 1.03 | Rekonstrukce 2.NP
| Zadavatel |  | Technická univerzita v Liberci |  |  |  | IČO: | 46747885
|  |  | Studentská 1402/2 |  |  |  | DIČ: | CZ46747885
|  |  | 46001 | Liberec-Liberec I-Staré Město
| Projektant: |  | Ing. Radovan Novotný |  |  |  | IČO: | 49080300
|  |  | Vesecká 97/12 |  |  |  | DIČ: | CZ6804292275
|  |  | 46006 | Liberec-Liberec VI-Rochlice
| Zhotovitel: | [5 empty] | IČO:
DIČ:
Vypracoval:
| Rozpis ceny | [6 empty] | Celkem
HSV | HSV | [6 empty] | 0
PSV | PSV | [6 empty] | 0
MON | MON | [6 empty] | 0
VN | Vedlejší náklady | [6 empty] | 0
ON | Ostatní náklady | [6 empty] | 0
| Celkem | [6 empty] | 0
Rekapitulace daní
0 | Základ pro sníženou DPH |  |  | 15 | % | 0 |  |  | CZK
0 | Snížená DPH |  |  | 15 | % | 0 |  |  | CZK
0 | Základ pro základní DPH |  |  | 21 | % | 0 |  |  | CZK
0 | Základní DPH |  |  | 21 | % | 0 |  |  | CZK
0 | Zaokrouhlení |  |  |  |  | 0 |  |  | CZK
| Cena celkem bez DPH |  |  |  |  | 0 |  |  | CZK
0 | Cena celkem s DPH |  |  |  |  | 0 |  |  | CZK
|  | v |  |  | dne
|  |  | Za zhotovitele |  |  |  | Za objednatele
Rekapitulace dílčích částí
#CASTI>> | Číslo | Název |  |  | Základ pro sníženou DPH | Základ pro základní DPH | DPH celkem | Cena celkem | %
1 | Stavba |  |  |  | 0 | 0 | 0 | 0
2 |  | Stavební objekt |  |  |  |  | 0
2 | D1.1. | DPS |  |  | 0 | 0 | 0 | 0
3 | 1.03 | Rekonstrukce 2.NP |  |  | 0 | 0 | 0 | 0
| Celkem za stavbu |  |  |  | 0 | 0 | 0 | 0 | 0
Rekapitulace dílů
| Číslo | Název |  |  | Typ dílu |  |  | Celkem | %
| 3 | Svislé a kompletní konstrukce |  |  | HSV |  |  | 0
| 61 | Úpravy povrchů vnitřní |  |  | HSV |  |  | 0
| 62 | Úpravy povrchů vnější |  |  | HSV |  |  | 0
| 63 | Podlahy a podlahové konstrukce |  |  | HSV |  |  | 0
| 64 | Výplně otvorů |  |  | HSV |  |  | 0
| 94 | Lešení a stavební výtahy |  |  | HSV |  |  | 0
| 95 | Dokončovací konstrukce na pozemních stavbách |  |  | HSV |  |  | 0
| 96 | Bourání konstrukcí |  |  | HSV |  |  | 0
| 99 | Staveništní přesun hmot |  |  | HSV |  |  | 0
| 711 | Izolace proti vodě |  |  | PSV |  |  | 0
| 714 | Izolace akustické a protiotřesové |  |  | PSV |  |  | 0
| 720 | Zdravotechnická instalace |  |  | PSV |  |  | 0
| 721 | Vnitřní kanalizace |  |  | PSV |  |  | 0
| 725 | Zařizovací předměty |  |  | PSV |  |  | 0
| 728 | Vzduchotechnika |  |  | PSV |  |  | 0
| 730 | Ústřední vytápění |  |  | PSV |  |  | 0
| 763 | Dřevostavby |  |  | PSV |  |  | 0
| 766 | Konstrukce truhlářské |  |  | PSV |  |  | 0
| 767 | Konstrukce zámečnické |  |  | PSV |  |  | 0
| 771 | Podlahy z dlaždic a obklady |  |  | PSV |  |  | 0
| 776 | Podlahy povlakové |  |  | PSV |  |  | 0
| 781 | Obklady keramické |  |  | PSV |  |  | 0
| 783 | Nátěry |  |  | PSV |  |  | 0
| 784 | Malby |  |  | PSV |  |  | 0
| 799 | Ostatní |  |  | PSV |  |  | 0
| M21 | Elektromontáže |  |  | MON |  |  | 0
| D96 | Přesuny suti a vybouraných hmot |  |  | PSU |  |  | 0
| VN | Vedlejší náklady |  |  | VN |  |  | 0
| ON | Ostatní náklady |  |  | ON |  |  | 0
| Cena celkem | [6 empty] | 0 | 0
Note on D11: Název
Note on I11: IČO
Note on D12: Ulice
Note on I12: DIČ
Note on D13: PSČ
Note on E13: Místo

## VzorPolozky (hidden)
Položkový rozpočet
S:
O:
R:

## D1.1. 1.03 Pol
Položkový soupis prací a dodávek | [26 empty] | #TypZaznamu#
S: | 02521011 | TUL Koleje Vesec- změna využití SOŠ | [24 empty] | STA
O: | D1.1. | DPS | [21 empty] | STA |  |  | OBJ
R: | 1.03 | Rekonstrukce 2.NP | [24 empty] | ROZ
P.č. | Číslo položky | Název položky | MJ | Množství | Cena / MJ | Celkem | Dodávka | Dodávka celk. | Montáž | Montáž celk. | DPH | Cena s DPH | Hmotnost / MJ | Hmotnost celk.(t) | Dem. hmotnost / MJ | Dem. hmotnost celk.(t) | Ceník | Cen. soustava / platnost | Cenová úroveň | Nhod / MJ | Nhod celk. | Dodavatel | Typ položky
Díl: | 3 | Svislé a kompletní konstrukce |  |  |  | 0 |  | 0 |  | 0 |  | 0 |  | 10.32 |  | 0 |  |  |  |  | 175.79 | [5 empty] | DIL
1 | 311238130R00 | Zdivo nosné z cihel a tvarovek pálených akusticky tlumivé tloušťka 190 mm, akustický útlum Rw = 52 dB, charakteristická pevnost v tlaku fk = 6,56 MPa, | m2 | 5.568 |  | 0 |  | 0 |  | 0 | 21 | 0 | 0.21063 | 1.17 | 0 | 0 | 801-1 | RTS 21/ I | RTS 21/ I | 0.72 | 4.01 |  | Práce |  |  |  | POL1_
|  | N-B01 PŮDORYS 2.NP nový stav : | [24 empty] | VV | 0
|  | 102/103 - dozdívky u stěny O1 : (0,80+0,80)*3,48 |  | 5.568 | [22 empty] | VV | 0
2 | 317121251R00 | Montáž ŽB překladů dodatečně do připravených rýh o světlosti otvoru přes 1050 mm do 1800 mm | kus | 13 |  | 0 |  | 0 |  | 0 | 21 | 0 | 0.02797 | 0.36 | 0 | 0 | 801-4 | RTS 21/ I | RTS 21/ I | 0.72 | 9.36 |  | Práce |  |  |  | POL1_
|  | včetně pomocného pracovního lešení | [24 empty] | SPI
|  | N-B01 PŮDORYS 2.NP nový stav : | [24 empty] | VV | 0
|  | dodatečně : | [24 empty] | VV | 0
|  | 101/104, D03, 800/1970/110 : 1 |  | 1 | [22 empty] | VV | 0
|  | 102/116, D04, EW30, 900/1970/110 : 2 |  | 2 | [22 empty] | VV | 0
|  | 102/117, D04, EW30, 900/1970/110 : 1 |  | 1 | [22 empty] | VV | 0
|  | 102/115, D04, EW30, 900/1970/110 : 1 |  | 1 | [22 empty] | VV | 0
|  | 102/114, D04, EW30, 900/1970/110 : 1 |  | 1 | [22 empty] | VV | 0
|  | 102/112, D04, EW30, 900/1970/110 : 1 |  | 1 | [22 empty] | VV | 0
|  | 102/113, D04, EW30, 900/1970/110 : 1 |  | 1 | [22 empty] | VV | 0
|  | 102/109, D04, EW30, 900/1970/110 : 1 |  | 1 | [22 empty] | VV | 0
|  | 102/110, D04, EW30, 900/1970/110 : 1 |  | 1 | [22 empty] | VV | 0
|  | 102/107, D04, EW30, 900/1970/110 : 1 |  | 1 | [22 empty] | VV | 0
|  | 102/105, D04, EW30, 900/1970/110 : 1 |  | 1 | [22 empty] | VV | 0
|  | 102/108, D05, 900/1970/110 : 1 |  | 1 | [22 empty] | VV | 0
3 | 317168112R00 | Překlady keramické montáž a dodávka nenosné, délky 1250 mm, šířky 115 mm, výšky 71 mm | kus | 2 |  | 0 |  | 0 |  | 0 | 21 | 0 | 0.02288 | 0.05 | 0 | 0 | 801-1 | RTS 21/ I | RTS 21/ I | 0.32 | 0.64 |  | Práce |  |  |  | POL1_
|  | Včetně dodávky překladů. | [24 empty] | POP
|  | N-B01 PŮDORYS 2.NP nový stav : | [24 empty] | VV | 0
|  | při zdění nových příček : | [24 empty] | VV | 0
|  | 102/111, D04, EW30, 900/1970/110 : 1 |  | 1 | [22 empty] | VV | 0
|  | 101/106, D04, EW30, 900/1970/110 : 1 |  | 1 | [22 empty] | VV | 0
4 | 317168124R00 | Překlady keramické montáž a dodávka nenosné, délky 1750 mm, šířky 145 mm, výšky 71 mm | kus | 1 |  | 0 |  | 0 |  | 0 | 21 | 0 | 0.03493 | 0.03 | 0 | 0 | 801-1 | RTS 21/ I | RTS 21/ I | 0.3375 | 0.34 |  | Práce |  |  |  | POL1_
|  | Včetně dodávky překladů. | [24 empty] | POP
|  | N-B01 PŮDORYS 2.NP nový stav : | [24 empty] | VV | 0
|  | při zdění nových příček : | [24 empty] | VV | 0
|  | 102/101, D02, EW30, 1500/1970/110 : 1 |  | 1 | [22 empty] | VV | 0
5 | 340239211RT2 | Zazdívka otvorů o ploše přes 1 m2 do 4 m2 v příčkách nebo stěnách cihlami pálenými tloušťky do 100 mm | m2 | 2 |  | 0 |  | 0 |  | 0 | 21 | 0 | 0.11765 | 0.24 | 0 | 0 | 801-4 | RTS 21/ I | RTS 21/ I | 0.69 | 1.38 |  | Práce |  |  |  | POL1_
|  | včetně pomocného pracovního lešení | [24 empty] | SPI
|  | N-B01 PŮDORYS 2.NP nový stav : | [24 empty] | VV | 0
|  | zazdívka dveří příčkovka tl.8cm : | [24 empty] | VV | 0
|  | 105/101 : 1,00*2,00 |  | 2 | [22 empty] | VV | 0
6 | 342013323R00 | Příčky z desek sádrokartonových dvojité opláštění, jednoduchá konstrukce CW 100 tloušťka příčky 150 mm, desky impregnované, tloušťky 12,5 mm, tloušťka izolace 80 mm, požární odolnost EI 60 | m2 | 22.5504 |  | 0 |  | 0 |  | 0 | 21 | 0 | 0.0481 | 1.08 | 0 | 0 | 801-1 | RTS 21/ I | RTS 21/ I | 1.287 | 29.02 |  | Práce |  |  |  | POL1_
|  | zřízení nosné konstrukce příčky, vložení tepelné izolace tl. do 5 cm, montáž desek, tmelení spár Q2 a úprava rohů. Včetně dodávek materiálu. | [24 empty] | SPI |  | zřízení nosné konstrukce příčky, vložení tepelné izolace tl. do 5 cm, montáž desek, tmelení spár Q2 a úprava rohů. Včetně dodávek materiálu.
|  | N-B01 PŮDORYS 2.NP nový stav : | [24 empty] | VV | 0
|  | 107/109 : 2,00*3,48 |  | 6.96 | [22 empty] | VV | 0
|  | 108/107 : 2,24*3,48 |  | 7.7952 | [22 empty] | VV | 0
|  | 108/109 : 2,24*3,48 |  | 7.7952 | [22 empty] | VV | 0
7 | 342262112RS1 | Příčky z desek sádrokartonových dvojité opláštění, dvojitá konstrukce CW 75 tloušťka příčky 205 mm, desky standard, tloušťky 12,5 mm, tl. izolace 2 x 60 mm | m2 | 10.092 |  | 0 |  | 0 |  | 0 | 21 | 0 | 0.04878 | 0.49 | 0 | 0 | 801-1 | RTS 21/ I | RTS 21/ I | 2.02 | 20.39 |  | Práce |  |  |  | POL1_
|  | zřízení nosné konstrukce příčky, vložení tepelné izolace tl. do 5 cm, montáž desek, tmelení spár Q2 a úprava rohů. Včetně dodávek materiálu. | [24 empty] | SPI |  | zřízení nosné konstrukce příčky, vložení tepelné izolace tl. do 5 cm, montáž desek, tmelení spár Q2 a úprava rohů. Včetně dodávek materiálu.
|  | N-B01 PŮDORYS 2.NP nový stav : | [24 empty] | VV | 0
|  | příčky tl.200mm : | [24 empty] | VV | 0
|  | 104 : 1,20*3,48 |  | 4.176 | [22 empty] | VV | 0
|  | 110 u umyvadla : 1,70*3,48 |  | 5.916 | [22 empty] | VV | 0
8 | 342262112RS3 | Příčky z desek sádrokartonových dvojité opláštění, dvojitá konstrukce CW 75 tloušťka příčky 205 mm, desky impregnované, tloušťky 12,5 mm, tl. izolace 2 x 60 mm | m2 | 30.972 |  | 0 |  | 0 |  | 0 | 21 | 0 | 0.04878 | 1.51 | 0 | 0 | 801-1 | RTS 21/ I | RTS 21/ I | 2.02 | 62.56 |  | Práce |  |  |  | POL1_
|  | zřízení nosné konstrukce příčky, vložení tepelné izolace tl. do 5 cm, montáž desek, tmelení spár Q2 a úprava rohů. Včetně dodávek materiálu. | [24 empty] | SPI |  | zřízení nosné konstrukce příčky, vložení tepelné izolace tl. do 5 cm, montáž desek, tmelení spár Q2 a úprava rohů. Včetně dodávek materiálu.
|  | N-B01 PŮDORYS 2.NP nový stav : | [24 empty] | VV | 0
|  | příčky tl.200mm : | [24 empty] | VV | 0
|  | 107, 108, 109 : (1,80+2,00+5,10)*3,48 |  | 30.972 | [22 empty] | VV | 0
9 | 342263310R00 | Úpravy, doplňkové práce a příplatky pro sádrokartonové a sádrovláknité příčky úpravy příček pro osazení zařizovacích předmět úprava pro osazení umývadla | kus | 6 |  | 0 |  | 0 |  | 0 | 21 | 0 | 0.00332 | 0.02 | 0 | 0 | 801-1 | RTS 21/ I | RTS 21/ I | 0.36 | 2.16 |  | Práce |  |  |  | POL1_
|  | N-B01 PŮDORYS 2.NP nový stav : 6 |  | 6 | [22 empty] | VV | 0
10 | 342263990RV1 | Úpravy, doplňkové práce a příplatky pro sádrokartonové a sádrovláknité příčky příplatek za desku tloušťky 12,5 mm, impregnovanou, z jedné strany příčky | m2 | 20.184 |  | 0 |  | 0 |  | 0 | 21 | 0 | 0 | 0 | 0 | 0 | 801-1 | RTS 21/ I | RTS 21/ I | 0 | 0 |  | Práce |  |  |  | POL1_
|  | N-B01 PŮDORYS 2.NP nový stav : | [24 empty] | VV | 0
|  | 104 : 2*(1,20*3,48) |  | 8.352 | [22 empty] | VV | 0
|  | 110 u umyvadla : 2*(1,70*3,48) |  | 11.832 | [22 empty] | VV | 0
11 | 342090132R00 | Úprava nosné konstrukce a opláštění SDK příčky pro zřízení otvoru pro dveře jednokřídlé, při hmotnosti jednoho křídla do 25 kg, v SDK příčce z R-CW a R-UW profilů š. 100 mm, 2 x opláštěné | kus | 1 |  | 0 |  | 0 |  | 0 | 21 | 0 | 0.00632 | 0.01 | 0 | 0 | 801-1 | RTS 21/ I | RTS 21/ I | 0.957 | 0.96 |  | Práce |  |  |  | POL1_
12 | 342248109R00 | Příčky z tvárnic pálených Příčky z tvárnic pálených tloušťky 80 mm, z děrovaných příčkovek, P 10, na maltu MVC 5 | m2 | 11.92 |  | 0 |  | 0 |  | 0 | 21 | 0 | 0.09203 | 1.1 | 0 | 0 | 801-1 | RTS 21/ I | RTS 21/ I | 0.55 | 6.56 |  | Práce |  |  |  | POL1_
|  | jednoduché nebo příčky zděné do svislé dřevěné, cihelné, betonové nebo ocelové konstrukce na jakoukoliv maltu vápenocementovou (MVC) nebo cementovou (MC), | [24 empty] | SPI |  | jednoduché nebo příčky zděné do svislé dřevěné, cihelné, betonové nebo ocelové konstrukce na jakoukoliv maltu vápenocementovou (MVC) nebo cementovou (MC),
|  | N-B01 PŮDORYS 2.NP nový stav : | [24 empty] | VV | 0
|  | dozdívky, zazdívky nad 4m2 plochy : | [24 empty] | VV | 0
|  | 101/106 : 2,60*3,48-1,00*2,00 |  | 7.048 | [22 empty] | VV | 0
|  | 104/106 : 1,40*3,48 |  | 4.872 | [22 empty] | VV | 0
13 | 342248112R00 | Příčky z tvárnic pálených Příčky z tvárnic pálených tloušťky 115 mm, z děrovaných příčkovek, P 10, na maltu MVC 5 | m2 | 23.336 |  | 0 |  | 0 |  | 0 | 21 | 0 | 0.11666 | 2.72 | 0 | 0 | 801-1 | RTS 21/ I | RTS 21/ I | 0.57 | 13.3 |  | Práce |  |  |  | POL1_
|  | jednoduché nebo příčky zděné do svislé dřevěné, cihelné, betonové nebo ocelové konstrukce na jakoukoliv maltu vápenocementovou (MVC) nebo cementovou (MC), | [24 empty] | SPI |  | jednoduché nebo příčky zděné do svislé dřevěné, cihelné, betonové nebo ocelové konstrukce na jakoukoliv maltu vápenocementovou (MVC) nebo cementovou (MC),
|  | N-B01 PŮDORYS 2.NP nový stav : | [24 empty] | VV | 0
|  | dozdívky, zazdívky nad 4m2 plochy : | [24 empty] | VV | 0
|  | 101/102 (dveře D02) : 2,60*3,48-1,60*2,00 |  | 5.848 | [22 empty] | VV | 0
|  | 102/111 (dveře D04) : 5,60*3,48-1,00*2,00 |  | 17.488 | [22 empty] | VV | 0
14 | 342248114R00 | Příčky z tvárnic pálených Příčky z tvárnic pálených tloušťky 140 mm, z děrovaných příčkovek, P 10, na maltu MVC 5 | m2 | 7.308 |  | 0 |  | 0 |  | 0 | 21 | 0 | 0.14137 | 1.03 | 0 | 0 | 801-1 | RTS 21/ I | RTS 21/ I | 0.59 | 4.31 |  | Práce |  |  |  | POL1_
|  | jednoduché nebo příčky zděné do svislé dřevěné, cihelné, betonové nebo ocelové konstrukce na jakoukoliv maltu vápenocementovou (MVC) nebo cementovou (MC), | [24 empty] | SPI |  | jednoduché nebo příčky zděné do svislé dřevěné, cihelné, betonové nebo ocelové konstrukce na jakoukoliv maltu vápenocementovou (MVC) nebo cementovou (MC),
|  | N-B01 PŮDORYS 2.NP nový stav : | [24 empty] | VV | 0
|  | dozdívky, zazdívky nad 4m2 plochy : | [24 empty] | VV | 0
|  | 106/110 : 2,10*3,48 |  | 7.308 | [22 empty] | VV | 0
15 | 342948111R00 | Kotvení příček ke konstrukci kotvami na hmoždinky | m | 31.32 |  | 0 |  | 0 |  | 0 | 21 | 0 | 0.00102 | 0.03 | 0 | 0 | 801-1 | RTS 21/ I | RTS 21/ I | 0.22 | 6.89 |  | Práce |  |  |  | POL1_
|  | Včetně dodávky kotev a spojovacího materiálu. | [24 empty] | SPI
|  | Včetně dodávky kotev i spojovacího materiálu. | [24 empty] | POP
|  | N-B01 PŮDORYS 2.NP nový stav : | [24 empty] | VV | 0
|  | 102/103 - dozdívky u stěny O1 : 2*3,48 |  | 6.96 | [22 empty] | VV | 0
|  | dozdívky, zazdívky nad 4m2 plochy : 7*3,48 |  | 24.36 | [22 empty] | VV | 0
16 | 347014113X00 | Předstěna SDK,tl.55mm,1xoc.kce CD, 2x RBI 12,5mm | m2 | 18.792 |  | 0 |  | 0 |  | 0 | 21 | 0 | 0.01158 | 0.22 | 0 | 0 |  | Vlastní | Indiv | 0.74 | 13.91 |  | Práce |  |  |  | POL1_
|  | Včetně: | [24 empty] | POP
|  | - nezbytné úpravy desek na příslušný rozměr | [24 empty] | POP
|  | - úpravy rohů, koutů a hran konstrukcí ze sádrokartonu | [24 empty] | POP
|  | - standardního tmelení Q2, to je: základní tmelení Q1+ dodatečné tmelení (tmelení najemno) a případné přebroušení. | [24 empty] | POP |  | - standardního tmelení Q2, to je: základní tmelení Q1+ dodatečné tmelení (tmelení najemno) a případné přebroušení.
|  | N-B01 PŮDORYS 2.NP nový stav : | [24 empty] | VV | 0
|  | 109 : 3,20*3,48 |  | 11.136 | [22 empty] | VV | 0
|  | 114 u umyvadla : 2,20*3,48 |  | 7.656 | [22 empty] | VV | 0
17 | 59340714.AR | překlad nosný keramobetonový; l = 125,0 cm; š = 11,5 cm; h = 7,1 cm | kus | 13 |  | 0 |  | 0 |  | 0 | 21 | 0 | 0.02 | 0.26 | 0 | 0 | SPCM | RTS 21/ I | RTS 21/ I | 0 | 0 |  | Specifikace |  |  |  | POL3_
|  | N-B01 PŮDORYS 2.NP nový stav : | [24 empty] | VV | 0
|  | dodatečně : | [24 empty] | VV | 0
|  | Odkaz na mn. položky pořadí 2 : 13,00000 |  | 13 | [22 empty] | VV | 5
Díl: | 61 | Úpravy povrchů vnitřní |  |  |  | 0 |  | 0 |  | 0 |  | 0 |  | 26.14 |  | 0 |  |  |  |  | 693.37 | [5 empty] | DIL
18 | 601013141R00 | Omítka stropů a podhledů z hotových směsí vrstva štuková, vápenná, , tloušťka vrstvy 2 mm, | m2 | 548.97 |  | 0 |  | 0 |  | 0 | 21 | 0 | 0.00329 | 1.81 | 0 | 0 | 801-1 | RTS 21/ I | RTS 21/ I | 0.36 | 197.63 |  | Práce |  |  |  | POL1_
|  | po jednotlivých vrstvách | [24 empty] | SPI
|  | Včetně pomocného lešení. | [24 empty] | POP
|  | B-B01 PŮDORYS 2.NP bourací práce : | [24 empty] | VV | 0
|  | N-B01 PŮDORYS 2.NP nový stav : | [24 empty] | VV | 0
|  | viz. legenda - výkres bourání : | [24 empty] | VV | 0
|  | 101 zádveří : 9,43 |  | 9.43 | [22 empty] | VV | 0
|  | 102 chodba : 76,93 |  | 76.93 | [22 empty] | VV | 0
|  | 103 schodiště : 31,66 |  | 31.66 | [22 empty] | VV | 0
|  | 104 sklad úklidu : 1,50 |  | 1.5 | [22 empty] | VV | 0
|  | 105 cvičná kuchyňka : 39,37 |  | 39.37 | [22 empty] | VV | 0
|  | 106 šatna : 26,57 |  | 26.57 | [22 empty] | VV | 0
|  | 107 toalety dívčí : 14,28 |  | 14.28 | [22 empty] | VV | 0
|  | 108 toalety učitelé : 5,64 |  | 5.64 | [22 empty] | VV | 0
|  | 109 toalety chlapecké : 18,15 |  | 18.15 | [22 empty] | VV | 0
|  | 110 třída : 70,32 |  | 70.32 | [22 empty] | VV | 0
|  | 111 sborovna : 41,37 |  | 41.37 | [22 empty] | VV | 0
|  | 112 třída : 38,21 |  | 38.21 | [22 empty] | VV | 0
|  | 113 ředitelna : 25,38 |  | 25.38 | [22 empty] | VV | 0
|  | 114 třída : 57,44 |  | 57.44 | [22 empty] | VV | 0
|  | 115 indiv. vyučování : 18,33 |  | 18.33 | [22 empty] | VV | 0
|  | 116 třída : 57,86 |  | 57.86 | [22 empty] | VV | 0
|  | 117 třída : 54,60 |  | 54.6 | [22 empty] | VV | 0
|  | odpočet plochy kde bude provedena nová omítka : | [24 empty] | VV | 0
|  | Odkaz na mn. položky pořadí 51 : 38,07000*-1 |  | -38.07 | [22 empty] | VV | 5
19 | 610991111R00 | Zakrývání výplní vnitřních otvorů, předmětů apod. fólií Pe 0,05-0,2 mm | m2 | 120 |  | 0 |  | 0 |  | 0 | 21 | 0 | 4e-05 | 0 | 0 | 0 | 801-1 | RTS 21/ I | RTS 21/ I | 0.08 | 9.6 |  | Práce |  |  |  | POL1_
|  | které se zřizují před úpravami povrchu, a obalení osazených dveřních zárubní před znečištěním při úpravách povrchu nástřikem plastických maltovin včetně pozdějšího odkrytí, | [24 empty] | SPI |  | které se zřizují před úpravami povrchu, a obalení osazených dveřních zárubní před znečištěním při úpravách povrchu nástřikem plastických maltovin včetně pozdějšího odkrytí,
20 | 611421133R00 | Omítky vnitřní stropů vápenné, vápenocementové omítky vnitřní vápenné, vápenocementové stropů rovných štukové | m2 | 38.07 |  | 0 |  | 0 |  | 0 | 21 | 0 | 0.05123 | 1.95 | 0 | 0 | 801-1 | RTS 21/ I | RTS 21/ I | 0.91 | 34.64 |  | Práce |  |  |  | POL1_
|  | s pomocným lešením o výšce podlahy do 1900 mm a pro zatížení do 1,5 kPa, | [24 empty] | SPI
|  | N-B01 PŮDORYS 2.NP nový stav : | [24 empty] | VV | 0
|  | 107 toalety dívčí : 14,28 |  | 14.28 | [22 empty] | VV | 0
|  | 108 toalety učitelé : 5,64 |  | 5.64 | [22 empty] | VV | 0
|  | 109 toalety chlapecké : 18,15 |  | 18.15 | [22 empty] | VV | 0
21 | 612401291RT2 | Omítky malých ploch vnitřních stěn přes 0,09 do 0,25 m2, vápennou štukovou omítkou | kus | 26 |  | 0 |  | 0 |  | 0 | 21 | 0 | 0.00867 | 0.23 | 0 | 0 | 801-4 | RTS 21/ I | RTS 21/ I | 0.36 | 9.36 |  | Práce |  |  |  | POL1_
|  | jakoukoliv maltou, z pomocného pracovního lešení o výšce podlahy do 1900 mm a pro zatížení do 1,5 kPa, | [24 empty] | SPI |  | jakoukoliv maltou, z pomocného pracovního lešení o výšce podlahy do 1900 mm a pro zatížení do 1,5 kPa,
|  | N-B01 PŮDORYS 2.NP nový stav : | [24 empty] | VV | 0
|  | omítka nově osazených překladů : | [24 empty] | VV | 0
|  | 101/104, D03, 800/1970/110 : 1*2 |  | 2 | [22 empty] | VV | 0
|  | 102/116, D04, EW30, 900/1970/110 : 2*2 |  | 4 | [22 empty] | VV | 0
|  | 102/117, D04, EW30, 900/1970/110 : 1*2 |  | 2 | [22 empty] | VV | 0
|  | 102/115, D04, EW30, 900/1970/110 : 1*2 |  | 2 | [22 empty] | VV | 0
|  | 102/114, D04, EW30, 900/1970/110 : 1*2 |  | 2 | [22 empty] | VV | 0
|  | 102/112, D04, EW30, 900/1970/110 : 1*2 |  | 2 | [22 empty] | VV | 0
|  | 102/113, D04, EW30, 900/1970/110 : 1*2 |  | 2 | [22 empty] | VV | 0
|  | 102/109, D04, EW30, 900/1970/110 : 1*2 |  | 2 | [22 empty] | VV | 0
|  | 102/110, D04, EW30, 900/1970/110 : 1*2 |  | 2 | [22 empty] | VV | 0
|  | 102/107, D04, EW30, 900/1970/110 : 1*2 |  | 2 | [22 empty] | VV | 0
|  | 102/105, D04, EW30, 900/1970/110 : 1*2 |  | 2 | [22 empty] | VV | 0
|  | 102/108, D05, 900/1970/110 : 1*2 |  | 2 | [22 empty] | VV | 0
22 | 612421626R00 | Omítky vnitřní stěn vápenné nebo vápenocementové v podlaží i ve schodišti hladké | m2 | 37.6 |  | 0 |  | 0 |  | 0 | 21 | 0 | 0.04414 | 1.66 | 0 | 0 | 801-1 | RTS 21/ I | RTS 21/ I | 0.6 | 22.56 |  | Práce |  |  |  | POL1_
|  | B-B01 PŮDORYS 2.NP bourací práce : | [24 empty] | VV | 0
|  | ponechané stěny v 2078, 2023, 2022, 2079, 2026, 2025 : (6,10+6,60+6,10)*2,00 |  | 37.6 | [22 empty] | VV | 0
23 | 612421637R00 | Omítky vnitřní stěn vápenné nebo vápenocementové v podlaží i ve schodišti štukové | m2 | 124.092 |  | 0 |  | 0 |  | 0 | 21 | 0 | 0.04766 | 5.91 | 0 | 0 | 801-1 | RTS 21/ I | RTS 21/ I | 0.84 | 104.24 |  | Práce |  |  |  | POL1_
|  | N-B01 PŮDORYS 2.NP nový stav : | [24 empty] | VV | 0
|  | 102/103 - dozdívky u stěny O1 : 2*(0,80+0,20+0,80)*3,48 |  | 12.528 | [22 empty] | VV | 0
|  | Mezisoučet |  | 12.528 | [22 empty] | VV | 1
|  | Nové zděné příčky a zazdívky - plocha x2 : | [24 empty] | VV | 0
|  | Zazdívka otvorů pl.4 m2,cihlami tl.zdi do 10 cm : 2,00*2 |  | 4 | [22 empty] | VV | 0
|  | Příčky 8 P+D na MVC 5, tl. 80 mm : 11,92*2 |  | 23.84 | [22 empty] | VV | 0
|  | Příčky 11,5 P+D na MVC 5, tl. 115 mm : 23,34*2 |  | 46.68 | [22 empty] | VV | 0
|  | Příčky 14 P+D na MVC 5, tl. 140 mm : 7,31*2 |  | 14.62 | [22 empty] | VV | 0
|  | Mezisoučet |  | 89.14 | [22 empty] | VV | 1
|  | V místech otlučené omítky : | [24 empty] | VV | 0
|  | B-B01 PŮDORYS 2.NP bourací práce : | [24 empty] | VV | 0
|  | ponechané stěny v 2078, 2023, 2022, 2079, 2026, 2025 : (6,10+6,60+6,10)*(3,48-2,00) |  | 27.824 | [22 empty] | VV | 0
|  | odpočet otvorů : -1*(1,80*1,20+0,90*1,20+1,20*1,80) |  | -5.4 | [22 empty] | VV | 0
|  | Mezisoučet |  | 22.424 | [22 empty] | VV | 1
24 | 612421331R00 | Oprava vnitřních vápenných omítek stěn v množství opravované plochy přes 10 do 30 %, štukových | m2 | 913.9276 |  | 0 |  | 0 |  | 0 | 21 | 0 | 0.01574 | 14.39 | 0 | 0 | 801-4 | RTS 21/ I | RTS 21/ I | 0.33 | 301.6 |  | Práce |  |  |  | POL1_
|  | Včetně pomocného pracovního lešení o výšce podlahy do 1900 mm a pro zatížení do 1,5 kPa. | [24 empty] | POP
|  | Příprava stávající omítky stěn na novou malbu případně na nový keramický obklad. | [24 empty] | POP
|  | N-B01 PŮDORYS 2.NP nový stav : | [24 empty] | VV | 0
|  | viz. legenda: oprava štukové vrstvy z 30% : | [24 empty] | VV | 0
|  | plochy : | [24 empty] | VV | 0
|  | 101 zádveří : 2*(2,60+3,63)*3,48 |  | 43.3608 | [22 empty] | VV | 0
|  | 102 chodba : 2*(33,70+2,60)*3,48 |  | 252.648 | [22 empty] | VV | 0
|  | 103 schodiště : 2*(0,00+0,00)*3,48 | [24 empty] | VV | 0
|  | 104 sklad úklidu : 2*(1,25+1,20)*3,48 |  | 17.052 | [22 empty] | VV | 0
|  | 105 cvičná kuchyňka : 2*(6,10+6,50)*3,48 |  | 87.696 | [22 empty] | VV | 0
|  | 106 šatna : 2*(7,90+3,63)*3,48 |  | 80.2488 | [22 empty] | VV | 0
|  | 107 toalety dívčí : 2*(6,10+3,60)*3,48 |  | 67.512 | [22 empty] | VV | 0
|  | 108 toalety učitelé : 2*(2,24+2,35)*3,48 |  | 31.9464 | [22 empty] | VV | 0
|  | 109 toalety chlapecké : 2*(2,24+2,35)*3,48 |  | 31.9464 | [22 empty] | VV | 0
|  | 110 třída : 2*(7,90+9,03)*3,48 |  | 117.8328 | [22 empty] | VV | 0
|  | 111 sborovna : 2*(7,36+5,60)*3,48 |  | 90.2016 | [22 empty] | VV | 0
|  | 112 třída : 2*(6,10+6,31)*3,48 |  | 86.3736 | [22 empty] | VV | 0
|  | 113 ředitelna : 2*(8,40+3,05)*3,48 |  | 79.692 | [22 empty] | VV | 0
|  | 114 třída : 2*(8,40+9,05)*3,48 |  | 121.452 | [22 empty] | VV | 0
|  | 115 indiv. vyučování : 2*(6,10+3,04)*3,48 |  | 63.6144 | [22 empty] | VV | 0
|  | 116 třída : 2*(6,10+9,66)*3,48 |  | 109.6896 | [22 empty] | VV | 0
|  | 117 třída : 2*(8,40+6,50)*3,48 |  | 103.704 | [22 empty] | VV | 0
|  | Mezisoučet |  | 1384.9704 | [22 empty] | VV | 1
|  | odpočty otvorů : | [24 empty] | VV | 0
|  | okno : -1*1,80*2,10 |  | -3.78 | [22 empty] | VV | 0
|  | okno : -1*2,40*2,10 |  | -5.04 | [22 empty] | VV | 0
|  | okno : -1*2,40*2,10 |  | -5.04 | [22 empty] | VV | 0
|  | okno : -1*2,40*2,10 |  | -5.04 | [22 empty] | VV | 0
|  | okno : -1*2,40*2,10 |  | -5.04 | [22 empty] | VV | 0
|  | okno : -1*2,40*2,10 |  | -5.04 | [22 empty] | VV | 0
|  | okno : -1*2,40*2,10 |  | -5.04 | [22 empty] | VV | 0
|  | okno schodiště : -1*3,60*2,10 |  | -7.56 | [22 empty] | VV | 0
|  | okno : -1*1,80*1,20 |  | -2.16 | [22 empty] | VV | 0
|  | okno : -1*0,90*1,20 |  | -1.08 | [22 empty] | VV | 0
|  | okno : -1*1,80*1,20 |  | -2.16 | [22 empty] | VV | 0
|  | okno : -1*2,40*2,10 |  | -5.04 | [22 empty] | VV | 0
|  | okno : -1*2,40*2,10 |  | -5.04 | [22 empty] | VV | 0
|  | dveře D01 : -1*1,00*2,10 |  | -2.1 | [22 empty] | VV | 0
|  | okno : -1*2,40*2,10 |  | -5.04 | [22 empty] | VV | 0
|  | okno : -1*2,40*2,10 |  | -5.04 | [22 empty] | VV | 0
|  | okno : -1*2,40*2,10 |  | -5.04 | [22 empty] | VV | 0
|  | okno : -1*2,40*2,10 |  | -5.04 | [22 empty] | VV | 0
|  | okno : -1*2,40*2,10 |  | -5.04 | [22 empty] | VV | 0
|  | okno : -1*2,40*2,10 |  | -5.04 | [22 empty] | VV | 0
|  | okno : -1*2,40*2,10 |  | -5.04 | [22 empty] | VV | 0
|  | okno : -1*2,40*2,10 |  | -5.04 | [22 empty] | VV | 0
|  | okno : -1*2,40*2,10 |  | -5.04 | [22 empty] | VV | 0
|  | okno : -1*2,40*2,10 |  | -5.04 | [22 empty] | VV | 0
|  | okno : -1*2,40*2,10 |  | -5.04 | [22 empty] | VV | 0
|  | okno : -1*2,40*2,10 |  | -5.04 | [22 empty] | VV | 0
|  | vnitřní dveře ve zdivu : | [24 empty] | VV | 0
|  | zárubeň ocelová ZH 110/1970/800 : -1,00*(0,80*2,00)*2 |  | -3.2 | [22 empty] | VV | 0
|  | zárubeň ocelová ZH 110/1970/900 : -1,00*(0,90*2,00)*2 |  | -3.6 | [22 empty] | VV | 0
|  | zárubeň ocelová ZH 110/1970/900 EW 30 : -13,00*(0,90*2,00)*2 |  | -46.8 | [22 empty] | VV | 0
|  | zárubeň ocelová ZH 110/1970/1500 EW 30 : -1,00*(1,50*2,00)*2 |  | -6 | [22 empty] | VV | 0
|  | prosklené stěny ve zdivu : | [24 empty] | VV | 0
|  | Mezisoučet |  | -179.24 | [22 empty] | VV | 1
|  | přípočty ostění : | [24 empty] | VV | 0
|  | okno : (1,80+2*2,10)*0,10 |  | 0.6 | [22 empty] | VV | 0
|  | okno : (2,40+2*2,10)*0,10 |  | 0.66 | [22 empty] | VV | 0
|  | okno : (2,40+2*2,10)*0,10 |  | 0.66 | [22 empty] | VV | 0
|  | okno : (2,40+2*2,10)*0,10 |  | 0.66 | [22 empty] | VV | 0
|  | okno : (2,40+2*2,10)*0,10 |  | 0.66 | [22 empty] | VV | 0
|  | okno : (2,40+2*2,10)*0,10 |  | 0.66 | [22 empty] | VV | 0
|  | okno : (2,40+2*2,10)*0,10 |  | 0.66 | [22 empty] | VV | 0
|  | okno schodiště : (3,60+2*2,10)*0,10 |  | 0.78 | [22 empty] | VV | 0
|  | okno : (1,80+1*1,20)*0,10 |  | 0.3 | [22 empty] | VV | 0
|  | okno : (0,90+1*1,20)*0,10 |  | 0.21 | [22 empty] | VV | 0
|  | okno : (1,80+1*1,20)*0,10 |  | 0.3 | [22 empty] | VV | 0
|  | okno : (2,40+2*2,10)*0,10 |  | 0.66 | [22 empty] | VV | 0
|  | okno : (2,40+2*2,10)*0,10 |  | 0.66 | [22 empty] | VV | 0
|  | dveře D01 : (1,00+2*2,10)*0,10 |  | 0.52 | [22 empty] | VV | 0
|  | okno : (2,40+2*2,10)*0,10 |  | 0.66 | [22 empty] | VV | 0
|  | okno : (2,40+2*2,10)*0,10 |  | 0.66 | [22 empty] | VV | 0
|  | okno : (2,40+2*2,10)*0,10 |  | 0.66 | [22 empty] | VV | 0
|  | okno : (2,40+2*2,10)*0,10 |  | 0.66 | [22 empty] | VV | 0
|  | okno : (2,40+2*2,10)*0,10 |  | 0.66 | [22 empty] | VV | 0
|  | okno : (2,40+2*2,10)*0,10 |  | 0.66 | [22 empty] | VV | 0
|  | okno : (2,40+2*2,10)*0,10 |  | 0.66 | [22 empty] | VV | 0
|  | okno : (2,40+2*2,10)*0,10 |  | 0.66 | [22 empty] | VV | 0
|  | okno : (2,40+2*2,10)*0,10 |  | 0.66 | [22 empty] | VV | 0
|  | okno : (2,40+2*2,10)*0,10 |  | 0.66 | [22 empty] | VV | 0
|  | okno : (2,40+2*2,10)*0,10 |  | 0.66 | [22 empty] | VV | 0
|  | okno : (2,40+2*2,10)*0,10 |  | 0.66 | [22 empty] | VV | 0
|  | Mezisoučet |  | 15.91 | [22 empty] | VV | 1
|  | odpočet SDK konstrukcí : | [24 empty] | VV | 0
|  | Odkaz na mn. položky pořadí 6 : 22,55040*-2 |  | -45.1008 | [22 empty] | VV | 5
|  | Odkaz na mn. položky pořadí 7 : 10,09200*-2 |  | -20.184 | [22 empty] | VV | 5
|  | Odkaz na mn. položky pořadí 8 : 30,97200*-2 |  | -61.944 | [22 empty] | VV | 5
|  | Odkaz na mn. položky pořadí 16 : 18,79200*-1 |  | -18.792 | [22 empty] | VV | 5
|  | Mezisoučet |  | -146.0208 | [22 empty] | VV | 1
|  | odpočet nové omítky na nových zděných konstrucích : | [24 empty] | VV | 0
|  | Odkaz na mn. položky pořadí 22 : 37,60000*-1 |  | -37.6 | [22 empty] | VV | 5
|  | Odkaz na mn. položky pořadí 23 : 124,09200*-1 |  | -124.092 | [22 empty] | VV | 5
|  | Mezisoučet |  | -161.692 | [22 empty] | VV | 1
25 | 612481211RU1 | Vyztužení povrchu vnitřních stěn sklotextilní síťovinou s dodávkou síťoviny a stěrkového tmelu | m2 | 38.16 |  | 0 |  | 0 |  | 0 | 21 | 0 | 0.00491 | 0.19 | 0 | 0 | 801-1 | RTS 21/ I | RTS 21/ I | 0.36 | 13.74 |  | Práce |  |  |  | POL1_
|  | N-B01 PŮDORYS 2.NP nový stav : | [24 empty] | VV | 0
|  | zpevnění omítky v místě dodatečně osazovaných zárubní : | [24 empty] | VV | 0
|  | viz. poznámka na výkresu : | [24 empty] | VV | 0
|  | 101/104, D03, 800/1970/110 : 1*(0,80+2*2,00)*0,30*2 |  | 2.88 | [22 empty] | VV | 0
|  | 102/116, D04, EW30, 900/1970/110 : 2*(0,90+2*2,00)*0,30*2 |  | 5.88 | [22 empty] | VV | 0
|  | 102/117, D04, EW30, 900/1970/110 : 1*(0,90+2*2,00)*0,30*2 |  | 2.94 | [22 empty] | VV | 0
|  | 102/115, D04, EW30, 900/1970/110 : 1*(0,90+2*2,00)*0,30*2 |  | 2.94 | [22 empty] | VV | 0
|  | 102/114, D04, EW30, 900/1970/110 : 1*(0,90+2*2,00)*0,30*2 |  | 2.94 | [22 empty] | VV | 0
|  | 102/112, D04, EW30, 900/1970/110 : 1*(0,90+2*2,00)*0,30*2 |  | 2.94 | [22 empty] | VV | 0
|  | 102/113, D04, EW30, 900/1970/110 : 1*(0,90+2*2,00)*0,30*2 |  | 2.94 | [22 empty] | VV | 0
|  | 102/109, D04, EW30, 900/1970/110 : 1*(0,90+2*2,00)*0,30*2 |  | 2.94 | [22 empty] | VV | 0
|  | 102/110, D04, EW30, 900/1970/110 : 1*(0,90+2*2,00)*0,30*2 |  | 2.94 | [22 empty] | VV | 0
|  | 102/107, D04, EW30, 900/1970/110 : 1*(0,90+2*2,00)*0,30*2 |  | 2.94 | [22 empty] | VV | 0
|  | 102/105, D04, EW30, 900/1970/110 : 1*(0,90+2*2,00)*0,30*2 |  | 2.94 | [22 empty] | VV | 0
|  | 102/108, D05, 900/1970/110 : 1*(0,90+2*2,00)*0,30*2 |  | 2.94 | [22 empty] | VV | 0
Díl: | 62 | Úpravy povrchů vnější |  |  |  | 0 |  | 0 |  | 0 |  | 0 |  | 0 |  | 0 |  |  |  |  | 0 | [5 empty] | DIL
26 | 620909001RAX | Venkovní začištění fasády - nově zřízený vstup z rampy | soub | 1 |  | 0 |  | 0 |  | 0 | 21 | 0 | 0 | 0 | 0 | 0 |  | Vlastní | Indiv | 0 | 0 |  | Práce |  |  |  | POL1_
|  | Kompletní provedení, dodávka a montáž | [24 empty] | POP
Díl: | 63 | Podlahy a podlahové konstrukce |  |  |  | 0 |  | 0 |  | 0 |  | 0 |  | 5.63 |  | 0 |  |  |  |  | 245.42 | [5 empty] | DIL
27 | 632421113RT1 | Potěr ze suchých směsí samonivelační podlahová hmota na bázi cementu, tloušťky 3 mm, včetně penetrace | m2 | 587.04 |  | 0 |  | 0 |  | 0 | 21 | 0 | 0.00557 | 3.27 | 0 | 0 | 801-1 | RTS 21/ I | RTS 21/ I | 0.34 | 199.59 |  | Práce |  |  |  | POL1_
|  | s rozprostřením a uhlazením | [24 empty] | SPI
|  | včetně penetrace podkladu. | [24 empty] | POP
|  | N-B01 PŮDORYS 2.NP nový stav : | [24 empty] | VV | 0
|  | viz. legenda - vyrovnání celé plochy samonivelační hmotou na bázi cementu : | [24 empty] | VV | 0
|  | 101 zádveří : 9,43 |  | 9.43 | [22 empty] | VV | 0
|  | 102 chodba : 76,93 |  | 76.93 | [22 empty] | VV | 0
|  | 103 schodiště : 31,66 |  | 31.66 | [22 empty] | VV | 0
|  | 104 sklad úklidu : 1,50 |  | 1.5 | [22 empty] | VV | 0
|  | 105 cvičná kuchyňka : 39,37 |  | 39.37 | [22 empty] | VV | 0
|  | 106 šatna : 26,57 |  | 26.57 | [22 empty] | VV | 0
|  | 107 toalety dívčí : 14,28 |  | 14.28 | [22 empty] | VV | 0
|  | 108 toalety učitelé : 5,64 |  | 5.64 | [22 empty] | VV | 0
|  | 109 toalety chlapecké : 18,15 |  | 18.15 | [22 empty] | VV | 0
|  | 110 třída : 70,32 |  | 70.32 | [22 empty] | VV | 0
|  | 111 sborovna : 41,37 |  | 41.37 | [22 empty] | VV | 0
|  | 112 třída : 38,21 |  | 38.21 | [22 empty] | VV | 0
|  | 113 ředitelna : 25,38 |  | 25.38 | [22 empty] | VV | 0
|  | 114 třída : 57,44 |  | 57.44 | [22 empty] | VV | 0
|  | 115 indiv. vyučování : 18,33 |  | 18.33 | [22 empty] | VV | 0
|  | 116 třída : 57,86 |  | 57.86 | [22 empty] | VV | 0
|  | 117 třída : 54,60 |  | 54.6 | [22 empty] | VV | 0
28 | 632478124R00 | Reprofilace vodorovných betonových povrchů opravná cementová malta, tloušťky do 15 mm | m2 | 109.116 |  | 0 |  | 0 |  | 0 | 21 | 0 | 0.02166 | 2.36 | 0 | 0 | 801-4 | RTS 21/ I | RTS 21/ I | 0.42 | 45.83 |  | Práce |  |  |  | POL1_
|  | rozmíchání směsi s vodou, nanesení stěrky | [24 empty] | SPI
|  | B-B01 PŮDORYS 2.NP bourací práce : | [24 empty] | VV | 0
|  | N-B01 PŮDORYS 2.NP nový stav : | [24 empty] | VV | 0
|  | viz. legenda - vyspravení hlubších výtluků v podlahách : | [24 empty] | VV | 0
|  | celkem 545,58m2 povlakových podlah, odhad 20% plochy : 545,58/100*20 |  | 109.116 | [22 empty] | VV | 0
Díl: | 64 | Výplně otvorů |  |  |  | 0 |  | 0 |  | 0 |  | 0 |  | 0.99 |  | 0 |  |  |  |  | 34.24 | [5 empty] | DIL
29 | 642944121R00 | Osazování ocelových zárubní dodatečně plochy do 2,5 m2 | kus | 13 |  | 0 |  | 0 |  | 0 | 21 | 0 | 0.05411 | 0.7 | 0 | 0 | 801-4 | RTS 21/ I | RTS 21/ I | 2.1 | 27.3 |  | Práce |  |  |  | POL1_
|  | lisovaných nebo z úhelníků s vybetonováním prahu | [24 empty] | SPI
|  | Včetně pomocného pracovního lešení o výšce podlahy do 1900 mm a pro zatížení do 1,5 kPa. | [24 empty] | POP
|  | N-B01 PŮDORYS 2.NP nový stav : | [24 empty] | VV | 0
|  | osazení zárubní do zdiva - dodatečně : | [24 empty] | VV | 0
|  | 101/104, D03, 800/1970/110 : 1 |  | 1 | [22 empty] | VV | 0
|  | 102/116, D04, EW30, 900/1970/110 : 2 |  | 2 | [22 empty] | VV | 0
|  | 102/117, D04, EW30, 900/1970/110 : 1 |  | 1 | [22 empty] | VV | 0
|  | 102/115, D04, EW30, 900/1970/110 : 1 |  | 1 | [22 empty] | VV | 0
|  | 102/114, D04, EW30, 900/1970/110 : 1 |  | 1 | [22 empty] | VV | 0
|  | 102/112, D04, EW30, 900/1970/110 : 1 |  | 1 | [22 empty] | VV | 0
|  | 102/113, D04, EW30, 900/1970/110 : 1 |  | 1 | [22 empty] | VV | 0
|  | 102/109, D04, EW30, 900/1970/110 : 1 |  | 1 | [22 empty] | VV | 0
|  | 102/110, D04, EW30, 900/1970/110 : 1 |  | 1 | [22 empty] | VV | 0
|  | 102/107, D04, EW30, 900/1970/110 : 1 |  | 1 | [22 empty] | VV | 0
|  | 102/105, D04, EW30, 900/1970/110 : 1 |  | 1 | [22 empty] | VV | 0
|  | 102/108, D05, 900/1970/110 : 1 |  | 1 | [22 empty] | VV | 0
30 | 642942111R00 | Osazení zárubní dveřních ocelových bez dveřních křídel, do zdiva včetně kotvení, na jakoukoliv cementovou maltu, s vybetonováním prahu v zárubni a s osazením špalíků nebo latí pro dřevěný práh plocha do 2,5 m2 | kus | 2 |  | 0 |  | 0 |  | 0 | 21 | 0 | 0.01897 | 0.04 | 0 | 0 | 801-1 | RTS 21/ I | RTS 21/ I | 1.86 | 3.72 |  | Práce |  |  |  | POL1_
|  | N-B01 PŮDORYS 2.NP nový stav : | [24 empty] | VV | 0
|  | osazení zárubní do zdiva : | [24 empty] | VV | 0
|  | 102/111, D04, EW30, 900/1970/110 : 1 |  | 1 | [22 empty] | VV | 0
|  | 101/106, D04, EW30, 900/1970/110 : 1 |  | 1 | [22 empty] | VV | 0
31 | 642942221R00 | Osazení zárubní dveřních ocelových bez dveřních křídel, do zdiva včetně kotvení, na jakoukoliv cementovou maltu, s vybetonováním prahu v zárubni a s osazením špalíků nebo latí pro dřevěný práh plocha přes 2,5 do 4,5 m | kus | 1 |  | 0 |  | 0 |  | 0 | 21 | 0 | 0.03772 | 0.04 | 0 | 0 | 801-1 | RTS 21/ I | RTS 21/ I | 2.17 | 2.17 |  | Práce |  |  |  | POL1_
|  | N-B01 PŮDORYS 2.NP nový stav : | [24 empty] | VV | 0
|  | osazení zárubní do zdiva : | [24 empty] | VV | 0
|  | 102/101, D02, EW30, 1500/1970/160 : 1 |  | 1 | [22 empty] | VV | 0
32 | 642942214X00 | Osazení zárubně do sádrokarton. příčky tl. nad 150 mm | kus | 1 |  | 0 |  | 0 |  | 0 | 21 | 0 | 0 | 0 | 0 | 0 |  | Vlastní | RTS 21/ I | 1.05 | 1.05 |  | Práce |  |  |  | POL1_
|  | Včetně kotvení rámů do zdiva a platí pro jakýkoliv způsob provádění (např. bodovým přivařením k obnažené výztuži, uklínováním, zalitím pracen apod.). | [24 empty] | POP |  | Včetně kotvení rámů do zdiva a platí pro jakýkoliv způsob provádění (např. bodovým přivařením k obnažené výztuži, uklínováním, zalitím pracen apod.).
|  | N-B01 PŮDORYS 2.NP nový stav : | [24 empty] | VV | 0
|  | osazení zárubní do SDK : | [24 empty] | VV | 0
|  | 109, D06, 900/1970/200 : 1 |  | 1 | [22 empty] | VV | 0
33 | 55330477X | Zárubeň ocelová S200 900x1970x200, ZAKO pro sádrokarton, bez drážky, pevně přivařené závěsy | kus | 1 |  | 0 |  | 0 |  | 0 | 21 | 0 | 0.01649 | 0.02 | 0 | 0 |  | Vlastní | RTS 21/ I | 0 | 0 |  | Specifikace |  |  |  | POL3_
|  | N-B01 PŮDORYS 2.NP nový stav : | [24 empty] | VV | 0
|  | osazení zárubní do SDK : | [24 empty] | VV | 0
|  | 109, D06, 900/1970/200 : 1 |  | 1 | [22 empty] | VV | 0
34 | 5533300120R | zárubeň kovová pro klasické zdění; š profilu 110 mm; š průchodu 800 mm; h průchodu 1 970 mm; L, P; závěsy pevné | kus | 1 |  | 0 |  | 0 |  | 0 | 21 | 0 | 0.0106 | 0.01 | 0 | 0 | SPCM | RTS 21/ I | RTS 21/ I | 0 | 0 |  | Specifikace |  |  |  | POL3_
|  | N-B01 PŮDORYS 2.NP nový stav : | [24 empty] | VV | 0
|  | osazení zárubní do zdiva - dodatečně : | [24 empty] | VV | 0
|  | 101/104, D03, 800/1970/110 : 1 |  | 1 | [22 empty] | VV | 0
35 | 5533300130R | zárubeň kovová pro klasické zdění; š profilu 110 mm; š průchodu 900 mm; h průchodu 1 970 mm; L, P; závěsy pevné | kus | 1 |  | 0 |  | 0 |  | 0 | 21 | 0 | 0.0108 | 0.01 | 0 | 0 | SPCM | RTS 21/ I | RTS 21/ I | 0 | 0 |  | Specifikace |  |  |  | POL3_
|  | N-B01 PŮDORYS 2.NP nový stav : | [24 empty] | VV | 0
|  | osazení zárubní do zdiva - dodatečně : | [24 empty] | VV | 0
|  | 102/108, D05, 900/1970/110 : 1 |  | 1 | [22 empty] | VV | 0
36 | 5533300131R | zárubeň kovová pro klasické zdění; š profilu 110 mm; š průchodu 900 mm; h průchodu 1 970 mm; L, P; závěsy pevné; požární odolnost | kus | 13 |  | 0 |  | 0 |  | 0 | 21 | 0 | 0.0113 | 0.15 | 0 | 0 | SPCM | RTS 21/ I | RTS 21/ I | 0 | 0 |  | Specifikace |  |  |  | POL3_
|  | N-B01 PŮDORYS 2.NP nový stav : | [24 empty] | VV | 0
|  | osazení zárubní do zdiva - dodatečně : | [24 empty] | VV | 0
|  | 102/116, D04, EW30, 900/1970/110 : 2 |  | 2 | [22 empty] | VV | 0
|  | 102/117, D04, EW30, 900/1970/110 : 1 |  | 1 | [22 empty] | VV | 0
|  | 102/115, D04, EW30, 900/1970/110 : 1 |  | 1 | [22 empty] | VV | 0
|  | 102/114, D04, EW30, 900/1970/110 : 1 |  | 1 | [22 empty] | VV | 0
|  | 102/112, D04, EW30, 900/1970/110 : 1 |  | 1 | [22 empty] | VV | 0
|  | 102/113, D04, EW30, 900/1970/110 : 1 |  | 1 | [22 empty] | VV | 0
|  | 102/109, D04, EW30, 900/1970/110 : 1 |  | 1 | [22 empty] | VV | 0
|  | 102/110, D04, EW30, 900/1970/110 : 1 |  | 1 | [22 empty] | VV | 0
|  | 102/107, D04, EW30, 900/1970/110 : 1 |  | 1 | [22 empty] | VV | 0
|  | 102/105, D04, EW30, 900/1970/110 : 1 |  | 1 | [22 empty] | VV | 0
|  | Mezisoučet |  | 11 | [22 empty] | VV | 1
|  | osazení zárubní do zdiva : | [24 empty] | VV | 0
|  | 102/111, D04, EW30, 900/1970/110 : 1 |  | 1 | [22 empty] | VV | 0
|  | 101/106, D04, EW30, 900/1970/110 : 1 |  | 1 | [22 empty] | VV | 0
|  | Mezisoučet |  | 2 | [22 empty] | VV | 1
37 | 5533300461X | Zárubeň ocelová ZH 160/1970/1500 D, EI, EW 30, pro cihelné zdivo, s pevnými závěsy | kus | 1 |  | 0 |  | 0 |  | 0 | 21 | 0 | 0.0165 | 0.02 | 0 | 0 |  | Vlastní | RTS 21/ I | 0 | 0 |  | Specifikace |  |  |  | POL3_
|  | N-B01 PŮDORYS 2.NP nový stav : | [24 empty] | VV | 0
|  | osazení zárubní do zdiva : | [24 empty] | VV | 0
|  | 102/101, D02, EW30, 1500/1970/160 : 1 |  | 1 | [22 empty] | VV | 0
Díl: | 94 | Lešení a stavební výtahy |  |  |  | 0 |  | 0 |  | 0 |  | 0 |  | 0.08 |  | 0 |  |  |  |  | 11.21 | [5 empty] | DIL
38 | 941955002R00 | Lešení lehké pracovní pomocné pomocné, o výšce lešeňové podlahy přes 1,2 do 1,9 m | m2 | 53.3584 |  | 0 |  | 0 |  | 0 | 21 | 0 | 0.00158 | 0.08 | 0 | 0 | 800-3 | RTS 21/ I | RTS 21/ I | 0.21 | 11.21 |  | Práce |  |  |  | POL1_
|  | N-B01 PŮDORYS 2.NP nový stav : | [24 empty] | VV | 0
|  | Pozn.: lešení pro opravu omítky zakalkulováno v jednotkové ceně položky (RTS DATA) : | [24 empty] | VV | 0
|  | uvažováno 0,33m2 podlahové plochy pomocného lešení/1m2 plochy omítky : | [24 empty] | VV | 0
|  | Odkaz na mn. položky pořadí 22 : 37,60000*0,33 |  | 12.408 | [22 empty] | VV | 5
|  | Odkaz na mn. položky pořadí 23 : 124,09200*0,33 |  | 40.9504 | [22 empty] | VV | 5
Díl: | 95 | Dokončovací konstrukce na pozemních stavbách |  |  |  | 0 |  | 0 |  | 0 |  | 0 |  | 0 |  | 0 |  |  |  |  | 82.19 | [5 empty] | DIL
39 | 952901411R00 | Vyčištění budov a ostatních objektů ostatních objektů (např. kanálů, zásobníků, kůlen apod.) - vynesení zbytků stavebního rumu, kropení a 2 x zametení podlah, oprášení stěn a výplní otvorů jakékoliv výšky podlaží | m2 | 587.04 |  | 0 |  | 0 |  | 0 | 21 | 0 | 0 | 0 | 0 | 0 | 801-1 | RTS 21/ I | RTS 21/ I | 0.14 | 82.19 |  | Práce |  |  |  | POL1_
|  | Hrubý úklid před předáním díla | [24 empty] | POP
|  | N-B01 PŮDORYS 2.NP nový stav : | [24 empty] | VV | 0
|  | 101 zádveří : 9,43 |  | 9.43 | [22 empty] | VV | 0
|  | 102 chodba : 76,93 |  | 76.93 | [22 empty] | VV | 0
|  | 103 schodiště : 31,66 |  | 31.66 | [22 empty] | VV | 0
|  | 104 sklad úklidu : 1,50 |  | 1.5 | [22 empty] | VV | 0
|  | 105 cvičná kuchyňka : 39,37 |  | 39.37 | [22 empty] | VV | 0
|  | 106 šatna : 26,57 |  | 26.57 | [22 empty] | VV | 0
|  | 107 toalety dívčí : 14,28 |  | 14.28 | [22 empty] | VV | 0
|  | 108 toalety učitelé : 5,64 |  | 5.64 | [22 empty] | VV | 0
|  | 109 toalety chlapecké : 18,15 |  | 18.15 | [22 empty] | VV | 0
|  | 110 třída : 70,32 |  | 70.32 | [22 empty] | VV | 0
|  | 111 sborovna : 41,37 |  | 41.37 | [22 empty] | VV | 0
|  | 112 třída : 38,21 |  | 38.21 | [22 empty] | VV | 0
|  | 113 ředitelna : 25,38 |  | 25.38 | [22 empty] | VV | 0
|  | 114 třída : 57,44 |  | 57.44 | [22 empty] | VV | 0
|  | 115 indiv. vyučování : 18,33 |  | 18.33 | [22 empty] | VV | 0
|  | 116 třída : 57,86 |  | 57.86 | [22 empty] | VV | 0
|  | 117 třída : 54,60 |  | 54.6 | [22 empty] | VV | 0
Díl: | 96 | Bourání konstrukcí |  |  |  | 0 |  | 0 |  | 0 |  | 0 |  | 0.22 |  | 99.58 |  |  |  |  | 411.77 | [5 empty] | DIL
40 | 962051115R00 | Bourání příček železobetonových tloušky do 100 mm | m2 | 89.98 |  | 0 |  | 0 |  | 0 | 21 | 0 | 0.00067 | 0.06 | 0.168 | 15.12 | 801-3 | RTS 21/ I | RTS 21/ I | 0.49 | 44.09 |  | Práce |  |  |  | POL1_
|  | nebo vybourání otvorů průřezové plochy přes 4 m2 v příčkách železobetonových, včetně pomocného lešení o výšce podlahy do 1900 mm a pro zatížení do 1,5 kPa (150 kg/m2), | [24 empty] | SPI |  | nebo vybourání otvorů průřezové plochy přes 4 m2 v příčkách železobetonových, včetně pomocného lešení o výšce podlahy do 1900 mm a pro zatížení do 1,5 kPa (150 kg/m2),
|  | železobetonový panel s dozdívkou plynosilikátem pod stropem | [24 empty] | POP
|  | B-B01 PŮDORYS 2.NP bourací práce : | [24 empty] | VV | 0
|  | 2039/2040 : 6,10*3,48 |  | 21.228 | [22 empty] | VV | 0
|  | 2029/2030 : 6,10*3,48 |  | 21.228 | [22 empty] | VV | 0
|  | 2028/2021 : 2,60*3,48-1,45*2,00 |  | 6.148 | [22 empty] | VV | 0
|  | 2074 : (4,00+0,10+2,10)*3,48-0,90*2,00 |  | 19.776 | [22 empty] | VV | 0
|  | 2021,2074/2032 : (0,699+1,40+3,301)*3,48-0,80*2,00 |  | 17.192 | [22 empty] | VV | 0
|  | 2021/2035 : 2,10*3,48-1,45*2,00 |  | 4.408 | [22 empty] | VV | 0
41 | 962051116R00 | Bourání příček železobetonových tloušky do 150 mm | m2 | 101.6318 |  | 0 |  | 0 |  | 0 | 21 | 0 | 0.00067 | 0.07 | 0.324 | 32.93 | 801-3 | RTS 21/ I | RTS 21/ I | 0.71 | 72.16 |  | Práce |  |  |  | POL1_
|  | nebo vybourání otvorů průřezové plochy přes 4 m2 v příčkách železobetonových, včetně pomocného lešení o výšce podlahy do 1900 mm a pro zatížení do 1,5 kPa (150 kg/m2), | [24 empty] | SPI |  | nebo vybourání otvorů průřezové plochy přes 4 m2 v příčkách železobetonových, včetně pomocného lešení o výšce podlahy do 1900 mm a pro zatížení do 1,5 kPa (150 kg/m2),
|  | železobetonový panel s dozdívkou plynosilikátem pod stropem | [24 empty] | POP
|  | B-B01 PŮDORYS 2.NP bourací práce : | [24 empty] | VV | 0
|  | 2022, 23, 24, 78, 25, 26, 27, 79 : | [24 empty] | VV | 0
|  | příčně : (2*2,70+1,10+2*3,70+2*1,10)*3,48 |  | 56.028 | [22 empty] | VV | 0
|  | podélně : (1,70+6,10+2,70)*3,48 |  | 36.54 | [22 empty] | VV | 0
|  | odpočty otvorů : -9*0,60*2,00 |  | -10.8 | [22 empty] | VV | 0
|  | Mezisoučet |  | 81.768 | [22 empty] | VV | 1
|  | 2076/2028 : 2,60*3,48-0,80*2,00 |  | 7.448 | [22 empty] | VV | 0
|  | 2031/2075 : (0,98+2,645+,46)*3,48-0,9*2,00 |  | 12.4158 | [22 empty] | VV | 0
42 | 965042241R00 | Bourání podkladů pod dlažby nebo litých celistvých dlažeb a mazanin betonových nebo z litého asfaltu, tloušťky přes 100 mm, plochy přes 4 m2 | m3 | 6.5787 |  | 0 |  | 0 |  | 0 | 21 | 0 | 0 | 0 | 2.2 | 14.47 | 801-3 | RTS 21/ I | RTS 21/ I | 5.867 | 38.6 |  | Práce |  |  |  | POL1_
|  | B-B01 PŮDORYS 2.NP bourací práce : | [24 empty] | VV | 0
|  | vybourání sprchových stání : | [24 empty] | VV | 0
|  | 2078 : 1,835*1,20*0,20 |  | 0.4404 | [22 empty] | VV | 0
|  | 2079 : 0,885*0,90*0,20 |  | 0.1593 | [22 empty] | VV | 0
|  | 2022, 23, 24, 78, 25, 26, 27, 79 : | [24 empty] | VV | 0
|  | vybourání podlahy až na nosnou konstrukci stropu, předpoklad 150mm vč. dlažby : (6,10*6,60)*0,15-(2*0,40*0,40+2*0,20*0,20)*0,15 |  | 5.979 | [22 empty] | VV | 0
43 | 965081713R00 | Bourání podlah z keramických dlaždic, tloušťky do 10 mm, plochy přes 1 m2 | m2 | 26.96 |  | 0 |  | 0 |  | 0 | 21 | 0 | 0 | 0 | 0.02 | 0.54 | 801-3 | RTS 21/ I | RTS 21/ I | 0.147 | 3.96 |  | Práce |  |  |  | POL1_
|  | bez podkladního lože, s jakoukoliv výplní spár | [24 empty] | SPI
|  | B-B01 PŮDORYS 2.NP bourací práce : | [24 empty] | VV | 0
|  | 2022 umývárna : 5,85 |  | 5.85 | [22 empty] | VV | 0
|  | 2023 průchod : 2,55 |  | 2.55 | [22 empty] | VV | 0
|  | 2024 WC : 1,60 |  | 1.6 | [22 empty] | VV | 0
|  | 2025 umývárna : 8,00 |  | 8 | [22 empty] | VV | 0
|  | 2026 WC : 6,56 |  | 6.56 | [22 empty] | VV | 0
|  | 2027 WC : 2,40 |  | 2.4 | [22 empty] | VV | 0
44 | 968061125R00 | Vyvěšení nebo zavěšení dřevěných křídel dveří, plochy do 2 m2 | kus | 32 |  | 0 |  | 0 |  | 0 | 21 | 0 | 0 | 0 | 0 | 0 | 801-3 | RTS 21/ I | RTS 21/ I | 0.05 | 1.6 |  | Práce |  |  |  | POL1_
|  | oken, dveří a vrat, s uložením a opětovným zavěšením po provedení stavebních změn, | [24 empty] | SPI
|  | B-B01 PŮDORYS 2.NP bourací práce : | [24 empty] | VV | 0
|  | 2037, 800 : 2 |  | 2 | [22 empty] | VV | 0
|  | 2038, 800 : 1 |  | 1 | [22 empty] | VV | 0
|  | 2039, 800 : 1 |  | 1 | [22 empty] | VV | 0
|  | 2040, 800 : 1 |  | 1 | [22 empty] | VV | 0
|  | 2022, 600 : 1 |  | 1 | [22 empty] | VV | 0
|  | 2024, 600 : 1 |  | 1 | [22 empty] | VV | 0
|  | 2023, 600 : 2 |  | 2 | [22 empty] | VV | 0
|  | 2078, 600 : 1 |  | 1 | [22 empty] | VV | 0
|  | 2025, 600 : 2 |  | 2 | [22 empty] | VV | 0
|  | 2026, 600 : 4 |  | 4 | [22 empty] | VV | 0
|  | 2029, 800 : 1 |  | 1 | [22 empty] | VV | 0
|  | 2030, 800 : 1 |  | 1 | [22 empty] | VV | 0
|  | 2028, 800 : 1 |  | 1 | [22 empty] | VV | 0
|  | 2021, 1450 : 2+2 |  | 4 | [22 empty] | VV | 0
|  | 2021, 900 : 1 |  | 1 | [22 empty] | VV | 0
|  | 2034, 800 : 1 |  | 1 | [22 empty] | VV | 0
|  | 2033, 900 : 1 |  | 1 | [22 empty] | VV | 0
|  | 2073, 900 : 1 |  | 1 | [22 empty] | VV | 0
|  | 2074, 900 : 1 |  | 1 | [22 empty] | VV | 0
|  | 2032, 800 : 1 |  | 1 | [22 empty] | VV | 0
|  | 2031, 900 : 2 |  | 2 | [22 empty] | VV | 0
|  | 2075, 900 : 1 |  | 1 | [22 empty] | VV | 0
45 | 968072455R00 | Vybourání a vyjmutí kovových rámů a rolet rámů, včetně pomocného lešení o výšce podlahy do 1900 mm a pro zatížení do 1,5 kPa (150 kg/m2) dveřních zárubní, plochy do 2 m2 | m2 | 41.8 |  | 0 |  | 0 |  | 0 | 21 | 0 | 0.00117 | 0.05 | 0.076 | 3.18 | 801-3 | RTS 21/ I | RTS 21/ I | 0.94 | 39.29 |  | Práce |  |  |  | POL1_
|  | B-B01 PŮDORYS 2.NP bourací práce : | [24 empty] | VV | 0
|  | 2037, 800 : 2*0,80*2,00 |  | 3.2 | [22 empty] | VV | 0
|  | 2038, 800 : 1*0,80*2,00 |  | 1.6 | [22 empty] | VV | 0
|  | 2039, 800 : 1*0,80*2,00 |  | 1.6 | [22 empty] | VV | 0
|  | 2040, 800 : 1*0,80*2,00 |  | 1.6 | [22 empty] | VV | 0
|  | 2022, 600 : 1*0,60*2,00 |  | 1.2 | [22 empty] | VV | 0
|  | 2024, 600 : 1*0,60*2,00 |  | 1.2 | [22 empty] | VV | 0
|  | 2023, 600 : 2*0,60*2,00 |  | 2.4 | [22 empty] | VV | 0
|  | 2078, 600 : 1*0,60*2,00 |  | 1.2 | [22 empty] | VV | 0
|  | 2025, 600 : 2*0,60*2,00 |  | 2.4 | [22 empty] | VV | 0
|  | 2026, 600 : 4*0,60*2,00 |  | 4.8 | [22 empty] | VV | 0
|  | 2029, 800 : 1*0,80*2,00 |  | 1.6 | [22 empty] | VV | 0
|  | 2030, 800 : 1*0,80*2,00 |  | 1.6 | [22 empty] | VV | 0
|  | 2028, 800 : 1*0,80*2,00 |  | 1.6 | [22 empty] | VV | 0
|  | 2021, 900 : 1*0,90*2,00 |  | 1.8 | [22 empty] | VV | 0
|  | 2034, 800 : 1*0,80*2,00 |  | 1.6 | [22 empty] | VV | 0
|  | 2033, 900 : 1*0,90*2,00 |  | 1.8 | [22 empty] | VV | 0
|  | 2073, 900 : 1*0,90*2,00 |  | 1.8 | [22 empty] | VV | 0
|  | 2074, 900 : 1*0,90*2,00 |  | 1.8 | [22 empty] | VV | 0
|  | 2032, 800 : 1*0,80*2,00 |  | 1.6 | [22 empty] | VV | 0
|  | 2031, 900 : 2*0,90*2,00 |  | 3.6 | [22 empty] | VV | 0
|  | 2075, 900 : 1*0,90*2,00 |  | 1.8 | [22 empty] | VV | 0
46 | 968072456R00 | Vybourání a vyjmutí kovových rámů a rolet rámů, včetně pomocného lešení o výšce podlahy do 1900 mm a pro zatížení do 1,5 kPa (150 kg/m2) dveřních zárubní, plochy přes 2 m2 | m2 | 5.8 |  | 0 |  | 0 |  | 0 | 21 | 0 | 0.001 | 0.01 | 0.063 | 0.37 | 801-3 | RTS 21/ I | RTS 21/ I | 0.72 | 4.18 |  | Práce |  |  |  | POL1_
|  | B-B01 PŮDORYS 2.NP bourací práce : | [24 empty] | VV | 0
|  | 2021, 1450 : 2*1,45*2,00 |  | 5.8 | [22 empty] | VV | 0
47 | 968083002R00 | Vybourání plastových výplní otvorů oken, do 2 m2 | m2 | 3.78 |  | 0 |  | 0 |  | 0 | 21 | 0 | 0.001 | 0 | 0.03492 | 0.13 | 801-3 | RTS 21/ I | RTS 21/ I | 0.52 | 1.97 |  | Práce |  |  |  | POL1_
|  | B-B01 PŮDORYS 2.NP bourací práce : | [24 empty] | VV | 0
|  | 2076, okno : 1,80*2,10 |  | 3.78 | [22 empty] | VV | 0
48 | 971052431R00 | Vybourání a prorážení otvorů v železobetonových zdech a příčkách plochy do 0,25 m2, tloušťky do 150 mm | kus | 20 |  | 0 |  | 0 |  | 0 | 21 | 0 | 0.00034 | 0.01 | 0.093 | 1.86 | 801-3 | RTS 21/ I | RTS 21/ I | 1.96 | 39.2 |  | Práce |  |  |  | POL1_
|  | základových nebo nadzákladových, | [24 empty] | SPI
|  | Včetně pomocného lešení o výšce podlahy do 1900 mm a pro zatížení do 1,5 kPa (150 kg/m2). | [24 empty] | POP
|  | Probourání prostupů do instalačních šachet - odhad, bude upřesněno : 20,00 |  | 20 | [22 empty] | VV | 0
49 | 971052521R00 | Vybourání a prorážení otvorů v železobetonových zdech a příčkách plochy do 1 m2, tloušťky do 100 mm | m2 | 7.6 |  | 0 |  | 0 |  | 0 | 21 | 0 | 0.00165 | 0.01 | 0.24 | 1.82 | 801-3 | RTS 21/ I | RTS 21/ I | 2.659 | 20.21 |  | Práce |  |  |  | POL1_
|  | základových nebo nadzákladových, | [24 empty] | SPI
|  | Včetně pomocného lešení o výšce podlahy do 1900 mm a pro zatížení do 1,5 kPa (150 kg/m2). | [24 empty] | POP
|  | B-B01 PŮDORYS 2.NP bourací práce : | [24 empty] | VV | 0
|  | 2025/2028 : 1,10*2,00 |  | 2.2 | [22 empty] | VV | 0
|  | 2025/2028 : 1,10*2,00-0,60*2,00 |  | 1 | [22 empty] | VV | 0
|  | 2024/2021 : 1,10*2,00-0,60*2,00 |  | 1 | [22 empty] | VV | 0
|  | 2076/2031 : 0,90*2,00 |  | 1.8 | [22 empty] | VV | 0
|  | 2028/2031 : 1,70*2,00-0,90*2,00 |  | 1.6 | [22 empty] | VV | 0
50 | 974031153R00 | Vysekání rýh v jakémkoliv zdivu cihelném v ploše do hloubky 100 mm, šířky do 100 mm | m | 16.25 |  | 0 |  | 0 |  | 0 | 21 | 0 | 0.00049 | 0.01 | 0.018 | 0.29 | 801-3 | RTS 21/ I | RTS 21/ I | 0.34 | 5.53 |  | Práce |  |  |  | POL1_
|  | Včetně pomocného lešení o výšce podlahy do 1900 mm a pro zatížení do 1,5 kPa (150 kg/m2). | [24 empty] | POP
|  | N-B01 PŮDORYS 2.NP nový stav : | [24 empty] | VV | 0
|  | pro dodatečně osazené překlady : | [24 empty] | VV | 0
|  | 101/104, D03, 800/1970/110 : 1*1,25 |  | 1.25 | [22 empty] | VV | 0
|  | 102/116, D04, EW30, 900/1970/110 : 2*1,25 |  | 2.5 | [22 empty] | VV | 0
|  | 102/117, D04, EW30, 900/1970/110 : 1*1,25 |  | 1.25 | [22 empty] | VV | 0
|  | 102/115, D04, EW30, 900/1970/110 : 1*1,25 |  | 1.25 | [22 empty] | VV | 0
|  | 102/114, D04, EW30, 900/1970/110 : 1*1,25 |  | 1.25 | [22 empty] | VV | 0
|  | 102/112, D04, EW30, 900/1970/110 : 1*1,25 |  | 1.25 | [22 empty] | VV | 0
|  | 102/113, D04, EW30, 900/1970/110 : 1*1,25 |  | 1.25 | [22 empty] | VV | 0
|  | 102/109, D04, EW30, 900/1970/110 : 1*1,25 |  | 1.25 | [22 empty] | VV | 0
|  | 102/110, D04, EW30, 900/1970/110 : 1*1,25 |  | 1.25 | [22 empty] | VV | 0
|  | 102/107, D04, EW30, 900/1970/110 : 1*1,25 |  | 1.25 | [22 empty] | VV | 0
|  | 102/105, D04, EW30, 900/1970/110 : 1*1,25 |  | 1.25 | [22 empty] | VV | 0
|  | 102/108, D05, 900/1970/110 : 1*1,25 |  | 1.25 | [22 empty] | VV | 0
51 | 978011191R00 | Otlučení omítek vápenných nebo vápenocementových vnitřních s vyškrabáním spár, s očištěním zdiva stropů, v rozsahu do 100 % | m2 | 38.07 |  | 0 |  | 0 |  | 0 | 21 | 0 | 0 | 0 | 0.05 | 1.9 | 801-3 | RTS 21/ I | RTS 21/ I | 0.33 | 12.56 |  | Práce |  |  |  | POL1_
|  | B-B01 PŮDORYS 2.NP bourací práce : | [24 empty] | VV | 0
|  | N-B01 PŮDORYS 2.NP nový stav : | [24 empty] | VV | 0
|  | výměna omítky v prostoru soc. zař. : | [24 empty] | VV | 0
|  | 107 toalety dívčí : 14,28 |  | 14.28 | [22 empty] | VV | 0
|  | 108 toalety učitelé : 5,64 |  | 5.64 | [22 empty] | VV | 0
|  | 109 toalety chlapecké : 18,15 |  | 18.15 | [22 empty] | VV | 0
52 | 978013191R00 | Otlučení omítek vápenných nebo vápenocementových vnitřních s vyškrabáním spár, s očištěním zdiva stěn, v rozsahu do 100 % | m2 | 60.024 |  | 0 |  | 0 |  | 0 | 21 | 0 | 0 | 0 | 0.046 | 2.76 | 801-3 | RTS 21/ I | RTS 21/ I | 0.26 | 15.61 |  | Práce |  |  |  | POL1_
|  | B-B01 PŮDORYS 2.NP bourací práce : | [24 empty] | VV | 0
|  | ponechané stěny v 2078, 2023, 2022, 2079, 2026, 2025 : (6,10+6,60+6,10)*3,48 |  | 65.424 | [22 empty] | VV | 0
|  | odpočet otvorů : -1*(1,80*1,20+0,90*1,20+1,20*1,80) |  | -5.4 | [22 empty] | VV | 0
53 | 978011211R00 | Odstranění štukové vrstvy z omítek vnitřních stropů | m2 | 548.97 |  | 0 |  | 0 |  | 0 | 21 | 0 | 0 | 0 | 0.02546 | 13.98 | 801-3 | RTS 21/ I | RTS 21/ I | 0.13 | 71.37 |  | Práce |  |  |  | POL1_
|  | B-B01 PŮDORYS 2.NP bourací práce : | [24 empty] | VV | 0
|  | N-B01 PŮDORYS 2.NP nový stav : | [24 empty] | VV | 0
|  | viz. legenda - výkres bourání : | [24 empty] | VV | 0
|  | 101 zádveří : 9,43 |  | 9.43 | [22 empty] | VV | 0
|  | 102 chodba : 76,93 |  | 76.93 | [22 empty] | VV | 0
|  | 103 schodiště : 31,66 |  | 31.66 | [22 empty] | VV | 0
|  | 104 sklad úklidu : 1,50 |  | 1.5 | [22 empty] | VV | 0
|  | 105 cvičná kuchyňka : 39,37 |  | 39.37 | [22 empty] | VV | 0
|  | 106 šatna : 26,57 |  | 26.57 | [22 empty] | VV | 0
|  | 107 toalety dívčí : 14,28 |  | 14.28 | [22 empty] | VV | 0
|  | 108 toalety učitelé : 5,64 |  | 5.64 | [22 empty] | VV | 0
|  | 109 toalety chlapecké : 18,15 |  | 18.15 | [22 empty] | VV | 0
|  | 110 třída : 70,32 |  | 70.32 | [22 empty] | VV | 0
|  | 111 sborovna : 41,37 |  | 41.37 | [22 empty] | VV | 0
|  | 112 třída : 38,21 |  | 38.21 | [22 empty] | VV | 0
|  | 113 ředitelna : 25,38 |  | 25.38 | [22 empty] | VV | 0
|  | 114 třída : 57,44 |  | 57.44 | [22 empty] | VV | 0
|  | 115 indiv. vyučování : 18,33 |  | 18.33 | [22 empty] | VV | 0
|  | 116 třída : 57,86 |  | 57.86 | [22 empty] | VV | 0
|  | 117 třída : 54,60 |  | 54.6 | [22 empty] | VV | 0
|  | odpočet plochy kde bude provedena nová omítka : | [24 empty] | VV | 0
|  | Odkaz na mn. položky pořadí 51 : 38,07000*-1 |  | -38.07 | [22 empty] | VV | 5
54 | 978013211R00 | Odstranění štukové vrstvy z omítek vnitřních stěn | m2 | 274.1783 |  | 0 |  | 0 |  | 0 | 21 | 0 | 0 | 0 | 0.02798 | 7.67 | 801-3 | RTS 21/ I | RTS 21/ I | 0.11 | 30.16 |  | Práce |  |  |  | POL1_
|  | N-B01 PŮDORYS 2.NP nový stav : | [24 empty] | VV | 0
|  | 30% z celkové plochy : | [24 empty] | VV | 0
|  | Odkaz na mn. položky pořadí 24 : 913,92760*0,3 |  | 274.1783 | [22 empty] | VV | 5
55 | 978059531R00 | Odsekání a odebrání obkladů stěn z obkládaček vnitřních z jakýchkoliv materiálů, plochy přes 2 m2 | m2 | 37.6 |  | 0 |  | 0 |  | 0 | 21 | 0 | 0 | 0 | 0.068 | 2.56 | 801-3 | RTS 21/ I | RTS 21/ I | 0.3 | 11.28 |  | Práce |  |  |  | POL1_
|  | včetně otlučení podkladní omítky až na zdivo, | [24 empty] | SPI
|  | B-B01 PŮDORYS 2.NP bourací práce : | [24 empty] | VV | 0
|  | ponechané stěny v 2078, 2023, 2022, 2079, 2026, 2025 : (6,10+6,60+6,10)*2,00 |  | 37.6 | [22 empty] | VV | 0
Díl: | 99 | Staveništní přesun hmot |  |  |  | 0 |  | 0 |  | 0 |  | 0 |  | 0 |  | 0 |  |  |  |  | 91.08 | [5 empty] | DIL
56 | 999281145R00 | Přesun hmot pro opravy a údržbu objektů pro opravy a údržbu dosavadních objektů včetně vnějších plášťů výšky do 6 m, nošením | t | 43.3737 |  | 0 |  | 0 |  | 0 | 21 | 0 | 0 | 0 | 0 | 0 | 801-4 | RTS 21/ I | RTS 21/ I | 2.1 | 91.08 |  | Přesun hmot |  |  |  | POL7_
|  | oborů 801, 803, 811 a 812 | [24 empty] | SPI
Díl: | 711 | Izolace proti vodě |  |  |  | 0 |  | 0 |  | 0 |  | 0 |  | 0.1 |  | 0 |  |  |  |  | 0 | [5 empty] | DIL
57 | 711210010RAA | Izolace stěrkové nátěr hydroizolační těsnicí hmotou, tekutou jednosložkovou izolací , proti vlhkosti, včetně těsnicího pásu do spoje podlaha-stěna | m2 | 72.117 |  | 0 |  | 0 |  | 0 | 21 | 0 | 0.00136 | 0.1 | 0 | 0 | AP-PSV | RTS 21/ I | RTS 21/ I | 0 | 0 |  | Agregovaná položka |  |  |  | POL2_
|  | Nanesení hydroizolačního nátěru válečkem ve dvou vrstvách, nebo stěrkou v jedné vrstvě. Vlepení těsnicí pásky do spoje podlaha-stěna, přitlačení a uhlazení, přetažení pásky další vrstvou izolační stěrky. | [24 empty] | POP |  | Nanesení hydroizolačního nátěru válečkem ve dvou vrstvách, nebo stěrkou v jedné vrstvě. Vlepení těsnicí pásky do spoje podlaha-stěna, přitlačení a uhlazení, přetažení pásky další vrstvou izolační stěrky.
|  | N-B01 PŮDORYS 2.NP nový stav : | [24 empty] | VV | 0
|  | podlahy : | [24 empty] | VV | 0
|  | 107 toalety dívčí : 14,28 |  | 14.28 | [22 empty] | VV | 0
|  | 108 toalety učitelé : 5,64 |  | 5.64 | [22 empty] | VV | 0
|  | 109 toalety chlapecké : 18,15 |  | 18.15 | [22 empty] | VV | 0
|  | Koeficient +10% k čisté výměře - přetažení na stěnu: 0,10 |  | 3.807 | [22 empty] | VV | 4
|  | Mezisoučet |  | 41.877 | [22 empty] | VV | 1
|  | stěny - u umyvadel a pisoáru : | [24 empty] | VV | 0
|  | 107 toalety dívčí : 2*1,20*1,60 |  | 3.84 | [22 empty] | VV | 0
|  | 108 toalety učitelé : 1,20*1,60 |  | 1.92 | [22 empty] | VV | 0
|  | 109 toalety chlapecké : 4*1,20*1,60 |  | 7.68 | [22 empty] | VV | 0
|  | 110 třída : 1,70*2,00 |  | 3.4 | [22 empty] | VV | 0
|  | 112 třída : 1,40*2,00 |  | 2.8 | [22 empty] | VV | 0
|  | 114 třída : 2,20*2,00 |  | 4.4 | [22 empty] | VV | 0
|  | 116 třída : 0,90*2,00 |  | 1.8 | [22 empty] | VV | 0
|  | 117 třída : 2,20*2,00 |  | 4.4 | [22 empty] | VV | 0
|  | Mezisoučet |  | 30.24 | [22 empty] | VV | 1
Díl: | 714 | Izolace akustické a protiotřesové |  |  |  | 0 |  | 0 |  | 0 |  | 0 |  | 1.62 |  | 0 |  |  |  |  | 82.5 | [5 empty] | DIL
58 | 714211111XT2 | Obklad stěn zvukově pohltivým materiálem, nutno technicky dořešit | Soubor | 250 |  | 0 |  | 0 |  | 0 | 21 | 0 | 0.00648 | 1.62 | 0 | 0 |  | Vlastní | Indiv | 0.33 | 82.5 |  | Agregovaná položka |  |  |  | POL2_
|  | Dle výsledků měření doby dozvuku bude proveden obklad zvukově pohltivým materiálem. | [24 empty] | POP
|  | N-B01 PŮDORYS 2.NP nový stav : | [24 empty] | VV | 0
|  | výměra předběžně : | [24 empty] | VV | 0
|  | 110 třída : 50,00 |  | 50 | [22 empty] | VV | 0
|  | 112 třída : 50,00 |  | 50 | [22 empty] | VV | 0
|  | 114 třída : 50,00 |  | 50 | [22 empty] | VV | 0
|  | 116 třída : 50,00 |  | 50 | [22 empty] | VV | 0
|  | 117 třída : 50,00 |  | 50 | [22 empty] | VV | 0
Díl: | 720 | Zdravotechnická instalace |  |  |  | 0 |  | 0 |  | 0 |  | 0 |  | 0 |  | 0 |  |  |  |  | 0 | [5 empty] | DIL
59 | 720909001RAX | ZTI - dle oceněné přílohy | soub | 1 | 0 | 0 |  | 0 |  | 0 | 21 | 0 | 0 | 0 | 0 | 0 |  | Vlastní | Indiv | 0 | 0 |  | Agregovaná položka |  |  |  | POL2_
Díl: | 721 | Vnitřní kanalizace |  |  |  | 0 |  | 0 |  | 0 |  | 0 |  | 0 |  | 0.09 |  |  |  |  | 1.34 | [5 empty] | DIL
60 | 721210819R00 | Demontáž vpusti vanové, DN 125 | kus | 3 |  | 0 |  | 0 |  | 0 | 21 | 0 | 0 | 0 | 0.02915 | 0.09 | 800-721 | RTS 21/ I | RTS 21/ I | 0.445 | 1.34 |  | Práce |  |  |  | POL1_
|  | B-B01 PŮDORYS 2.NP bourací práce : | [24 empty] | VV | 0
|  | vybourání sprchových stání : | [24 empty] | VV | 0
|  | 2078 : 2 |  | 2 | [22 empty] | VV | 0
|  | 2079 : 1 |  | 1 | [22 empty] | VV | 0
Díl: | 725 | Zařizovací předměty |  |  |  | 0 |  | 0 |  | 0 |  | 0 |  | 0 |  | 0.45 |  |  |  |  | 0.69 | [5 empty] | DIL
61 | 725122817R00 | Demontáž pisoárů bez nádrže + 1 záchodkem | soubor | 3 |  | 0 |  | 0 |  | 0 | 21 | 0 | 0 | 0 | 0.01107 | 0.03 | 800-721 | RTS 21/ I | RTS 21/ I | 0.23 | 0.69 |  | Práce |  |  |  | POL1_
|  | B-B01 PŮDORYS 2.NP bourací práce : | [24 empty] | VV | 0
|  | 2026 : 3 |  | 3 | [22 empty] | VV | 0
62 | 725290010RA0 | Demontáž zařizovacích předmětů klozetu včetně splachovací nádrže | kus | 5 |  | 0 |  | 0 |  | 0 | 21 | 0 | 0 | 0 | 0.01933 | 0.1 | AP-PSV | RTS 21/ I | Součtová | 0 | 0 |  | Agregovaná položka |  |  |  | POL2_
|  | Svislé přemístění ze 2. NP, nebo 1. PP, vodorovné vnitrostaveništní přemístění do 30 m, odvoz na skládku do 10 km. Bez poplatku za skládku. | [24 empty] | POP |  | Svislé přemístění ze 2. NP, nebo 1. PP, vodorovné vnitrostaveništní přemístění do 30 m, odvoz na skládku do 10 km. Bez poplatku za skládku.
|  | B-B01 PŮDORYS 2.NP bourací práce : | [24 empty] | VV | 0
|  | 2023 : 2 |  | 2 | [22 empty] | VV | 0
|  | 2027 : 3 |  | 3 | [22 empty] | VV | 0
63 | 725290020RA0 | Demontáž zařizovacích předmětů umyvadla včetně baterie a konzol | kus | 10 |  | 0 |  | 0 |  | 0 | 21 | 0 | 0 | 0 | 0.03187 | 0.32 | AP-PSV | RTS 21/ I | Součtová | 0 | 0 |  | Agregovaná položka |  |  |  | POL2_
|  | Svislé přemístění ze 2. NP, nebo 1. PP, vodorovné vnitrostaveništní přemístění do 30 m, odvoz na skládku do 10 km. Bez poplatku za skládku. | [24 empty] | POP |  | Svislé přemístění ze 2. NP, nebo 1. PP, vodorovné vnitrostaveništní přemístění do 30 m, odvoz na skládku do 10 km. Bez poplatku za skládku.
|  | B-B01 PŮDORYS 2.NP bourací práce : | [24 empty] | VV | 0
|  | 2024 : 2 |  | 2 | [22 empty] | VV | 0
|  | 2025 : 3 |  | 3 | [22 empty] | VV | 0
|  | 2031 : 1 |  | 1 | [22 empty] | VV | 0
|  | 2032 : 1 |  | 1 | [22 empty] | VV | 0
|  | 2033 : 1 |  | 1 | [22 empty] | VV | 0
|  | 2034 : 1 |  | 1 | [22 empty] | VV | 0
|  | 2037 : 1 |  | 1 | [22 empty] | VV | 0
Díl: | 728 | Vzduchotechnika |  |  |  | 0 |  | 0 |  | 0 |  | 0 |  | 0 |  | 0 |  |  |  |  | 0 | [5 empty] | DIL
64 | 728909001RAX | VZT - dle oceněné přílohy | soub | 1 | 0 | 0 |  | 0 |  | 0 | 21 | 0 | 0 | 0 | 0 | 0 |  | Vlastní | Indiv | 0 | 0 |  | Agregovaná položka |  |  |  | POL2_
Díl: | 730 | Ústřední vytápění |  |  |  | 0 |  | 0 |  | 0 |  | 0 |  | 0 |  | 0 |  |  |  |  | 0 | [5 empty] | DIL
65 | 730909001RAX | Vytápění - dle oceněné přílohy | soub | 1 | 0 | 0 |  | 0 |  | 0 | 21 | 0 | 0 | 0 | 0 | 0 |  | Vlastní | Indiv | 0 | 0 |  | Agregovaná položka |  |  |  | POL2_
Díl: | 763 | Dřevostavby |  |  |  | 0 |  | 0 |  | 0 |  | 0 |  | 0 |  | 0 |  |  |  |  | 0 | [5 empty] | DIL
66 | 763411116URS | Sanitární příčky, vhodné do mokrého prostředí, dělící, z kompaktních desek tl.13mm | m2 | 16.015 |  | 0 |  | 0 |  | 0 | 21 | 0 | 0 | 0 | 0 | 0 |  | Vlastní | Indiv | 0 | 0 |  | Agregovaná položka |  |  |  | POL2_
|  | N-B06 TABULKA SANITÁRNÍ PŘÍČKY nový stav : | [24 empty] | VV | 0
|  | SP01 : (2,13+1,87)*2,00-0,90*1,97 |  | 6.227 | [22 empty] | VV | 0
|  | SP02 : (1,68+1,925)*2,00-0,90*1,97 |  | 5.437 | [22 empty] | VV | 0
|  | SP03 : 0,60*2,00 |  | 1.2 | [22 empty] | VV | 0
|  | SP04 : 2,265*2,00-0,70*1,97 |  | 3.151 | [22 empty] | VV | 0
67 | 763411126URS | Dveře vnitřní do sanitárních příček šířky do 800 mm, výšky do 2 000 mm, z kompaktních desek tl.13mm, včetně nerezového kování | kus | 1 |  | 0 |  | 0 |  | 0 | 21 | 0 | 0 | 0 | 0 | 0 |  | Vlastní | Indiv | 0 | 0 |  | Agregovaná položka |  |  |  | POL2_
|  | N-B06 TABULKA SANITÁRNÍ PŘÍČKY nový stav : | [24 empty] | VV | 0
|  | SP04 : 1 |  | 1 | [22 empty] | VV | 0
68 | 763411127X00 | Dveře vnitřní do sanitárních příček šířky nad 800 mm, výšky do 2 000 mm, z kompaktních desek tl.13mm, včetně nerezového kování | kus | 2 |  | 0 |  | 0 |  | 0 | 21 | 0 | 0 | 0 | 0 | 0 |  | Vlastní | Indiv | 0 | 0 |  | Agregovaná položka |  |  |  | POL2_
|  | N-B06 TABULKA SANITÁRNÍ PŘÍČKY nový stav : | [24 empty] | VV | 0
|  | SP01 : 1 |  | 1 | [22 empty] | VV | 0
|  | SP02 : 1 |  | 1 | [22 empty] | VV | 0
Díl: | 766 | Konstrukce truhlářské |  |  |  | 0 |  | 0 |  | 0 |  | 0 |  | 0.49 |  | 0 |  |  |  |  | 43.09 | [5 empty] | DIL
69 | 766661112R00 | Montáž dveřních křídel kompletizovaných otevíravých , , do ocelové nebo fošnové zárubně, jednokřídlových, šířky do 800 mm | kus | 1 |  | 0 |  | 0 |  | 0 | 21 | 0 | 0 | 0 | 0 | 0 | 800-766 | RTS 21/ I | RTS 21/ I | 1.45 | 1.45 |  | Práce |  |  |  | POL1_
|  | N-B05 TABULKA VÝPLNÍ OTVORŮ nový stav : | [24 empty] | VV | 0
|  | D03 800/1970 : 1 |  | 1 | [22 empty] | VV | 0
70 | 766661122R00 | Montáž dveřních křídel kompletizovaných otevíravých , , do ocelové nebo fošnové zárubně, jednokřídlových, šířky přes 800 mm | kus | 2 |  | 0 |  | 0 |  | 0 | 21 | 0 | 0 | 0 | 0 | 0 | 800-766 | RTS 21/ I | RTS 21/ I | 1.5 | 3 |  | Práce |  |  |  | POL1_
|  | N-B05 TABULKA VÝPLNÍ OTVORŮ nový stav : | [24 empty] | VV | 0
|  | D05 900/1970 : 1 |  | 1 | [22 empty] | VV | 0
|  | D06 900/1970 : 1 |  | 1 | [22 empty] | VV | 0
71 | 766661422R00 | Montáž dveřních křídel kompletizovaných otevíravých , protipožárních, do ocelové nebo fošnové zárubně, jednokřídlových, šířky přes 800 mm | kus | 13 |  | 0 |  | 0 |  | 0 | 21 | 0 | 0 | 0 | 0 | 0 | 800-766 | RTS 21/ I | RTS 21/ I | 1.63 | 21.19 |  | Práce |  |  |  | POL1_
|  | Dveře s protipožární odolností do 30 minut. | [24 empty] | POP
|  | D04 900/1970 EW30 DP3 C : 8+5 |  | 13 | [22 empty] | VV | 0
72 | 766661432R00 | Montáž dveřních křídel kompletizovaných otevíravých , protipožárních, do ocelové nebo fošnové zárubně, dvoukřídlových, šířky do 1450 mm | kus | 1 |  | 0 |  | 0 |  | 0 | 21 | 0 | 0 | 0 | 0 | 0 | 800-766 | RTS 21/ I | RTS 21/ I | 2.52 | 2.52 |  | Práce |  |  |  | POL1_
|  | Dveře s protipožární odolností do 30 minut. | [24 empty] | POP
|  | N-B05 TABULKA VÝPLNÍ OTVORŮ nový stav : | [24 empty] | VV | 0
|  | D02 1500/1970 EW30 DP3 C : 1 |  | 1 | [22 empty] | VV | 0
73 | 766669117R00 | Montáž dveřních křídel kompletizovaných dokování samozavírače na ocelovou zárubeň | kus | 1 |  | 0 |  | 0 |  | 0 | 21 | 0 | 0 | 0 | 0 | 0 | 800-766 | RTS 21/ I | RTS 21/ I | 0.56 | 0.56 |  | Práce |  |  |  | POL1_
|  | Odkaz na mn. položky pořadí 72 : 1,00000 |  | 1 | [22 empty] | VV | 5
74 | 766670021R00 | Montáž kliky a štítku | kus | 17 |  | 0 |  | 0 |  | 0 | 21 | 0 | 0 | 0 | 0 | 0 | 800-766 | RTS 21/ I | RTS 21/ I | 0.78 | 13.26 |  | Práce |  |  |  | POL1_
|  | Odkaz na mn. položky pořadí 69 : 1,00000 |  | 1 | [22 empty] | VV | 5
|  | Odkaz na mn. položky pořadí 70 : 2,00000 |  | 2 | [22 empty] | VV | 5
|  | Odkaz na mn. položky pořadí 71 : 13,00000 |  | 13 | [22 empty] | VV | 5
|  | Odkaz na mn. položky pořadí 72 : 1,00000 |  | 1 | [22 empty] | VV | 5
75 | 766909001RAX | Dod+mtž mřížka 500/100 oboustranná kovová v dveřním křídle | kus | 2 |  | 0 |  | 0 |  | 0 | 21 | 0 | 0 | 0 | 0 | 0 |  | Vlastní | Indiv | 0 | 0 |  | Práce |  |  |  | POL1_
|  | N-B05 TABULKA VÝPLNÍ OTVORŮ nový stav : | [24 empty] | VV | 0
|  | D03 800/1970 : 1 |  | 1 | [22 empty] | VV | 0
|  | D05 900/1970 : 1 |  | 1 | [22 empty] | VV | 0
76 | 54914630R | kování interiérové kliky se štíty pro klíč; povrch - kliky pochromované; povrch - štíty leštěná nerez | kus | 17 |  | 0 |  | 0 |  | 0 | 21 | 0 | 0.0008 | 0.01 | 0 | 0 | SPCM | RTS 21/ I | RTS 21/ I | 0 | 0 |  | Specifikace |  |  |  | POL3_
|  | Odkaz na mn. položky pořadí 74 : 17,00000 |  | 17 | [22 empty] | VV | 5
77 | 54917035R | zavírač dveří hydraulický hmotnost dveří 20 až 38 kg; š. dveří 800 mm; stříbrný | kus | 1 |  | 0 |  | 0 |  | 0 | 21 | 0 | 0.00245 | 0 | 0 | 0 | SPCM | RTS 21/ I | RTS 21/ I | 0 | 0 |  | Specifikace |  |  |  | POL3_
|  | Odkaz na mn. položky pořadí 73 : 1,00000 |  | 1 | [22 empty] | VV | 5
78 | 61165642RX | Dveře plné 80x197 cm HPL 0,8 | kus | 1 |  | 0 |  | 0 |  | 0 | 21 | 0 | 0.025 | 0.03 | 0 | 0 |  | Vlastní | Indiv | 0 | 0 |  | Specifikace |  |  |  | POL3_
|  | vložkový zámek | [24 empty] | POP
|  | N-B05 TABULKA VÝPLNÍ OTVORŮ nový stav : | [24 empty] | VV | 0
|  | D03 800/1970 : 1 |  | 1 | [22 empty] | VV | 0
79 | 61165643R | dveře speciální protipožární; vnitřní; vnější; š = 900 mm; h = 1 970,0 mm; hladké; EI 30 min; otevíravé; počet křídel 1; plné; povrch. úprava laminát | kus | 13 |  | 0 |  | 0 |  | 0 | 21 | 0 | 0.027 | 0.35 | 0 | 0 | SPCM | RTS 21/ I | RTS 21/ I | 0 | 0 |  | Specifikace |  |  |  | POL3_
|  | vložkový zámek | [24 empty] | POP
|  | D04 900/1970 EW30 DP3 C : 8+5 |  | 13 | [22 empty] | VV | 0
80 | 61165643RX | Dveře plné 90x197 cm HPL 0,8 | kus | 2 |  | 0 |  | 0 |  | 0 | 21 | 0 | 0.027 | 0.05 | 0 | 0 |  | Vlastní | Indiv | 0 | 0 |  | Specifikace |  |  |  | POL3_
|  | vložkový zámek | [24 empty] | POP
|  | N-B05 TABULKA VÝPLNÍ OTVORŮ nový stav : | [24 empty] | VV | 0
|  | D05 900/1970 : 1 |  | 1 | [22 empty] | VV | 0
|  | D06 900/1970 : 1 |  | 1 | [22 empty] | VV | 0
81 | 61165646RX | Dveře protipožární plné 150x197 cm HPL 0,8 | kus | 1 |  | 0 |  | 0 |  | 0 | 21 | 0 | 0.047 | 0.05 | 0 | 0 |  | Vlastní | RTS 21/ I | 0 | 0 |  | Specifikace |  |  |  | POL3_
|  | vložkový zámek | [24 empty] | POP
|  | N-B05 TABULKA VÝPLNÍ OTVORŮ nový stav : | [24 empty] | VV | 0
|  | D02 1500/1970 EW30 DP3 C : 1 |  | 1 | [22 empty] | VV | 0
82 | 998766101R00 | Přesun hmot pro konstrukce truhlářské v objektech výšky do 6 m | t | 0.49305 |  | 0 |  | 0 |  | 0 | 21 | 0 | 0 | 0 | 0 | 0 | 800-766 | RTS 21/ I | RTS 21/ I | 2.255 | 1.11 |  | Přesun hmot |  |  |  | POL7_
|  | 50 m vodorovně | [24 empty] | SPI
Díl: | 767 | Konstrukce zámečnické |  |  |  | 0 |  | 0 |  | 0 |  | 0 |  | 0 |  | 0 |  |  |  |  | 0 | [5 empty] | DIL
83 | 767909001RAX | Dod+ mtž Al. dveře s nadsvětlíkem, D01 1800/3150, kouřotěsné | kus | 1 |  | 0 |  | 0 |  | 0 | 21 | 0 | 0 | 0 | 0 | 0 |  | Vlastní | Indiv | 0 | 0 |  | Práce |  |  |  | POL1_
|  | Kompletní provedení, veškeré parametry dle požadavků projektové dokumentace | [24 empty] | POP
|  | N-B05 TABULKA VÝPLNÍ OTVORŮ nový stav : | [24 empty] | VV | 0
|  | D01 : 1 |  | 1 | [22 empty] | VV | 0
84 | 767909001RAY | Dod+ mtž Al. vnitřní stěna O01 4580/3480mm, EW30 DP3 C | kus | 1 |  | 0 |  | 0 |  | 0 | 21 | 0 | 0 | 0 | 0 | 0 |  | Vlastní | Indiv | 0 | 0 |  | Práce |  |  |  | POL1_
|  | Kompletní provedení, veškeré parametry dle požadavků projektové dokumentace | [24 empty] | POP
|  | N-B05 TABULKA VÝPLNÍ OTVORŮ nový stav : | [24 empty] | VV | 0
|  | D01 : 1 |  | 1 | [22 empty] | VV | 0
Díl: | 771 | Podlahy z dlaždic a obklady |  |  |  | 0 |  | 0 |  | 0 |  | 0 |  | 6.63 |  | 0 |  |  |  |  | 298.29 | [5 empty] | DIL
85 | 771475014R00 | Montáž soklíků z dlaždic keramických výšky 100 mm, soklíků vodorovných, kladených do flexibilního tmele | m | 133.24 |  | 0 |  | 0 |  | 0 | 21 | 0 | 0.00032 | 0.04 | 0 | 0 | 800-771 | RTS 21/ I | RTS 21/ I | 0.236 | 31.44 |  | Práce |  |  |  | POL1_
|  | N-B01 PŮDORYS 2.NP nový stav : | [24 empty] | VV | 0
|  | 105 cvičná kuchyňka : 2*(6,10+6,50)-0,90+2*(2*0,30+0,40) |  | 26.3 | [22 empty] | VV | 0
|  | 106 šatna : 2*(7,90+3,63)-0,90+7*0,40 |  | 24.96 | [22 empty] | VV | 0
|  | 110 třída : 2*(7,90+9,03)-(0,90+1,70)+7*0,40 |  | 34.06 | [22 empty] | VV | 0
|  | 111 sborovna : 2*(7,36+5,60)-0,90 |  | 25.02 | [22 empty] | VV | 0
|  | 113 ředitelna : 2*(8,40+3,05)-0,90+3*0,30 |  | 22.9 | [22 empty] | VV | 0
86 | 771479001R00 | Montáž soklíků z dlaždic keramických Řezání dlaždic pro soklíky | m | 133.24 |  | 0 |  | 0 |  | 0 | 21 | 0 | 0 | 0 | 0 | 0 | 800-771 | RTS 21/ I | RTS 21/ I | 0.15 | 19.99 |  | Práce |  |  |  | POL1_
|  | Odkaz na mn. položky pořadí 85 : 133,24000 |  | 133.24 | [22 empty] | VV | 5
87 | 771575109R00 | Montáž podlah z dlaždic keramických 300 x 300 mm, režných nebo glazovaných, hladkých, kladených do flexibilního tmele | m2 | 241.08 |  | 0 |  | 0 |  | 0 | 21 | 0 | 0.00504 | 1.22 | 0 | 0 | 800-771 | RTS 21/ I | RTS 21/ I | 0.98 | 236.26 |  | Práce |  |  |  | POL1_
|  | N-B01 PŮDORYS 2.NP nový stav : | [24 empty] | VV | 0
|  | 105 cvičná kuchyňka : 39,37 |  | 39.37 | [22 empty] | VV | 0
|  | 106 šatna : 26,57 |  | 26.57 | [22 empty] | VV | 0
|  | 107 toalety dívčí : 14,28 |  | 14.28 | [22 empty] | VV | 0
|  | 108 toalety učitelé : 5,64 |  | 5.64 | [22 empty] | VV | 0
|  | 109 toalety chlapecké : 18,15 |  | 18.15 | [22 empty] | VV | 0
|  | 110 třída : 70,32 |  | 70.32 | [22 empty] | VV | 0
|  | 111 sborovna : 41,37 |  | 41.37 | [22 empty] | VV | 0
|  | 113 ředitelna : 25,38 |  | 25.38 | [22 empty] | VV | 0
88 | 597642030R | dlažba keramická š = 300 mm; l = 300 mm; h = 9,0 mm; povrch matný; pro interiér i exteriér | m2 | 279.8444 |  | 0 |  | 0 |  | 0 | 21 | 0 | 0.0192 | 5.37 | 0 | 0 | SPCM | RTS 21/ I | RTS 21/ I | 0 | 0 |  | Specifikace |  |  |  | POL3_
|  | materiál na sokl : | [24 empty] | VV | 0
|  | Odkaz na mn. položky pořadí 85 : 133,24000*0,1 |  | 13.324 | [22 empty] | VV | 5
|  | materiál na plochu : | [24 empty] | VV | 0
|  | Odkaz na mn. položky pořadí 87 : 241,08000 |  | 241.08 | [22 empty] | VV | 5
|  | Koeficient materiál +10% k čisté výměře: 0,10 |  | 25.4404 | [22 empty] | VV | 4
89 | 998771101R00 | Přesun hmot pro podlahy z dlaždic v objektech výšky do 6 m | t | 6.6307 |  | 0 |  | 0 |  | 0 | 21 | 0 | 0 | 0 | 0 | 0 | 800-771 | RTS 21/ I | RTS 21/ I | 1.598 | 10.6 |  | Přesun hmot |  |  |  | POL7_
|  | 50 m vodorovně | [24 empty] | SPI
Díl: | 776 | Podlahy povlakové |  |  |  | 0 |  | 0 |  | 0 |  | 0 |  | 1.26 |  | 0.59 |  |  |  |  | 337.61 | [5 empty] | DIL
90 | 776401800RT1 | Demontáž soklíků nebo lišt pryžových nebo PVC odstranění a uložení na hromady | m | 545.58 |  | 0 |  | 0 |  | 0 | 21 | 0 | 0 | 0 | 8e-05 | 0.04 | 800-775 | RTS 21/ I | RTS 21/ I | 0.04 | 21.82 |  | Práce |  |  |  | POL1_
|  | uvažován 1m/1m2 plochy : | [24 empty] | VV | 0
|  | Odkaz na mn. položky pořadí 93 : 545,58000 |  | 545.58 | [22 empty] | VV | 5
91 | 776421100R00 | Lepení soklíků PVC a napojení krytiny na stěnu lepení podlahových soklíků z PVC a vinylu | m | 155.58 |  | 0 |  | 0 |  | 0 | 21 | 0 | 3e-05 | 0 | 0 | 0 | 800-775 | RTS 21/ I | RTS 21/ I | 0.14 | 21.78 |  | Práce |  |  |  | POL1_
|  | N-B01 PŮDORYS 2.NP nový stav : | [24 empty] | VV | 0
|  | 101 zádveří : 2*(2,60+3,63)-(1,50+1,00+0,80+0,90)+2*0,25 |  | 8.76 | [22 empty] | VV | 0
|  | 102 chodba : 2*(33,70+2,60)-(4*0,90+4,58+4*0,90+1,50+5*0,90) |  | 54.82 | [22 empty] | VV | 0
|  | 104 sklad úklidu : 2*(1,25+1,20)-0,80 |  | 4.1 | [22 empty] | VV | 0
|  | 114 třída : 2*(8,40+9,05)-0,90+(2*0,30+9*0,40) |  | 38.2 | [22 empty] | VV | 0
|  | 115 indiv. vyučování : 2*(6,10+3,04)-0,90 |  | 17.38 | [22 empty] | VV | 0
|  | 116 třída : 2*(6,10+9,66)-2*0,90+(5*0,40+2*0,30) |  | 32.32 | [22 empty] | VV | 0
92 | 776431010R00 | Montáž, lepení podlah. soklíků z kobercových pásů včetně dodávky kobercové lišty | m | 56.82 |  | 0 |  | 0 |  | 0 | 21 | 0 | 0.00024 | 0.01 | 0 | 0 | 800-775 | RTS 21/ I | RTS 21/ I | 0.18 | 10.23 |  | Práce |  |  |  | POL1_
|  | N-B01 PŮDORYS 2.NP nový stav : | [24 empty] | VV | 0
|  | 112 třída : 2*(6,10+6,31)-0,90+4*0,30 |  | 25.12 | [22 empty] | VV | 0
|  | 117 třída : 2*(8,40+6,50)-0,90+7*0,40 |  | 31.7 | [22 empty] | VV | 0
93 | 776511820R00 | Odstranění povlakových podlah z nášlapné plochy lepených, s podložkou, z ploch přes 20 m2 | m2 | 545.58 |  | 0 |  | 0 |  | 0 | 21 | 0 | 0 | 0 | 0.001 | 0.55 | 800-775 | RTS 21/ I | RTS 21/ I | 0.26 | 141.85 |  | Práce |  |  |  | POL1_
|  | B-B01 PŮDORYS 2.NP bourací práce : | [24 empty] | VV | 0
|  | 2021 chodba : 36,25 |  | 36.25 | [22 empty] | VV | 0
|  | 2028 chodba : 17,25 |  | 17.25 | [22 empty] | VV | 0
|  | 2029 kuchyně : 17,07 |  | 17.07 | [22 empty] | VV | 0
|  | 2030 úklidová komora : 21,80 |  | 21.8 | [22 empty] | VV | 0
|  | 2031 místnost Tulipán : 78,12 |  | 78.12 | [22 empty] | VV | 0
|  | 2032 místnost Tulipán : 31,81 |  | 31.81 | [22 empty] | VV | 0
|  | 2033 místnost Tulipán : 75,46 |  | 75.46 | [22 empty] | VV | 0
|  | 2034 místnost Tulipán : 54,57 |  | 54.57 | [22 empty] | VV | 0
|  | 2035 chodba : 38,46 |  | 38.46 | [22 empty] | VV | 0
|  | 2037 místnost Tulipán : 59,32 |  | 59.32 | [22 empty] | VV | 0
|  | 2038 místnost Tulipán : 18,32 |  | 18.32 | [22 empty] | VV | 0
|  | 2039 místnost Tulipán : 16,69 |  | 16.69 | [22 empty] | VV | 0
|  | 2040 místnost Tulipán : 20,70 |  | 20.7 | [22 empty] | VV | 0
|  | 2073 místnost Tulipán : 25,38 |  | 25.38 | [22 empty] | VV | 0
|  | 2074 sklad : 8,38 |  | 8.38 | [22 empty] | VV | 0
|  | 2075 kabinet : 20,79 |  | 20.79 | [22 empty] | VV | 0
|  | 2076 sklad : 5,21 |  | 5.21 | [22 empty] | VV | 0
94 | 776521100R00 | Lepení povlakových podlah z plastů Lepení povlakových podlah z plastů - pásy z PVC, montáž, | m2 | 221.49 |  | 0 |  | 0 |  | 0 | 21 | 0 | 0.00025 | 0.06 | 0 | 0 | 800-775 | RTS 21/ I | RTS 21/ I | 0.38 | 84.17 |  | Práce |  |  |  | POL1_
|  | N-B01 PŮDORYS 2.NP nový stav : | [24 empty] | VV | 0
|  | 101 zádveří : 9,43 |  | 9.43 | [22 empty] | VV | 0
|  | 102 chodba : 76,93 |  | 76.93 | [22 empty] | VV | 0
|  | 104 sklad úklidu : 1,50 |  | 1.5 | [22 empty] | VV | 0
|  | 114 třída : 57,44 |  | 57.44 | [22 empty] | VV | 0
|  | 115 indiv. vyučování : 18,33 |  | 18.33 | [22 empty] | VV | 0
|  | 116 třída : 57,86 |  | 57.86 | [22 empty] | VV | 0
95 | 776572100R00 | Položení povlakových podlah textilních montáž - podlahová krytina textilní ve specifikaci lepených, z pásů textilních | m2 | 92.81 |  | 0 |  | 0 |  | 0 | 21 | 0 | 0.00025 | 0.02 | 0 | 0 | 800-775 | RTS 21/ I | RTS 21/ I | 0.22 | 20.42 |  | Práce |  |  |  | POL1_
|  | všívaných a vpichovaných | [24 empty] | SPI
|  | N-B01 PŮDORYS 2.NP nový stav : | [24 empty] | VV | 0
|  | 112 třída : 38,21 |  | 38.21 | [22 empty] | VV | 0
|  | 117 třída : 54,60 |  | 54.6 | [22 empty] | VV | 0
96 | 776972328R00 | Čisticí zóny a rohože vstupní rohož, z pružných gumových vlnovek přinýtovaných k hliníkovým páskům, tloušťky 28 nebo 18 mm | m2 | 6.25 |  | 0 |  | 0 |  | 0 | 21 | 0 | 0.01 | 0.06 | 0 | 0 | 800-775 | RTS 21/ I | RTS 21/ I | 0.05 | 0.31 |  | Práce |  |  |  | POL1_
97 | 776976365R00 | Čisticí zóny a rohože náběhový rám, z hliníku, šířky 65 mm | m | 10 |  | 0 |  | 0 |  | 0 | 21 | 0 | 0.00053 | 0.01 | 0 | 0 | 800-775 | RTS 21/ I | RTS 21/ I | 0.2 | 2 |  | Práce |  |  |  | POL1_
98 | 776981112R00 | Přechodové, krycí a ukončující podlahové profily přechodová lišta, stejná výška podlahoviny, eloxovaný hliník, samolepicí profil, , šířka profilu 30 mm | m | 17.6 |  | 0 |  | 0 |  | 0 | 21 | 0 | 0.00017 | 0 | 0 | 0 | 800-775 | RTS 21/ I | RTS 21/ I | 0.15 | 2.64 |  | Práce |  |  |  | POL1_
|  | N-B01 PŮDORYS 2.NP nový stav : | [24 empty] | VV | 0
|  | Dveře plné 80x197 cm HPL 0,8 : 1,00*0,80 |  | 0.8 | [22 empty] | VV | 0
|  | Dveře protipožární plné 90x197 cm HPL 0,8 : 13,00*0,90 |  | 11.7 | [22 empty] | VV | 0
|  | Dveře plné 90x197 cm HPL 0,8 : 2,00*0,90 |  | 1.8 | [22 empty] | VV | 0
|  | Dveře protipožární plné 150x197 cm HPL 0,8 : 1,00*1,50 |  | 1.5 | [22 empty] | VV | 0
|  | Dod+ mtž Al. dveře s nadsvětlíkem, D01 1800/3150, kouřotěsné : 1,00*1,80 |  | 1.8 | [22 empty] | VV | 0
99 | 776994111R00 | Ostatní práce svařování povlakových podlah z pásů nebo čtverců | m | 221.49 |  | 0 |  | 0 |  | 0 | 21 | 0 | 4e-05 | 0.01 | 0 | 0 | 800-775 | RTS 21/ I | RTS 21/ I | 0.08 | 17.72 |  | Práce |  |  |  | POL1_
|  | Odkaz na mn. položky pořadí 94 : 221,49000 |  | 221.49 | [22 empty] | VV | 5
100 | 776996110R00 | Ostatní práce napuštění povlakových podlah pastou | m2 | 221.49 |  | 0 |  | 0 |  | 0 | 21 | 0 | 3e-05 | 0.01 | 0 | 0 | 800-775 | RTS 21/ I | RTS 21/ I | 0.06 | 13.29 |  | Práce |  |  |  | POL1_
|  | Odkaz na mn. položky pořadí 94 : 221,49000 |  | 221.49 | [22 empty] | VV | 5
101 | 28342458R | lišta soklová; pro vinylové podlahy; materiál měkké PVC; š = 30,0 mm; h = 30,0 mm; 8 dekorů | m | 56.82 |  | 0 |  | 0 |  | 0 | 21 | 0 | 5e-05 | 0 | 0 | 0 | SPCM | RTS 21/ I | Kalkul | 0 | 0 |  | Specifikace |  |  |  | POL3_
|  | Odkaz na mn. položky pořadí 92 : 56,82000 |  | 56.82 | [22 empty] | VV | 5
102 | 284122784R | podlahovina PVC s výzt. vrstvou; ve čtvercích; š = 450,0 mm; l = 450 mm; tl. 2,50 mm; heterogenní; protiskluzná; oblast bytová, komerční, průmyslová | m2 | 243.639 |  | 0 |  | 0 |  | 0 | 21 | 0 | 0.0036 | 0.88 | 0 | 0 | SPCM | RTS 21/ I | RTS 21/ I | 0 | 0 |  | Specifikace |  |  |  | POL3_
|  | Odkaz na mn. položky pořadí 94 : 221,49000 |  | 221.49 | [22 empty] | VV | 5
|  | Koeficient materiál +10% k čisté výměře: 0,10 |  | 22.149 | [22 empty] | VV | 4
103 | 69741092R | koberec střižená smyčka; v rolích; PA; š = 4 000,0 mm; tl. 6,50 mm; v vlákna = 4,0 mm; třída zatížení 32 | m2 | 108.3412 |  | 0 |  | 0 |  | 0 | 21 | 0 | 0.00189 | 0.2 | 0 | 0 | SPCM | RTS 21/ I | RTS 21/ I | 0 | 0 |  | Specifikace |  |  |  | POL3_
|  | materiál na sokl : | [24 empty] | VV | 0
|  | Odkaz na mn. položky pořadí 92 : 56,82000*0,1 |  | 5.682 | [22 empty] | VV | 5
|  | materiál na plochu : | [24 empty] | VV | 0
|  | Odkaz na mn. položky pořadí 95 : 92,81000 |  | 92.81 | [22 empty] | VV | 5
|  | Koeficient materiál +10% k čisté výměře: 0,10 |  | 9.8492 | [22 empty] | VV | 4
104 | 998776101R00 | Přesun hmot pro podlahy povlakové v objektech výšky do 6 m | t | 1.2679 |  | 0 |  | 0 |  | 0 | 21 | 0 | 0 | 0 | 0 | 0 | 800-775 | RTS 21/ I | RTS 21/ I | 1.091 | 1.38 |  | Přesun hmot |  |  |  | POL7_
|  | vodorovně do 50 m | [24 empty] | SPI
Díl: | 781 | Obklady keramické |  |  |  | 0 |  | 0 |  | 0 |  | 0 |  | 4.4 |  | 0 |  |  |  |  | 198.4 | [5 empty] | DIL
105 | 781475118R00 | Montáž obkladů vnitřních z dlaždic keramických kladených do tmele 450 x 450 mm, , kladených do flexibilního tmele | m2 | 173.96 |  | 0 |  | 0 |  | 0 | 21 | 0 | 0.00496 | 0.86 | 0 | 0 | 800-771 | RTS 21/ I | RTS 21/ I | 1.1 | 191.36 |  | Práce |  |  |  | POL1_7
|  | N-B01 PŮDORYS 2.NP nový stav : | [24 empty] | VV | 0
|  | plochy : | [24 empty] | VV | 0
|  | 105 cvičná kuchyňka : (0,60+6,10+0,60)*2-0,60*2,00 |  | 13.4 | [22 empty] | VV | 0
|  | 106 šatna : 2*(7,90+3,63)*2,00-(0,90*2,00+2,40*0,95) |  | 42.04 | [22 empty] | VV | 0
|  | 107 toalety dívčí : 2*(6,10+3,60)*2,00-(0,90*2,00) |  | 37 | [22 empty] | VV | 0
|  | 108 toalety učitelé : 2*(2,24+2,35)*2,00-0,90*2,00 |  | 16.56 | [22 empty] | VV | 0
|  | 109 toalety chlapecké : 2*(2,24+2,35)*2,00+2*(3,60+4,10)*2,00-(3*0,90*2,00) |  | 43.76 | [22 empty] | VV | 0
|  | 110 třída : 1,70*2,00 |  | 3.4 | [22 empty] | VV | 0
|  | 112 třída : 1,40*2,00 |  | 2.8 | [22 empty] | VV | 0
|  | 114 třída : 2,20*2,00 |  | 4.4 | [22 empty] | VV | 0
|  | 115 indiv. vyučování : 2,20*2,00 |  | 4.4 | [22 empty] | VV | 0
|  | 116 třída : 0,90*2,00 |  | 1.8 | [22 empty] | VV | 0
|  | 117 třída : 2,20*2,00 |  | 4.4 | [22 empty] | VV | 0
106 | 781475116XT1 | Příplatek k pol. 781475116RT1 za detaily, silikonování, lišty, otvory | m2 | 173.96 |  | 0 |  | 0 |  | 0 | 21 | 0 | 0 | 0 | 0 | 0 |  | Vlastní | Indiv | 0 | 0 |  | Práce |  |  |  | POL1_
|  | Odkaz na mn. položky pořadí 105 : 173,96000 |  | 173.96 | [22 empty] | VV | 5
107 | 59782130R | obklad keramický š = 298 mm; l = 598 mm; h = 10,0 mm; pro interiér; barva bílá; mat; povrch mikroreliéfní | m2 | 191.356 |  | 0 |  | 0 |  | 0 | 21 | 0 | 0.0185 | 3.54 | 0 | 0 | SPCM | RTS 21/ I | RTS 21/ I | 0 | 0 |  | Specifikace |  |  |  | POL3_7
|  | Odkaz na mn. položky pořadí 105 : 173,96000 |  | 173.96 | [22 empty] | VV | 5
|  | Koeficient materiál +10% k čisté výměře: 0,10 |  | 17.396 | [22 empty] | VV | 4
108 | 998781101R00 | Přesun hmot pro obklady keramické v objektech výšky do 6 m | t | 4.4029 |  | 0 |  | 0 |  | 0 | 21 | 0 | 0 | 0 | 0 | 0 | 800-771 | RTS 21/ I | RTS 21/ I | 1.598 | 7.04 |  | Přesun hmot |  |  |  | POL7_
Díl: | 783 | Nátěry |  |  |  | 0 |  | 0 |  | 0 |  | 0 |  | 0 |  | 0 |  |  |  |  | 0 | [5 empty] | DIL
109 | 783220010RAB | Nátěry kovových doplňkových konstrukcí syntetické základní a dvojnásobný krycí | m2 | 18.039 |  | 0 |  | 0 |  | 0 | 21 | 0 | 0.00026 | 0 | 0 | 0 | AP-PSV | RTS 21/ I | Součtová | 0 | 0 |  | Agregovaná položka |  |  |  | POL2_
|  | Rozvinutá plocha: : | [24 empty] | VV | 0
|  | zárubeň ocelová S200 900/1970/200 : 1,00*(0,90+2*2,00)*(0,20+0,10) |  | 1.47 | [22 empty] | VV | 0
|  | zárubeň ocelová ZH 110/1970/800 : 1,00*(0,80+2*2,00)*(0,110+0,10) |  | 1.008 | [22 empty] | VV | 0
|  | zárubeň ocelová ZH 110/1970/900 : 1,00*(0,90+2*2,00)*(0,110+0,10) |  | 1.029 | [22 empty] | VV | 0
|  | zárubeň ocelová ZH 110/1970/900 EW 30 : 13,00*(0,90+2*2,00)*(0,110+0,10) |  | 13.377 | [22 empty] | VV | 0
|  | zárubeň ocelová ZH 110/1970/1500 EW 30 : 1,00*(1,50+2*2,00)*(0,110+0,10) |  | 1.155 | [22 empty] | VV | 0
Díl: | 784 | Malby |  |  |  | 0 |  | 0 |  | 0 |  | 0 |  | 0.36 |  | 0 |  |  |  |  | 102.4 | [5 empty] | DIL
110 | 784402801R00 | Odstranění maleb oškrabáním, v místnostech do 3,8 m | m2 | 1462.8976 |  | 0 |  | 0 |  | 0 | 21 | 0 | 0 | 0 | 0 | 0 | 800-784 | RTS 21/ I | RTS 21/ I | 0.07 | 102.4 |  | Práce |  |  |  | POL1_
|  | N-B01 PŮDORYS 2.NP nový stav : | [24 empty] | VV | 0
|  | viz. legenda: oškrábání malby 100%, výměra dtto. jako odstraňování štukové vrstvy : | [24 empty] | VV | 0
|  | Odkaz na mn. položky pořadí 53 : 548,97000 |  | 548.97 | [22 empty] | VV | 5
|  | Odkaz na mn. položky pořadí 24 : 913,92760 |  | 913.9276 | [22 empty] | VV | 5
111 | 784450010RA0 | Malby z malířských směsí disperzní, penetrace jednonásobná, malba dvojnásobná, bílá | m2 | 1634.7204 |  | 0 |  | 0 |  | 0 | 21 | 0 | 0.00022 | 0.36 | 0 | 0 | AP-PSV | RTS 21/ I | Součtová | 0 | 0 |  | Agregovaná položka |  |  |  | POL2_
|  | Kompletní provedení vč. přípravy podkladu (sádrování, pačokování, penetrace). | [24 empty] | POP
|  | nové SDK konstrukce : | [24 empty] | VV | 0
|  | Odkaz na mn. položky pořadí 6 : 22,55040*2 |  | 45.1008 | [22 empty] | VV | 5
|  | Odkaz na mn. položky pořadí 7 : 10,09200*2 |  | 20.184 | [22 empty] | VV | 5
|  | Odkaz na mn. položky pořadí 8 : 30,97200*2 |  | 61.944 | [22 empty] | VV | 5
|  | Odkaz na mn. položky pořadí 16 : 18,79200 |  | 18.792 | [22 empty] | VV | 5
|  | Mezisoučet |  | 146.0208 | [22 empty] | VV | 1
|  | Stávající opravené vnitřní omítky : | [24 empty] | VV | 0
|  | Odkaz na mn. položky pořadí 18 : 548,97000 |  | 548.97 | [22 empty] | VV | 5
|  | Odkaz na mn. položky pořadí 24 : 913,92760 |  | 913.9276 | [22 empty] | VV | 5
|  | Mezisoučet |  | 1462.8976 | [22 empty] | VV | 1
|  | Nové omítky : | [24 empty] | VV | 0
|  | Odkaz na mn. položky pořadí 20 : 38,07000 |  | 38.07 | [22 empty] | VV | 5
|  | Odkaz na mn. položky pořadí 22 : 37,60000 |  | 37.6 | [22 empty] | VV | 5
|  | Odkaz na mn. položky pořadí 23 : 124,09200 |  | 124.092 | [22 empty] | VV | 5
|  | Mezisoučet |  | 199.762 | [22 empty] | VV | 1
|  | Odpočet plochy keramických obkladů (mtž na stávající i nové konstrukce) : | [24 empty] | VV | 0
|  | Odkaz na mn. položky pořadí 105 : 173,96000*-1 |  | -173.96 | [22 empty] | VV | 5
|  | Mezisoučet |  | -173.96 | [22 empty] | VV | 1
Díl: | 799 | Ostatní |  |  |  | 0 |  | 0 |  | 0 |  | 0 |  | 0 |  | 0 |  |  |  |  | 0 | [5 empty] | DIL
112 | 799909001 | Označení a symboly, kompletní provedení | soub | 1 |  | 0 |  | 0 |  | 0 | 21 | 0 | 0 | 0 | 0 | 0 |  | Vlastní | Indiv | 0 | 0 |  | Práce |  |  |  | POL1_
|  | Vyhrazené prostory a zařízení uvedené v § 7 (záchodové kabiny) a §8 (prostory pro shromažďování) vyhlášky č. 398/2009Sb. musí být označeny příslušným symbolem podle přílohy č. 4 k této vyhlášce a na viditelném místě musí být umístěna orientační tabule s označením o přístupu k nim. Pokud je u změn dokončených staveb užíván zvláštní bezbariérový vstup, musí být na vhodném místě umístěna informace včetně symbolu o jeho umístění a přístupové trase k němu. Dále každé hygienické zařízení a šatna, které jsou určeny pro užívání veřejností, musí být hmatově označena v souladu s požadavkem uvedeným v bodě 5.2.přílohy č. 3 k této vyhlášce (citace: Dveře musí mít na vnější straně ve výši 200 mm nad klikou umístěn štítek s hmatným orientačním znakem a s příslušným nápisem v Braillově písmu jako je text "WC ženy", "sprchy muži" nebo "šatny ženy". Braillovo písmo musí mít parametry standardní sazby.). | [24 empty] | POP |  | Vyhrazené prostory a zařízení uvedené v § 7 (záchodové kabiny) a §8 (prostory pro shromažďování) vyhlášky č. 398/2009Sb. musí být označeny příslušným symbolem podle přílohy č. 4 k této vyhlášce a na viditelném místě musí být umístěna orientační tabule s označením o přístupu k nim. Pokud je u změn dokončených staveb užíván zvláštní bezbariérový vstup, musí být na vhodném místě umístěna informace včetně symbolu o jeho umístění a přístupové trase k němu. Dále každé hygienické zařízení a šatna, které jsou určeny pro užívání veřejností, musí být hmatově označena v souladu s požadavkem uvedeným v bodě 5.2.přílohy č. 3 k této vyhlášce (citace: Dveře musí mít na vnější straně ve výši 200 mm nad klikou umístěn štítek s hmatným orientačním znakem a s příslušným nápisem v Braillově písmu jako je text "WC ženy", "sprchy muži" nebo "šatny ženy". Braillovo písmo musí mít parametry standardní sazby.).
113 | 799909002 | Kompletační prvky, dodávka a montáž | soub | 1 |  | 0 |  | 0 |  | 0 | 21 | 0 | 0 | 0 | 0 | 0 |  | Vlastní | Indiv | 0 | 0 |  | Práce |  |  |  | POL1_
|  | KP1, KP2, KP3, KP4, KP5, KP6 | [24 empty] | POP
|  | N-B09 KOMPLETAČNÍ PRVKY - nový stav : 1 |  | 1 | [22 empty] | VV | 0
Díl: | M21 | Elektromontáže |  |  |  | 0 |  | 0 |  | 0 |  | 0 |  | 0 |  | 0 |  |  |  |  | 0 | [5 empty] | DIL
114 | 210909001RAX | Silnoproud - dle oceněné přílohy | soub | 1 | 0 | 0 |  | 0 |  | 0 | 21 | 0 | 0 | 0 | 0 | 0 |  | Vlastní | Indiv | 0 | 0 |  | Agregovaná položka |  |  |  | POL2_
115 | 210909002RAX | Slaboproud - dle oceněné přílohy | soub | 1 | 0 | 0 |  | 0 |  | 0 | 21 | 0 | 0 | 0 | 0 | 0 |  | Vlastní | Indiv | 0 | 0 |  | Agregovaná položka |  |  |  | POL2_
Díl: | D96 | Přesuny suti a vybouraných hmot |  |  |  | 0 |  | 0 |  | 0 |  | 0 |  | 0 |  | 0 |  |  |  |  | 329.05 | [5 empty] | DIL
116 | 979012112R00 | Svislá doprava suti a vybouraných hmot svislá doprava suti na výšku do 3,5 m, | t | 100.288 |  | 0 |  | 0 |  | 0 | 21 | 0 | 0 | 0 | 0 | 0 | 821-1 | RTS 21/ I | RTS 21/ I | 0.749 | 75.12 |  | Přesun suti |  |  |  | POL8_
|  | s popřípadným nutným naložením do dopravního zařízení, s vyprázdněním dopravního zařízení na hromadu nebo do dopravního prostředku, vč. příplatku za každých dalších i započatých 3,5 m výšky nad 3,5 m, | [24 empty] | SPI |  | s popřípadným nutným naložením do dopravního zařízení, s vyprázdněním dopravního zařízení na hromadu nebo do dopravního prostředku, vč. příplatku za každých dalších i započatých 3,5 m výšky nad 3,5 m,
117 | 979081111R00 | Odvoz suti a vybouraných hmot na skládku do 1 km | t | 100.288 |  | 0 |  | 0 |  | 0 | 21 | 0 | 0 | 0 | 0 | 0 | 801-3 | RTS 21/ I | RTS 21/ I | 0.49 | 49.14 |  | Přesun suti |  |  |  | POL8_
|  | Včetně naložení na dopravní prostředek a složení na skládku, bez poplatku za skládku. | [24 empty] | POP
118 | 979081121R00 | Odvoz suti a vybouraných hmot na skládku příplatek za každý další 1 km | t | 1404.0314 |  | 0 |  | 0 |  | 0 | 21 | 0 | 0 | 0 | 0 | 0 | 801-3 | RTS 21/ I | RTS 21/ I | 0 | 0 |  | Přesun suti |  |  |  | POL8_
119 | 979082111R00 | Vnitrostaveništní doprava suti a vybouraných hmot do 10 m | t | 100.288 |  | 0 |  | 0 |  | 0 | 21 | 0 | 0 | 0 | 0 | 0 | 801-3 | RTS 21/ I | RTS 21/ I | 0.942 | 94.47 |  | Přesun suti |  |  |  | POL8_
120 | 979082121R00 | Vnitrostaveništní doprava suti a vybouraných hmot příplatek k ceně za každých dalších 5 m | t | 1002.8796 |  | 0 |  | 0 |  | 0 | 21 | 0 | 0 | 0 | 0 | 0 | 801-3 | RTS 21/ I | RTS 21/ I | 0.11 | 110.32 |  | Přesun suti |  |  |  | POL8_
121 | 979990101R00 | Poplatek za skládku směsi betonu a cihel do 30x30 cm, skupina 17 01 01 a 17 01 02 z Katalogu odpadů | t | 100.288 |  | 0 |  | 0 |  | 0 | 21 | 0 | 0 | 0 | 0 | 0 | 801-3 | RTS 21/ I | RTS 21/ I | 0 | 0 |  | Přesun suti |  |  |  | POL8_
Díl: | VN | Vedlejší náklady |  |  |  | 0 |  | 0 |  | 0 |  | 0 |  | 0 |  | 0 |  |  |  |  | 0 | [5 empty] | DIL
122 | 005121 R | Zařízení staveniště | Soubor | 1 |  | 0 |  | 0 |  | 0 | 21 | 0 | 0 | 0 | 0 | 0 |  | RTS 21/ I | Indiv | 0 | 0 |  | VRN |  |  |  | POL99_2
|  | Veškeré náklady spojené s vybudováním, provozem a odstraněním zařízení staveniště. | [24 empty] | POP
Díl: | ON | Ostatní náklady |  |  |  | 0 |  | 0 |  | 0 |  | 0 |  | 0 |  | 0 |  |  |  |  | 0 | [5 empty] | DIL
123 | 004111020R | Vypracování projektové dokumentace | Soubor | 1 |  | 0 |  | 0 |  | 0 | 21 | 0 | 0 | 0 | 0 | 0 |  | RTS 21/ I | Indiv | 0 | 0 |  | VRN |  |  |  | POL99_2
|  | Dílenská dokumentace zhotovitele. | [24 empty] | POP
124 | 005211010R | Předání a převzetí staveniště | Soubor | 1 |  | 0 |  | 0 |  | 0 | 21 | 0 | 0 | 0 | 0 | 0 |  | RTS 21/ I | Indiv | 0 | 0 |  | VRN |  |  |  | POL99_8
|  | Náklady spojené s účastí zhotovitele na předání a převzetí staveniště. | [24 empty] | POP
125 | 00524 R | Předání a převzetí díla | Soubor | 1 |  | 0 |  | 0 |  | 0 | 21 | 0 | 0 | 0 | 0 | 0 |  | RTS 21/ I | Indiv | 0 | 0 |  | VRN |  |  |  | POL99_8
|  | Náklady zhotovitele, které vzniknou v souvislosti s povinnostmi zhotovitele při předání a převzetí díla. | [24 empty] | POP |  | Náklady zhotovitele, které vzniknou v souvislosti s povinnostmi zhotovitele při předání a převzetí díla.
[25 empty] | 15 | 21 | DPH
| Celkem |  |  |  |  | 0 | [18 empty] | 0 | 0 | SUM
END
Note on S6: Jedná se o informaci, zda se jedná o položku, která je do rozpočtu zadána z cenové soustavy RTS, nebo vlastní.
Note on T6: Jedná se o název CÚ, která je zadána u položky rozpočtu

## Rekapitulace příloh
Pořadí | Číslo | Název | MJ | Množství | Cena/MJ | Cena celkem
59 | 720909001RAX | ZTI - dle oceněné přílohy | soub | 1 | 0 | 0
64 | 728909001RAX | VZT - dle oceněné přílohy | soub | 1 | 0 | 0
65 | 730909001RAX | Vytápění - dle oceněné přílohy | soub | 1 | 0 | 0
114 | 210909001RAX | Silnoproud - dle oceněné přílohy | soub | 1 | 0 | 0
115 | 210909002RAX | Slaboproud - dle oceněné přílohy | soub | 1 | 0 | 0
|  | Celkem bez DPH |  |  |  | 0

## Příloha 720 Rek
Export Komplet | [27 empty] | 2.0 | ZAMOK |  |  |  | False | False | {f30d5d32-5d0e-41f3-9dc6-950e71eeff42}
[32 empty] | 0,01 | 21
[32 empty] | 0,01 | 15
|  | REKAPITULACE STAVBY | [17 empty] | v --- níže se nacházejí doplnkové a pomocné údaje k sestavám --- v | [11 empty] | 0,001
|  | Kód: |  |  |  |  | 2119-50 | [24 empty] | 0,01
|  | Stavba: |  |  |  |  | Koleje TUL v Liberci-Vesci, změna využití na SOŠ | [24 empty] | 0,01
|  | KSO: | [13 empty] | CC-CZ: | [15 empty] | 0,01
|  | Místo: | [13 empty] | Datum: |  | 15. 6. 2021 | [13 empty] | 0,01
0,01
|  | Zadavatel: | [13 empty] | IČ: | [15 empty] | 0,01
[16 empty] | DIČ: | [15 empty] | 0,01
0,01
|  | Zhotovitel: | [13 empty] | IČ: | [15 empty] | 0,01
[16 empty] | DIČ: | [15 empty] | 0,01
False
|  | Projektant: | [13 empty] | IČ: | [15 empty] | False
|  |  | Ing. Michal Vodňanský | [12 empty] | DIČ: | [15 empty] | True
0,01
|  | Zpracovatel: | [13 empty] | IČ: | [15 empty] | 0,01
[16 empty] | DIČ: | [15 empty] | True
Poznámka:
|  | Cena bez DPH | [13 empty] | 0
[8 empty] | Sazba daně |  |  | Základ daně |  |  |  |  | Výše daně
|  | DPH |  | základní |  |  |  | 21% |  |  | 0 |  |  |  |  | 0
|  |  |  | snížená |  |  |  | 15% |  |  | 0 |  |  |  |  | 0
|  |  |  | zákl. přenesená |  |  |  | 21% |  |  | 0 |  |  |  |  | 0
|  |  |  | sníž. přenesená |  |  |  | 15% |  |  | 0 |  |  |  |  | 0
|  |  |  | nulová |  |  |  | 0% |  |  | 0 |  |  |  |  | 0
|  | Cena s DPH | [6 empty] | v |  |  | CZK |  |  |  | 0
|  | Projektant | [11 empty] | Zpracovatel
|  | Datum a podpis: | [7 empty] | Razítko |  |  |  | Datum a podpis: |  |  | Razítko
|  | Objednavatel | [11 empty] | Zhotovitel
|  | Datum a podpis: | [7 empty] | Razítko |  |  |  | Datum a podpis: |  |  | Razítko
REKAPITULACE OBJEKTŮ STAVBY A SOUPISŮ PRACÍ
| Kód: | [6 empty] | 2119-50
| Stavba: | [6 empty] | Koleje TUL v Liberci-Vesci, změna využití na SOŠ
| Místo: | [13 empty] | Datum: |  | 15. 6. 2021
| Zadavatel: | [13 empty] | Projektant: |  | Ing. Michal Vodňanský |  |  | Informatívní údaje z listů zakázek
| Zhotovitel: | [13 empty] | Zpracovatel:
| Kód |  |  |  | Popis | [7 empty] | Cena bez DPH [CZK] |  |  |  |  | Cena s DPH [CZK] | Typ | z toho Ostat. náklady [CZK] | DPH [CZK] | Normohodiny [h] | DPH základní [CZK] | DPH snížená [CZK] | DPH základní přenesená [CZK] | DPH snížená přenesená [CZK] | Základna DPH základní | Základna DPH snížená | Základna DPH zákl. přenesená | Základna DPH sníž. přenesená | Základna DPH nulová
| Náklady z rozpočtů | [11 empty] | 0 |  |  |  |  | 0 |  | 0 | 0 | 254.8441 | 0 | 0 | 0 | 0 | 0 | 0 | 0 | 0 | 0 | D | 0 |  | IMPORT | {f30d5d32-5d0e-41f3-9dc6-950e71eeff42} | {00000000-0000-0000-0000-000000000000}
/ |  | 2119-50 |  |  |  | Koleje TUL v Liberci-Vesci, změna využití na SOŠ | [6 empty] | 0 |  |  |  |  | 0 | STA | 0 | 0 | 254.844 | 0 | 0 | 0 | 0 | 0 | 0 | 0 | 0 | 0 |  | 1 | ###NOINSERT### | IMPORT | {f30d5d32-5d0e-41f3-9dc6-950e71eeff42} | {00000000-0000-0000-0000-000000000000}

## Příloha 720 Pol.
{f30d5d32-5d0e-41f3-9dc6-950e71eeff42}
2
| KRYCÍ LIST SOUPISU PRACÍ | [7 empty] | v --- níže se nacházejí doplnkové a pomocné údaje k sestavám --- v | [8 empty] | False
Stavba:
Koleje TUL v Liberci-Vesci, změna využití na SOŠ
| KSO: |  |  |  |  | CC-CZ:
| Místo: |  |  |  |  | Datum: | 15. 6. 2021
| Zadavatel: |  |  |  |  | IČ:
DIČ:
| Zhotovitel: |  |  |  |  | IČ:
DIČ:
| Projektant: |  |  |  |  | IČ:
|  | Ing. Michal Vodňanský |  |  |  | DIČ:
| Zpracovatel: |  |  |  |  | IČ:
DIČ:
Poznámka:
| Cena bez DPH | [5 empty] | 0
|  |  | Základ daně |  |  | Sazba daně | Výše daně
| DPH | základní | 0 |  |  | 21% | 0
|  | snížená | 0 |  |  | 15% | 0
|  | zákl. přenesená | 0 |  |  | 21% | 0
|  | sníž. přenesená | 0 |  |  | 15% | 0
|  | nulová | 0 |  |  | 0% | 0
| Cena s DPH |  |  | v | CZK |  | 0
| Projektant |  |  | Zpracovatel
| Datum a podpis: |  | Razítko | Datum a podpis: |  |  | Razítko
| Objednavatel |  |  | Zhotovitel
| Datum a podpis: |  | Razítko | Datum a podpis: |  |  | Razítko
REKAPITULACE ČLENĚNÍ SOUPISU PRACÍ
Stavba:
Koleje TUL v Liberci-Vesci, změna využití na SOŠ
Místo: | [5 empty] | Datum: | 15. 6. 2021
Zadavatel: | [5 empty] | Projektant: | Ing. Michal Vodňanský
Zhotovitel: | [5 empty] | Zpracovatel:
Kód dílu - Popis | [6 empty] | Cena celkem [CZK]
Náklady ze soupisu prací | [6 empty] | 0 | [11 empty] | -1
| PSV - Práce a dodávky PSV | [5 empty] | 0
| 721 - Zdravotechnika - vnitřní kanalizace | [5 empty] | 0
| 722 - Zdravotechnika - vnitřní vodovod | [5 empty] | 0
| 725 - Zdravotechnika - zařizovací předměty | [5 empty] | 0
| 727 - Zdravotechnika - požární ochrana | [5 empty] | 0
SOUPIS PRACÍ
Stavba:
Koleje TUL v Liberci-Vesci, změna využití na SOŠ
Místo: | [5 empty] | Datum: | 15. 6. 2021
Zadavatel: | [5 empty] | Projektant: | Ing. Michal Vodňanský
Zhotovitel: | [5 empty] | Zpracovatel:
PČ | Typ | Kód | Popis | MJ | Množství | J.cena [CZK] | Cena celkem [CZK] | Cenová soustava |  | DPH | J. Nh [h] | Nh celkem [h] | J. hmotnost [t] | Hmotnost celkem [t] | J. suť [t] | Suť Celkem [t]
Náklady soupisu celkem | [6 empty] | 0 |  |  |  |  | 254.844 |  | 0.75395 |  | 0.86425 |  | D | -1 | [7 empty] | 0
| D | PSV | Práce a dodávky PSV |  |  |  | 0 |  |  |  |  | 254.844 |  | 0.75395 |  | 0.86425 | 2 | D | 0 | ROZPOCET | [6 empty] | 0
| D | 721 | Zdravotechnika - vnitřní kanalizace |  |  |  | 0 |  |  |  |  | 77.5889 |  | 0.10449 |  | 0.41248 | 2 | D | 1 | ROZPOCET | [6 empty] | 0
1 | K | 721140802 | Demontáž potrubí litinové do DN 100 | m | 24 | 0 | 0 |  |  | základní | 0.413 | 9.912 | 0 | 0 | 0.01492 | 0.35808 | 16 | K | 2 | ROZPOCET | 0 | 0 | 0 | 0 | 0 | 1 | 0 | 16 | -829190483
2 | K | 721140905 | Potrubí litinové vsazení odbočky DN 100 | kus | 1 | 0 | 0 |  |  | základní | 3.379 | 3.379 | 0.01632 | 0.01632 | 0 | 0 | 16 | K | 2 | ROZPOCET | 0 | 0 | 0 | 0 | 0 | 1 | 0 | 16 | -1080714961
3 | K | 721140913 | Potrubí litinové propojení potrubí DN 75 | kus | 3 | 0 | 0 |  |  | základní | 0.834 | 2.502 | 0.00157 | 0.00471 | 0 | 0 | 16 | K | 2 | ROZPOCET | 0 | 0 | 0 | 0 | 0 | 1 | 0 | 16 | 380978622
4 | K | 721140915 | Potrubí litinové propojení potrubí DN 100 | kus | 2 | 0 | 0 |  |  | základní | 0.992 | 1.984 | 0.00202 | 0.00404 | 0 | 0 | 16 | K | 2 | ROZPOCET | 0 | 0 | 0 | 0 | 0 | 1 | 0 | 16 | -1488150537
5 | K | 721140916 | Potrubí litinové propojení potrubí DN 125 | kus | 1 | 0 | 0 |  |  | základní | 1.168 | 1.168 | 0.00226 | 0.00226 | 0 | 0 | 16 | K | 2 | ROZPOCET | 0 | 0 | 0 | 0 | 0 | 1 | 0 | 16 | 2077198983
6 | K | 721171803 | Demontáž potrubí z PVC do D 75 | m | 20 | 0 | 0 |  |  | základní | 0.031 | 0.62 | 0 | 0 | 0.0021 | 0.042 | 16 | K | 2 | ROZPOCET | 0 | 0 | 0 | 0 | 0 | 1 | 0 | 16 | -1881010463
7 | K | 721174024 | Potrubí kanalizační z PP odpadní DN 75 | m | 19 | 0 | 0 |  |  | základní | 0.78 | 14.82 | 0.00059 | 0.01121 | 0 | 0 | 16 | K | 2 | ROZPOCET | 0 | 0 | 0 | 0 | 0 | 1 | 0 | 16 | 1621173059
8 | K | 721174025 | Potrubí kanalizační z PP odpadní DN 110 | m | 28 | 0 | 0 |  |  | základní | 0.827 | 23.156 | 0.00201 | 0.05628 | 0 | 0 | 16 | K | 2 | ROZPOCET | 0 | 0 | 0 | 0 | 0 | 1 | 0 | 16 | 1027999824
9 | K | 721174042 | Potrubí kanalizační z PP připojovací DN 40 | m | 9 | 0 | 0 |  |  | základní | 0.659 | 5.931 | 0.00041 | 0.00369 | 0 | 0 | 16 | K | 2 | ROZPOCET | 0 | 0 | 0 | 0 | 0 | 1 | 0 | 16 | -1413953130
10 | K | 721174043 | Potrubí kanalizační z PP připojovací DN 50 | m | 12 | 0 | 0 |  |  | základní | 0.728 | 8.736 | 0.00048 | 0.00576 | 0 | 0 | 16 | K | 2 | ROZPOCET | 0 | 0 | 0 | 0 | 0 | 1 | 0 | 16 | -1189268844
11 | K | 721194104 | Vyvedení a upevnění odpadních výpustek DN 40 | kus | 12 | 0 | 0 |  |  | základní | 0.157 | 1.884 | 0 | 0 | 0 | 0 | 16 | K | 2 | ROZPOCET | 0 | 0 | 0 | 0 | 0 | 1 | 0 | 16 | -1969250877
12 | K | 721194105 | Vyvedení a upevnění odpadních výpustek DN 50 | kus | 4 | 0 | 0 |  |  | základní | 0.174 | 0.696 | 0 | 0 | 0 | 0 | 16 | K | 2 | ROZPOCET | 0 | 0 | 0 | 0 | 0 | 1 | 0 | 16 | 181975837
13 | K | 721194109 | Vyvedení a upevnění odpadních výpustek DN 110 | kus | 5 | 0 | 0 |  |  | základní | 0.259 | 1.295 | 0 | 0 | 0 | 0 | 16 | K | 2 | ROZPOCET | 0 | 0 | 0 | 0 | 0 | 1 | 0 | 16 | 2121802447
14 | K | 721220891 | Demontáž vpustí podlahových do DN 70 | kus | 4 | 0 | 0 |  |  | základní | 0.31 | 1.24 | 0 | 0 | 0.0031 | 0.0124 | 16 | K | 2 | ROZPOCET | 0 | 0 | 0 | 0 | 0 | 1 | 0 | 16 | -1906772922
15 | K | 721226512 | Zápachová uzávěrka podomítková pro pračku a myčku DN 50 | kus | 1 | 0 | 0 |  |  | základní | 0.113 | 0.113 | 0.00022 | 0.00022 | 0 | 0 | 16 | K | 2 | ROZPOCET | 0 | 0 | 0 | 0 | 0 | 1 | 0 | 16 | 1391875082
16 | K | 998721101 | Přesun hmot tonážní pro vnitřní kanalizace v objektech v do 6 m | t | 0.104 | 0 | 0 |  |  | základní | 1.47 | 0.15288 | 0 | 0 | 0 | 0 | 16 | K | 2 | ROZPOCET | 0 | 0 | 0 | 0 | 0 | 1 | 0 | 16 | 299650196
| D | 722 | Zdravotechnika - vnitřní vodovod |  |  |  | 0 |  |  |  |  | 131.3102 |  | 0.18369 |  | 0.14484 | 2 | D | 1 | ROZPOCET | [6 empty] | 0
17 | K | 722130801 | Demontáž potrubí ocelové pozinkované závitové do DN 25 | m | 40 | 0 | 0 |  |  | základní | 0.173 | 6.92 | 0 | 0 | 0.00213 | 0.0852 | 16 | K | 2 | ROZPOCET | 0 | 0 | 0 | 0 | 0 | 1 | 0 | 16 | 984958267
18 | K | 722130802 | Demontáž potrubí ocelové pozinkované závitové do DN 40 | m | 12 | 0 | 0 |  |  | základní | 0.204 | 2.448 | 0 | 0 | 0.00497 | 0.05964 | 16 | K | 2 | ROZPOCET | 0 | 0 | 0 | 0 | 0 | 1 | 0 | 16 | -1000760341
19 | K | 722131912 | Potrubí pozinkované závitové vsazení odbočky do potrubí DN 20 | soubor | 2 | 0 | 0 |  |  | základní | 0.803 | 1.606 | 0.00336 | 0.00672 | 0 | 0 | 16 | K | 2 | ROZPOCET | 0 | 0 | 0 | 0 | 0 | 1 | 0 | 16 | 1913443320
20 | K | 722131913 | Potrubí pozinkované závitové vsazení odbočky do potrubí DN 25 | soubor | 1 | 0 | 0 |  |  | základní | 0.936 | 0.936 | 0.00524 | 0.00524 | 0 | 0 | 16 | K | 2 | ROZPOCET | 0 | 0 | 0 | 0 | 0 | 1 | 0 | 16 | 1864034122
21 | K | 722131932 | Potrubí pozinkované závitové propojení potrubí DN 20 | kus | 3 | 0 | 0 |  |  | základní | 0.541 | 1.623 | 0.00043 | 0.00129 | 0 | 0 | 16 | K | 2 | ROZPOCET | 0 | 0 | 0 | 0 | 0 | 1 | 0 | 16 | -1640007600
22 | K | 722131934 | Potrubí pozinkované závitové propojení potrubí DN 32 | kus | 1 | 0 | 0 |  |  | základní | 0.701 | 0.701 | 0.00155 | 0.00155 | 0 | 0 | 16 | K | 2 | ROZPOCET | 0 | 0 | 0 | 0 | 0 | 1 | 0 | 16 | -94541002
23 | K | 722131936 | Potrubí pozinkované závitové propojení potrubí DN 50 | kus | 1 | 0 | 0 |  |  | základní | 1.104 | 1.104 | 0.00168 | 0.00168 | 0 | 0 | 16 | K | 2 | ROZPOCET | 0 | 0 | 0 | 0 | 0 | 1 | 0 | 16 | -1522633362
24 | K | 722174001 | Potrubí vodovodní plastové PPR svar polyfúze PN 16 D 16x2,2 mm | m | 14 | 0 | 0 |  |  | základní | 0.556 | 7.784 | 0.00051 | 0.00714 | 0 | 0 | 16 | K | 2 | ROZPOCET | 0 | 0 | 0 | 0 | 0 | 1 | 0 | 16 | -288082563
25 | K | 722174002 | Potrubí vodovodní plastové PPR svar polyfúze PN 16 D 20x2,8 mm | m | 54 | 0 | 0 |  |  | základní | 0.529 | 28.566 | 0.00084 | 0.04536 | 0 | 0 | 16 | K | 2 | ROZPOCET | 0 | 0 | 0 | 0 | 0 | 1 | 0 | 16 | -413589099
26 | K | 722174003 | Potrubí vodovodní plastové PPR svar polyfúze PN 16 D 25x3,5 mm | m | 27 | 0 | 0 |  |  | základní | 0.616 | 16.632 | 0.00116 | 0.03132 | 0 | 0 | 16 | K | 2 | ROZPOCET | 0 | 0 | 0 | 0 | 0 | 1 | 0 | 16 | -426039426
27 | K | 722174004 | Potrubí vodovodní plastové PPR svar polyfúze PN 16 D 32x4,4 mm | m | 14 | 0 | 0 |  |  | základní | 0.696 | 9.744 | 0.00144 | 0.02016 | 0 | 0 | 16 | K | 2 | ROZPOCET | 0 | 0 | 0 | 0 | 0 | 1 | 0 | 16 | -1458570398
28 | K | 722181211 | Ochrana vodovodního potrubí přilepenými termoizolačními trubicemi z PE tl do 6 mm DN do 22 mm | m | 31 | 0 | 0 |  |  | základní | 0.1 | 3.1 | 4e-05 | 0.00124 | 0 | 0 | 16 | K | 2 | ROZPOCET | 0 | 0 | 0 | 0 | 0 | 1 | 0 | 16 | -1381623850
29 | K | 722181212 | Ochrana vodovodního potrubí přilepenými termoizolačními trubicemi z PE tl do 6 mm DN do 32 mm | m | 10 | 0 | 0 |  |  | základní | 0.1 | 1 | 4e-05 | 0.0004 | 0 | 0 | 16 | K | 2 | ROZPOCET | 0 | 0 | 0 | 0 | 0 | 1 | 0 | 16 | 1683171100
30 | K | 722181221 | Ochrana vodovodního potrubí přilepenými termoizolačními trubicemi z PE tl do 9 mm DN do 22 mm | m | 25 | 0 | 0 |  |  | základní | 0.103 | 2.575 | 5e-05 | 0.00125 | 0 | 0 | 16 | K | 2 | ROZPOCET | 0 | 0 | 0 | 0 | 0 | 1 | 0 | 16 | 418643934
31 | K | 722181222 | Ochrana vodovodního potrubí přilepenými termoizolačními trubicemi z PE tl do 9 mm DN do 45 mm | m | 21 | 0 | 0 |  |  | základní | 0.103 | 2.163 | 7e-05 | 0.00147 | 0 | 0 | 16 | K | 2 | ROZPOCET | 0 | 0 | 0 | 0 | 0 | 1 | 0 | 16 | 1803588155
32 | K | 722181231 | Ochrana vodovodního potrubí přilepenými termoizolačními trubicemi z PE tl do 13 mm DN do 22 mm | m | 10 | 0 | 0 |  |  | základní | 0.106 | 1.06 | 7e-05 | 0.0007 | 0 | 0 | 16 | K | 2 | ROZPOCET | 0 | 0 | 0 | 0 | 0 | 1 | 0 | 16 | -334702970
33 | K | 722181232 | Ochrana vodovodního potrubí přilepenými termoizolačními trubicemi z PE tl do 13 mm DN do 45 mm | m | 6 | 0 | 0 |  |  | základní | 0.106 | 0.636 | 9e-05 | 0.00054 | 0 | 0 | 16 | K | 2 | ROZPOCET | 0 | 0 | 0 | 0 | 0 | 1 | 0 | 16 | 1865572323
34 | K | 722190401 | Vyvedení a upevnění výpustku do DN 25 | kus | 37 | 0 | 0 |  |  | základní | 0.425 | 15.725 | 0 | 0 | 0 | 0 | 16 | K | 2 | ROZPOCET | 0 | 0 | 0 | 0 | 0 | 1 | 0 | 16 | 1674801313
35 | K | 722220111 | Nástěnka pro výtokový ventil G 1/2" s jedním závitem | kus | 36 | 0 | 0 |  |  | základní | 0.23 | 8.28 | 0.00013 | 0.00468 | 0 | 0 | 16 | K | 2 | ROZPOCET | 0 | 0 | 0 | 0 | 0 | 1 | 0 | 16 | -1641947779
36 | K | 722231072 | Ventil zpětný mosazný G 1/2" PN 10 do 110°C se dvěma závity | kus | 1 | 0 | 0 |  |  | základní | 0.165 | 0.165 | 0.00012 | 0.00012 | 0 | 0 | 16 | K | 2 | ROZPOCET | 0 | 0 | 0 | 0 | 0 | 1 | 0 | 16 | -809841645
37 | K | 722231073 | Ventil zpětný mosazný G 3/4" PN 10 do 110°C se dvěma závity | kus | 1 | 0 | 0 |  |  | základní | 0.207 | 0.207 | 0.00017 | 0.00017 | 0 | 0 | 16 | K | 2 | ROZPOCET | 0 | 0 | 0 | 0 | 0 | 1 | 0 | 16 | 1431339402
38 | K | 722232044 | Kohout kulový přímý G 3/4" PN 42 do 185°C vnitřní závit | kus | 3 | 0 | 0 |  |  | základní | 0.2 | 0.6 | 0.00034 | 0.00102 | 0 | 0 | 16 | K | 2 | ROZPOCET | 0 | 0 | 0 | 0 | 0 | 1 | 0 | 16 | -948432706
39 | K | 722232299 | Ventil vyvažovací DN 15, termostatický - cirkulace | kus | 1 | 0 | 0 |  |  | základní | 0.22 | 0.22 | 0.00064 | 0.00064 | 0 | 0 | 16 | K | 2 | ROZPOCET | 0 | 0 | 0 | 0 | 0 | 1 | 0 | 16 | 356952616
40 | K | 722250133 | Hydrantový systém s tvarově stálou hadicí D 25 x 30 m celoplechový | soubor | 1 | 0 | 0 |  |  | základní | 1.03 | 1.03 | 0.0292 | 0.0292 | 0 | 0 | 16 | K | 2 | ROZPOCET | 0 | 0 | 0 | 0 | 0 | 1 | 0 | 16 | -811586933
41 | K | 722290226 | Zkouška těsnosti vodovodního potrubí závitového do DN 50 | m | 109 | 0 | 0 |  |  | základní | 0.067 | 7.303 | 0.00019 | 0.02071 | 0 | 0 | 16 | K | 2 | ROZPOCET | 0 | 0 | 0 | 0 | 0 | 1 | 0 | 16 | -294846856
42 | K | 722290234 | Proplach a dezinfekce vodovodního potrubí do DN 80 | m | 109 | 0 | 0 |  |  | základní | 0.082 | 8.938 | 1e-05 | 0.00109 | 0 | 0 | 16 | K | 2 | ROZPOCET | 0 | 0 | 0 | 0 | 0 | 1 | 0 | 16 | -2068516469
43 | K | 998722101 | Přesun hmot tonážní pro vnitřní vodovod v objektech v do 6 m | t | 0.184 | 0 | 0 |  |  | základní | 1.327 | 0.24417 | 0 | 0 | 0 | 0 | 16 | K | 2 | ROZPOCET | 0 | 0 | 0 | 0 | 0 | 1 | 0 | 16 | 1535563495
| D | 725 | Zdravotechnika - zařizovací předměty |  |  |  | 0 |  |  |  |  | 39.568 |  | 0.46019 |  | 0.30693 | 2 | D | 1 | ROZPOCET | [6 empty] | 0
44 | K | 725110811 | Demontáž klozetů splachovací s nádrží | soubor | 5 | 0 | 0 |  |  | základní | 0.548 | 2.74 | 0 | 0 | 0.01933 | 0.09665 | 16 | K | 2 | ROZPOCET | 0 | 0 | 0 | 0 | 0 | 1 | 0 | 16 | 417410580
45 | K | 725112171 | Kombi klozet s hlubokým splachováním odpad vodorovný | soubor | 1 | 0 | 0 |  |  | základní | 1.4 | 1.4 | 0.02894 | 0.02894 | 0 | 0 | 16 | K | 2 | ROZPOCET | 0 | 0 | 0 | 0 | 0 | 1 | 0 | 16 | -1149757363
46 | K | 725112179 | Kombi klozeti s hlubokým splachováním zvýšený odpad vodorovný | soubor | 4 | 0 | 0 |  |  | základní | 1.4 | 5.6 | 0.03991 | 0.15964 | 0 | 0 | 16 | K | 2 | ROZPOCET | 0 | 0 | 0 | 0 | 0 | 1 | 0 | 16 | 1363459888
47 | K | 725121527 | Pisoárový záchodek automatický s integrovaným napájecím zdrojem | soubor | 1 | 0 | 0 |  |  | základní | 1.5 | 1.5 | 0.01908 | 0.01908 | 0 | 0 | 16 | K | 2 | ROZPOCET | 0 | 0 | 0 | 0 | 0 | 1 | 0 | 16 | -1107773013
48 | K | 725122815 | Demontáž pisoárových stání s nádrží a třemi záchodky | soubor | 1 | 0 | 0 |  |  | základní | 0.858 | 0.858 | 0 | 0 | 0.039 | 0.039 | 16 | K | 2 | ROZPOCET | 0 | 0 | 0 | 0 | 0 | 1 | 0 | 16 | -293297613
49 | K | 725210821 | Demontáž umyvadel bez výtokových armatur | soubor | 8 | 0 | 0 |  |  | základní | 0.362 | 2.896 | 0 | 0 | 0.01946 | 0.15568 | 16 | K | 2 | ROZPOCET | 0 | 0 | 0 | 0 | 0 | 1 | 0 | 16 | -921984172
50 | K | 725211602 | Umyvadlo keramické bílé šířky 550 mm bez krytu na sifon připevněné na stěnu šrouby | soubor | 1 | 0 | 0 |  |  | základní | 1.1 | 1.1 | 0.01497 | 0.01497 | 0 | 0 | 16 | K | 2 | ROZPOCET | 0 | 0 | 0 | 0 | 0 | 1 | 0 | 16 | -478495203
51 | K | 725211689 | Umyvadlo keramické bílé zdravotní šířky 600 mm připevněné na stěnu šrouby, zápach.uzávěrka pod omítku | soubor | 8 | 0 | 0 |  |  | základní | 1.1 | 8.8 | 0.01921 | 0.15368 | 0 | 0 | 16 | K | 2 | ROZPOCET | 0 | 0 | 0 | 0 | 0 | 1 | 0 | 16 | 1201759140
52 | K | 725211709 | Umývátko keramické bílé stěnové 500/260 mm připevněné na stěnu šrouby | soubor | 1 | 0 | 0 |  |  | základní | 1.1 | 1.1 | 0.01047 | 0.01047 | 0 | 0 | 16 | K | 2 | ROZPOCET | 0 | 0 | 0 | 0 | 0 | 1 | 0 | 16 | 1852171366
53 | K | 725339111 | Montáž výlevky | soubor | 1 | 0 | 0 |  |  | základní | 1.5 | 1.5 | 0.00064 | 0.00064 | 0 | 0 | 16 | K | 2 | ROZPOCET | 0 | 0 | 0 | 0 | 0 | 1 | 0 | 16 | 1004742711
54 | M | 55231308 | výlevka nerezová kombinovaná | kus | 1 | 0 | 0 |  |  | základní | 0 | 0 | 0.0161 | 0.0161 | 0 | 0 | 32 | M | 2 | ROZPOCET | 0 | 0 | 0 | 0 | 0 | 1 | 0 | 16 | 1739315462
55 | K | 725532101 | Elektrický ohřívač zásobníkový akumulační závěsný svislý 10 l / 2 kW | soubor | 2 | 0 | 0 |  |  | základní | 0.507 | 1.014 | 0.01066 | 0.02132 | 0 | 0 | 16 | K | 2 | ROZPOCET | 0 | 0 | 0 | 0 | 0 | 1 | 0 | 16 | -2079109526
56 | K | 725535221 | Ventil pojistný bezpečnostní souprava bez redukčního ventilu s výlevkou | soubor | 2 | 0 | 0 |  |  | základní | 0.36 | 0.72 | 0.00095 | 0.0019 | 0 | 0 | 16 | K | 2 | ROZPOCET | 0 | 0 | 0 | 0 | 0 | 1 | 0 | 16 | -859947783
57 | K | 725813111 | Ventil rohový bez připojovací trubičky nebo flexi hadičky G 1/2" | soubor | 22 | 0 | 0 |  |  | základní | 0.227 | 4.994 | 0.00024 | 0.00528 | 0 | 0 | 16 | K | 2 | ROZPOCET | 0 | 0 | 0 | 0 | 0 | 1 | 0 | 16 | -63477507
58 | K | 725813112 | Ventil rohový pračkový G 3/4" | kus | 1 | 0 | 0 |  |  | základní | 0.176 | 0.176 | 0.00109 | 0.00109 | 0 | 0 | 16 | K | 2 | ROZPOCET | 0 | 0 | 0 | 0 | 0 | 1 | 0 | 16 | 1956417952
59 | K | 725820801 | Demontáž baterie nástěnné do G 3 / 4 | soubor | 10 | 0 | 0 |  |  | základní | 0.217 | 2.17 | 0 | 0 | 0.00156 | 0.0156 | 16 | K | 2 | ROZPOCET | 0 | 0 | 0 | 0 | 0 | 1 | 0 | 16 | 1873641621
60 | K | 725821325 | Baterie dřezová stojánková páková s otáčivým kulatým ústím a délkou ramínka 220 mm | soubor | 3 | 0 | 0 |  |  | základní | 0.2 | 0.6 | 0.0018 | 0.0054 | 0 | 0 | 16 | K | 2 | ROZPOCET | 0 | 0 | 0 | 0 | 0 | 1 | 0 | 16 | 1249097020
61 | K | 725822611 | Baterie umyvadlová stojánková páková bez výpusti | soubor | 2 | 0 | 0 |  |  | základní | 0.2 | 0.4 | 0.0018 | 0.0036 | 0 | 0 | 16 | K | 2 | ROZPOCET | 0 | 0 | 0 | 0 | 0 | 1 | 0 | 16 | 1727360545
62 | K | 725822613 | Baterie umyvadlová stojánková páková s výpustí | soubor | 2 | 0 | 0 |  |  | základní | 0.2 | 0.4 | 0.00184 | 0.00368 | 0 | 0 | 16 | K | 2 | ROZPOCET | 0 | 0 | 0 | 0 | 0 | 1 | 0 | 16 | 304324844
63 | K | 725822619 | Baterie umyvadlová stojánková páková bez výpusti s prodlouženou pákou | soubor | 8 | 0 | 0 |  |  | základní | 0.2 | 1.6 | 0.0018 | 0.0144 | 0 | 0 | 16 | K | 2 | ROZPOCET | 0 | 0 | 0 | 0 | 0 | 1 | 0 | 16 | 1337989960
64 | K | 998725201 | Přesun hmot procentní pro zařizovací předměty v objektech v do 6 m | % | 0 | 0 | 0 |  |  | základní | 0 | 0 | 0 | 0 | 0 | 0 | 16 | K | 2 | ROZPOCET | 0 | 0 | 0 | 0 | 0 | 1 | 0 | 16 | -928914729
| D | 727 | Zdravotechnika - požární ochrana |  |  |  | 0 |  |  |  |  | 6.377 |  | 0.00558 |  | 0 | 2 | D | 1 | ROZPOCET | [6 empty] | 0
65 | K | 727111499 | Prostup vodovodního potrubí D 20 mm stropem tl 15 cm včetně dodatečné izolace požární odolnost EI 60-120 | kus | 4 | 0 | 0 |  |  | základní | 0.813 | 3.252 | 0.00097 | 0.00388 | 0 | 0 | 16 | K | 2 | ROZPOCET | 0 | 0 | 0 | 0 | 0 | 1 | 0 | 16 | 965809526
66 | K | 727121105 | Protipožární manžeta D 75 mm z jedné strany dělící konstrukce požární odolnost EI 90 | kus | 1 | 0 | 0 |  |  | základní | 0.625 | 0.625 | 0.0003 | 0.0003 | 0 | 0 | 16 | K | 2 | ROZPOCET | 0 | 0 | 0 | 0 | 0 | 1 | 0 | 16 | -543089862
67 | K | 727121107 | Protipožární manžeta D 110 mm z jedné strany dělící konstrukce požární odolnost EI 90 | kus | 4 | 0 | 0 |  |  | základní | 0.625 | 2.5 | 0.00035 | 0.0014 | 0 | 0 | 16 | K | 2 | ROZPOCET | 0 | 0 | 0 | 0 | 0 | 1 | 0 | 16 | 1961235352

## Příloha 728
OCENĚNÝ VÝKAZ VÝMĚR - ROZPOČET - DPS - BLOK "B" 2.NP
STAVBA: ZMĚNA VYUŽITÍ STÁVAJÍCÍCH PROSTOR OBJEKTU KOLEJÍ I TUL V LIBERCI VESCI NA SOŠ
OBJEKT: TU Liberec - Vesec
ČÁST: D.1.4.4 - VZDUCHOTECHNIKA
P.Č. | Kód položky | Zkrácený popis | Množství | MJ | Cena jednotková | Cena celkem | Technický ( doplňkový) popis položky
1 | 2 | 3 | 4 | 5 | 6 | 7 | 8
|  | PRÁCE A DODÁVKY OBJEKTU CELKEM |  |  |  | 0 | (bez DPH)
| Poznámka: | V případě, že zadávací dokumentace obsahuje požadavky nebo odkazy na obchodní firmy, názvy nebo jména a příjmení, specifická označení zboží
a služeb, které platí pro určitou osobu, popřípadě její organizační složku, patenty na vynálezy, užitné vzory, ochranné známky nebo
označení původu, umožňuje zadavatel použití jiných, kvalitativně a technicky obdobných řešení, která musí plně splňovat technické a funkční
požadavky zadavatele uvedené v této zadávací dokumentaci a jejích přílohách.
| 1 | HYGIENICKÁ ZAŘÍZENÍ 2.NP-BLOK "B" |  |  |  | 0
1 | 1.1 | Radiální odsávací ventilátor např. SILENT ECO A 100 IP55-VYŠŠÍ OTÁČKY; vč. zpětné klapky ve výtlaku, časového doběhu, montážních konzol ; (ElektrodesignVentilátory spol. s r.o.) - nebo výrobek srovnatelného standardu | 1 | ks | 0 | 0 | Qv=90-150m3/h, pex=100Pa, NÁSTĚNNÝ ventilátor, min. IP X5
2 | - | Montáž | 1 | ks | 0 | 0
3 | 1.2 | Radiální odsávací ventilátor např. SILENT ECO A 60 IP55; vč. zpětné klapky ve výtlaku, časového doběhu, montážních konzol ; (ElektrodesignVentilátory spol. s r.o.) - nebo výrobek srovnatelného standardu | 2 | ks | 0 | 0 | Qv=950-60m3/h, pex=100Pa, NÁSTĚNNÝ ventilátor, min. IP X5
4 | - | Montáž | 2 | ks | 0 | 0
5 | 1.3 | Protidešťová žaluzie PZ-AL 160x160 s ochr.sítem a rámem + RAL ....dle architekta projektu | 1 | ks | 0 | 0 | s ochranným sítem a upevňovacím rámem, materiál: hliníkové profily + RAL, průtočná plocha cca 0,018m2
6 | - | Montáž | 1 | ks | 0 | 0
7 | - | Čtyřhranné vzduchotechnické potrubí sk.I - VODOTĚSNÉ, materiál ocel. pozink. plech /VÝFUK/ | 1 | m2 | 0 | 0 | spojované R spoji a těsněné letováním, nebo tmelením, vč. spojovacího a montážního materiálu a materiálu na závěsy s pružným uložením
8 | - | Montáž | 1 | m2 | 0 | 0
9 | - | Kruhové vzt. potrubí pevné - SPIRO-VODOTĚSNÉ , materiál ocel. pozink. plech, prům.: 100 mm | 5 | m | 0 | 0 | vč. spojovacího a montážního materiálu a materiálu na závěsy s pružným uložením
10 | - | Montáž | 5 | m | 0 | 0
11 | - | Kruhové vzt. potrubí pevné - SPIRO-VODOTĚSNÉ , materiál ocel. pozink. plech, prům.: 125 mm | 5 | m | 0 | 0 | vč. spojovacího a montážního materiálu a materiálu na závěsy s pružným uložením
12 | - | Montáž | 5 | m | 0 | 0
13 | - | Tepelná izolace vzt. potrubí z min. vlny tl. 40mm, / izolace vzt. potrubí / | 5 | m2 | 0 | 0 | povrch hliniková folie, upevněná na trny, spoje přelepeny Al.páskou
14 | - | Montáž | 5 | m2 | 0 | 0
15 | - | Tabule pozinkovaného plechu (2x1m) tl.=1mm pro opravy | 1 | ks | 0 | 0
| 2 | DOPLŇKOVÝ MATERIÁL |  |  |  | 0
1 | - | Dveřní mřížky - kovové, cca 475x86mm | 2 | ks | 0 | 0 | ventilační mřížka do dveřního křídla
2 | - | Montáž | 2 | ks | 0 | 0
| 3 | Pomocné, přípravné a závěrečné vzduchotechnické práce |  |  |  | 0
1 | 3.1 | Náklady na dopravu VZT zařízení | 1 | ks | 0 | 0 | Doprava vzt komponent, elementů, jednotek, ventilátorů, vzt. potrubí atd. na místo stavby
2 | 3.2 | Pomocné konstrukce, lešení | 1 | ks | 0 | 0 | Pro práci ve výšce podlaží do 3,5m , dále práce na fasádě objektu
3 | 3.3 | Zednické výpomoci | 1 | ks | 0 | 0 | Spolupráce na prostupech v počtu do 3 ks
4 | 3.4 | Komplexní vyzkoušení | 1 | ks | 0 | 0 | Zkoušky vzt. zařízení v délce trvání 1N hod.
5 | 3.5 | Zaregulování VZT | 1 | ks | 0 | 0 | Zaregulování průtoku vzduchu na koncových elementech v počtu do 3 ks
8 | 3.6 | Vypracování dokumentace skutečného provedení | 1 | ks | 0 | 0 | (2x tištěná paré, 1x nosič s PDF)

## Příloha 730
VÝKAZ VÝMĚR - ORIENTAČNĚ OCENĚNÝ
STAVBA: ZMĚNA VYUŽITÍ STÁVAJÍCÍCH PROSTOR OBJEKTU KOLEJÍ I TUL V LIBERCI VESCI NA SOŠ
OBJEDNATEL: Technická univerzita v Liberci, Studentská 1402/ 2, Liberec I - Staré Město, Liberec
ČÁST: D.1.4.2 - VYTÁPĚNÍ
P.č. | Kód položky | Zkrácený popis | MJ | Množství | Cena jednotková | Cena dodávka | Cena montáž
Upozornění: Jsou-li v dokumentaci, ve výkazu výměr nebo ve standardech, uvedeny odkazy na
obchodní firmy, názvy, nebo specifická označení výrobku, zboží či služeb, která platí pro určitou
osobu apod., jedná se pouze o příkladný popis řemeslného zpracování, vizuálního, kvalitativního
a technologického standardu, jsou takové odkazy pouze informativní, a zhotoviteli umožňují
v souladu se zákonem č. 55/ 2012 Sb., resp. č. 134/ 2016 Sb., ve znění pozdějších předpisů
použít i jiných, kvalitativně kvalitativně a technicky srovnatelných, popřípadě kvalitnějších řešení.
1.00 |  | Armatury
1.01 |  | Radiátorový termostatický ventil přímý DN 15
s přednastavitelnou regulací
|  | Dodávka | ks | 21 | 0 | 0
|  | Montáž |  | 21 | 0 |  | 0
1.02 |  | Regulační radiátorové šroubení přímé DN 15
uzavíratelné, s vypouštěním
|  | Dodávka | ks | 21 | 0 | 0
|  | Montáž |  | 21 | 0 |  | 0
1.03 |  | Radiátorová armatura HM rohová DN 15
pro spodní STŘEDOVÉ připojení těles
včetně termostatické hlavice
|  | Dodávka | kpl | 3 | 0 | 0
|  | Montáž |  | 3 | 0 |  | 0
1.04 |  | Termostatická hlavice s vestavěným čidlem
a pojistkou proti zcizení
|  | Dodávka | ks | 21 | 0 | 0
|  | Montáž |  | 21 | 0 |  | 0
1.00 |  | Armatury celkem |  |  |  | 0 | 0
2.00 |  | Otopná tělesa, konvektory
Ocelové deskové těleso
v provedení KLASIK s bočním připojením
(s výkonovými a kvalitativními parametry
referenčního výrobku RADIK, případně
obdobný standard se srovnatelnými parametry)
2.01 |  | 20klasik/ 600/ 1800
|  | Dodávka | ks | 3 | 0 | 0
|  | Montáž |  | 3 | 0 |  | 0
2.02 |  | 20klasik/ 600/ 2000
|  | Dodávka | ks | 8 | 0 | 0
|  | Montáž |  | 8 | 0 |  | 0
2.03 |  | 21klasik/ 600/ 1600
|  | Dodávka | ks | 1 | 0 | 0
|  | Montáž |  | 1 | 0 |  | 0
2.04 |  | 21klasik/ 600/ 1800
|  | Dodávka | ks | 5 | 0 | 0
|  | Montáž |  | 5 | 0 |  | 0
2.05 |  | 21klasik/ 600/ 2000
|  | Dodávka | ks | 2 | 0 | 0
|  | Montáž |  | 2 | 0 |  | 0
2.06 |  | 22klasik/ 600/ 1800
|  | Dodávka | ks | 1 | 0 | 0
|  | Montáž |  | 1 | 0 |  | 0
2.07 |  | 33klasik/ 600/ 1600
|  | Dodávka | ks | 1 | 0 | 0
|  | Montáž |  | 1 | 0 |  | 0
Ocelové lamelové těleso
v provedení VERTICAL - M - lamely svisle,
středové spodní připojení
(s výkonovými a kvalitativními parametry
referenčního výrobku KORATHERM případně
obdobný standard se srovnatelnými parametry)
2.08 |  | K11VM 05/ 2000/ 366
|  | Dodávka | ks | 1 | 0 | 0
|  | Montáž |  | 1 | 0 |  | 0
2.09 |  | K20VM 08/ 2000/ 588
|  | Dodávka | ks | 1 | 0 | 0
|  | Montáž |  | 1 | 0 |  | 0
2.10 |  | K20VM 09/ 2000/ 662
|  | Dodávka | ks | 1 | 0 | 0
|  | Montáž |  | 1 | 0 |  | 0
Ocelové přímotopné trubkové koupelnové těleso
s elektrickou topnou patronou
(s výkonovými a kvalitativními parametry
referenčního výrobku KORALUX LINEAR - E, případně
obdobný standard se srovnatelnými parametry)
2.11 |  | KLCE 0700. 450 - 200 W
|  | Dodávka | ks | 1 | 0 | 0
|  | Montáž |  | 1 | 0 |  | 0
2.12 |  | KLCE 0900. 600 - 500 W
|  | Dodávka | ks | 1 | 0 | 0
|  | Montáž |  | 1 | 0 |  | 0
2.00 |  | Otopná tělesa celkem |  |  |  | 0 | 0
3.00 |  | Rozvodné potrubí
ocelové potrubí z trubek běžných,
ocelových, bezešvých, včetně přivařovacích tvarovek
pro odbočky, přechodky, změny dimenze potrubí,
kolena, nátrubky, a pod.,
včetně dvojitého základního syntetického nátěru
a povrchového emailu
3.01 |  | trubka Fe DN 15
|  | Dodávka | bm | 70 | 0 | 0
|  | Montáž |  | 70 | 0 |  | 0
3.00 |  | Rozvodné potrubí celkem |  |  |  | 0 | 0
4.00 |  | Izolace tepelné
Izolace tepelná pro vytápění
s tloušťkou stěny dle dimenze potrubí
4.01 |  | trubka Fe DN 15
|  | Dodávka | bm | 10 | 0 | 0
|  | Montáž |  | 10 | 0 |  | 0
4.00 |  | Izolace celkem |  |  |  | 0 | 0
5.00 |  | Doplňkové konstrukce
5.01 |  | Ocelový profil 50 x 50 x 5, tyčovina, kotvící materiál
|  | Dodávka | kg | 10 | 0 | 0
|  | Montáž |  | 10 | 0 |  | 0
5.02 |  | ocelová tyč závitová, metrický závit, včetně matic,
podložek, objímek apod.
|  | Dodávka | bm | 10 | 0 | 0
|  | Montáž |  | 10 | 0 |  | 0
5.03 |  | požární ucpávkový tmel/ pěna, eventuálně požární
manžety - přesná specifikace dle stavby
a požární projektové dokumentace
|  | Dodávka | kg | 2 | 0 | 0
|  | Montáž |  | 2 | 0 |  | 0
6.00 |  | Doplňkové konstrukce celkem |  |  |  | 0 | 0
7.00 |  | Přípravné a pomocné práce
7.01 |  | Náklady demontáž stávajícího zařízení
přesun hmot, likvidace materiálu a pod., odhad
|  | Dodávka | h | 17 | 0 | 0
7.02 |  | Náklady na dopravu zařízení a materiálu
|  | a přesun hmot a pod., odhad | kpl | 1 | 0 | 0
7.03 |  | Proplach a napuštění topného systému,
Topná a tlaková zkouška, vyregulování systému,
zaškolení obsluhy, vypracování provozních řádů,
revize, popisné tabulky apod.
|  | Dodávka | h | 72 | 0 | 0
7.04 |  | Přípravné a pomocné zednické práce včetně jádrového
vrtání diamantovými korunkami,
bourání, či finálního začištění
|  | Dodávka | kpt | 1 | 0 | 0
7.05 |  | Blíže nespecifikovatelné položky,
přípravné práce, napojení, výměny a pod
|  | Dodávka | kpt | 1 | 0 | 0
7.06 |  | Projektové práce - dokumentace skutečného provedení
konzultace, autorské dozory apod.
|  | Dodávka | kpt | 1 | 0 | 0
7.07 |  | Hodinová mzda pro nepředvídané práce, stavbou
způsobené změny, které nemohou být v jednotkových
cenách vyúčtovány. Práce budou uznány jen tehdy,
budou-li prokázány dokladem
|  | Dodávka | kč/h | 1 | 0 | 0
|  | Vytápění celkem dodávka |  |  |  | 0
|  | Vytápění celkem montáž |  |  |  |  | 0
|  | Vytápění celkem - přípravné a pomocné práce |  |  |  | 0
|  | Vytápění celkem dodávka + montáž |  |  |  |  | 0

## Příloha M21 rev.1
| Akce: | Změna využití stávajících prostor objektu
kolejí I TUL v Liberci Vesci na SOŠ
| Datum: | 06. 2021
D.1.4.3 ELEKTROINSTALACE
Kontrolní rozpočet
| Svítidla včetně zdrojů, poplatku za recyklaci | 0
| Montáž svítidel | 0
| Elektroinstalace - materiál | 0
| Elektroinstalace - montáže | 0
| Rozvaděč R01 | 0
| Úprava rozvodů ERO - materiál | 0
| Úprava rozvodů ERO - montáže | 0
| Celkem bez DPH | 0 |  | 0
Položkový výpis - materiál a montáže
Svítidla včetně zdrojů, poplatku za recyklaci a montáže
index svítidla | popis a vyobrazení svítidla | m.j. | množství | cena za m.j. | celková cena | cena za montáž | celková cena za montáž
A | Přisazené svítidlo, Těleso: bílá polykarbonát. Difuzor: opálový polykarbonát. Elektrická Třída ochrany II, krytí IP65. Rozměry: Ø307 x 58 mm, Příkon svítidla: 16,3 W, Světelný tok: 1950 lm. Např. typ THORN KATONA KAT SQ 2000-840 HF, 96629370 | ks | 20 | 0 | 0 | 0 | 0
B | Svítidlo přisazené. Třída ochrany I, krytí IP44. Těleso: ocel v barvě bílá. Koncové kryty: zaoblený polykarbonát v barvě bílá, Difuzor: lisovaný čirý prizmatický polykarbonát. Rozměry: 1520 x 217 x 90 mm. Příkon svítidla: 37 W. Světelný tok: 4200 lm. Např. typ THORN COLLEGE LED4200-840 HF, 96628932 | ks | 9 | 0 | 0 | 0 | 0
C | Svítidlo přisazené. Třída ochrany I, krytí IP44. Těleso: ocel v barvě bílá. Koncové kryty: zaoblený polykarbonát v barvě bílá, Difuzor: lisovaný čirý prizmatický polykarbonát. Rozměry: 1520 x 217 x 90 mm. Příkon svítidla: 37 W. Světelný tok: 4650 lm. Např. typ THORN COLLEGE LED4650-840 HF, 96628918 | ks | 42 | 0 | 0 | 0 | 0
D | Svítidlo přisazené. Elektrická Třída ochrany I, IP44. Těleso: přípravný nátěr bílá ocel. Koncové kryty: bílá plast. Difuzor: matný akrylát. Rozměry: 1216 x 166 x 64 mm Příkon svítidla: 35,3 W Světelný tok: 4250 lm Např. typ THORN PRISMA LED4400-840 HF FR, 96630825 | ks | 12 | 0 | 0 | 0 | 0
E | Svítidlo přisazené. Třída ochrany I, krytí IP44. Těleso: ocel v barvě bílá. Koncové kryty: zaoblený polykarbonát v barvě bílá, Difuzor: lisovaný čirý prizmatický polykarbonát. Rozměry: 1520 x 217 x 90 mm. Příkon svítidla: 64 W. Světelný tok: 6500 lm. Např. typ THORN COLLEGE LED6500-840 HF, 96628877 | ks | 10 | 0 | 0 | 0 | 0
F | Svítidlo přisazené. Elektrická Třída ochrany I, IP44. Těleso: přípravný nátěr bílá ocel. Koncové kryty: bílá plast. Difuzor: matný akrylát. Rozměry: 616 x 166 x 64 mm. Příkon svítidla: 27 W Světelný tok: 3100 lm. Např. typ THORN PRISMA LED3000-840 HF FR, 96630827 | ks | 1 | 0 | 0 | 0 | 0
G | Svítidlo přisazené do prostorů CHÚC. Elektrická Třída ochrany I, IP20. Tělo: extrudovaný hliník, ocel, Difuzor: PS, UGR: PET. Rozměry: 1200 x 306 x 47 mm. Příkon svítidla: 32W Světelný tok: 4000 lm. Např. typ THORNeco ROXY D 4000 840 FLEX, 96634867 | ks | 4 | 0 | 0 | 0 | 0
N1 | Plastové LED svítidlo s krytím IP 65 určené pro nouzové s autotestem při výpadku NN přisazené, s difuzorem z opalizovaného polykarbonátu. Svítidlo s piktogramem se směrem úniku. 141lm, 5,8W/230V. Např. typ TM ONTEC S M1 301 M AT | ks | 6 | 0 | 0 | 0 | 0
N2 | Plastové LED svítidlo určené pro nouzové a orientační osvětlení s umístěním na strop z čirého polykarbonátu a krytím svítidla IP 20. Svítidlo s autotestem. S optikou pro osvětlení únikové cesty. 1,2W, 289lm, Např. typ TM ONTEC R C1 60 NM AT | ks | 5 | 0 | 0 | 0 | 0
N3 | Plastové LED svítidlo určené pro nouzové a orientační osvětlení s umístěním na strop z čirého polykarbonátu a krytím svítidla IP 20. Svítidlo s autotestem. S optikou pro plošné osvětlení. 1,2W, 333lm, Např. typ TM ONTEC R M1 60 NM AT | ks | 8 | 0 | 0 | 0 | 0
N4 | Plastové LED svítidlo určené pro nouzové a orientační osvětlení s umístěním na stěnu z čirého polykarbonátu a krytím svítidla IP 65. Svítidlo s autotestem. S asymetrickou optikou. 6,5W, 204lm, Např. typ TM ONTEC S W1 302 M AT COLD | ks | 1 | 0 | 0 | 0 | 0
N5 | Plastové LED svítidlo s krytím IP 20, určené pro nouzové s autotestem při výpadku NN přisazené, s difuzorem z opalizovaného polykarbonátu. Svítidlo s piktogramem se směrem úniku. Pozorovací vzdálenost 25m. 1,5W/230V. Např. typ TM ONTEC G E1B 301 AT | ks | 2 | 0 | 0 | 0 | 0
1 | Celkem mezisoučet |  |  |  | 0 |  | 0
2 | Drobný pomocný materiál (3% z celkové ceny materiálu) | % | 0 | 0 | 0
3 | Přesun materiálu (2,5% z celkové ceny materiálu) | % | 0 |  |  | 0 | 0
4 | Celkem |  |  |  | 0 |  | 0
Elektroinstalace - materiál a montáže
p.č. | popis materiál | m.j. | množství | cena za m.j. | celková cena | cena za montáž | celková cena za montáž
1 | Přístrojová instalační krabice plastová, universální (montáž do dutých stěn i pod omítku) | ks | 83 | 0 | 0 | 0 | 0
2 | Rozvodná instalační krabice plastová, samozhášivá, pr. 68 mm, universální (montáž do dutých stěn i pod omítku), pro svorkování a odbočování kabelů typu CYKY, se svorkovnicí a víčkem. | ks | 56 | 0 | 0 | 0 | 0
3 | Krabice PK 60/30 přístrojová, plastová, samozhášivá, v provedení do zásuvkového žlabu. | ks | 88 | 0 | 0 | 0 | 0
4 | Rozvodná instalační krabice plastová, 81X24,5, BÍLÁ/RAL 9003 pro svorkování a odbočování kabelů typu CYKY, se svorkovnicí a víčkem. | ks | 33 | 0 | 0 | 0 | 0
5 | Spínač jednopólový v provedení pod omítku, 10A/230V, barva bílá, plastové provedení, samozhášivé, zapojení 1, krytí IP20 | ks | 10 | 0 | 0 | 0 | 0
6 | Spínač sériový v provedení pod omítku, 10A/230V, barva bílá, plastové provedení, samozhášivé, zapojení 5, krytí IP20 | ks | 10 | 0 | 0 | 0 | 0
7 | Tlačítko zapínací jednofázové v provedení pod omítku, 10A/230V, barva bílá, plastové provedení, samozhášivé, krytí IP20 | ks | 18 | 0 | 0 | 0 | 0
8 | Infrapasivní automatiký spínač 360 stupňů IP44 | ks | 12 | 0 | 0 | 0 | 0
9 | Sporáková kombinace 25A/400V | ks | 4 | 0 | 0 | 0 | 0
10 | Bezpečnostní nouzové tlačítko s červeným ovladačem o průměru 40 mm. Jeden spínací a jeden rozpínací kontakt. | ks | 1 | 0 | 0 | 0 | 0
11 | Žaluziové tlačítko s aretací v provedení pod omítku, 10A/230V, barva bílá, plastové provedení, samozhášivé, krytí IP20 | ks | 17 | 0 | 0 | 0 | 0
12 | Tlačítko signální tahové, krytí IP20, systém signalizace pro wc imobilní | ks | 4 | 0 | 0 | 0 | 0
13 | Tlačítko prosvětlené, krytí IP20, systém signalizace pro wc imobilní | ks | 3 | 0 | 0 | 0 | 0
14 | Napájecí zdroj pro signalizační moduly, systém signalizace pro wc imobilní | ks | 3 | 0 | 0 | 0 | 0
15 | Akustický a světelný alarm, systém signalizace pro wc imobilní | ks | 3 | 0 | 0 | 0 | 0
16 | Zásuvka jednonásobná jednofázová s ochranným kolíkem v provedení pod omítku, 16A/230V, barva bílá, plastové krytí IP 40 | ks | 108 | 0 | 0 | 0 | 0
17 | Popis zásuvek dle standard TUL | ks | 108 | 0 |  | 0 | 0
18 | Kabel CXKH-R 3Cx1,5 | m | 55 | 0 | 0 | 0 | 0
19 | Kabel CXKH-R 5Cx1,5 | m | 20 | 0 | 0 | 0 | 0
20 | Kabel CYKY 2Ax1,5 | m | 295 | 0 | 0 | 0 | 0
21 | Kabel CYKY 3Ax1,5 | m | 70 | 0 | 0 | 0 | 0
22 | Kabel CYKY 3Cx1,5 | m | 1250 | 0 | 0 | 0 | 0
23 | Kabel CYKY 3Cx2,5 | m | 1085 | 0 | 0 | 0 | 0
24 | Kabel CYKY 5Cx1,5 | m | 265 | 0 | 0 | 0 | 0
25 | Kabel CYKY 5Cx2,5 | m | 135 | 0 | 0 | 0 | 0
26 | Kabel JYTY 7x1 | m | 55 | 0 | 0 | 0 | 0
27 | Vodič CY6 zelenožlutý | m | 185 | 0 | 0 | 0 | 0
28 | Protipožární prostup E60 ve stavební konstrukci s atestem | m2 | 0.1 | 0 | 0 | 0 | 0
29 | Ekvipotencionální svorkovnice, slouží pro hlavní pospojování, k vyrovnání nulového potenciálu. | ks | 1 | 0 | 0 | 0 | 0
30 | Plastový parapetní zásuvkový žlab 140/70 dvoukomorový se stínícím profilem. Žlab včetně napojovacích a koncových prvků. | m | 108 | 0 | 0 | 0 | 0
31 | Roh vnitřní pro plastový parapetní zásuvkový žlab 140/70 | ks | 18 | 0 | 0 | 0 | 0
32 | Roh vnější pro plastový parapetní zásuvkový žlab 140/70 | ks | 18 | 0 | 0 | 0 | 0
33 | Elektroinstalační lišta 100x40 | m | 40 | 0 | 0 | 0 | 0
34 | Elektroinstalační lišta 80x40 | m | 36 | 0 | 0 | 0 | 0
35 | Elektroinstalační lišta 60x40 | m | 16 | 0 | 0 | 0 | 0
36 | Elektroinstalační lišta 20x40 | m | 24 | 0 | 0 | 0 | 0
37 | Elektroinstalační lišta 20x20 | m | 150 | 0 | 0 | 0 | 0
38 | Bezhalogenová lišta bílá 20x20mm | m | 30 | 0 | 0 | 0 | 0
39 | Svorka na spojování vodičů 2x1-2,5 | ks | 12 | 0 | 0 | 0 | 0
40 | Svorka na spojování vodičů 3x1-2,5 | ks | 48 | 0 | 0 | 0 | 0
41 | Hmoždinka HM8 + vrut | ks | 990 | 0 | 0 | 0 | 0
42 | Frézování drážek ve stěnách z cihel do 30x30 mm včetně úklidu a likvidace sutě | m | 340 |  |  | 0 | 0
43 | Vyplnění a omítnutí rýhy v cihelných zdech hloubka 3cm šířka do 3cm, včetně materiálu | m | 340 |  |  | 0 | 0
44 | Vyvrtání otvoru do stěny, pro rozvodnou nebo přístrojovou krabici pr.68mm včetně úklidu a likvidace sutě | ks | 139 |  |  | 0 | 0
45 | Připojení VZT | ks | 3 |  |  | 0 | 0
46 | Připojení pohonu žaluzií | ks | 17 |  |  | 0 | 0
47 | Ukončení drátu do 6mm2 | ks | 28 |  |  | 0 | 0
48 | Ukončení kabelu do 2x4mm2 | ks | 5 |  |  | 0 | 0
49 | Ukončení kabelu do 3x4mm2 | ks | 49 |  |  | 0 | 0
50 | Ukončení kabelu do 3x6mm2 | ks | 4 |  |  | 0 | 0
51 | Ukončení kabelu do 4x25mm2 | ks | 1 |  |  | 0 | 0
52 | Montáž rozvodnice do 50kg | ks | 1 |  |  | 0 | 0
53 | Ohlášení stavby na TIČR a zajištění vydání odborného a závazného stanoviska | ks | 1 |  |  | 0 | 0
54 | Demontáž a likvidace stávajících instalací a svítidel | ks | 1 |  |  | 0 | 0
55 | Stavební přípomoci | ks | 1 |  |  | 0 | 0
56 | Drobný pomocný materiál | ks | 1 | 0 | 0
57 | Revize el. zařízení | ks | 1 |  |  | 0 | 0
58 | Zkouška a prohlídka rozvodných zařízení | ks | 1 |  |  | 0 | 0
59 | Vypracování dokumentace skutečného provedení | ks | 1 |  |  | 0 | 0
60 | Proškolení obsluhy | ks | 1 |  |  | 0 | 0
61 | Přesun materiálu | ks | 1 |  |  | 0 | 0
62 | Celkem |  |  |  | 0 |  | 0
Rozvaděč RB2 (10kA)
p.č. | popis materiál | m.j. | množství | cena za m.j. | celková cena | cena za montáž | celková cena za montáž
1 | Oceloplechová zapuštěná rozvodnice 600 x 1575 x 210 mm, včetně montážní desky s lištami a krycími panely. Světle šedá barva, krytí IP30/20. | ks | 1 | 0 | 0 | 0 | 0
2 | Vypínač 3-pólový 63A na lištu | ks | 1 | 0 | 0 | 0 | 0
3 | Hlavní vypínač na lištu třípólový 40A | ks | 1 | 0 | 0 | 0 | 0
4 | Vypínací cívka 230V k hl. vypínači | ks | 1 | 0 | 0 | 0 | 0
5 | Výkonný svodič přepětí s kombinací varistoru a uzavřeného plynového jiskřiště tříd B+C pro síť TN-C, maximální výbojový proud 60kA, bleskový impulsní proud 25kA. | ks | 1 | 0 | 0 | 0 | 0
6 | Digitální elektroměr 3-fázový 1-tarifní,přímé měření 10-100A | ks | 4 | 0 | 0 | 0 | 0
7 | Jistič jednopólový B2/1 | ks | 1 | 0 | 0 | 0 | 0
8 | Jistič jednopólový B6/1 | ks | 2 | 0 | 0 | 0 | 0
9 | Jistič s proudovým chráničem B6-003/AC | ks | 1 | 0 | 0 | 0 | 0
10 | Jistič jednopólový B10/1 | ks | 1 | 0 | 0 | 0 | 0
11 | Jistič s proudovým chráničem B10-003/AC | ks | 18 | 0 | 0 | 0 | 0
12 | Jistič jednopólový B16/1 | ks | 32 | 0 | 0 | 0 | 0
13 | Jistič třípólový B16/3 | ks | 4 | 0 | 0 | 0 | 0
14 | Jistič třípólový B25/3 | ks | 6 | 0 | 0 | 0 | 0
15 | Proudový chránič 25A/4/0,03A | ks | 6 | 0 | 0 | 0 | 0
16 | Impulzní relé 1 zapínací kontakt/230VAC | ks | 2 | 0 | 0 | 0 | 0
17 | Stykač modulový 20A,230V, 1Z | ks | 1 | 0 | 0 | 0 | 0
18 | Časové relé zpožděný návrat 240VAC,1P | ks | 1 | 0 | 0 | 0 | 0
19 | Přepínač na lištu 1-0-2 / 10A jednopólový | ks | 1 | 0 | 0 | 0 | 0
20 | Hodiny spínací Astro 1-kanálové, 16A | ks | 1 | 0 | 0 | 0 | 0
21 | Spínač soumrakový analogový, 1TE | ks | 1 | 0 | 0 | 0 | 0
22 | Lišta propojovací 3G10T57, 3-pólová/10mm²/1m | ks | 2 | 0 | 0 | 0 | 0
23 | Lišta propojovací 3G16T57, 3-pólová/16mm²/1m | ks | 2 | 0 | 0 | 0 | 0
24 | Řadová svorka 2 až 4 mm2 | ks | 132 | 0 | 0 | 0 | 0
25 | Řadová svorka 16 mm2 | ks | 3 | 0 | 0 | 0 | 0
26 | Přídavná nulová sběrna PA (MET) | ks | 1 | 0 | 0 | 0 | 0
27 | Popis přístrojů, svorek a okruhů | ks | 285 | 0 | 0 | 0 | 0
28 | Drobný pomocný materiál | ks | 1 | 0 | 0 | 0 | 0
29 | Protokol o kusové zkoušce a kompletnosti rozvaděče | ks | 1 |  |  | 0 | 0
30 | Výrobní štítek | ks | 1 |  |  | 0 | 0
31 | Celkový součet |  |  |  | 0 |  | 0
32 | Celkový součet za materiál a montáž | [5 empty] | 0
Úprava rozvodů ERO - materiál a montáže
p.č. | popis materiál | m.j. | množství | cena za m.j. | celková cena | cena za montáž | celková cena za montáž
1 | Demontáž stávajícího nástěnného skříňkového reproduktoru a následná montáž do nové pozize | ks | 5 |  |  | 0 | 0
2 | PraflaDur 2x1,5 O RE s funkční schopností při požáru. | m | 25 | 0 | 0 | 0 | 0
3 | Nosná konstrukce řešená bezhalogenovou lištou LHD 40X20 HF spolu s příchytkami 6710 PO. Lišta bude připevněna ke stěně nebo stropu přes příchytky 6710 PO pomocí šroubu SB 6.3X35. Rozteč kotvení jednotlivých příchytek minimálně 600 mm. Trasu OPT označit vždy minimálně po 50 metrech trasy. Materiál na 1m trasy je lišta 4x šroub SB 6.3x35 do kovové hmoždinky KHP 8x38. Materiál specifikován od firmy KOPOS, je možný nahradit jiným splňujícím parametry požárně odolné trasy min EI 30. | m | 15 | 0 | 0 | 0 | 0
4 | Celkem mezisoučet |  |  |  | 0 |  | 0
5 | Drobný pomocný materiál (3% z celkové ceny materiálu) | % | 0 | 0 | 0
6 | Přesun materiálu (2,5% z celkové ceny materiálu) | % | 0 |  |  | 0 | 0
7 | Certifikační měření kabeláže | kpl | 1 |  |  | 0 | 0
8 | Dílčí revize | kpl | 1 |  |  | 0 | 0
9 | Funkční zkouška | kpl | 1 |  |  | 0 | 0
10 | Dokumentace skutečného provedení | kpl | 1 |  |  | 0 | 0
11 | Likvidace odpadu | kpl | 1 |  |  | 0 | 0
12 | Celkem |  |  |  | 0 |  | 0

## Příloha M22 Rek
Celkový součet všech slaboproudých systémů
Elektronická kontrola vstupu /EKV/ Videointecom /VINT/ | 0
Strukturovaný kabelážní systém /SKS/ | 0
Jednotný čas /JČ/ | 0
Celkem (bez DPH): | 0

## M22 EKV a VINT
Rozpočet - Elektronická kontrola vstupu /EKV/ a Videointecom /VINT/
Výkaz výměr obsahuje: Hardware: - řídící jednotku EKV - snímače identifikátorů (čipů, karet) - napájecí zdroj - certifikované elektrické zámky a otvírače s příslušenstvím - venkovní stanici videointercomu - vnitřní stanici videointercomu - dataswitch pro připojení a napájení stanic videointercomu PVC trubky, kabely, provedení tras a kabelových rozvodů, instalaci HW, naprogramování, závěrečné zkoušky funkčnosti, výchozí revizy, projektovou dokumentaci skutečného stavu, dopravu a ostatní režijní náklady. Výkaz výměr neobsahuje: Datové kabeláže videointercomu - je součástí rozpočtu systému SKS. Přípravu pro elektrické zámky a otvírače - řeší stavba/dodavatel dveří. Přívody 230V - řeší silnoproud. Identifikátory (stávající). SW pro elektronickou kontrolu vstupu (stávající).
Název 1 | Název 2 | Poznámka | Množství | MJ | JC bez daní | CC bez daní
1.1. Řídící jednotka a snímače EKV
Ethernetová řídící jednotka Access Entry E C3-200 | s možností ovládání dvojích dveří oboustranně a RS485 | Kompatibilita se stávajícím systémem !! | 1 | ks | 0 | 0
Box | Kryt na řídící jednotku |  | 1 | ks | 0 | 0
Bezkontaktní snímač Entry ProID10 WE | Formát čtení RFID EM4100 na 125 kHz, datový výstup Wiegand | Kompatibilita se stávajícím systémem !! | 2 | ks | 0 | 0
Propojovací kabel pro připojení do sítě LAN | PatchCord UTP Cat5e, délka 1m |  | 1 | ks | 0 | 0
1.2. Napájecí zdroj
Napájecí zdroj | Zálohovaný napájecí zdroj 12V/5A, v krytu, prostor pro akumulátor 17Ah |  | 1 | ks | 0 | 0
Záložní akumulátor | Záložní bezúdržbový akumulátor 12V/17Ah |  | 1 | ks | 0 | 0
1.3. Elektromagnetický otvírač (vnitřní dveře na schodiště)
Elektromagnetický otvírač | Otvírač pro požárně odolné dveře, 12V/280mA, kontakt pro monitoring zavřených dveří |  | 1 | ks | 0 | 0
Čelní plech | Montážní lišta universální pro instalaci otvírače do zárubní | Provedení dle typu dveří a zárubní | 1 | ks | 0 | 0
1.4. Elektromechanický zámek (dveře na rampu)
Elektromechanický samozamykací zámek | 12V/max. 600mA, monitoring zavřených dveří, certifikát na únikové východy | Hloubka a backset dle typu dveří | 1 | ks | 0 | 0
Dveřní kování | Bezpečnostní kování, standard RC4, provedení klika-klika, dělený čtyřhran |  | 1 | ks | 0 | 0
Kabelová přechodka mezi dveřmi a zárubní | Délka 280mm, průměr kabelu 6mm, úhel otevření dveří 120° |  | 1 | ks | 0 | 0
Protiplech | Standardní protiplech k elektromechanickému zámku | Provedení dle typu dveří a zárubní | 1 | ks | 0 | 0
Propojovací kabel | Systémový kabel s konektorem, délka 10m |  | 1 | ks | 0 | 0
1.5. Videointercom
Venkovní jednotka videointercomu | IP, kamera, min.2 tlačítka, napájení PoE nebo 12Vdc, jeden spínač |  | 2 | ks | 0 | 0
Krabice | Krabice pro zápustnou montáž pod omítku | vstup ze schodiště | 1 | ks | 0 | 0
Krabice se stříškou | Krabice pro zápustnou montáž s povětrnostní stříškou | vstup z rampy | 1 | ks | 0 | 0
Dataswitch | Dataswitch pro připojení a napájení intercomu, 8 portů, PoE | Využití i pro hodiny jednotného času | 1 | ks | 0 | 0
Propojovací kabel pro připojení do sítě LAN | PatchCord UTP Cat5e, délka 2m |  | 2 | ks | 0 | 0
Propojovací kabel pro připojení do sítě LAN | PatchCord UTP Cat5e, délka 0,25m |  | 4 | ks | 0 | 0
2.1. Kabelové trasy a kabely
Trubka ohebná | Monoflex průměr 16 |  | 15 | m | 0 | 0
Trubka ohebná | Monoflex průměr 25 |  | 8 | m | 0 | 0
Lišta | 40x40 |  | 30 | m | 0 | 0
Lišta | 20x20 |  | 6 | m | 0 | 0
FI-HX04/02 | Stíněný kabel Cu 2x0,5+4x0,22mm |  | 90 | m | 0 | 0
Stíněný kabel pro linku Wiegand | Kabel min. 7x 0,22mm |  | 45 | m | 0 | 0
2.2. Instalační materiál
KO97 | Krabice odbočná |  | 1 | ks | 0 | 0
ES060 | Krabice propojovací se svorkovnicí |  | 1 | ks | 0 | 0
INST | Ostatní instalační materiál | Sádra, šrouby, hmoždinky, vyvazovací pásky,... | 1 | set | 0 | 0
2.3. Provedení kabelových tras a rozvodů
Zasekání trubky pod omítku | Včetně začištění (bez malování) |  | 18 | m | 0 | 0
Instalace PVC instalační lišty, trubky (1m) |  |  | 30 | m | 0 | 0
Zasekání elektroinstalační krabice |  |  | 1 | ks | 0 | 0
3.1. EKV instalace, naprogramování a zkoušky
Instalace, zapojení napájecího zdroje |  |  | 1 | ks | 0 | 0
Instalace, zapojení modulu |  |  | 1 | ks | 0 | 0
Instalace, zapojení snímače |  |  | 2 | ks | 0 | 0
Instalace, zapojení elektrického otvírače | Bez zámečnických prací - příprava pro montáž provedena při výrobě dveří |  | 1 | ks | 0 | 0
Instalace, zapojení elektromechanického zámku | Bez zámečnických prací - příprava pro montáž provedena při výrobě dveří |  | 1 | ks | 0 | 0
Instalace dveřního kování |  |  | 1 | ks | 0 | 0
Instalace a zapojení rozvodné krabice |  |  | 1 | ks | 0 | 0
Naprogramování, uvedení do provozu, zaškolení obsluhy |  |  | 4 | hod | 0 | 0
Závěrečné zkoušky funkčnosti, předání systému |  |  | 3 | hod | 0 | 0
3.2. VINT instalace, naprogramování a zkoušky
Instalace, zapojení venkovní stanice |  |  | 2 | ks | 0 | 0
Instalace, zapojení vnitřní stanice |  |  | 2 | ks | 0 | 0
Instalace, zapojení dataswitche |  |  | 1 | ks | 0 | 0
Naprogramování, uvedení do provozu, zaškolení obsluhy |  |  | 5 | hod | 0 | 0
Závěrečné zkoušky funkčnosti, předání systému |  |  | 2 | hod | 0 | 0
4.1. Režijní náklady
Příprava zakázky |  |  | 1 | set | 0 | 0
Odborný dozor včetně šéfmontáže |  |  | 2 | hod | 0 | 0
Doprava |  |  | 1 | set | 0 | 0
Režijní náklady | Ostatní (ubytování, cestovné,...) |  | 1 | set | 0 | 0
Likvidace odpadu |  |  | 1 | set | 0 | 0
Výchozí revize el. zařízení |  | 1x napájecí zdroj | 1 | set | 0 | 0
Projektová dokumentace | Skutečného stavu |  | 1 | set | 0 | 0
Cena celkem EKV a VINT (bez DPH) | [5 empty] | 0

## M22 SKS
Rozpočet - Strukturovaný kabelážní systém /SKS/ a telefonní zásuvky /TEL/
Výkaz výměr obsahuje: Hardware: - dataswitch dle specifikace investora - WiFi AP dle specifikace investora - patch panely - vyvazovací panely - napájecí panel - datové zásuvky dle typu určení - telefonní zásuvky Kabely, instalační lišty, instalační materiál, provedení kabelových tras a rozvodů, úprava stávajícího datového rozvaděče (zařezání stávajících propojů na patch panel), instalaci datových zásuvek, zakončení párů zářezem, zakončení párů lisovaným konektorem na straně WiFi, přemístění stávající telefonní krabice, zapojení telefonních zásuvek, měření včetně protokolů, projektovou dokumentaci skutečného stavu, dopravu a ostatní režijní náklady. Výkaz výměr neobsahuje: Parapetní kanál - dodávka silnoproudu Propojení stávajícího datového rozvaděče s rozvaděčem v hlavní serverovně (stávající) Odstranění případných závad na stávajícím propojení Přívod 230V zakončený zásuvkou - silnoproud. Optické patchcordy
Odborný dozor včetně šéfmontáže | Název 2 | Poznámka | Množství | MJ | JC bez daní | CC bez daní
1.1. Aktivní prvky
Dataswitch | Dataswitch | Dle specifikace investora (min.24 portů, SFP, 8 portů PoE, pasivní - tichý chod bez ventilátoru) | 1 | ks | 0 | 0
SFP modul Optický SM | SM 10G, 1310nm 2xLC/UPC |  | 2 | ks | 0 | 0
AP Unifi AC PRO | WiFi access point | Dle specifikace investora | 6 | ks | 0 | 0
1.2. Datový rozvaděč s přílušenstvím
Datový rozvaděč 19" |  | Stávající | 0 | ks | 0 | 0
Patch panel 19" | 24 portů, cat.5e nestíněné |  | 3 | ks | 0 | 0
Napájecí panel 7x230V, 19" | 1U, s vypínačem a 3m kabelem |  | 1 | ks | 0 | 0
Propojovací kabel | PatchCord UTP Cat5e, délka 0,25m |  | 25 | ks | 0 | 0
Propojovací kabel | PatchCord UTP Cat5e, délka 0,5m |  | 25 | ks | 0 | 0
1.2. Datové zásuvky
Přístrojový nosič | Přístrojová krabice do parapetního kanálu |  | 12 | ks | 0 | 0
Datový modul | 2x RJ45 Cat5e |  | 10 | ks | 0 | 0
Kryt komunikační zásuvky | Pro 2x RJ45 | Předpokládaný design "Tango" - nutno koordinovat se silnoproudem | 10 | ks | 0 | 0
Kryt telefonní zásuvky | 1x RJ12 | Předpokládaný design "Tango" - nutno koordinovat se silnoproudem | 2 | ks | 0 | 0
Přístroj telefonní zásuvky | 1x RJ12 |  | 2 | ks | 0 | 0
Rámeček jednonásobný |  | Předpokládaný design "Tango" - nutno koordinovat se silnoproudem, možnost společných rámečků | 8 | ks | 0 | 0
Rámeček dvojnásobný |  | Předpokládaný design "Tango" - nutno koordinovat se silnoproudem, možnost společných rámečků | 2 | ks | 0 | 0
2.1. Kabelové trasy a kabely
UTP Cat.5e LSOH | 4pár, drát, 24 AWG | Včetně rozvodů pro videointercom a jednotný čas | 1200 | m | 0 | 0
SYKFY 3x2x0.5 |  | Telefonní rozvody | 50 | m | 0 | 0
Lišta | 40x40 |  | 4 | m | 0 | 0
Lišta | 20x20 |  | 40 | m | 0 | 0
Trubka ohebná | Monoflex průměr 16 |  | 10 | m | 0 | 0
2.2. Instalační materiál
INST | Ostatní instalační materiál | Sádra, šrouby, hmoždinky, vyvazovací pásky,... | 1 | set | 0 | 0
2.3. Provedení kabelových tras a rozvodů
Zasekání trubky pod omítku | Včetně začištění (bez malování) |  | 10 | m | 0 | 0
Instalace PVC instalační lišty, trubky (1m) |  |  | 44 | m | 0 | 0
Uložení kabelu UTP, SYKFY do žlabu/trubky/roštu (1m) |  | Včetně rozvodů pro videointercom a jednotný čas | 1250 | m | 0 | 0
3.1. Úprava původního datového rozvaděče
Zařezání stávajících kabelů na patch panel |  | Úprava propoje s datovým rozvaděčem v serverovně a měření | 1 | set | 0 | 0
3.2. Zakončení, instalace a měření
Instalace Patch panelu |  |  | 3 | ks | 0 | 0
Zakončení páru zářezem do rozvaděče (cena 1 pár) |  |  | 148 | ks | 0 | 0
Zakončení páru zářezem do modulu zásuvky (cena 1 pár) |  |  | 80 | ks | 0 | 0
Zakončení kabelu konektorem (RJ45) | WiFi |  | 12 | ks | 0 | 0
Měření UTP,FTP - měřící protokoly (RJ45) | Včetně vyhotovení protokolů |  | 37 | ks | 0 | 0
4.1. Režijní náklady
Příprava zakázky |  |  | 1 | set | 0 | 0
Odborný dozor včetně šéfmontáže |  |  | 4 | hod | 0 | 0
Doprava |  |  | 1 | set | 0 | 0
Režijní náklady | Ostatní (ubytování, cestovné,...) |  | 1 | set | 0 | 0
Likvidace odpadu |  |  | 1 | set | 0 | 0
Projektová dokumentace | Skutečného stavu |  | 1 | set | 0 | 0
Cena celkem SKS a TEL (bez DPH) | [5 empty] | 0

## M22 Jednotný čas
Rozpočet - Jednotný čas
Výkaz výměr obsahuje: Hardware: - Digitální hodiny Instalační lišty, instalační materiál, provedení kabelových tras a rozvodů, instalaci HW, naprogramování, závěrečné zkoušky funkčnosti, projektovou dokumentaci skutečného stavu, dopravu a ostatní režijní náklady. Výkaz výměr neobsahuje: Datové kabeláže - je součástí rozpočtu systému SKS. Přívody 230V - řeší silnoproud.
Název 1 | Název 2 | Poznámka | Množství | MJ | JC bez daní | CC bez daní
1.1. Hodiny
Digitální hodiny oboustranné | 4 číslice, výška 180mm , barva červená, synchronizace NTP, 230V |  | 2 | ks | 0 | 0
Digitální hodiny jednostranné | 4 číslice, výška 180mm , barva červená, synchronizace NTP, 230V |  | 1 | ks | 0 | 0
2.1. Instalační materiál
Trubka ohebná | monoflex průměr 16 |  | 10 | m | 0 | 0
Lišta | 20x20 |  | 8 | m | 0 | 0
INST | Ostatní instalační materiál | Sádra, šrouby, hmoždinky, vyvazovací pásky,... | 1 | set | 0 | 0
2.2. Provedení kabelových tras a rozvodů
Zasekání trubky pod omítku | včetně začištění (bez malování) |  | 10 | m | 0 | 0
Instalace PVC instalační lišty, trubky (1m) |  |  | 8 | m | 0 | 0
3.1. Instalace, propojení a zkouška
Instalace a zapojení hodin na strop |  |  | 2 | ks | 0 | 0
Instalace a zapojení hodin na stěnu |  |  | 1 | ks | 0 | 0
Závěrečné zkoušky funkčnosti, předání systému |  |  | 2 | hod | 0 | 0
4.1. Režijní náklady
Příprava zakázky |  |  | 1 | set | 0 | 0
Odborný dozor včetně šéfmontáže |  |  | 1 | hod | 0 | 0
Doprava |  |  | 1 | set | 0 | 0
Režijní náklady | ostatní (ubytování, cestovné,...) |  | 1 | set | 0 | 0
Likvidace odpadu |  |  | 1 | ks | 0 | 0
Výchozí revize el. zařízení |  | 3x pro hodiny | 1 | set | 0 | 0
Projektová dokumentace | skutečného stavu |  | 1 | set | 0 | 0
Cena celkem JČ (bez DPH) | [5 empty] | 0