## Položky
VÝKAZ VÝMĚR - DPS - BLOK "B" 2.NP
STAVBA: ZMĚNA VYUŽITÍ STÁVAJÍCÍCH PROSTOR OBJEKTU KOLEJÍ I TUL V LIBERCI VESCI NA SOŠ
OBJEKT: TU Liberec - Vesec
ČÁST: D.1.4.4 - VZDUCHOTECHNIKA
P.Č. | Kód položky | Zkrácený popis | Množství | MJ | Cena jednotková | Cena celkem | Technický ( doplňkový) popis položky
1 | 2 | 3 | 4 | 5 | 6 | 7 | 8
|  | PRÁCE A DODÁVKY OBJEKTU CELKEM |  |  |  | 0 | (bez DPH)
| Poznámka: | V případě, že zadávací dokumentace obsahuje požadavky nebo odkazy na obchodní firmy, názvy nebo jména a příjmení, specifická označení zboží
a služeb, které platí pro určitou osobu, popřípadě její organizační složku, patenty na vynálezy, užitné vzory, ochranné známky nebo
označení původu, umožňuje zadavatel použití jiných, kvalitativně a technicky obdobných řešení, která musí plně splňovat technické a funkční
požadavky zadavatele uvedené v této zadávací dokumentaci a jejích přílohách.
| 1 | HYGIENICKÁ ZAŘÍZENÍ 2.NP-BLOK "B" |  |  |  | 0
1 | 1.1 | Radiální odsávací ventilátor např. SILENT ECO A 100 IP55-VYŠŠÍ OTÁČKY; vč. zpětné klapky ve výtlaku, časového doběhu, montážních konzol ; (ElektrodesignVentilátory spol. s r.o.) - nebo výrobek srovnatelného standardu | 1 | ks |  | 0 | Qv=90-150m3/h, pex=100Pa, NÁSTĚNNÝ ventilátor, min. IP X5
2 | - | Montáž | 1 | ks |  | 0
3 | 1.2 | Radiální odsávací ventilátor např. SILENT ECO A 60 IP55; vč. zpětné klapky ve výtlaku, časového doběhu, montážních konzol ; (ElektrodesignVentilátory spol. s r.o.) - nebo výrobek srovnatelného standardu | 2 | ks |  | 0 | Qv=950-60m3/h, pex=100Pa, NÁSTĚNNÝ ventilátor, min. IP X5
4 | - | Montáž | 2 | ks |  | 0
5 | 1.3 | Protidešťová žaluzie PZ-AL 160x160 s ochr.sítem a rámem + RAL ....dle architekta projektu | 1 | ks |  | 0 | s ochranným sítem a upevňovacím rámem, materiál: hliníkové profily + RAL, průtočná plocha cca 0,018m2
6 | - | Montáž | 1 | ks |  | 0
7 | - | Čtyřhranné vzduchotechnické potrubí sk.I - VODOTĚSNÉ, materiál ocel. pozink. plech /VÝFUK/ | 1 | m2 |  | 0 | spojované R spoji a těsněné letováním, nebo tmelením, vč. spojovacího a montážního materiálu a materiálu na závěsy s pružným uložením
8 | - | Montáž | 1 | m2 |  | 0
9 | - | Kruhové vzt. potrubí pevné - SPIRO-VODOTĚSNÉ , materiál ocel. pozink. plech, prům.: 100 mm | 5 | m |  | 0 | vč. spojovacího a montážního materiálu a materiálu na závěsy s pružným uložením
10 | - | Montáž | 5 | m |  | 0
11 | - | Kruhové vzt. potrubí pevné - SPIRO-VODOTĚSNÉ , materiál ocel. pozink. plech, prům.: 125 mm | 5 | m |  | 0 | vč. spojovacího a montážního materiálu a materiálu na závěsy s pružným uložením
12 | - | Montáž | 5 | m |  | 0
13 | - | Tepelná izolace vzt. potrubí z min. vlny tl. 40mm, / izolace vzt. potrubí / | 5 | m2 |  | 0 | povrch hliniková folie, upevněná na trny, spoje přelepeny Al.páskou
14 | - | Montáž | 5 | m2 |  | 0
15 | - | Tabule pozinkovaného plechu (2x1m) tl.=1mm pro opravy | 1 | ks |  | 0
| 2 | DOPLŇKOVÝ MATERIÁL |  |  |  | 0
1 | - | Dveřní mřížky - kovové, cca 475x86mm | 2 | ks |  | 0 | ventilační mřížka do dveřního křídla
2 | - | Montáž | 2 | ks |  | 0
| 3 | Pomocné, přípravné a závěrečné vzduchotechnické práce |  |  |  | 0
1 | 3.1 | Náklady na dopravu VZT zařízení | 1 | ks |  | 0 | Doprava vzt komponent, elementů, jednotek, ventilátorů, vzt. potrubí atd. na místo stavby
2 | 3.2 | Pomocné konstrukce, lešení | 1 | ks |  | 0 | Pro práci ve výšce podlaží do 3,5m , dále práce na fasádě objektu
3 | 3.3 | Zednické výpomoci | 1 | ks |  | 0 | Spolupráce na prostupech v počtu do 3 ks
4 | 3.4 | Komplexní vyzkoušení | 1 | ks |  | 0 | Zkoušky vzt. zařízení v délce trvání 1N hod.
5 | 3.5 | Zaregulování VZT | 1 | ks |  | 0 | Zaregulování průtoku vzduchu na koncových elementech v počtu do 3 ks
8 | 3.6 | Vypracování dokumentace skutečného provedení | 1 | ks |  | 0 | (2x tištěná paré, 1x nosič s PDF)