## PZTS a SKV
Výkaz výměr - Lékař - Poplachový zabezpečovací a tísňový systém /PZTS/ a Systém kontroly vstupu /SKV/
Výkaz výměr obsahuje: Komponenty: - magnetické kontakty (závrtné pro nové dveře a povrchové pro okna a bálkónové dveře) - pohybové detektory s funkcí antimasking a záclonou - detektory tříštění skla - snímače (čtečky) s tlačítkem na ovládní systému PZTS - dveřní komunikátory s přídavným relé pro spínání druhých dveří - elektrické otvírače (standartní a certifikované na požární oddolnost) - západky PVC trubky, kabely, provedení tras a kabelových rozvodů, provedení požárních ucpávek, instalaci HW, naprogramování, závěrečné zkoušky funkčnosti, zadání prvků do stávající grafické nadstavby, výchozí revizy, projektovou dokumentaci skutečného stavu, dopravu a ostatní režijní náklady. Výkaz výměr neobsahuje: Přípravu pro elektrické otvírače případně západky -řeší stavba/dodavatel dveří. Kování, kabelové průchodky, samozavírače - řeší stavba/dodavatel dveří. Přívody 230V - řeší silnoproud. Identifikátory - stávající. Ústřednu, servisní klávesnici - stávající. Snímač do vstupu výtahu, snímač ve výtahu a modulů pro ovládání výtahu ve 4.NP - stávající. Zapravení po sekání - řeší stavba. Ostatní prvky, kterou jsou uvedeny počtem kusů 0 jsou součástí první výkazu výměru.
Název 1 | Název 2 | Poznámka | Množství | MJ | JC bez daní | CC bez daní
1.1. Expandér a zdroj pro PZTS a SKV
Expandér | 4x RS485 (4 linky) | Připojení do stávající řídící jednotky (ústředny), F2 | 0 | ks | 0 | 0
Expandér Base | základnová deska pro zařízení Expander | Připojení do stávající řídící jednotky (ústředny), F2 | 0 | ks | 0 | 0
Napájecí záložní zdroj | 13,8V, 10A pro akumulátor minimálně 40Ah s výstupnímy poruchovýmy stavy 230V a AKU | 2.NP Serverovna | 0 | ks | 0 | 0
Akumulátor | 12V/40Ah | 2.NP Serverovna | 0 | ks | 0 | 0
1.2. PZTS a SKV moduly
Univerzální modul - ASSET 16.20 | pro připojení 2čteček a 16 smyček |  | 3 | ks | 0 | 0
Opakovač linky - OP2 | galvanické oddělení linky |  | 0 | ks | 0 | 0
1.3. PZTS prvky
Pohybový duální detektor (PIR+MW) | s anitmaskingem, dlouhým dosahem a funkcí záclona (až 35m) |  | 5 | ks | 0 | 0
Magnetický kontakt závrtný |  | Pro nové dveře včetně příprav | 6 | ks | 0 | 0
Magnetický kontakt povrchový |  | Pro stávající dveře nebo okna | 27 | ks | 0 | 0
Detektor tříštění skla | s duální chrakteristikou vyhodnocení a minimálním detekční vzdáleností 8m |  | 8 | ks | 0 | 0
1.4. SKV prvky
Bezkontaktní snímač s integrovou klávesnicí | s technologií DESFIRE 13,56 MHz, signalizací stavu PZTS, včetně krytu |  | 1 | ks | 0 | 0
Bezkontaktní snímač | s technologií DESFIRE 13,56 MHz, včetně krytu | Výměna stávajícíh snímačů ve spojovacím krčku | 0 | ks | 0 | 0
Analogový dveřní komunikátor | 3x2 tlačítka a klávesnice |  | 0 | ks | 0 | 0
Přídavný spínač | pro analogový dveřní komunikátor | Pro spínaní protějších dveří | 0 | ks | 0 | 0
Elektrický otvírač | nízkoodběrový, 12V |  | 0 | ks | 0 | 0
Elektrický otvírač speciální | požárně oddolný, nízkoodběrový, 12V | Pro dveře od schodišť (požární úsek) | 1 | ks | 0 | 0
Elektromechnický zámek | nízkoodběrový, 12V | Rozměry zvolit dle dodavatele dveří | 0 | ks | 0 | 0
Systémový kabel | pro elekktromechnický zámek |  | 0 | ks | 0 | 0
Západka (záslepka) | místo elektrického otvírače | Do příprav dveří | 4 | ks | 0 | 0
Čelní plech | pro elektrický otvírač nebo západku |  | 5 | ks | 0 | 0
2.1. Kabelové trasy a kabely
Trubka ohebná 20 | PVC, bezhalogenová, vnitřní |  | 200 | m | 0 | 0
Trubka ohebná 32 | PVC, bezhalogenová, vnitřní |  | 125 | m | 0 | 0
Trubka tuhá průměr 32 | PVC, bezhalogenová, vnitřní | Propojení datové linky z F2 | 0 | m | 0 | 0
Příchytka pro trubku 32 | PVC, bezhalogenová, vnitřní |  | 0 | ks | 0 | 0
Spojka pro trubku 32 | PVC, bezhalogenová, vnitřní |  | 0 | ks | 0 | 0
Lišta hranatá 20x20 | PVC, bezhalogenová, bílá |  | 0 | m | 0 | 0
FTP Cat.5e | LSZH |  | 150 | m | 0 | 0
FI-H06 | stíněný kabel 6x Cu drát 6; 0,5 mm, PVC plášť |  | 120 | m | 0 | 0
CYSY 2x1,5 |  | Propojení GND | 0 | m | 0 | 0
YY-JZ 4x1,5 |  |  | 30 | m | 0 | 0
YY-JZ 4x2,5 |  |  | 40 | m | 0 | 0
UTP Cat.5e | LSZH | Snímače | 60 | m | 0 | 0
CYH 2x1 |  |  | 40 | m | 0 | 0
LiYY 5x0,34 | nestíněný |  | 40 | m | 0 | 0
2.2. Instalační materiál
KU 68/1 | krabice přístrojová standartní |  | 20 | ks | 0 | 0
KU 68/1 | krabice přístrojová mělká |  | 0 | ks | 0 | 0
V 68 | víčko pro KU68 |  | 4 | ks | 0 | 0
RK 1S-18S | instalační krabice do KO68 s 18 šroubovacími svorkami | K magnetickým kontaktům a pro přípravy GB | 15 | ks | 0 | 0
KT 250/KB | skříň rozvodná |  | 5 | ks | 0 | 0
VKT 250/L | víko rozvodné skříně |  | 5 | ks | 0 | 0
Montážní plech do KT 250 |  | Pro uchycení modulů | 5 | ks | 0 | 0
Protipožární pěna | dle ČSN/STN EN 13 501-2 |  | 0 | ks | 0 | 0
INST | ostatní instalační materiál | Sádra, šrouby, hmoždinky, vyvazovací pásky,... | 0 | set | 0 | 0
2.3. Provedení kabelových tras a rozvodů
Zasekání PVC instalační trubky (1m) |  | Do zdi | 325 | m | 0 | 0
Instalace PVC instalační lišty, trubky (1m) |  | Na povrch | 0 | m | 0 | 0
Uložení kabelu do žlabu/trubky/roštu (1m) |  | Veškerých výše uvedených | 480 | m | 0 | 0
Zasekání elektroinstalační krabice |  |  | 25 | ks | 0 | 0
Požární upávka | pěnou | Svislé stoupání mezi podlažím | 0 | set | 0 | 0
2.4. Demontáž původního systému
Demontáž kabelových rozvodů a kabelů |  |  | 1 | set | 0 | 0
Demontáž komponentů |  |  | 1 | set | 0 | 0
Naprogramování | softwarové úpravy - odebrání původních modulů a detektorů |  | 1 | set | 0 | 0
Likvidace odpadu |  |  | 1 | set | 0 | 0
2.5. Dočasné přepojení systémů
Přepojení a úprava systémů | zachování prostor doktora a zubaře | Dočasný vstup | 1 | set | 0 | 0
Přepojení a úprava systémů | ovládání výtahu | Zrušení blokovace výtahu | 1 | set | 0 | 0
Naprogramování | softwarové úpravy ve stávající konfigraci |  | 1 | set | 0 | 0
3.1. PZTS instalace, naprogramování a zkoušky
Instalace, zapojení a expandéru |  |  | 0 | ks | 0 | 0
Instalace, zapojení napájecího zdroje |  |  | 0 | ks | 0 | 0
Instalace, zapojení modulu |  | A16.20 a OP2 | 3 | ks | 0 | 0
Instalace, zapojení PIR |  |  | 5 | ks | 0 | 0
Instalace, zapojení magnetického kontaktu |  |  | 33 | ks | 0 | 0
Instalace, zapojení GB |  |  | 8 | ks | 0 | 0
Instalace a zapojení rozvodné krabice |  | RK 1S-18S + KT250 (instalace plechu) | 20 | ks | 0 | 0
Naprogramování, uvedení do provozu, zaškolení obsluhy |  |  | 14 | hod | 0 | 0
Závěrečné zkoušky funkčnosti, předání systému |  |  | 8 | hod | 0 | 0
3.2. SKV instalace, naprogramování a zkoušky
Instalace, zapojení snímače |  |  | 1 | ks | 0 | 0
Instalace, zapojení dveřního komunikátoru |  |  | 0 | ks | 0 | 0
Instalace, zapojení elektrického otvírače |  |  | 1 | ks | 0 | 0
Instalace, zapojení elektromechnického zámku |  |  | 0 | ks | 0 | 0
Instalace západky |  |  | 4 | ks | 0 | 0
Naprogramování, uvedení do provozu, zaškolení obsluhy |  |  | 8 | hod | 0 | 0
Závěrečné zkoušky funkčnosti, předání systému |  |  | 5 | hod | 0 | 0
3.3. Grafická nadstavba
Vytvoření map |  |  | 1 | set | 0 | 0
Zadání adresného bodu PZTS |  |  | 24 | ks | 0 | 0
4.1. Režijní náklady
Příprava zakázky |  |  | 1 | set | 0 | 0
Odborný dozor včetně šéfmontáže |  |  | 6 | hod | 0 | 0
Doprava |  |  | 1 | set | 0 | 0
Režijní náklady | ostatní (ubytování, cestovné,...) |  | 1 | set | 0 | 0
Pronájem | pracovní lešení |  | 1 | set | 0 | 0
Likvidace odpadu |  |  | 1 | set | 0 | 0
Výchozí revize el. zařízení |  | 2x napájecí zdroj | 2 | set | 0 | 0
Stavební přípomoce |  |  | 1 | set | 0 | 0
Cena celkem PZTS a SKV (bez DPH) | [5 empty] | 0

## SKS
Výkaz výměr - Lékař - Strukturovaný kabelážní systém /SKS/
Výkaz výměr obsahuje: Hardware: - datové zásuvky dle typu určení Kabely, dráťený žlab, PVC trubky, instalační materiál, provedení kabelových tras a rozvodů, instalaci datových zásuvek, zakončení párů zářezem, měření včetně protokolů, projektovou dokumentaci skutečného stavu, dopravu a ostatní režijní náklady. Výkaz výměr neobsahuje: Přípravu dvoukomorvých plastových kanaálů - zajišťuje silnopoud. Přívody 230V zakončenými zásuvky - silnoproud. Aktivní prvky (switche, servery,..), UPS, poličky a patchcordy - zajišťuje investor. Průrazy a sádrokartonové obložení stoupacího a vodorovného vedení kabeláže, respektive kabelových žlabů - zajišťuje stavba. Ostatní prvky, kterou jsou uvedeny počtem kusů 0 a jsou součástí první výkazu výměru. Instalace datových rozvaděčů a přílušenství je součástí první výkazu.
Název 1 | Název 2 | Poznámka | Množství | MJ | JC bez daní | CC bez daní
1.1. Datový rozvaděč s přílušenstvím
Stojanový rozvaděč 19" | 42U, 800x800 | Budou využity pouze rámy | 0 | ks | 0 | 0
Podstavec pod stojanový rozvaděč 19" |  |  | 0 | ks | 0 | 0
Vertikální vyvazovací panel 42U |  |  | 0 | ks | 0 | 0
Patch panel 19" | 24 portů, cat.6A nestíněné |  | 0 | ks | 0 | 0
Telefonní patch panel 19" | 50xRJ45, cat.3, 1U |  | 0 | ks | 0 | 0
Vyvazovací panel 19" | 1U |  | 0 | ks | 0 | 0
Záložní zdroj UPS | 10kW, 700 mm x 440mm x 6U, | Baterie vyměnitelné za provozu, Komunikační karta SNMP, Lyžiny pro umístění do racku | 0 | ks | 0 | 0
Sonda pro monitoring prostředí pro UPS |  | Sada pro monitoring vnitřního prostředí, určená pro zařízení UPS | 0 | ks | 0 | 0
Napájecí jednotka (lišta) | 14x IEC C13, LCD panel, LAN | S možností dálkové správy a monitoringu po počítačové síti | 0 | ks | 0 | 0
Optická výsuvná vana 19" | pro 12SC duplex konektorů | Včetně doplnění do stávajícího rozvaděče na F3 | 0 | ks | 0 | 0
Adaptér optický | Adaptér optický SC-SC, Duplex , Singlemode | Včetně doplnění do stávajícího rozvaděče na F3 | 0 | ks | 0 | 0
Pigtail | SC, 1m, Singlemode | Včetně doplnění do stávajícího rozvaděče na F3 | 0 | ks | 0 | 0
Ochrana sváru | 60mm | Včetně doplnění do stávajícího rozvaděče na F3 | 0 | ks | 0 | 0
Optická kazeta | pro 24svárů | Včetně doplnění do stávajícího rozvaděče na F3 | 0 | ks | 0 | 0
Patchcord | cat. 5e, 25cm, barevné | Po 48ks jiné barvené provedení pro switch v daném rozvaděči | 0 | ks | 0 | 0
1.2. Telefonní propojení
Rozpojovací svorkovnice na telefonní kabel SYKFY | typ Krone, 10 párů | Napojení stávajícího kabelu SYKFY ve 2.NP | 0 | ks | 0 | 0
Držák 1 svorkovnice | typ Krone | Napojení stávajícího kabelu SYKFY ve 2.NP | 0 | ks | 0 | 0
MIS 1B box | pro 10 svorkovnic Krone | Napojení stávajícího kabelu SYKFY ve 2.NP | 0 | ks | 0 | 0
1.3. Datové zásuvky
Kompletní datová zásuvka 2xRJ45 | cat.6A nestíněné | Zásuvky mimo dvoukomorový kanál nebo do stávajícího kanál 1.PP | 12 | ks | 0 | 0
Kompletní datová zásuvka 1xRJ45 | cat.6A nestíněné | WiFi | 2 | ks | 0 | 0
Zásuvkový modul 22,5x45mm | cat.6A nestíněné | Do parapetních kanálů | 24 | ks | 0 | 0
Keystone | cat.6A nestíněné | Pro kamerové přípravy, zásuvky v silnopoudých rozvaděčích a rezervy v 1.PP | 2 | ks | 0 | 0
Držák na DIN lištu | pro 1xkeystone | Do silnoproudých rozvaděčů | 2 | ks | 0 | 0
1.4. Příprava AV
Kabel HDMI | 8m, 2.0, až 18Gb/s |  | 0 | ks | 0 | 0
Audio kabel | oboustranný a 2x cinch m konektor, 10m |  | 0 | ks | 0 | 0
Dvoulinka repro |  |  | 0 | m | 0 | 0
2.1. Kabely
UTP Cat.6A LSZH | 4pár, drát, 24 AWG |  | 1950 | m | 0 | 0
Optický kabel veritkální | SM, 9/125, OS2 G.657A, 24 vláken |  | 0 | m | 0 | 0
SYKFY | 50x2x0.5 | Napojení původního kabelu | 0 | m | 0 | 0
2.2. Instalační materiál
Kabelový žlab drátěný 250x100 | galvanicky zinkováno | Stoupací vedení a menší přívod do racku | 0 | m | 0 | 0
Kabelový žlab drátěný 500x100 | galvanicky zinkováno | Větší přívod do racku | 0 | m | 0 | 0
Spojka pro spojení ""žlab-žlab"" | galvanicky zinkováno | Příslušenství drátěného žlabu | 0 | ks | 0 | 0
Spojka tvarovací | galvanicky zinkováno | Příslušenství drátěného žlabu | 0 | ks | 0 | 0
Stoupačkový držák | galvanicky zinkováno | Příslušenství drátěného žlabu | 0 | ks | 0 | 0
Podpěra 250 | galvanicky zinkováno | Příslušenství drátěného žlabu | 0 | ks | 0 | 0
Podpěra 500 | galvanicky zinkováno | Příslušenství drátěného žlabu | 0 | ks | 0 | 0
Matice M8 | galvanicky zinkováno | Příslušenství drátěného žlabu | 0 | ks | 0 | 0
Závitová tyč 2m | galvanicky zinkováno | Příslušenství drátěného žlabu | 0 | ks | 0 | 0
Chemické kotvení |  | Příslušenství drátěného žlabu | 0 | ks | 0 | 0
Trubka tuhá průměr 20 | PVC, bezhalogenová, vnitřní | Optické propojení | 0 | m | 0 | 0
Trubka ohebná 20 | PVC, bezhalogenová, vnitřní |  | 25 | m | 0 | 0
Trubka ohebná 32 | PVC, bezhalogenová, vnitřní |  | 25 | m | 0 | 0
Příchytky pro trubky 20 | PVC, bezhalogenová, vnitřní |  | 0 | ks | 0 | 0
Spojka pro trubky 20 | PVC, bezhalogenová, vnitřní |  | 0 | ks | 0 | 0
Lišta hranatá 20x20 | PVC, bezhalogenová, bílá |  | 0 | m | 0 | 0
Lišta hranatá 25x20 | PVC, bezhalogenová, bílá |  | 0 | m | 0 | 0
Lišta hranatá 40x40 | PVC, bezhalogenová, bílá |  | 0 | m | 0 | 0
KU 68/1 | krabice přístrojová standartní |  | 12 | ks | 0 | 0
LK 80x28 | krabice přístrojová | Pro povrchovou montáž | 0 | ks | 0 | 0
KT 250/KB | skříň rozvodná | Příprava AV | 0 | ks | 0 | 0
VKT 250/L | víko rozvodné skříně |  | 0 | ks | 28 | 0
Protipožární pěna | dle ČSN/STN EN 13 501-2 | Na provedení požárních ucpávek mezi podlažím | 0 | ks | 0 | 0
INST | Ostatní instalační materiál | Sádra, šrouby, hmoždinky, vyvazovací pásky,... | 1 | set | 0 | 0
2.3. Provedení kabelových tras a rozvodů
Zasekání PVC instalační trubky (1m) |  | Do zdi | 50 | m | 0 | 0
Instalace plechového, drátěného instalačního žlabu lišty (1m) |  |  | 0 | m | 0 | 0
Instalace PVC instalační lišty, trubky (1m) |  | Na povrch | 0 | m | 0 | 0
Uložení 4-párového UTP,FTP kabelu do žlabu/trubky/roštu (1m) |  |  | 1950 | m | 0 | 0
Uložení optického kabelu (1m) |  |  | 0 | m | 0 | 0
Uložení 5 párového kabelu do žlabu/trubky/roštu (1m) |  | Propojení do budovy L | 0 | m | 0 | 0
Uložení HDMI kabelu do žlabu/trubky/roštu (1m) |  |  | 0 | m | 0 | 0
Uložení REPRO kabelu do žlabu/trubky/roštu (1m) |  |  | 0 | m | 0 | 0
Zasekání elektroinstalační krabice |  | KU68 a KT250 | 12 | ks | 0 | 0
Požární upávka | pěnou | Svislé stoupání mezi podlažím | 0 | set | 0 | 0
2.4. Demontáž původního systému
Demontáž kabelových rozvodů a kabelů |  |  | 1 | set | 0 | 0
Demontáž komponentů |  |  | 1 | set | 0 | 0
Likvidace odpadu |  |  | 1 | set | 0 | 0
2.5. Demontáž původního datového rozvaděče
Demontáž zařízení |  | Demontáž stávajícího nástěnného rozvaděče a přepojení patch panelů a optického panelu do nového | 0 | set | 0 | 0
3.1. Zakončení, instalace a měření
Instalace RACK |  |  | 0 | ks | 0 | 0
Instalace patch panelu |  |  | 0 | ks | 0 | 0
Instalace telefonního patch panelu |  |  | 0 | ks | 0 | 0
Instalace vyvazovacího panelu |  |  | 0 | ks | 0 | 0
Instalace optické vany |  |  | 0 | ks | 0 | 0
Instalace MIS |  |  | 0 | ks | 0 | 0
Instalace Krone |  |  | 0 | ks | 0 | 0
Instalace zásuvkového modulu 22,5x45 |  | Kanál | 24 | ks | 0 | 0
Instalace datové zásuvky |  | WiFi, TISK | 14 | ks | 0 | 0
Instalace keystone |  | Kamery, rozvaděče a rezervy | 2 | ks | 0 | 0
Zakončení páru zářezem do rozvaděče (cena 1 pár) |  | Včetně SYKFY a interkomů | 0 | ks | 0 | 0
Zakončení páru zářezem do modulu zásuvky (cena 1 pár) |  | Včetně SYKFY (bez interkomů) | 296 | ks | 0 | 0
Měření UTP,FTP - měřící protokoly (RJ45) | včetně vyhotovení protokolů |  | 50 | ks | 0 | 0
Zakončení optických konektorů |  | Sváření/lepení | 0 | ks | 0 | 0
Měření optického vlákna | včetně vyhotovení protokolů |  | 0 | ks | 0 | 0
4.1. Režijní náklady
Příprava zakázky |  |  | 1 | set | 0 | 0
Odborný dozor včetně šéfmontáže |  |  | 8 | hod | 0 | 0
Doprava |  |  | 1 | set | 0 | 0
Režijní náklady | ostatní (ubytování, cestovné,...) |  | 1 | set | 0 | 0
Pronájem | pracovní lešení |  | 1 | set | 0 | 0
Likvidace odpadu |  |  | 1 | set | 0 | 0
Projektová dokumentace | skutečného stavu |  | 1 | set | 0 | 0
Cena celkem SKS (bez DPH) | [5 empty] | 0

## Celkem
Celkový součet všech slaboproudých systémů
Poplachový zabezpečovací a tísňový systém /PZTS/ Systém kotroly vstupu /SKV/ | 0
Strukturovaný kabelážní systém /SKS/ | 0
Celkem (bez DPH): | 0