## Rekapitulace stavby
Export Komplet | [29 empty] | 2.0 | ZAMOK |  |  |  |  | False | False | {9f19fc31-f4de-486c-8a55-364baf57db31}
[35 empty] | 0,01 | 21
[35 empty] | 0,01 | 15
|  | REKAPITULACE STAVBY | [19 empty] | v --- níže se nacházejí doplnkové a pomocné údaje k sestavám --- v | [11 empty] | Návod na vyplnění | 0,001
|  | Kód: | [5 empty] | 20022-1-09-21-I | [25 empty] | Měnit lze pouze buňky se žlutým podbarvením! 1) na prvním listu Rekapitulace stavby vyplňte v sestavě a) Souhrnný list - údaje o Uchazeči (přenesou se do ostatních sestav i v jiných listech) b) Rekapitulace objektů - potřebné Ostatní náklady 2) na vybraných listech vyplňte v sestavě a) Krycí list - údaje o Uchazeči, pokud se liší od údajů o Uchazeči na Souhrnném listu (údaje se přenesou do ostatních sestav v daném listu) b) Rekapitulace rozpočtu - potřebné Ostatní náklady c) Celkové náklady za stavbu - ceny u položek - množství, pokud má žluté podbarvení - a v případě potřeby poznámku (ta je ve skrytém sloupci) | 0,01
|  | Stavba: | [5 empty] | 20022-Oprava budovy F1-Technická univerzita v Liberci | [26 empty] | 0,01
|  | KSO: | [15 empty] | CC-CZ: | [16 empty] | 0,01
|  | Místo: | [5 empty] | Liberec | [9 empty] | Datum: |  | 2. 11. 2021 | [14 empty] | 0,01
0,01
|  | Zadavatel: | [15 empty] | IČ: |  | 46747855 | [14 empty] | 0,01
|  |  | Technická unmiverzita v Liberci,Hálkova 6, Liberec | [14 empty] | DIČ: | [16 empty] | 0,01
0,01
|  | Uchazeč: | [15 empty] | IČ: |  | Vyplň údaj | [14 empty] | 0,01
|  |  | Vyplň údaj | [14 empty] | DIČ: |  | Vyplň údaj | [14 empty] | 0,01
False
|  | Projektant: | [15 empty] | IČ: |  | 46506942 | [14 empty] | False
|  |  | Profes projekt, s. r.o., Vejrichova 272, Turnov | [14 empty] | DIČ: |  | CZ46506942 | [14 empty] | True
0,01
|  | Zpracovatel: | [15 empty] | IČ: | [16 empty] | 0,01
[18 empty] | DIČ: | [16 empty] | True
Poznámka:
Jména výrobců a obchodní názvy u položek jsou pouze informativní, uvedené jako reference technických parametrů, vzájemné kompatibility zařízení a dostupnosti odborného servisu. Lze použít výrobky ekvivalentních vlastností jiných výrobců.
|  | Cena bez DPH | [15 empty] | 0
[9 empty] | Sazba daně |  |  |  | Základ daně |  |  |  |  | Výše daně
|  | DPH |  | základní |  |  |  |  | 21% |  |  |  | 0 |  |  |  |  | 0
|  |  |  | snížená |  |  |  |  | 15% |  |  |  | 0 |  |  |  |  | 0
|  |  |  | zákl. přenesená |  |  |  |  | 21% |  |  |  | 0 |  |  |  |  | 0
|  |  |  | sníž. přenesená |  |  |  |  | 15% |  |  |  | 0 |  |  |  |  | 0
|  |  |  | nulová |  |  |  |  | 0% |  |  |  | 0 |  |  |  |  | 0
|  | Cena s DPH | [8 empty] | v |  |  | CZK |  |  |  | 0
|  | Projektant | [13 empty] | Zpracovatel
|  | Datum a podpis: | [9 empty] | Razítko |  |  |  | Datum a podpis: |  |  | Razítko
|  | Objednavatel | [13 empty] | Uchazeč
|  | Datum a podpis: | [9 empty] | Razítko |  |  |  | Datum a podpis: |  |  | Razítko
REKAPITULACE OBJEKTŮ STAVBY A SOUPISŮ PRACÍ
| Kód: | [7 empty] | 20022-1-09-21-I
| Stavba: | [7 empty] | 20022-Oprava budovy F1-Technická univerzita v Liberci
| Místo: | [7 empty] | Liberec | [7 empty] | Datum: |  | 2. 11. 2021
| Zadavatel: | [7 empty] | Technická unmiverzita v Liberci,Hálkova 6, Liberec | [7 empty] | Projektant: |  | Profes projekt, s. r.o., Vejrichova 272, Turnov |  |  | Informatívní údaje z listů zakázek
| Uchazeč: | [15 empty] | Zpracovatel:
| Kód |  |  |  |  | Popis | [8 empty] | Cena bez DPH [CZK] |  |  |  |  | Cena s DPH [CZK] | Typ | z toho Ostat. náklady [CZK] | DPH [CZK] | Normohodiny [h] | DPH základní [CZK] | DPH snížená [CZK] | DPH základní přenesená [CZK] | DPH snížená přenesená [CZK] | Základna DPH základní | Základna DPH snížená | Základna DPH zákl. přenesená | Základna DPH sníž. přenesená | Základna DPH nulová
| Náklady z rozpočtů | [13 empty] | 0 |  |  |  |  | 0 |  | 0 | 0 | 0 | 0 | 0 | 0 | 0 | 0 | 0 | 0 | 0 | 0 |  | D | 0 | ###NOIMPORT### | IMPORT | {9f19fc31-f4de-486c-8a55-364baf57db31} | {00000000-0000-0000-0000-000000000000}
|  | 20022-IN |  |  |  |  | 20022-IN - INVESTIČNÍ NÁKLADY - Oprava budovy F1 | [7 empty] | 0 |  |  |  |  | 0 | STA | 0 | 0 | 0 | 0 | 0 | 0 | 0 | 0 | 0 | 0 | 0 | 0 |  | D | 1 | ###NOIMPORT### | IMPORT | {605d4f46-bc74-488e-9279-2215b2c25924} | {9f19fc31-f4de-486c-8a55-364baf57db31} | 2
/ |  |  | 20022-IN-VRN |  |  |  |  | 20022-IN-VRN - Vedlejší rozpočtové náklady-INVESTIČNÍ NÁKLADY | [6 empty] | 0 |  |  |  |  | 0 | Soupis | 0 | 0 | 0 | 0 | 0 | 0 | 0 | 0 | 0 | 0 | 0 | 0 |  |  | 2 |  | IMPORT | {e8336a1c-4cd7-44ce-a949-6d8a2d6d2850} | {605d4f46-bc74-488e-9279-2215b2c25924}
|  |  | 20022- D.1.1,2-IN |  |  |  |  | 20022- D.1.1,2-IN - Stavební část -INVESTIČNÍ NÁKLADY | [6 empty] | 0 |  |  |  |  | 0 | Soupis | 0 | 0 | 0 | 0 | 0 | 0 | 0 | 0 | 0 | 0 | 0 | 0 |  | D | 2 | ###NOIMPORT### | IMPORT | {8b5f8413-e1c6-45bd-af7e-ecc53a4232a5} | {605d4f46-bc74-488e-9279-2215b2c25924}
/ |  |  |  | 20022-D.1.1,2-IN-B |  |  |  |  | 20022-D.1.1,2-IN-B - Bourací práce - INVESTIČNÍ NÁKLADY | [5 empty] | 0 |  |  |  |  | 0 | Soupis | 0 | 0 | 0 | 0 | 0 | 0 | 0 | 0 | 0 | 0 | 0 | 0 |  |  | 3 |  | IMPORT | {fcc71b36-2c15-4f44-9119-91c0dd65b1db} | {8b5f8413-e1c6-45bd-af7e-ecc53a4232a5}
/ |  |  |  | 20022-D.1.1,2-IN-NK |  |  |  |  | 20022-D.1.1,2- IN-NK - Nové konstrukce - INVESTIČNÍ NÁKLADY | [5 empty] | 0 |  |  |  |  | 0 | Soupis | 0 | 0 | 0 | 0 | 0 | 0 | 0 | 0 | 0 | 0 | 0 | 0 |  |  | 3 |  | IMPORT | {dbbad124-6d87-448f-9402-0470c0ffc0b7} | {8b5f8413-e1c6-45bd-af7e-ecc53a4232a5}
|  |  | 20022-IN-D.1.4 - TPS |  |  |  |  | 20022-IN-D.1.4 - TPS - Technika prostředí staveb-INVESTIČNÍ NÁKLADY | [6 empty] | 0 |  |  |  |  | 0 | Soupis | 0 | 0 | 0 | 0 | 0 | 0 | 0 | 0 | 0 | 0 | 0 | 0 |  | D | 2 | ###NOIMPORT### | IMPORT | {ba845335-0457-4bc0-b7d8-7b8de254034a} | {605d4f46-bc74-488e-9279-2215b2c25924}
|  |  |  | 20022-IN-D.1.4.a-UT |  |  |  |  | 20022-IN-D.1.4.a-UT - Ústřední vytápění - INVESTIČNÍ NÁKLADY | [5 empty] | 0 |  |  |  |  | 0 | Soupis | 0 | 0 | 0 | 0 | 0 | 0 | 0 | 0 | 0 | 0 | 0 | 0 |  | D | 3 | ###NOIMPORT### | IMPORT | {c54d6bd2-b196-4408-ab92-9c6730144419} | {ba845335-0457-4bc0-b7d8-7b8de254034a}
/ |  |  |  |  | 20022-D.1.4.c -UT |  |  |  |  | 20022-D.1.4.c -UT - ústřední vytápění |  |  |  |  | 0 |  |  |  |  | 0 | Soupis | 0 | 0 | 0 | 0 | 0 | 0 | 0 | 0 | 0 | 0 | 0 | 0 |  |  | 4 |  | IMPORT | {448afd72-474e-4c5a-925f-b50603dd80ba} | {c54d6bd2-b196-4408-ab92-9c6730144419}
/ |  |  |  |  | 20022-D.1.4.c-UT-D |  |  |  |  | 20022-D.1.4.c-UT-D - UT - Stavební přípmoce, bourání, demontáže |  |  |  |  | 0 |  |  |  |  | 0 | Soupis | 0 | 0 | 0 | 0 | 0 | 0 | 0 | 0 | 0 | 0 | 0 | 0 |  |  | 4 |  | IMPORT | {1ea1aa63-3171-4772-a6e7-9a919103a6aa} | {c54d6bd2-b196-4408-ab92-9c6730144419}
|  |  |  | 20022-IN-D.1.4.C-VZT |  |  |  |  | 20022-IN-D.1.4.C-Vzduchotechnika, klimatizace - INVESTIČNÍ NÁKLADY | [5 empty] | 0 |  |  |  |  | 0 | Soupis | 0 | 0 | 0 | 0 | 0 | 0 | 0 | 0 | 0 | 0 | 0 | 0 |  | D | 3 | ###NOIMPORT### | IMPORT | {bcd9a909-8ee0-46b7-9461-3bb9516c2449} | {ba845335-0457-4bc0-b7d8-7b8de254034a}
/ |  |  |  |  | 20022-IN-D.1.4.c- K |  |  |  |  | 20022-IN-D.1.4.c- K-Klimatizace, VZT - zařízení |  |  |  |  | 0 |  |  |  |  | 0 | Soupis | 0 | 0 | 0 | 0 | 0 | 0 | 0 | 0 | 0 | 0 | 0 | 0 |  |  | 4 |  | IMPORT | {02ca45e0-9f61-4aa7-8c9e-3925296d3351} | {bcd9a909-8ee0-46b7-9461-3bb9516c2449}
/ |  |  |  |  | 20022-IN-D.1.4.c-SP |  |  |  |  | 20022-IN-D.1.4.c-SP - Stavební přípomoce, bourací práce -klima, VZT |  |  |  |  | 0 |  |  |  |  | 0 | Soupis | 0 | 0 | 0 | 0 | 0 | 0 | 0 | 0 | 0 | 0 | 0 | 0 |  |  | 4 |  | IMPORT | {bb9fe6b1-7a13-4d39-818e-5fd2b4b4283b} | {bcd9a909-8ee0-46b7-9461-3bb9516c2449}
|  |  |  | 20022-IN-D.1.4.e-ZTI |  |  |  |  | 20022-IN-D.1.4.e -Zdravotní technika - INVESTIČNÍ NÁKLADY | [5 empty] | 0 |  |  |  |  | 0 | Soupis | 0 | 0 | 0 | 0 | 0 | 0 | 0 | 0 | 0 | 0 | 0 | 0 |  | D | 3 | ###NOIMPORT### | IMPORT | {bbe043f6-25f9-4f94-a8eb-8abf35a47a7e} | {ba845335-0457-4bc0-b7d8-7b8de254034a}
/ |  |  |  |  | 20022-IN-D.1.4.e - K |  |  |  |  | 20022-IN-D.1.4.e - K - Vnitřní kanalizace |  |  |  |  | 0 |  |  |  |  | 0 | Soupis | 0 | 0 | 0 | 0 | 0 | 0 | 0 | 0 | 0 | 0 | 0 | 0 |  |  | 4 |  | IMPORT | {4d5c4b98-43a4-4c3b-94bc-542e1c219ad0} | {bbe043f6-25f9-4f94-a8eb-8abf35a47a7e}
/ |  |  |  |  | 20022-D.1.4.e-BK |  |  |  |  | 20022-D.1.4.e-BK - Stavební přípomoce, Bourací práce kanalizace |  |  |  |  | 0 |  |  |  |  | 0 | Soupis | 0 | 0 | 0 | 0 | 0 | 0 | 0 | 0 | 0 | 0 | 0 | 0 |  |  | 4 |  | IMPORT | {2bfb6b94-d754-47b0-9d7c-8a69da20e435} | {bbe043f6-25f9-4f94-a8eb-8abf35a47a7e}
/ |  |  |  |  | 20022-D.1.4.e - V |  |  |  |  | 20022-D.1.4.e - V - Vnitřní vodovod |  |  |  |  | 0 |  |  |  |  | 0 | Soupis | 0 | 0 | 0 | 0 | 0 | 0 | 0 | 0 | 0 | 0 | 0 | 0 |  |  | 4 |  | IMPORT | {debd0640-2384-4fc8-8c6a-1b0274fff7e5} | {bbe043f6-25f9-4f94-a8eb-8abf35a47a7e}
/ |  |  |  |  | 20022-D.1.4.e-BV |  |  |  |  | 20022-D.1.4.e-BV - Stavební přípomoce, Bourací práce vodovod |  |  |  |  | 0 |  |  |  |  | 0 | Soupis | 0 | 0 | 0 | 0 | 0 | 0 | 0 | 0 | 0 | 0 | 0 | 0 |  |  | 4 |  | IMPORT | {0dcd6b4e-9292-44a5-b9cf-69ea6b34116e} | {bbe043f6-25f9-4f94-a8eb-8abf35a47a7e}
/ |  |  |  | 20022-IN-D.1.4.g-E |  |  |  |  | 20022-IN-D.1.4.g - Elektroinstalace - INVESTIČNÍ NÁKLADY | [5 empty] | 0 |  |  |  |  | 0 | Soupis | 0 | 0 | 0 | 0 | 0 | 0 | 0 | 0 | 0 | 0 | 0 | 0 |  |  | 3 |  | IMPORT | {342c5f9d-0d21-4ecc-b3cf-d10c578182f8} | {ba845335-0457-4bc0-b7d8-7b8de254034a}
/ |  |  |  | 20022-IN-D.1.4.h-SR |  |  |  |  | 20022-IN-D.1.4.h - Slaboproudé rozvody - INVESTIČNÍ NÁKLADY | [5 empty] | 0 |  |  |  |  | 0 | Soupis | 0 | 0 | 0 | 0 | 0 | 0 | 0 | 0 | 0 | 0 | 0 | 0 |  |  | 3 |  | IMPORT | {470d41b1-3f77-42fd-9cbf-beb36a81ce27} | {ba845335-0457-4bc0-b7d8-7b8de254034a}
/ |  |  | 20022A-IN-S |  |  |  |  | 20022A-IN-S - Sanace suterénního zdiva-venkovní část | [6 empty] | 0 |  |  |  |  | 0 | Soupis | 0 | 0 | 0 | 0 | 0 | 0 | 0 | 0 | 0 | 0 | 0 | 0 |  |  | 2 |  | IMPORT | {b4d8a620-cee9-44c3-a1cf-e1ad0fb05cd3} | {605d4f46-bc74-488e-9279-2215b2c25924}
|  | 20022-NI |  |  |  |  | 20022-NI - NEINVESTIČNÍ NÁKLADY - Oprava budovy F1 | [7 empty] | 0 |  |  |  |  | 0 | STA | 0 | 0 | 0 | 0 | 0 | 0 | 0 | 0 | 0 | 0 | 0 | 0 |  | D | 1 | ###NOIMPORT### | IMPORT | {74aa2bdf-958e-4ef5-a1fb-5b7a26152545} | {9f19fc31-f4de-486c-8a55-364baf57db31} | 2
/ |  |  | 20022-NI-VRN |  |  |  |  | 20022-NI-VRN - Vedlejší rozpočtové náklady- NEINVESTIČNÍ NÁKLADY | [6 empty] | 0 |  |  |  |  | 0 | Soupis | 0 | 0 | 0 | 0 | 0 | 0 | 0 | 0 | 0 | 0 | 0 | 0 |  |  | 2 |  | IMPORT | {e6555792-5c00-4b05-9088-d72dc7871342} | {74aa2bdf-958e-4ef5-a1fb-5b7a26152545}
|  |  | 20022-d.1.1,2-NEI |  |  |  |  | 20022- D.1.1,2-NEI - Stavební část - NEINVESTIČNÍ NÁKLADY | [6 empty] | 0 |  |  |  |  | 0 | Soupis | 0 | 0 | 0 | 0 | 0 | 0 | 0 | 0 | 0 | 0 | 0 | 0 |  | D | 2 | ###NOIMPORT### | IMPORT | {805a6199-878e-4ce5-b32f-920c8bd18426} | {74aa2bdf-958e-4ef5-a1fb-5b7a26152545}
/ |  |  |  | 20022-D.1.1,2-NEI-B |  |  |  |  | 20022-D.1.1,2-NEI-B - Bourací práce - NEINVESTIČNÍ NÁKLADY | [5 empty] | 0 |  |  |  |  | 0 | Soupis | 0 | 0 | 0 | 0 | 0 | 0 | 0 | 0 | 0 | 0 | 0 | 0 |  |  | 3 |  | IMPORT | {f7b74c87-0c7a-497b-9c60-36b9bd0c0023} | {805a6199-878e-4ce5-b32f-920c8bd18426}
/ |  |  |  | 20022-D.1.1,2-NEI NK |  |  |  |  | 20022-D.1.1,2 - NK - Nové konstrukce - NEINVESTIČNÍ NÁKLADY | [5 empty] | 0 |  |  |  |  | 0 | Soupis | 0 | 0 | 0 | 0 | 0 | 0 | 0 | 0 | 0 | 0 | 0 | 0 |  |  | 3 |  | IMPORT | {93ba1da1-1daa-4db5-b2a5-92ec6ec5fd5e} | {805a6199-878e-4ce5-b32f-920c8bd18426}

## 20022-IN-VRN - 20022-IN-V...
{e8336a1c-4cd7-44ce-a949-6d8a2d6d2850}
2
| KRYCÍ LIST SOUPISU PRACÍ | [7 empty] | v --- níže se nacházejí doplnkové a pomocné údaje k sestavám --- v | [8 empty] | False
Stavba:
20022-Oprava budovy F1-Technická univerzita v Liberci
Objekt:
20022-IN - 20022-IN - INVESTIČNÍ NÁKLADY - Oprava budovy F1
Soupis:
20022-IN-VRN - 20022-IN-VRN - Vedlejší rozpočtové náklady-INVESTIČNÍ NÁKLADY
| KSO: |  |  |  |  | CC-CZ:
| Místo: |  | Liberec |  |  | Datum: | 2. 11. 2021
| Zadavatel: |  |  |  |  | IČ: | 46747855
|  | Technická unmiverzita v Liberci,Hálkova 6, Liberec |  |  |  | DIČ:
| Uchazeč: |  |  |  |  | IČ: | Vyplň údaj
|  | Vyplň údaj |  |  |  | DIČ: | Vyplň údaj
| Projektant: |  |  |  |  | IČ: | 46506942
|  | Profes projekt, s. r.o., Vejrichova 272, Turnov |  |  |  | DIČ: | CZ46506942
| Zpracovatel: |  |  |  |  | IČ:
DIČ:
Poznámka:
| Cena bez DPH | [5 empty] | 0
|  |  | Základ daně |  |  | Sazba daně | Výše daně
| DPH | základní | 0 |  |  | 21% | 0
|  | snížená | 0 |  |  | 15% | 0
|  | zákl. přenesená | 0 |  |  | 21% | 0
|  | sníž. přenesená | 0 |  |  | 15% | 0
|  | nulová | 0 |  |  | 0% | 0
| Cena s DPH |  |  | v | CZK |  | 0
| Projektant |  |  | Zpracovatel
| Datum a podpis: |  | Razítko | Datum a podpis: |  |  | Razítko
| Objednavatel |  |  | Uchazeč
| Datum a podpis: |  | Razítko | Datum a podpis: |  |  | Razítko
REKAPITULACE ČLENĚNÍ SOUPISU PRACÍ
Stavba:
20022-Oprava budovy F1-Technická univerzita v Liberci
Objekt:
20022-IN - 20022-IN - INVESTIČNÍ NÁKLADY - Oprava budovy F1
Soupis:
20022-IN-VRN - 20022-IN-VRN - Vedlejší rozpočtové náklady-INVESTIČNÍ NÁKLADY
Místo: |  |  | Liberec |  |  | Datum: | 2. 11. 2021
Zadavatel: |  |  | Technická unmiverzita v Liberci,Hálkova 6, Liberec |  |  | Projektant: | Profes projekt, s. r.o., Vejrichova 272, Turnov
Uchazeč: |  |  | Vyplň údaj |  |  | Zpracovatel:
Kód dílu - Popis | [6 empty] | Cena celkem [CZK]
Náklady ze soupisu prací | [6 empty] | 0 | [11 empty] | -1
| N00 - Nepojmenované práce | [5 empty] | 0
| N01 - Nepojmenovaný díl | [5 empty] | 0
| VRN - Vedlejší rozpočtové náklady | [5 empty] | 0
| VRN1 - Průzkumné, geodetické a projektové práce | [5 empty] | 0
| VRN3 - Zařízení staveniště | [5 empty] | 0
SOUPIS PRACÍ
Stavba:
20022-Oprava budovy F1-Technická univerzita v Liberci
Objekt:
20022-IN - 20022-IN - INVESTIČNÍ NÁKLADY - Oprava budovy F1
Soupis:
20022-IN-VRN - 20022-IN-VRN - Vedlejší rozpočtové náklady-INVESTIČNÍ NÁKLADY
Místo: |  |  | Liberec |  |  | Datum: | 2. 11. 2021
Zadavatel: |  |  | Technická unmiverzita v Liberci,Hálkova 6, Liberec |  |  | Projektant: | Profes projekt, s. r.o., Vejrichova 272, Turnov
Uchazeč: |  |  | Vyplň údaj |  |  | Zpracovatel:
PČ | Typ | Kód | Popis | MJ | Množství | J.cena [CZK] | Cena celkem [CZK] | Cenová soustava |  | DPH | J. Nh [h] | Nh celkem [h] | J. hmotnost [t] | Hmotnost celkem [t] | J. suť [t] | Suť Celkem [t]
Náklady soupisu celkem | [6 empty] | 0 |  |  |  |  | 0 |  | 0 |  | 0 |  | D | -1 | [7 empty] | 0
| D | N00 | Nepojmenované práce |  |  |  | 0 |  |  |  |  | 0 |  | 0 |  | 0 | 4 | D | 0 | ROZPOCET | [6 empty] | 0
| D | N01 | Nepojmenovaný díl |  |  |  | 0 |  |  |  |  | 0 |  | 0 |  | 0 | 4 | D | 1 | ROZPOCET | [6 empty] | 0
1 | K | 0240020001 | Vytyčení podzemních sítí a zařízení | kpl | 1 |  | 0 |  |  | základní |  | 0 | 0 | 0 | 0 | 0 | 1024 | K | 2 | ROZPOCET | 0 | 0 | 0 | 0 | 0 | 1 | 0 | 1024 | 1939677589
| PP |  | Vytyčení podzemních sítí a zařízení | [14 empty] | PP | 2
| D | VRN | Vedlejší rozpočtové náklady |  |  |  | 0 |  |  |  |  | 0 |  | 0 |  | 0 | 5 | D | 0 | ROZPOCET | [6 empty] | 0
| D | VRN1 | Průzkumné, geodetické a projektové práce |  |  |  | 0 |  |  |  |  | 0 |  | 0 |  | 0 | 5 | D | 1 | ROZPOCET | [6 empty] | 0
2 | K | 013254000 | Dokumentace skutečného provedení stavby stavební část, UT,ZTI, VZT | … | 1 |  | 0 |  |  | základní |  | 0 | 0 | 0 | 0 | 0 | 1024 | K | 2 | ROZPOCET | 0 | 0 | 0 | 0 | 0 | 1 | 0 | 1024 | 1184677997
| PP |  | Dokumentace skutečného provedení stavby | [14 empty] | PP | 2
4 | K | 013254000.2 | Dokumentace skutečného provedení stavby - slaboproudé rozvody | … | 1 |  | 0 |  |  | základní |  | 0 | 0 | 0 | 0 | 0 | 1024 | K | 2 | ROZPOCET | 0 | 0 | 0 | 0 | 0 | 1 | 0 | 1024 | 1220621545
| PP |  | Dokumentace skutečného provedení stavby | [14 empty] | PP | 2
| D | VRN3 | Zařízení staveniště |  |  |  | 0 |  |  |  |  | 0 |  | 0 |  | 0 | 5 | D | 1 | ROZPOCET | [6 empty] | 0
5 | K | 030001000 | Zařízení staveniště | … | 1 |  | 0 |  |  | základní |  | 0 | 0 | 0 | 0 | 0 | 1024 | K | 2 | ROZPOCET | 0 | 0 | 0 | 0 | 0 | 1 | 0 | 1024 | 180232331
| PP |  | Zařízení staveniště | [14 empty] | PP | 2
6 | K | 034002000 | Zabezpečení staveniště | … | 1 |  | 0 |  |  | základní |  | 0 | 0 | 0 | 0 | 0 | 1024 | K | 2 | ROZPOCET | 0 | 0 | 0 | 0 | 0 | 1 | 0 | 1024 | 599311593
| PP |  | Zabezpečení staveniště | [14 empty] | PP | 2
7 | K | 039002000 | Zrušení zařízení staveniště | … | 1 |  | 0 |  |  | základní |  | 0 | 0 | 0 | 0 | 0 | 1024 | K | 2 | ROZPOCET | 0 | 0 | 0 | 0 | 0 | 1 | 0 | 1024 | -1482276237
| PP |  | Zrušení zařízení staveniště | [14 empty] | PP | 2

## 20022-D.1.1,2-IN-B - 2002...
{fcc71b36-2c15-4f44-9119-91c0dd65b1db}
2
| KRYCÍ LIST SOUPISU PRACÍ | [7 empty] | v --- níže se nacházejí doplnkové a pomocné údaje k sestavám --- v | [8 empty] | False
Stavba:
20022-Oprava budovy F1-Technická univerzita v Liberci
Objekt:
20022-IN - 20022-IN - INVESTIČNÍ NÁKLADY - Oprava budovy F1
Soupis:
20022- D.1.1,2-IN - 20022- D.1.1,2-IN - Stavební část -INVESTIČNÍ NÁKLADY
Úroveň 3:
20022-D.1.1,2-IN-B - 20022-D.1.1,2-IN-B - Bourací práce - INVESTIČNÍ NÁKLADY
| KSO: |  |  |  |  | CC-CZ:
| Místo: |  | Liberec |  |  | Datum: | 2. 11. 2021
| Zadavatel: |  |  |  |  | IČ: | 46747855
|  | Technická unmiverzita v Liberci,Hálkova 6, Liberec |  |  |  | DIČ:
| Uchazeč: |  |  |  |  | IČ: | Vyplň údaj
|  | Vyplň údaj |  |  |  | DIČ: | Vyplň údaj
| Projektant: |  |  |  |  | IČ: | 46506942
|  | Profes projekt, s. r.o., Vejrichova 272, Turnov |  |  |  | DIČ: | CZ46506942
| Zpracovatel: |  |  |  |  | IČ:
DIČ:
Poznámka:
| Cena bez DPH | [5 empty] | 0
|  |  | Základ daně |  |  | Sazba daně | Výše daně
| DPH | základní | 0 |  |  | 21% | 0
|  | snížená | 0 |  |  | 15% | 0
|  | zákl. přenesená | 0 |  |  | 21% | 0
|  | sníž. přenesená | 0 |  |  | 15% | 0
|  | nulová | 0 |  |  | 0% | 0
| Cena s DPH |  |  | v | CZK |  | 0
| Projektant |  |  | Zpracovatel
| Datum a podpis: |  | Razítko | Datum a podpis: |  |  | Razítko
| Objednavatel |  |  | Uchazeč
| Datum a podpis: |  | Razítko | Datum a podpis: |  |  | Razítko
REKAPITULACE ČLENĚNÍ SOUPISU PRACÍ
Stavba:
20022-Oprava budovy F1-Technická univerzita v Liberci
Objekt:
20022-IN - 20022-IN - INVESTIČNÍ NÁKLADY - Oprava budovy F1
Soupis:
20022- D.1.1,2-IN - 20022- D.1.1,2-IN - Stavební část -INVESTIČNÍ NÁKLADY
Úroveň 3:
20022-D.1.1,2-IN-B - 20022-D.1.1,2-IN-B - Bourací práce - INVESTIČNÍ NÁKLADY
Místo: |  |  | Liberec |  |  | Datum: | 2. 11. 2021
Zadavatel: |  |  | Technická unmiverzita v Liberci,Hálkova 6, Liberec |  |  | Projektant: | Profes projekt, s. r.o., Vejrichova 272, Turnov
Uchazeč: |  |  | Vyplň údaj |  |  | Zpracovatel:
Kód dílu - Popis | [6 empty] | Cena celkem [CZK]
Náklady ze soupisu prací | [6 empty] | 0 | [11 empty] | -1
| HSV - Práce a dodávky HSV | [5 empty] | 0
| 9 - Ostatní konstrukce a práce, bourání | [5 empty] | 0
| 997 - Přesun sutě | [5 empty] | 0
| PSV - Práce a dodávky PSV | [5 empty] | 0
| 711 - Izolace proti vodě, vlhkosti a plynům | [5 empty] | 0
| 713 - Izolace tepelné | [5 empty] | 0
| 763 - Konstrukce suché výstavby | [5 empty] | 0
| 766 - Konstrukce truhlářské | [5 empty] | 0
| 776 - Podlahy povlakové | [5 empty] | 0
| 783 - Dokončovací práce - nátěry | [5 empty] | 0
| 784 - Dokončovací práce - malby a tapety | [5 empty] | 0
SOUPIS PRACÍ
Stavba:
20022-Oprava budovy F1-Technická univerzita v Liberci
Objekt:
20022-IN - 20022-IN - INVESTIČNÍ NÁKLADY - Oprava budovy F1
Soupis:
20022- D.1.1,2-IN - 20022- D.1.1,2-IN - Stavební část -INVESTIČNÍ NÁKLADY
Úroveň 3:
20022-D.1.1,2-IN-B - 20022-D.1.1,2-IN-B - Bourací práce - INVESTIČNÍ NÁKLADY
Místo: |  |  | Liberec |  |  | Datum: | 2. 11. 2021
Zadavatel: |  |  | Technická unmiverzita v Liberci,Hálkova 6, Liberec |  |  | Projektant: | Profes projekt, s. r.o., Vejrichova 272, Turnov
Uchazeč: |  |  | Vyplň údaj |  |  | Zpracovatel:
PČ | Typ | Kód | Popis | MJ | Množství | J.cena [CZK] | Cena celkem [CZK] | Cenová soustava |  | DPH | J. Nh [h] | Nh celkem [h] | J. hmotnost [t] | Hmotnost celkem [t] | J. suť [t] | Suť Celkem [t]
Náklady soupisu celkem | [6 empty] | 0 |  |  |  |  | 0 |  | 0.15764 |  | 219.8443 |  | D | -1 | [10 empty] | 0
| D | HSV | Práce a dodávky HSV |  |  |  | 0 |  |  |  |  | 0 |  | 0 |  | 210.1596 | 1 | D | 0 |  |  |  | ROZPOCET | [6 empty] | 0
| D | 9 | Ostatní konstrukce a práce, bourání |  |  |  | 0 |  |  |  |  | 0 |  | 0 |  | 210.1596 | 1 | D | 1 |  |  |  | ROZPOCET | [6 empty] | 0
1 | K | 962031132 | Bourání příček z cihel pálených na MVC tl do 100 mm | m2 | 80.248 |  | 0 |  |  | základní |  | 0 | 0 | 0 | 0.131 | 10.5125 | 4 | K | 2 |  |  |  | ROZPOCET | 0 | 0 | 0 | 0 | 0 | 1 | 0 | 4 | 753730777
| PP |  | Bourání příček z cihel, tvárnic nebo příčkovek z cihel pálených, plných nebo dutých na maltu vápennou nebo vápenocementovou, tl. do 100 mm | [14 empty] | PP | 2
| VV |  | 2,58*5,05-0,8*1,97 |  | 11.453 | [12 empty] | VV | 2 | 2 | True | 0 | ROZPOCET
| VV |  | Mezisoučet 4NP 4.55 |  | 11.453 | [12 empty] | VV | 2 | 3 | True | 0 | ROZPOCET
| VV |  | 2,58*1,5 |  | 3.87 | [12 empty] | VV | 2 | 2 | True | 0 | ROZPOCET
| VV |  | Mezisoučet 4np 49 + k 30 |  | 3.87 | [12 empty] | VV | 2 | 3 | True | 0 | ROZPOCET
| VV |  | 2,55*(3,2+1,1)+1*2 |  | 12.965 | [12 empty] | VV | 2 | 2 | True | 0 | ROZPOCET
| VV |  | Mezisoučet 3np |  | 12.965 | [12 empty] | VV | 2 | 3 | True | 0 | ROZPOCET
| VV |  | 8,25 |  | 8.25 | [12 empty] | VV | 2 | 2 | True | 0 | ROZPOCET
| VV |  | Mezisoučet 2NP |  | 8.25 | [12 empty] | VV | 2 | 3 | True | 0 | ROZPOCET
| VV |  | 6,95 |  | 6.95 | [12 empty] | VV | 2 | 2 | True | 0 | ROZPOCET
| VV |  | Mezisoučet 1NP |  | 6.95 | [12 empty] | VV | 2 | 3 | True | 0 | ROZPOCET
| VV |  | 36,76 |  | 36.76 | [12 empty] | VV | 2 | 2 | True | 0 | ROZPOCET
| VV |  | Mezisoučet 1 PP |  | 36.76 | [12 empty] | VV | 2 | 3 | True | 0 | ROZPOCET
| VV |  | Součet |  | 80.248 | [12 empty] | VV | 2 | 4 | True | 1 | ROZPOCET
2 | K | 962031133 | Bourání příček z cihel pálených na MVC tl do 150 mm | m2 | 46.557 |  | 0 |  |  | základní |  | 0 | 0 | 0 | 0.261 | 12.1514 | 4 | K | 2 |  |  |  | ROZPOCET | 0 | 0 | 0 | 0 | 0 | 1 | 0 | 4 | -2003832012
| PP |  | Bourání příček z cihel, tvárnic nebo příčkovek z cihel pálených, plných nebo dutých na maltu vápennou nebo vápenocementovou, tl. do 150 mm | [14 empty] | PP | 2
| VV |  | 2,58*(3,3+0,9) |  | 10.836 | [12 empty] | VV | 2 | 2 | True | 0 | ROZPOCET
| VV |  | Mezisoučet 4NP |  | 10.836 | [12 empty] | VV | 2 | 3 | True | 0 | ROZPOCET
| VV |  | 2,58*2,5 |  | 6.45 | [12 empty] | VV | 2 | 2 | True | 0 | ROZPOCET
| VV |  | -1,45*2 |  | -2.9 | [12 empty] | VV | 2 | 2 | True | 0 | ROZPOCET
| VV |  | Mezisoučet soc 4.np |  | 3.55 | [12 empty] | VV | 2 | 3 | True | 0 | ROZPOCET
| VV |  | 0,9*2,02 |  | 1.818 | [12 empty] | VV | 2 | 2 | True | 0 | ROZPOCET
| VV |  | Mezisoučet 4.50 - 4 nP |  | 1.818 | [12 empty] | VV | 2 | 3 | True | 0 | ROZPOCET
| VV |  | 1,2*2+3,3*2,55 |  | 10.815 | [12 empty] | VV | 2 | 2 | True | 0 | ROZPOCET
| VV |  | Mezisoučet 3 np |  | 10.815 | [12 empty] | VV | 2 | 3 | True | 0 | ROZPOCET
| VV |  | 2,55*(3,28+2,2) |  | 13.974 | [12 empty] | VV | 2 | 2 | True | 0 | ROZPOCET
| VV |  | -1,2 |  | -1.2 | [12 empty] | VV | 2 | 2 | True | 0 | ROZPOCET
| VV |  | Mezisoučet 2NP |  | 12.774 | [12 empty] | VV | 2 | 3 | True | 0 | ROZPOCET
| VV |  | 2,55*(3,28)-1,6 |  | 6.764 | [12 empty] | VV | 2 | 2 | True | 0 | ROZPOCET
| VV |  | Mezisoučet 1 NP |  | 6.764 | [12 empty] | VV | 2 | 3 | True | 0 | ROZPOCET
| VV |  | Součet |  | 46.557 | [12 empty] | VV | 2 | 4 | True | 1 | ROZPOCET
3 | K | 962032230 | Bourání zdiva z cihel pálených nebo vápenopískových na MV nebo MVC do 1 m3 | m3 | 7.05 |  | 0 |  |  | základní |  | 0 | 0 | 0 | 1.8 | 12.69 | 4 | K | 2 |  |  |  | ROZPOCET | 0 | 0 | 0 | 0 | 0 | 1 | 0 | 4 | -2073886498
| PP |  | Bourání zdiva nadzákladového z cihel nebo tvárnic z cihel pálených nebo vápenopískových, na maltu vápennou nebo vápenocementovou, objemu do 1 m3 | [14 empty] | PP | 2
| VV |  | 1,89 |  | 1.89 | [12 empty] | VV | 2 | 2 | True | 0 | ROZPOCET
| VV |  | Mezisoučet 1PP |  | 1.89 | [12 empty] | VV | 2 | 3 | True | 0 | ROZPOCET
| VV |  | 25,8*0,2 |  | 5.16 | [12 empty] | VV | 2 | 2 | True | 0 | ROZPOCET
| VV |  | Mezisoučet 3.NP 3.44 |  | 5.16 | [12 empty] | VV | 2 | 3 | True | 0 | ROZPOCET
| VV |  | Součet |  | 7.05 | [12 empty] | VV | 2 | 4 | True | 1 | ROZPOCET
4 | K | 962081131 | Bourání příček ze skleněných tvárnic tl do 100 mm | m2 | 0.72 |  | 0 |  |  | základní |  | 0 | 0 | 0 | 0.055 | 0.0396 | 4 | K | 2 |  |  |  | ROZPOCET | 0 | 0 | 0 | 0 | 0 | 1 | 0 | 4 | 169907376
| PP |  | Bourání zdiva příček nebo vybourání otvorů ze skleněných tvárnic, tl. do 100 mm | [14 empty] | PP | 2
| VV |  | 0,6*0,6*2 |  | 0.72 | [12 empty] | VV | 2 | 2 | True | 0 | ROZPOCET
| VV |  | Mezisoučet 4np |  | 0.72 | [12 empty] | VV | 2 | 3 | True | 0 | ROZPOCET
| VV |  | Součet |  | 0.72 | [12 empty] | VV | 2 | 4 | True | 1 | ROZPOCET
5 | K | 965043341 | Bourání podkladů pod dlažby betonových s potěrem nebo teracem tl do 100 mm pl přes 4 m2 | m3 | 38.28 |  | 0 |  |  | základní |  | 0 | 0 | 0 | 2.2 | 84.216 | 4 | K | 2 |  |  |  | ROZPOCET | 0 | 0 | 0 | 0 | 0 | 1 | 0 | 4 | 1846224276
| PP |  | Bourání mazanin betonových s potěrem nebo teracem tl. do 100 mm, plochy přes 4 m2 | [14 empty] | PP | 2
| VV |  | 0,11*(5+3,5+8,6+13,1) |  | 3.322 | [12 empty] | VV | 2 | 2 | True | 0 | ROZPOCET
| VV |  | Mezisoučet 4NP 48-51 |  | 3.322 | [12 empty] | VV | 2 | 3 | True | 0 | ROZPOCET
| VV |  | 0,11*(5+3,5+18,6+7,6+8,6+6,2) |  | 5.445 | [12 empty] | VV | 2 | 2 | True | 0 | ROZPOCET
| VV |  | Mezisoučet 3np |  | 5.445 | [12 empty] | VV | 2 | 3 | True | 0 | ROZPOCET
| VV |  | 0,11*(5,6+4,8+5,5+8,5+4,3+6) |  | 3.817 | [12 empty] | VV | 2 | 2 | True | 0 | ROZPOCET
| VV |  | Mezisoučet 2NP |  | 3.817 | [12 empty] | VV | 2 | 3 | True | 0 | ROZPOCET
| VV |  | 0,11*(8,63+5,08+4,62+8,01+7,6+3,5+5,8) |  | 4.756 | [12 empty] | VV | 2 | 2 | True | 0 | ROZPOCET
| VV |  | Mezisoučet 1.NP |  | 4.756 | [12 empty] | VV | 2 | 3 | True | 0 | ROZPOCET
| VV |  | 523,50*0,04 |  | 20.94 | [12 empty] | VV | 2 | 2 | True | 0 | ROZPOCET
| VV |  | Mezisoučet 1.PP |  | 20.94 | [12 empty] | VV | 2 | 3 | True | 0 | ROZPOCET
| VV |  | Součet |  | 38.28 | [12 empty] | VV | 2 | 4 | True | 1 | ROZPOCET
6 | K | 965081213 | Bourání podlah z dlaždic keramických nebo xylolitových tl do 10 mm plochy přes 1 m2 | m2 | 291.94 |  | 0 |  |  | základní |  | 0 | 0 | 0 | 0.035 | 10.2179 | 4 | K | 2 |  |  |  | ROZPOCET | 0 | 0 | 0 | 0 | 0 | 1 | 0 | 4 | 1815477746
| PP |  | Bourání podlah z dlaždic bez podkladního lože nebo mazaniny, s jakoukoliv výplní spár keramických nebo xylolitových tl. do 10 mm, plochy přes 1 m2 | [14 empty] | PP | 2
| VV |  | 5+3,5+8,6 |  | 17.1 | [12 empty] | VV | 2 | 2 | True | 0 | ROZPOCET
| VV |  | Mezisoučet 4NP 48-50 |  | 17.1 | [12 empty] | VV | 2 | 3 | True | 0 | ROZPOCET
| VV |  | 5+3,5+7,6+8,6+6,2 |  | 30.9 | [12 empty] | VV | 2 | 2 | True | 0 | ROZPOCET
| VV |  | Mezisoučet 3NP |  | 30.9 | [12 empty] | VV | 2 | 3 | True | 0 | ROZPOCET
| VV |  | (5,6+4,8+5,5+8,5+4,3+6) |  | 34.7 | [12 empty] | VV | 2 | 2 | True | 0 | ROZPOCET
| VV |  | Mezisoučet 2np |  | 34.7 | [12 empty] | VV | 2 | 3 | True | 0 | ROZPOCET
| VV |  | (8,63+5,08+4,62+8,01+7,6+3,5+5,8) |  | 43.24 | [12 empty] | VV | 2 | 2 | True | 0 | ROZPOCET
| VV |  | Mezisoučet 1 NP |  | 43.24 | [12 empty] | VV | 2 | 3 | True | 0 | ROZPOCET
| VV |  | 166 |  | 166 | [12 empty] | VV | 2 | 2 | True | 0 | ROZPOCET
| VV |  | Mezisoučet 1.PP |  | 166 | [12 empty] | VV | 2 | 3 | True | 0 | ROZPOCET
| VV |  | Součet |  | 291.94 | [12 empty] | VV | 2 | 4 | True | 1 | ROZPOCET
7 | K | 965081611 | Odsekání soklíků rovných | m | 543.67 |  | 0 |  |  | základní |  | 0 | 0 | 0 | 0.009 | 4.893 | 4 | K | 2 |  |  |  | ROZPOCET | 0 | 0 | 0 | 0 | 0 | 1 | 0 | 4 | -1916002578
| PP |  | Odsekání soklíků včetně otlučení podkladní omítky až na zdivo rovných | [14 empty] | PP | 2
| VV |  | 9+10,6 |  | 19.6 | [12 empty] | VV | 2 | 2 | True | 0 | ROZPOCET
| VV |  | Mezisoučet 4NP |  | 19.6 | [12 empty] | VV | 2 | 3 | True | 0 | ROZPOCET
| VV |  | 26,47 |  | 26.47 | [12 empty] | VV | 2 | 2 | True | 0 | ROZPOCET
| VV |  | Mezisoučet 3NP |  | 26.47 | [12 empty] | VV | 2 | 3 | True | 0 | ROZPOCET
| VV |  | 9,4 |  | 9.4 | [12 empty] | VV | 2 | 2 | True | 0 | ROZPOCET
| VV |  | Mezisoučet 2NP |  | 9.4 | [12 empty] | VV | 2 | 3 | True | 0 | ROZPOCET
| VV |  | 72,46 |  | 72.46 | [12 empty] | VV | 2 | 2 | True | 0 | ROZPOCET
| VV |  | Mezisoučet 1NP |  | 72.46 | [12 empty] | VV | 2 | 3 | True | 0 | ROZPOCET
| VV |  | 415,74 |  | 415.74 | [12 empty] | VV | 2 | 2 | True | 0 | ROZPOCET
| VV |  | Mezisoučet 1.PP |  | 415.74 | [12 empty] | VV | 2 | 3 | True | 0 | ROZPOCET
| VV |  | Součet |  | 543.67 | [12 empty] | VV | 2 | 4 | True | 1 | ROZPOCET
8 | K | 967031132 | Přisekání rovných ostění v cihelném zdivu na MV nebo MVC | m2 | 4.8 |  | 0 |  |  | základní |  | 0 | 0 | 0 | 0.055 | 0.264 | 4 | K | 2 |  |  |  | ROZPOCET | 0 | 0 | 0 | 0 | 0 | 1 | 0 | 4 | -1400996522
| PP |  | Přisekání (špicování) plošné nebo rovných ostění zdiva z cihel pálených rovných ostění, bez odstupu, po hrubém vybourání otvorů, na maltu vápennou nebo vápenocementovou | [14 empty] | PP | 2
| VV |  | 0,15*2*4*3 |  | 3.6 | [12 empty] | VV | 2 | 2 | True | 0 | ROZPOCET
| VV |  | Mezisoučet 2-4 NP |  | 3.6 | [12 empty] | VV | 2 | 3 | True | 0 | ROZPOCET
| VV |  | 1,2 |  | 1.2 | [12 empty] | VV | 2 | 2 | True | 0 | ROZPOCET
| VV |  | Mezisoučet 1 NP |  | 1.2 | [12 empty] | VV | 2 | 3 | True | 0 | ROZPOCET
| VV |  | Součet |  | 4.8 | [12 empty] | VV | 2 | 4 | True | 1 | ROZPOCET
9 | K | 968072455 | Vybourání kovových dveřních zárubní pl do 2 m2 | m2 | 63.74 |  | 0 |  |  | základní |  | 0 | 0 | 0 | 0.076 | 4.8442 | 4 | K | 2 |  |  |  | ROZPOCET | 0 | 0 | 0 | 0 | 0 | 1 | 0 | 4 | 1608504544
| PP |  | Vybourání kovových rámů oken s křídly, dveřních zárubní, vrat, stěn, ostění nebo obkladů dveřních zárubní, plochy do 2 m2 | [14 empty] | PP | 2
| VV |  | 0,8*2+0,8*2+0,65*20,8*2+0,8*2+0,8*2 |  | 33.44 | [12 empty] | VV | 2 | 2 | True | 0 | ROZPOCET
| VV |  | Mezisoučet 4NP 49-51 |  | 33.44 | [12 empty] | VV | 2 | 3 | True | 0 | ROZPOCET
| VV |  | 1,6+1,6+1,6+1,6+1,6+1,3 |  | 9.3 | [12 empty] | VV | 2 | 2 | True | 0 | ROZPOCET
| VV |  | Mezisoučet 3 np |  | 9.3 | [12 empty] | VV | 2 | 3 | True | 0 | ROZPOCET
| VV |  | 3*1,2+2*1,3+2*1,6 |  | 9.4 | [12 empty] | VV | 2 | 2 | True | 0 | ROZPOCET
| VV |  | Mezisoučet 2np |  | 9.4 | [12 empty] | VV | 2 | 3 | True | 0 | ROZPOCET
| VV |  | 6*1,6 |  | 9.6 | [12 empty] | VV | 2 | 2 | True | 0 | ROZPOCET
| VV |  | Mezisoučet 1 NP |  | 9.6 | [12 empty] | VV | 2 | 3 | True | 0 | ROZPOCET
| VV |  | 2 |  | 2 | [12 empty] | VV | 2 | 2 | True | 0 | ROZPOCET
| VV |  | Mezisoučet 1.PP |  | 2 | [12 empty] | VV | 2 | 3 | True | 0 | ROZPOCET
| VV |  | Součet |  | 63.74 | [12 empty] | VV | 2 | 4 | True | 1 | ROZPOCET
10 | K | 971033331 | Vybourání otvorů ve zdivu cihelném pl do 0,09 m2 na MVC nebo MV tl do 150 mm | kus | 5 |  | 0 |  |  | základní |  | 0 | 0 | 0 | 0.025 | 0.125 | 4 | K | 2 |  |  |  | ROZPOCET | 0 | 0 | 0 | 0 | 0 | 1 | 0 | 4 | -1084652454
| PP |  | Vybourání otvorů ve zdivu základovém nebo nadzákladovém z cihel, tvárnic, příčkovek z cihel pálených na maltu vápennou nebo vápenocementovou plochy do 0,09 m2, tl. do 150 mm | [14 empty] | PP | 2
11 | K | 971033531 | Vybourání otvorů ve zdivu cihelném pl do 1 m2 na MVC nebo MV tl do 150 mm | m2 | 1.875 |  | 0 |  |  | základní |  | 0 | 0 | 0 | 0.27 | 0.50625 | 4 | K | 2 |  |  |  | ROZPOCET | 0 | 0 | 0 | 0 | 0 | 1 | 0 | 4 | -950913461
| PP |  | Vybourání otvorů ve zdivu základovém nebo nadzákladovém z cihel, tvárnic, příčkovek z cihel pálených na maltu vápennou nebo vápenocementovou plochy do 1 m2, tl. do 150 mm | [14 empty] | PP | 2
| VV |  | 0,9*1,97 |  | 1.773 | [12 empty] | VV | 2 | 2 | True | 0 | ROZPOCET
| VV |  | Mezisoučet 4.51 - 4.np |  | 1.773 | [12 empty] | VV | 2 | 3 | True | 0 | ROZPOCET
| VV |  | 0,85*0,12 |  | 0.102 | [12 empty] | VV | 2 | 2 | True | 0 | ROZPOCET
| VV |  | Mezisoučet 2 np |  | 0.102 | [12 empty] | VV | 2 | 3 | True | 0 | ROZPOCET
| VV |  | Součet |  | 1.875 | [12 empty] | VV | 2 | 4 | True | 1 | ROZPOCET
12 | K | 971033621 | Vybourání otvorů ve zdivu cihelném pl do 4 m2 na MVC nebo MV tl do 100 mm | m2 | 10.25 |  | 0 |  |  | základní |  | 0 | 0 | 0 | 0.18 | 1.845 | 4 | K | 2 |  |  |  | ROZPOCET | 0 | 0 | 0 | 0 | 0 | 1 | 0 | 4 | 1516944276
| PP |  | Vybourání otvorů ve zdivu základovém nebo nadzákladovém z cihel, tvárnic, příčkovek z cihel pálených na maltu vápennou nebo vápenocementovou plochy do 4 m2, tl. do 100 mm | [14 empty] | PP | 2
| VV |  | 2,05 |  | 2.05 | [12 empty] | VV | 2 | 2 | True | 0 | ROZPOCET
| VV |  | Mezisoučet 3np |  | 2.05 | [12 empty] | VV | 2 | 3 | True | 0 | ROZPOCET
| VV |  | 2,5 |  | 2.5 | [12 empty] | VV | 2 | 2 | True | 0 | ROZPOCET
| VV |  | Mezisoučet 4np |  | 2.5 | [12 empty] | VV | 2 | 3 | True | 0 | ROZPOCET
| VV |  | 1,8 |  | 1.8 | [12 empty] | VV | 2 | 2 | True | 0 | ROZPOCET
| VV |  | Mezisoučet 2np |  | 1.8 | [12 empty] | VV | 2 | 3 | True | 0 | ROZPOCET
| VV |  | 1,8+2,1 |  | 3.9 | [12 empty] | VV | 2 | 2 | True | 0 | ROZPOCET
| VV |  | Mezisoučet 1 NP |  | 3.9 | [12 empty] | VV | 2 | 3 | True | 0 | ROZPOCET
| VV |  | Součet |  | 10.25 | [12 empty] | VV | 2 | 4 | True | 1 | ROZPOCET
13 | K | 971033631 | Vybourání otvorů ve zdivu cihelném pl do 4 m2 na MVC nebo MV tl do 150 mm | m2 | 5.98 |  | 0 |  |  | základní |  | 0 | 0 | 0 | 0.27 | 1.6146 | 4 | K | 2 |  |  |  | ROZPOCET | 0 | 0 | 0 | 0 | 0 | 1 | 0 | 4 | 413012933
| PP |  | Vybourání otvorů ve zdivu základovém nebo nadzákladovém z cihel, tvárnic, příčkovek z cihel pálených na maltu vápennou nebo vápenocementovou plochy do 4 m2, tl. do 150 mm | [14 empty] | PP | 2
| VV |  | 0,9*2,2 |  | 1.98 | [12 empty] | VV | 2 | 2 | True | 0 | ROZPOCET
| VV |  | Mezisoučet 4np |  | 1.98 | [12 empty] | VV | 2 | 3 | True | 0 | ROZPOCET
| VV |  | 1,7 |  | 1.7 | [12 empty] | VV | 2 | 2 | True | 0 | ROZPOCET
| VV |  | Mezisoučet 2np |  | 1.7 | [12 empty] | VV | 2 | 3 | True | 0 | ROZPOCET
| VV |  | 1*2,3 |  | 2.3 | [12 empty] | VV | 2 | 2 | True | 0 | ROZPOCET
| VV |  | Mezisoučet 1NP |  | 2.3 | [12 empty] | VV | 2 | 3 | True | 0 | ROZPOCET
| VV |  | Součet |  | 5.98 | [12 empty] | VV | 2 | 4 | True | 1 | ROZPOCET
14 | K | 973031151 | Vysekání výklenků ve zdivu cihelném na MV nebo MVC pl přes 0,25 m2 | m3 | 0.18 |  | 0 |  |  | základní |  | 0 | 0 | 0 | 1.8 | 0.324 | 4 | K | 2 |  |  |  | ROZPOCET | 0 | 0 | 0 | 0 | 0 | 1 | 0 | 4 | 956147351
| PP |  | Vysekání výklenků nebo kapes ve zdivu z cihel na maltu vápennou nebo vápenocementovou výklenků, pohledové plochy přes 0,25 m2 | [14 empty] | PP | 2
| VV |  | (0,6*0,6*0,25)*2 |  | 0.18 | [12 empty] | VV | 2 | 2 | True | 0 | ROZPOCET
| VV |  | Mezisoučet hydrant 4NP 4.42 |  | 0.18 | [12 empty] | VV | 2 | 3 | True | 1 | ROZPOCET
15 | K | 978013191 | Otlučení (osekání) vnitřní vápenné nebo vápenocementové omítky stěn v rozsahu do 100 % | m2 | 822.435 |  | 0 |  |  | základní |  | 0 | 0 | 0 | 0.046 | 37.832 | 4 | K | 2 |  |  |  | ROZPOCET | 0 | 0 | 0 | 0 | 0 | 1 | 0 | 4 | 732554050
| PP |  | Otlučení vápenných nebo vápenocementových omítek vnitřních ploch stěn s vyškrabáním spar, s očištěním zdiva, v rozsahu přes 50 do 100 % | [14 empty] | PP | 2
| VV |  | 80,57 |  | 80.57 | [12 empty] | VV | 2 | 2 | True | 0 | ROZPOCET
| VV |  | Mezisoučet 4NP - 4.50, 4.51 |  | 80.57 | [12 empty] | VV | 2 | 3 | True | 0 | ROZPOCET
| VV |  | 2,55*(5,1*3+6,2*2+2) |  | 75.735 | [12 empty] | VV | 2 | 2 | True | 0 | ROZPOCET
| VV |  | -7*1,6 |  | -11.2 | [12 empty] | VV | 2 | 2 | True | 0 | ROZPOCET
| VV |  | Mezisoučet 3NP |  | 64.535 | [12 empty] | VV | 2 | 3 | True | 0 | ROZPOCET
| VV |  | 2,55*(5,1*4+3,5*2+2+2) |  | 80.07 | [12 empty] | VV | 2 | 2 | True | 0 | ROZPOCET
| VV |  | Mezisoučet 2NP |  | 80.07 | [12 empty] | VV | 2 | 3 | True | 0 | ROZPOCET
| VV |  | 2,55*(5,1+5,1+1,7+1,7+3,3+3,3+3,7+3,7+3,4+3) |  | 86.7 | [12 empty] | VV | 2 | 2 | True | 0 | ROZPOCET
| VV |  | -6*1,6 |  | -9.6 | [12 empty] | VV | 2 | 2 | True | 0 | ROZPOCET
| VV |  | 0,3*(5,1+5,1+5+5) |  | 6.06 | [12 empty] | VV | 2 | 2 | True | 0 | ROZPOCET
| VV |  | 1*(5,1+5,1+1,65+1,65+2,15+2,15+2,15+2,15) |  | 22.1 | [12 empty] | VV | 2 | 2 | True | 0 | ROZPOCET
| VV |  | Mezisoučet 1 NP |  | 105.26 | [12 empty] | VV | 2 | 3 | True | 0 | ROZPOCET
| VV |  | 492 |  | 492 | [12 empty] | VV | 2 | 2 | True | 0 | ROZPOCET
| VV |  | Mezisoučet 1 PP |  | 492 | [12 empty] | VV | 2 | 3 | True | 0 | ROZPOCET
| VV |  | Součet |  | 822.435 | [12 empty] | VV | 2 | 4 | True | 1 | ROZPOCET
16 | K | 978059541 | Odsekání a odebrání obkladů stěn z vnitřních obkládaček plochy přes 1 m2 | m2 | 413.002 |  | 0 |  |  | základní |  | 0 | 0 | 0 | 0.068 | 28.0841 | 4 | K | 2 |  |  |  | ROZPOCET | 0 | 0 | 0 | 0 | 0 | 1 | 0 | 4 | 1245340802
| PP |  | Odsekání obkladů stěn včetně otlučení podkladní omítky až na zdivo z obkládaček vnitřních, z jakýchkoliv materiálů, plochy přes 1 m2 | [14 empty] | PP | 2
| VV |  | 38,72+19,976+17,512+2,25+5,25 |  | 83.708 | [12 empty] | VV | 2 | 2 | True | 0 | ROZPOCET
| VV |  | Mezisoučet sociálka 4NP |  | 83.708 | [12 empty] | VV | 2 | 3 | True | 0 | ROZPOCET
| VV |  | 2,55*(5,1+5,1+3,28+3,28+1,65+1,65+5,1+5,1) |  | 77.163 | [12 empty] | VV | 2 | 2 | True | 0 | ROZPOCET
| VV |  | -8*1,6 |  | -12.8 | [12 empty] | VV | 2 | 2 | True | 0 | ROZPOCET
| VV |  | Mezisoučet 3NP |  | 64.363 | [12 empty] | VV | 2 | 3 | True | 0 | ROZPOCET
| VV |  | 2,5*(5,1+5,1+5,1+5,1+5+5) |  | 76 | [12 empty] | VV | 2 | 2 | True | 0 | ROZPOCET
| VV |  | -6*1,2-1,6 |  | -8.8 | [12 empty] | VV | 2 | 2 | True | 0 | ROZPOCET
| VV |  | 2*(3,8+3,8+1,67+1,67) |  | 21.88 | [12 empty] | VV | 2 | 2 | True | 0 | ROZPOCET
| VV |  | -2*0,65*2 |  | -2.6 | [12 empty] | VV | 2 | 2 | True | 0 | ROZPOCET
| VV |  | Mezisoučet 2NP |  | 86.48 | [12 empty] | VV | 2 | 3 | True | 0 | ROZPOCET
| VV |  | 2,2*(3,28+3,28+5,1+5,1-0,9-0,8-0,8) |  | 31.372 | [12 empty] | VV | 2 | 2 | True | 0 | ROZPOCET
| VV |  | 1,5*(2,15+2,15+2,15+2,15-2,15) |  | 9.675 | [12 empty] | VV | 2 | 2 | True | 0 | ROZPOCET
| VV |  | Mezisoučet 1 NP |  | 41.047 | [12 empty] | VV | 2 | 3 | True | 0 | ROZPOCET
| VV |  | 137,404 |  | 137.404 | [12 empty] | VV | 2 | 2 | True | 0 | ROZPOCET
| VV |  | Mezisoučet 1.PP |  | 137.404 | [12 empty] | VV | 2 | 3 | True | 0 | ROZPOCET
| VV |  | Součet |  | 413.002 | [12 empty] | VV | 2 | 4 | True | 1 | ROZPOCET
17 | K | R-9-A.00-1010 | Odstranění odtahu digestoře | m | 1.6 |  | 0 |  |  | základní |  | 0 | 0 | 0 | 0 | 0 | 4 | K | 2 |  |  |  | ROZPOCET | 0 | 0 | 0 | 0 | 0 | 1 | 0 | 4 | -1422690115
| PP |  | Odstranění odtahu digestoře | [14 empty] | PP | 2
| VV |  | 1,6 |  | 1.6 | [12 empty] | VV | 2 | 2 | True | 0 | ROZPOCET
| VV |  | Mezisoučet 2NP |  | 1.6 | [12 empty] | VV | 2 | 3 | True | 1 | ROZPOCET
| D | 997 | Přesun sutě |  |  |  | 0 |  |  |  |  | 0 |  | 0 |  | 0 | 1 | D | 1 |  |  |  | ROZPOCET | [6 empty] | 0
18 | K | 997013156 | Vnitrostaveništní doprava suti a vybouraných hmot pro budovy v do 21 m s omezením mechanizace | t | 219.844 |  | 0 |  |  | základní |  | 0 | 0 | 0 | 0 | 0 | 4 | K | 2 |  |  |  | ROZPOCET | 0 | 0 | 0 | 0 | 0 | 1 | 0 | 4 | 971870756
| PP |  | Vnitrostaveništní doprava suti a vybouraných hmot vodorovně do 50 m svisle s omezením mechanizace pro budovy a haly výšky přes 18 do 21 m | [14 empty] | PP | 2
19 | K | 997013501 | Odvoz suti a vybouraných hmot na skládku nebo meziskládku do 1 km se složením | t | 219.844 |  | 0 |  |  | základní |  | 0 | 0 | 0 | 0 | 0 | 4 | K | 2 |  |  |  | ROZPOCET | 0 | 0 | 0 | 0 | 0 | 1 | 0 | 4 | 591297038
| PP |  | Odvoz suti a vybouraných hmot na skládku nebo meziskládku se složením, na vzdálenost do 1 km | [14 empty] | PP | 2
20 | K | 997013509 | Příplatek k odvozu suti a vybouraných hmot na skládku ZKD 1 km přes 1 km resp. na skládku zhotovitele | t | 3297.66 |  | 0 |  |  | základní |  | 0 | 0 | 0 | 0 | 0 | 4 | K | 2 |  |  |  | ROZPOCET | 0 | 0 | 0 | 0 | 0 | 1 | 0 | 4 | 1571728284
| PP |  | Odvoz suti a vybouraných hmot na skládku nebo meziskládku se složením, na vzdálenost Příplatek k ceně za každý další i započatý 1 km přes 1 km resp. na skládku zhotovitele | [14 empty] | PP | 2
| VV |  | 219,844*15 |  | 3297.66 | [12 empty] | VV | 2 | 2 | True | 0 | ROZPOCET
| VV |  | Mezisoučet |  | 3297.66 | [12 empty] | VV | 2 | 3 | True | 0 | ROZPOCET
| VV |  | Součet |  | 3297.66 | [12 empty] | VV | 2 | 4 | True | 1 | ROZPOCET
21 | K | 997013631 | Poplatek za uložení na skládce (skládkovné) stavebního odpadu směsného kód odpadu 17 09 04 | t | 10.214 |  | 0 |  |  | základní |  | 0 | 0 | 0 | 0 | 0 | 4 | K | 2 |  |  |  | ROZPOCET | 0 | 0 | 0 | 0 | 0 | 1 | 0 | 4 | 1491278741
| PP |  | Poplatek za uložení stavebního odpadu na skládce (skládkovné) směsného stavebního a demoličního zatříděného do Katalogu odpadů pod kódem 17 09 04 | [14 empty] | PP | 2
| VV |  | 4,844+3,162+0,884+0,576+0,653+0,095 |  | 10.214 | [12 empty] | VV | 2 | 2 | True | 0 | ROZPOCET
| VV |  | Mezisoučet |  | 10.214 | [12 empty] | VV | 2 | 3 | True | 1 | ROZPOCET
22 | K | 997013645 | Poplatek za uložení na skládce (skládkovné) odpadu asfaltového bez dehtu kód odpadu 17 03 02 | t | 2.541 |  | 0 |  |  | základní |  | 0 | 0 | 0 | 0 | 0 | 4 | K | 2 |  |  |  | ROZPOCET | 0 | 0 | 0 | 0 | 0 | 1 | 0 | 4 | -492781310
| PP |  | Poplatek za uložení stavebního odpadu na skládce (skládkovné) asfaltového bez obsahu dehtu zatříděného do Katalogu odpadů pod kódem 17 03 02 | [14 empty] | PP | 2
| VV |  | 2,541 |  | 2.541 | [12 empty] | VV | 2 | 2 | True | 0 | ROZPOCET
| VV |  | Mezisoučet |  | 2.541 | [12 empty] | VV | 2 | 3 | True | 0 | ROZPOCET
| VV |  | Součet |  | 2.541 | [12 empty] | VV | 2 | 4 | True | 1 | ROZPOCET
23 | K | 997013804 | Poplatek za uložení na skládce (skládkovné) stavebního odpadu ze skla kód odpadu 17 02 02 | t | 0.04 |  | 0 |  |  | základní |  | 0 | 0 | 0 | 0 | 0 | 4 | K | 2 |  |  |  | ROZPOCET | 0 | 0 | 0 | 0 | 0 | 1 | 0 | 4 | -727683382
| PP |  | Poplatek za uložení stavebního odpadu na skládce (skládkovné) ze skla zatříděného do Katalogu odpadů pod kódem 17 02 02 | [14 empty] | PP | 2
| VV |  | 0,04 |  | 0.04 | [12 empty] | VV | 2 | 2 | True | 0 | ROZPOCET
| VV |  | Mezisoučet |  | 0.04 | [12 empty] | VV | 2 | 3 | True | 0 | ROZPOCET
| VV |  | Součet |  | 0.04 | [12 empty] | VV | 2 | 4 | True | 1 | ROZPOCET
24 | K | 997013812 | Poplatek za uložení na skládce (skládkovné) stavebního odpadu na bázi sádry kód odpadu 17 08 02 | t | 1.21 |  | 0 |  |  | základní |  | 0 | 0 | 0 | 0 | 0 | 4 | K | 2 |  |  |  | ROZPOCET | 0 | 0 | 0 | 0 | 0 | 1 | 0 | 4 | 24169705
| PP |  | Poplatek za uložení stavebního odpadu na skládce (skládkovné) z materiálů na bázi sádry zatříděného do Katalogu odpadů pod kódem 17 08 02 | [14 empty] | PP | 2
| VV |  | 1,210 |  | 1.21 | [12 empty] | VV | 2 | 2 | True | 0 | ROZPOCET
| VV |  | Mezisoučet |  | 1.21 | [12 empty] | VV | 2 | 3 | True | 1 | ROZPOCET
25 | K | 997013813 | Poplatek za uložení na skládce (skládkovné) stavebního odpadu z plastických hmot kód odpadu 17 02 03 | t | 0.748 |  | 0 |  |  | základní |  | 0 | 0 | 0 | 0 | 0 | 4 | K | 2 |  |  |  | ROZPOCET | 0 | 0 | 0 | 0 | 0 | 1 | 0 | 4 | 27306651
| PP |  | Poplatek za uložení stavebního odpadu na skládce (skládkovné) z plastických hmot zatříděného do Katalogu odpadů pod kódem 17 02 03 | [14 empty] | PP | 2
| VV |  | 0,653+0,095 |  | 0.748 | [12 empty] | VV | 2 | 2 | True | 0 | ROZPOCET
| VV |  | Mezisoučet |  | 0.748 | [12 empty] | VV | 2 | 3 | True | 0 | ROZPOCET
| VV |  | Součet |  | 0.748 | [12 empty] | VV | 2 | 4 | True | 1 | ROZPOCET
26 | K | 997013814 | Poplatek za uložení na skládce (skládkovné) stavebního odpadu izolací kód odpadu 17 06 04 | t | 0.514 |  | 0 |  |  | základní |  | 0 | 0 | 0 | 0 | 0 | 4 | K | 2 |  |  |  | ROZPOCET | 0 | 0 | 0 | 0 | 0 | 1 | 0 | 4 | -2126701571
| PP |  | Poplatek za uložení stavebního odpadu na skládce (skládkovné) z izolačních materiálů zatříděného do Katalogu odpadů pod kódem 17 06 04 | [14 empty] | PP | 2
| VV |  | 0,514 |  | 0.514 | [12 empty] | VV | 2 | 2 | True | 0 | ROZPOCET
| VV |  | Mezisoučet |  | 0.514 | [12 empty] | VV | 2 | 3 | True | 0 | ROZPOCET
| VV |  | Součet |  | 0.514 | [12 empty] | VV | 2 | 4 | True | 1 | ROZPOCET
27 | K | 997013861 | Poplatek za uložení stavebního odpadu na recyklační skládce (skládkovné) z prostého betonu kód odpadu 17 01 01 | t | 84.216 |  | 0 |  |  | základní |  | 0 | 0 | 0 | 0 | 0 | 4 | K | 2 |  |  |  | ROZPOCET | 0 | 0 | 0 | 0 | 0 | 1 | 0 | 4 | -303449404
| PP |  | Poplatek za uložení stavebního odpadu na recyklační skládce (skládkovné) z prostého betonu zatříděného do Katalogu odpadů pod kódem 17 01 01 | [14 empty] | PP | 2
| VV |  | 84,216 |  | 84.216 | [12 empty] | VV | 2 | 2 | True | 0 | ROZPOCET
| VV |  | Mezisoučet |  | 84.216 | [12 empty] | VV | 2 | 3 | True | 0 | ROZPOCET
| VV |  | Součet |  | 84.216 | [12 empty] | VV | 2 | 4 | True | 1 | ROZPOCET
28 | K | 997013863 | Poplatek za uložení stavebního odpadu na recyklační skládce (skládkovné) cihelného kód odpadu 17 01 02 | t | 40.032 |  | 0 |  |  | základní |  | 0 | 0 | 0 | 0 | 0 | 4 | K | 2 |  |  |  | ROZPOCET | 0 | 0 | 0 | 0 | 0 | 1 | 0 | 4 | 1094029998
| PP |  | Poplatek za uložení stavebního odpadu na recyklační skládce (skládkovné) cihelného zatříděného do Katalogu odpadů pod kódem 17 01 02 | [14 empty] | PP | 2
| VV |  | 10,512+12,151+12,69+0,264+0,125+0,506+1,845+1,615+0,324 |  | 40.032 | [12 empty] | VV | 2 | 2 | True | 0 | ROZPOCET
| VV |  | Mezisoučet |  | 40.032 | [12 empty] | VV | 2 | 3 | True | 0 | ROZPOCET
| VV |  | Součet |  | 40.032 | [12 empty] | VV | 2 | 4 | True | 1 | ROZPOCET
29 | K | 997013871 | Poplatek za uložení stavebního odpadu na recyklační skládce (skládkovné) směsného stavebního a demoličního kód odpadu 17 09 04 | t | 81.076 |  | 0 |  |  | základní |  | 0 | 0 | 0 | 0 | 0 | 4 | K | 2 |  |  |  | ROZPOCET | 0 | 0 | 0 | 0 | 0 | 1 | 0 | 4 | -1248100874
| PP |  | Poplatek za uložení stavebního odpadu na recyklační skládce (skládkovné) směsného stavebního a demoličního zatříděného do Katalogu odpadů pod kódem 17 09 04 | [14 empty] | PP | 2
| VV |  | 10,218+4,893+28,084+37,832+0,049 |  | 81.076 | [12 empty] | VV | 2 | 2 | True | 0 | ROZPOCET
| VV |  | Mezisoučet omítky, keramika |  | 81.076 | [12 empty] | VV | 2 | 3 | True | 0 | ROZPOCET
| VV |  | Součet |  | 81.076 | [12 empty] | VV | 2 | 4 | True | 1 | ROZPOCET
| D | PSV | Práce a dodávky PSV |  |  |  | 0 |  |  |  |  | 0 |  | 0.15764 |  | 9.6847 | 2 | D | 0 |  |  |  | ROZPOCET | [6 empty] | 0
| D | 711 | Izolace proti vodě, vlhkosti a plynům |  |  |  | 0 |  |  |  |  | 0 |  | 0 |  | 2.5408 | 2 | D | 1 |  |  |  | ROZPOCET | [6 empty] | 0
31 | K | 711131811 | Odstranění izolace proti zemní vlhkosti vodorovné | m2 | 635.2 |  | 0 |  |  | základní |  | 0 | 0 | 0 | 0.004 | 2.5408 | 16 | K | 2 |  |  |  | ROZPOCET | 0 | 0 | 0 | 0 | 0 | 1 | 0 | 16 | 1198366022
| PP |  | Odstranění izolace proti zemní vlhkosti na ploše vodorovné V | [14 empty] | PP | 2
| VV |  | (5+3,5+8,6+13,1) |  | 30.2 | [12 empty] | VV | 2 | 2 | True | 0 | ROZPOCET
| VV |  | Mezisoučet 4NP 47-51 |  | 30.2 | [12 empty] | VV | 2 | 3 | True | 0 | ROZPOCET
| VV |  | 5*5,1 |  | 25.5 | [12 empty] | VV | 2 | 2 | True | 0 | ROZPOCET
| VV |  | Mezisoučet 3 np |  | 25.5 | [12 empty] | VV | 2 | 3 | True | 0 | ROZPOCET
| VV |  | 5*5,1 |  | 25.5 | [12 empty] | VV | 2 | 2 | True | 0 | ROZPOCET
| VV |  | Mezisoučet 2 NP |  | 25.5 | [12 empty] | VV | 2 | 3 | True | 0 | ROZPOCET
| VV |  | 5*5,1+5 |  | 30.5 | [12 empty] | VV | 2 | 2 | True | 0 | ROZPOCET
| VV |  | Mezisoučet 1NP |  | 30.5 | [12 empty] | VV | 2 | 3 | True | 0 | ROZPOCET
| VV |  | 523,50 |  | 523.5 | [12 empty] | VV | 2 | 2 | True | 0 | ROZPOCET
| VV |  | Mezisoučet 1.PP |  | 523.5 | [12 empty] | VV | 2 | 3 | True | 0 | ROZPOCET
| VV |  | Součet |  | 635.2 | [12 empty] | VV | 2 | 4 | True | 1 | ROZPOCET
| D | 713 | Izolace tepelné |  |  |  | 0 |  |  |  |  | 0 |  | 0 |  | 0.51408 | 2 | D | 1 |  |  |  | ROZPOCET | [6 empty] | 0
32 | K | 713120811 | Odstranění tepelné izolace podlah volně kladené z vláknitých materiálů suchých tl do 100 mm | m2 | 151.2 |  | 0 |  |  | základní |  | 0 | 0 | 0 | 0.0034 | 0.51408 | 16 | K | 2 |  |  |  | ROZPOCET | 0 | 0 | 0 | 0 | 0 | 1 | 0 | 16 | -2014322237
| PP |  | Odstranění tepelné izolace podlah z rohoží, pásů, dílců, desek, bloků podlah volně kladených nebo mezi trámy z vláknitých materiálů suchých, tloušťka izolace do 100 mm | [14 empty] | PP | 2
| VV |  | 3,5+5+7,6+8,6+13,1 |  | 37.8 | [12 empty] | VV | 2 | 2 | True | 0 | ROZPOCET
| VV |  | Mezisoučet 4 NP |  | 37.8 | [12 empty] | VV | 2 | 3 | True | 0 | ROZPOCET
| VV |  | 37,8*3 |  | 113.4 | [12 empty] | VV | 2 | 2 | True | 0 | ROZPOCET
| VV |  | Mezisoučet 1-3NP |  | 113.4 | [12 empty] | VV | 2 | 3 | True | 0 | ROZPOCET
| VV |  | Součet |  | 151.2 | [12 empty] | VV | 2 | 4 | True | 1 | ROZPOCET
| D | 763 | Konstrukce suché výstavby |  |  |  | 0 |  |  |  |  | 0 |  | 0 |  | 5.2566 | 2 | D | 1 |  |  |  | ROZPOCET | [6 empty] | 0
33 | K | 763121822 | Demontáž SDK předsazené/šachtové stěny s nosnou kcí se zdvojeným CW profilem opláštění dvojité | m2 | 41.1 |  | 0 |  |  | základní |  | 0 | 0 | 0 | 0.02944 | 1.21 | 4 | K | 2 |  |  |  | ROZPOCET | 0 | 0 | 0 | 0 | 0 | 1 | 0 | 4 | -1035852170
| PP |  | Demontáž předsazených nebo šachtových stěn ze sádrokartonových desek s nosnou konstrukcí z ocelových profilů se zdvojeným CW profilem, opláštění dvojité | [14 empty] | PP | 2
| VV |  | 34,68+1,42+2,5+2,5 |  | 41.1 | [12 empty] | VV | 2 | 2 | True | 0 | ROZPOCET
| VV |  | Mezisoučet 1PP |  | 41.1 | [12 empty] | VV | 2 | 3 | True | 0 | ROZPOCET
| VV |  | Součet |  | 41.1 | [12 empty] | VV | 2 | 4 | True | 1 | ROZPOCET
34 | K | 763411811 | Demontáž sanitárních příček z desek | m2 | 114.999 |  | 0 |  |  | základní |  | 0 | 0 | 0 | 0.0275 | 3.1625 | 16 | K | 2 |  |  |  | ROZPOCET | 0 | 0 | 0 | 0 | 0 | 1 | 0 | 16 | -506728786
| PP |  | Demontáž sanitárních příček vhodných do mokrého nebo suchého prostředí z desek | [14 empty] | PP | 2
| VV |  | 2,1*(3,3+4,2+4*1)+2,1*(3,3*2,58) |  | 42.029 | [12 empty] | VV | 2 | 2 | True | 0 | ROZPOCET
| VV |  | -4*0,6*2 |  | -4.8 | [12 empty] | VV | 2 | 2 | True | 0 | ROZPOCET
| VV |  | Mezisoučet 4 NP |  | 37.229 | [12 empty] | VV | 2 | 3 | True | 0 | ROZPOCET
| VV |  | 30,87 |  | 30.87 | [12 empty] | VV | 2 | 2 | True | 0 | ROZPOCET
| VV |  | Mezisoučet 3np |  | 30.87 | [12 empty] | VV | 2 | 3 | True | 0 | ROZPOCET
| VV |  | 2*(3,4+4*1,5+1) |  | 20.8 | [12 empty] | VV | 2 | 2 | True | 0 | ROZPOCET
| VV |  | Mezisoučet 2NP |  | 20.8 | [12 empty] | VV | 2 | 3 | True | 0 | ROZPOCET
| VV |  | 2*(1,5*4+4+1,7+1,35) |  | 26.1 | [12 empty] | VV | 2 | 2 | True | 0 | ROZPOCET
| VV |  | Mezisoučet 1NP |  | 26.1 | [12 empty] | VV | 2 | 3 | True | 0 | ROZPOCET
| VV |  | Součet |  | 114.999 | [12 empty] | VV | 2 | 4 | True | 1 | ROZPOCET
35 | K | 763411821 | Demontáž dveří sanitárních příček | kus | 21 |  | 0 |  |  | základní |  | 0 | 0 | 0 | 0.0421 | 0.8841 | 16 | K | 2 |  |  |  | ROZPOCET | 0 | 0 | 0 | 0 | 0 | 1 | 0 | 16 | 1870891555
| PP |  | Demontáž sanitárních příček vhodných do mokrého nebo suchého prostředí dveří | [14 empty] | PP | 2
| VV |  | 5 |  | 5 | [12 empty] | VV | 2 | 2 | True | 0 | ROZPOCET
| VV |  | Mezisoučet 4nP |  | 5 | [12 empty] | VV | 2 | 3 | True | 0 | ROZPOCET
| VV |  | 5 |  | 5 | [12 empty] | VV | 2 | 2 | True | 0 | ROZPOCET
| VV |  | Mezisoučet 3NP |  | 5 | [12 empty] | VV | 2 | 3 | True | 0 | ROZPOCET
| VV |  | 4 |  | 4 | [12 empty] | VV | 2 | 2 | True | 0 | ROZPOCET
| VV |  | Mezisoučet 2NP |  | 4 | [12 empty] | VV | 2 | 3 | True | 0 | ROZPOCET
| VV |  | 5 |  | 5 | [12 empty] | VV | 2 | 2 | True | 0 | ROZPOCET
| VV |  | Mezisoučet 1NP |  | 5 | [12 empty] | VV | 2 | 3 | True | 0 | ROZPOCET
| VV |  | 2 |  | 2 | [12 empty] | VV | 2 | 2 | True | 0 | ROZPOCET
| VV |  | Mezisoučet 1PP |  | 2 | [12 empty] | VV | 2 | 3 | True | 0 | ROZPOCET
| VV |  | Součet |  | 21 | [12 empty] | VV | 2 | 4 | True | 1 | ROZPOCET
| D | 766 | Konstrukce truhlářské |  |  |  | 0 |  |  |  |  | 0 |  | 0 |  | 0.576 | 2 | D | 1 |  |  |  | ROZPOCET | [6 empty] | 0
37 | K | 766691914 | Vyvěšení nebo zavěšení dřevěných křídel dveří pl do 2 m2 | kus | 24 |  | 0 |  |  | základní |  | 0 | 0 | 0 | 0.024 | 0.576 | 16 | K | 2 |  |  |  | ROZPOCET | 0 | 0 | 0 | 0 | 0 | 1 | 0 | 16 | 1859428629
| PP |  | Ostatní práce vyvěšení nebo zavěšení křídel s případným uložením a opětovným zavěšením po provedení stavebních změn dřevěných dveřních, plochy do 2 m2 | [14 empty] | PP | 2
| VV |  | 6 |  | 6 | [12 empty] | VV | 2 | 2 | True | 0 | ROZPOCET
| VV |  | Mezisoučet 4 np |  | 6 | [12 empty] | VV | 2 | 3 | True | 0 | ROZPOCET
| VV |  | 6 |  | 6 | [12 empty] | VV | 2 | 2 | True | 0 | ROZPOCET
| VV |  | Mezisoučet 3np |  | 6 | [12 empty] | VV | 2 | 3 | True | 0 | ROZPOCET
| VV |  | 5 |  | 5 | [12 empty] | VV | 2 | 2 | True | 0 | ROZPOCET
| VV |  | Mezisoučet 2NP |  | 5 | [12 empty] | VV | 2 | 3 | True | 0 | ROZPOCET
| VV |  | 5 |  | 5 | [12 empty] | VV | 2 | 2 | True | 0 | ROZPOCET
| VV |  | Mezisoučet 1NP |  | 5 | [12 empty] | VV | 2 | 3 | True | 0 | ROZPOCET
| VV |  | 2 |  | 2 | [12 empty] | VV | 2 | 2 | True | 0 | ROZPOCET
| VV |  | Mezisoučet 1.PP |  | 2 | [12 empty] | VV | 2 | 3 | True | 0 | ROZPOCET
| VV |  | Součet |  | 24 | [12 empty] | VV | 2 | 4 | True | 1 | ROZPOCET
| D | 776 | Podlahy povlakové |  |  |  | 0 |  |  |  |  | 0 |  | 0 |  | 0.74835 | 2 | D | 1 |  |  |  | ROZPOCET | [6 empty] | 0
38 | K | 776201811 | Demontáž lepených povlakových podlah bez podložky ručně | m2 | 261.3 |  | 0 |  |  | základní |  | 0 | 0 | 0 | 0.0025 | 0.65325 | 16 | K | 2 |  |  |  | ROZPOCET | 0 | 0 | 0 | 0 | 0 | 1 | 0 | 16 | 929575612
| PP |  | Demontáž povlakových podlahovin lepených ručně bez podložky | [14 empty] | PP | 2
| VV |  | 233,40 |  | 233.4 | [12 empty] | VV | 2 | 2 | True | 0 | ROZPOCET
| VV |  | Mezisoučet 1 PP - PVC |  | 233.4 | [12 empty] | VV | 2 | 3 | True | 0 | ROZPOCET
| VV |  | 27,9 |  | 27.9 | [12 empty] | VV | 2 | 2 | True | 0 | ROZPOCET
| VV |  | Mezisoučet 1.PP - koberec |  | 27.9 | [12 empty] | VV | 2 | 3 | True | 0 | ROZPOCET
| VV |  | Součet |  | 261.3 | [12 empty] | VV | 2 | 4 | True | 1 | ROZPOCET
39 | K | 776201812.1 | Demontáž lepených povlakových podlah s podložkou ručně vč. soklíku | m2 | 31.7 |  | 0 |  |  | základní |  | 0 | 0 | 0 | 0.003 | 0.0951 | 16 | K | 2 |  |  |  | ROZPOCET | 0 | 0 | 0 | 0 | 0 | 1 | 0 | 16 | -1294271805
| PP |  | Demontáž povlakových podlahovin lepených ručně s podložkou vč. soklíku | [14 empty] | PP | 2
| VV |  | 13,1 |  | 13.1 | [12 empty] | VV | 2 | 2 | True | 0 | ROZPOCET
| VV |  | Mezisoučet 4np 51 |  | 13.1 | [12 empty] | VV | 2 | 3 | True | 0 | ROZPOCET
| VV |  | 18,6 |  | 18.6 | [12 empty] | VV | 2 | 2 | True | 0 | ROZPOCET
| VV |  | Mezisoučet 3np 39 |  | 18.6 | [12 empty] | VV | 2 | 3 | True | 0 | ROZPOCET
| VV |  | Součet |  | 31.7 | [12 empty] | VV | 2 | 4 | True | 1 | ROZPOCET
| D | 783 | Dokončovací práce - nátěry |  |  |  | 0 |  |  |  |  | 0 |  | 0 |  | 0 | 2 | D | 1 |  |  |  | ROZPOCET | [6 empty] | 0
40 | K | 783806805 | Odstranění nátěrů z omítek opálením | m2 | 183.94 |  | 0 |  |  | základní |  | 0 | 0 | 0 | 0 | 0 | 16 | K | 2 |  |  |  | ROZPOCET | 0 | 0 | 0 | 0 | 0 | 1 | 0 | 16 | 1659081402
| PP |  | Odstranění nátěrů z omítek opálením s obroušením | [14 empty] | PP | 2
| VV |  | 183,94 |  | 183.94 | [12 empty] | VV | 2 | 2 | True | 0 | ROZPOCET
| VV |  | Mezisoučet 1.PP |  | 183.94 | [12 empty] | VV | 2 | 3 | True | 1 | ROZPOCET
| D | 784 | Dokončovací práce - malby a tapety |  |  |  | 0 |  |  |  |  | 0 |  | 0.15764 |  | 0.048868 | 2 | D | 1 |  |  |  | ROZPOCET | [6 empty] | 0
41 | K | 784121001 | Oškrabání malby v mísnostech výšky do 3,80 m | m2 | 157.64 |  | 0 |  |  | základní |  | 0 | 0.001 | 0.15764 | 0.00031 | 0.048868 | 16 | K | 2 |  |  |  | ROZPOCET | 0 | 0 | 0 | 0 | 0 | 1 | 0 | 16 | -484618756
| PP |  | Oškrabání malby v místnostech výšky do 3,80 m | [14 empty] | PP | 2
| VV |  | (5+3,5+8,6+13,1) |  | 30.2 | [12 empty] | VV | 2 | 2 | True | 0 | ROZPOCET
| VV |  | Mezisoučet 4NP strop |  | 30.2 | [12 empty] | VV | 2 | 3 | True | 0 | ROZPOCET
| VV |  | (5+3,5+18,6+7,6+8,6+6,2) |  | 49.5 | [12 empty] | VV | 2 | 2 | True | 0 | ROZPOCET
| VV |  | Mezisoučet 3np strop |  | 49.5 | [12 empty] | VV | 2 | 3 | True | 0 | ROZPOCET
| VV |  | (5,6+4,8+5,5+8,5+4,3+6) |  | 34.7 | [12 empty] | VV | 2 | 2 | True | 0 | ROZPOCET
| VV |  | Mezisoučet 2NP strop |  | 34.7 | [12 empty] | VV | 2 | 3 | True | 0 | ROZPOCET
| VV |  | (8,63+5,08+4,62+8,01+7,6+3,5+5,8) |  | 43.24 | [12 empty] | VV | 2 | 2 | True | 0 | ROZPOCET
| VV |  | Mezisoučet 1 NP strop |  | 43.24 | [12 empty] | VV | 2 | 3 | True | 0 | ROZPOCET
| VV |  | Součet |  | 157.64 | [12 empty] | VV | 2 | 4 | True | 1 | ROZPOCET

## 20022-D.1.1,2-IN-NK - 200...
{dbbad124-6d87-448f-9402-0470c0ffc0b7}
2
| KRYCÍ LIST SOUPISU PRACÍ | [7 empty] | v --- níže se nacházejí doplnkové a pomocné údaje k sestavám --- v | [8 empty] | False
Stavba:
20022-Oprava budovy F1-Technická univerzita v Liberci
Objekt:
20022-IN - 20022-IN - INVESTIČNÍ NÁKLADY - Oprava budovy F1
Soupis:
20022- D.1.1,2-IN - 20022- D.1.1,2-IN - Stavební část -INVESTIČNÍ NÁKLADY
Úroveň 3:
20022-D.1.1,2-IN-NK - 20022-D.1.1,2- IN-NK - Nové konstrukce - INVESTIČNÍ NÁKLADY
| KSO: |  |  |  |  | CC-CZ:
| Místo: |  | Liberec |  |  | Datum: | 2. 11. 2021
| Zadavatel: |  |  |  |  | IČ: | 46747855
|  | Technická unmiverzita v Liberci,Hálkova 6, Liberec |  |  |  | DIČ:
| Uchazeč: |  |  |  |  | IČ: | Vyplň údaj
|  | Vyplň údaj |  |  |  | DIČ: | Vyplň údaj
| Projektant: |  |  |  |  | IČ: | 46506942
|  | Profes projekt, s. r.o., Vejrichova 272, Turnov |  |  |  | DIČ: | CZ46506942
| Zpracovatel: |  |  |  |  | IČ:
DIČ:
Poznámka:
| Cena bez DPH | [5 empty] | 0
|  |  | Základ daně |  |  | Sazba daně | Výše daně
| DPH | základní | 0 |  |  | 21% | 0
|  | snížená | 0 |  |  | 15% | 0
|  | zákl. přenesená | 0 |  |  | 21% | 0
|  | sníž. přenesená | 0 |  |  | 15% | 0
|  | nulová | 0 |  |  | 0% | 0
| Cena s DPH |  |  | v | CZK |  | 0
| Projektant |  |  | Zpracovatel
| Datum a podpis: |  | Razítko | Datum a podpis: |  |  | Razítko
| Objednavatel |  |  | Uchazeč
| Datum a podpis: |  | Razítko | Datum a podpis: |  |  | Razítko
REKAPITULACE ČLENĚNÍ SOUPISU PRACÍ
Stavba:
20022-Oprava budovy F1-Technická univerzita v Liberci
Objekt:
20022-IN - 20022-IN - INVESTIČNÍ NÁKLADY - Oprava budovy F1
Soupis:
20022- D.1.1,2-IN - 20022- D.1.1,2-IN - Stavební část -INVESTIČNÍ NÁKLADY
Úroveň 3:
20022-D.1.1,2-IN-NK - 20022-D.1.1,2- IN-NK - Nové konstrukce - INVESTIČNÍ NÁKLADY
Místo: |  |  | Liberec |  |  | Datum: | 2. 11. 2021
Zadavatel: |  |  | Technická unmiverzita v Liberci,Hálkova 6, Liberec |  |  | Projektant: | Profes projekt, s. r.o., Vejrichova 272, Turnov
Uchazeč: |  |  | Vyplň údaj |  |  | Zpracovatel:
Kód dílu - Popis | [6 empty] | Cena celkem [CZK]
Náklady ze soupisu prací | [6 empty] | 0 | [11 empty] | -1
| HSV - Práce a dodávky HSV | [5 empty] | 0
| 1 - Zemní práce | [5 empty] | 0
| 2 - Zakládání | [5 empty] | 0
| 3 - Svislé a kompletní konstrukce | [5 empty] | 0
| 6 - Úpravy povrchů, podlahy a osazování výplní | [5 empty] | 0
| 9 - Ostatní konstrukce a práce, bourání | [5 empty] | 0
| 998 - Přesun hmot | [5 empty] | 0
| PSV - Práce a dodávky PSV | [5 empty] | 0
| 711 - Izolace proti vodě, vlhkosti a plynům | [5 empty] | 0
| 713 - Izolace tepelné | [5 empty] | 0
| 763 - Konstrukce suché výstavby | [5 empty] | 0
| 764 - Konstrukce klempířské | [5 empty] | 0
| 767 - Konstrukce zámečnické | [5 empty] | 0
| 771 - Podlahy z dlaždic | [5 empty] | 0
| 773 - Podlahy z litého teraca | [5 empty] | 0
| 776 - Podlahy povlakové | [5 empty] | 0
| 777 - Podlahy lité | [5 empty] | 0
| 781 - Dokončovací práce - obklady | [5 empty] | 0
| 784 - Dokončovací práce - malby a tapety | [5 empty] | 0
| 786 - Dokončovací práce - čalounické úpravy | [5 empty] | 0
| Ostatní - Ostatní | [5 empty] | 0
| 333 - Požárně bezpečnostní řešení | [5 empty] | 0
SOUPIS PRACÍ
Stavba:
20022-Oprava budovy F1-Technická univerzita v Liberci
Objekt:
20022-IN - 20022-IN - INVESTIČNÍ NÁKLADY - Oprava budovy F1
Soupis:
20022- D.1.1,2-IN - 20022- D.1.1,2-IN - Stavební část -INVESTIČNÍ NÁKLADY
Úroveň 3:
20022-D.1.1,2-IN-NK - 20022-D.1.1,2- IN-NK - Nové konstrukce - INVESTIČNÍ NÁKLADY
Místo: |  |  | Liberec |  |  | Datum: | 2. 11. 2021
Zadavatel: |  |  | Technická unmiverzita v Liberci,Hálkova 6, Liberec |  |  | Projektant: | Profes projekt, s. r.o., Vejrichova 272, Turnov
Uchazeč: |  |  | Vyplň údaj |  |  | Zpracovatel:
PČ | Typ | Kód | Popis | MJ | Množství | J.cena [CZK] | Cena celkem [CZK] | Cenová soustava |  | DPH | J. Nh [h] | Nh celkem [h] | J. hmotnost [t] | Hmotnost celkem [t] | J. suť [t] | Suť Celkem [t]
Náklady soupisu celkem | [6 empty] | 0 |  |  |  |  | 0 |  | 186.6567 |  | 0.0024023 |  | D | -1 | [10 empty] | 0
| D | HSV | Práce a dodávky HSV |  |  |  | 0 |  |  |  |  | 0 |  | 155.52 |  | 0.0024023 | 1 | D | 0 |  |  |  | ROZPOCET | [6 empty] | 0
| D | 1 | Zemní práce |  |  |  | 0 |  |  |  |  | 0 |  | 7.11 |  | 0 | 1 | D | 1 |  |  |  | ROZPOCET | [6 empty] | 0
145 | K | 1-1001-1 | Ochrana kořenového systému odborné ošetřní kořenového systému : zkrácení a úprava, ošetření řezu v úseku výkopu cca 6,00m | kpl | 1 |  | 0 |  |  | základní |  | 0 | 0 | 0 | 0 | 0 | 4 | K | 2 |  |  |  | ROZPOCET | 0 | 0 | 0 | 0 | 0 | 1 | 0 | 4 | -1096086442
| PP |  | Ochrana kořenového systému odborné ošetřní kořenového systému : zkrácení a úprava, ošetření řezu v úseku výkopu cca 6,00m | [14 empty] | PP | 2
1 | K | 111301111 | Sejmutí drnu tl do 100 mm s přemístěním do 50 m nebo naložením na dopravní prostředek | m2 | 11.56 |  | 0 |  |  | základní |  | 0 | 0 | 0 | 0 | 0 | 4 | K | 2 |  |  |  | ROZPOCET | 0 | 0 | 0 | 0 | 0 | 1 | 0 | 4 | -330677930
| PP |  | Sejmutí drnu tl. do 100 mm, v jakékoliv ploše | [14 empty] | PP | 2
| VV |  | 3,4*3,4 |  | 11.56 | [12 empty] | VV | 2 | 2 | True | 0 | ROZPOCET
| VV |  | Mezisoučet |  | 11.56 | [12 empty] | VV | 2 | 3 | True | 1 | ROZPOCET
2 | K | 131251201 | Hloubení jam zapažených v hornině třídy těžitelnosti I, skupiny 3 objem do 20 m3 strojně | m3 | 9.408 |  | 0 |  |  | základní |  | 0 | 0 | 0 | 0 | 0 | 4 | K | 2 |  |  |  | ROZPOCET | 0 | 0 | 0 | 0 | 0 | 1 | 0 | 4 | 54337165
| PP |  | Hloubení zapažených jam a zářezů strojně s urovnáním dna do předepsaného profilu a spádu v hornině třídy těžitelnosti I skupiny 3 do 20 m3 | [14 empty] | PP | 2
| VV |  | 2,8*2,8*1,2 |  | 9.408 | [12 empty] | VV | 2 | 2 | True | 0 | ROZPOCET
| VV |  | Mezisoučet VZT |  | 9.408 | [12 empty] | VV | 2 | 3 | True | 0 | ROZPOCET
| VV |  | Součet |  | 9.408 | [12 empty] | VV | 2 | 4 | True | 1 | ROZPOCET
3 | K | 162751117 | Vodorovné přemístění do 10000 m výkopku/sypaniny z horniny třídy těžitelnosti I, skupiny 1 až 3 resp. skládky zhotovitele | m3 | 9.408 |  | 0 |  |  | základní |  | 0 | 0 | 0 | 0 | 0 | 4 | K | 2 |  |  |  | ROZPOCET | 0 | 0 | 0 | 0 | 0 | 1 | 0 | 4 | -678535254
| PP |  | Vodorovné přemístění výkopku nebo sypaniny po suchu na obvyklém dopravním prostředku, bez naložení výkopku, avšak se složením bez rozhrnutí z horniny třídy těžitelnosti I skupiny 1 až 3 na vzdálenost přes 9 000 do 10 000 m | [14 empty] | PP | 2
4 | K | 171201231 | Poplatek za uložení zeminy a kamení na recyklační skládce (skládkovné) kód odpadu 17 05 04 | t | 15.994 |  | 0 |  |  | základní |  | 0 | 0 | 0 | 0 | 0 | 4 | K | 2 |  |  |  | ROZPOCET | 0 | 0 | 0 | 0 | 0 | 1 | 0 | 4 | 2116098681
| PP |  | Poplatek za uložení stavebního odpadu na recyklační skládce (skládkovné) zeminy a kamení zatříděného do Katalogu odpadů pod kódem 17 05 04 | [14 empty] | PP | 2
| VV |  | 9,408*1,7 |  | 15.994 | [12 empty] | VV | 2 | 2 | True | 1 | ROZPOCET
5 | K | 174151101 | Zásyp jam, šachet rýh nebo kolem objektů sypaninou se zhutněním | m3 | 7.11 |  | 0 |  |  | základní |  | 0 | 0 | 0 | 0 | 0 | 4 | K | 2 |  |  |  | ROZPOCET | 0 | 0 | 0 | 0 | 0 | 1 | 0 | 4 | -1872693157
| PP |  | Zásyp sypaninou z jakékoliv horniny strojně s uložením výkopku ve vrstvách se zhutněním jam, šachet, rýh nebo kolem objektů v těchto vykopávkách | [14 empty] | PP | 2
| VV |  | 2,8*2,8*1,2 |  | 9.408 | [12 empty] | VV | 2 | 2 | True | 0 | ROZPOCET
| VV |  | -1,4*1,4*0,3 |  | -0.588 | [12 empty] | VV | 2 | 2 | True | 0 | ROZPOCET
| VV |  | -1,2*1,2*1-0,27 |  | -1.71 | [12 empty] | VV | 2 | 2 | True | 0 | ROZPOCET
| VV |  | Součet |  | 7.11 | [12 empty] | VV | 2 | 4 | True | 1 | ROZPOCET
6 | M | 58331200 | štěrkopísek netříděný zásypový vč. dopravy | t | 7.11 |  | 0 |  |  | základní |  | 0 | 1 | 7.11 | 0 | 0 | 8 | M | 2 |  |  |  | ROZPOCET | 0 | 0 | 0 | 0 | 0 | 1 | 0 | 4 | 693920892
| PP |  | štěrkopísek netříděný zásypový vč. dopravy | [14 empty] | PP | 2
7 | K | 181311103 | Rozprostření ornice tl vrstvy do 200 mm v rovině nebo ve svahu do 1:5 ručně | m2 | 10.12 |  | 0 |  |  | základní |  | 0 | 0 | 0 | 0 | 0 | 4 | K | 2 |  |  |  | ROZPOCET | 0 | 0 | 0 | 0 | 0 | 1 | 0 | 4 | 462679668
| PP |  | Rozprostření a urovnání ornice v rovině nebo ve svahu sklonu do 1:5 ručně při souvislé ploše, tl. vrstvy do 200 mm | [14 empty] | PP | 2
| VV |  | 3,4*3,4-1,2*1,2 |  | 10.12 | [12 empty] | VV | 2 | 2 | True | 0 | ROZPOCET
| VV |  | Mezisoučet |  | 10.12 | [12 empty] | VV | 2 | 3 | True | 1 | ROZPOCET
8 | K | 181951112 | Úprava pláně v hornině třídy těžitelnosti I, skupiny 1 až 3 se zhutněním | m2 | 5.76 |  | 0 |  |  | základní |  | 0 | 0 | 0 | 0 | 0 | 4 | K | 2 |  |  |  | ROZPOCET | 0 | 0 | 0 | 0 | 0 | 1 | 0 | 4 | 1770399739
| PP |  | Úprava pláně vyrovnáním výškových rozdílů strojně v hornině třídy těžitelnosti I, skupiny 1 až 3 se zhutněním | [14 empty] | PP | 2
| VV |  | 2,4*2,4 |  | 5.76 | [12 empty] | VV | 2 | 2 | True | 0 | ROZPOCET
| VV |  | Mezisoučet |  | 5.76 | [12 empty] | VV | 2 | 3 | True | 1 | ROZPOCET
| D | 2 | Zakládání |  |  |  | 0 |  |  |  |  | 0 |  | 1.3309 |  | 0 | 1 | D | 1 |  |  |  | ROZPOCET | [6 empty] | 0
9 | R | 270A4121 | Základové zdi z tvárnic ztraceného bednění tl do 250 mm včetně výplně z betonu tř. C 16/20 a výztuže | m2 | 4.52 |  | 0 |  |  | základní |  | 0 | 0 | 0 | 0 | 0 | 4 | K | 2 |  |  |  | ROZPOCET | 0 | 0 | 0 | 0 | 0 | 1 | 0 | 4 | -1219578134
| PP |  | Základové zdi betonové z tvárnic ztraceného bednění (včetně výztuže 40 kg/m3) výplň z betonu třídy C 16/20 tloušťka zdiva přes 200 do 250 mm | [14 empty] | PP | 2
| VV |  | (1,4+1,4+1+1)*1 |  | 4.8 | [12 empty] | VV | 2 | 2 | True | 0 | ROZPOCET
| VV |  | -0,28 |  | -0.28 | [12 empty] | VV | 2 | 2 | True | 0 | ROZPOCET
| VV |  | Mezisoučet |  | 4.52 | [12 empty] | VV | 2 | 3 | True | 1 | ROZPOCET
10 | K | 273313611 | Základové desky z betonu tř. C 16/20 | m3 | 0.588 |  | 0 |  |  | základní |  | 0 | 2.2563 | 1.3267 | 0 | 0 | 4 | K | 2 |  |  |  | ROZPOCET | 0 | 0 | 0 | 0 | 0 | 1 | 0 | 4 | 579283007
| PP |  | Základy z betonu prostého desky z betonu kamenem neprokládaného tř. C 16/20 | [14 empty] | PP | 2
| VV |  | 1,4*1,4*0,3 |  | 0.588 | [12 empty] | VV | 2 | 2 | True | 0 | ROZPOCET
| VV |  | Mezisoučet |  | 0.588 | [12 empty] | VV | 2 | 3 | True | 1 | ROZPOCET
11 | K | 273351121 | Zřízení bednění základových desek | m2 | 1.68 |  | 0 |  |  | základní |  | 0 | 0.00247 | 0.0041496 | 0 | 0 | 4 | K | 2 |  |  |  | ROZPOCET | 0 | 0 | 0 | 0 | 0 | 1 | 0 | 4 | -1392568396
| PP |  | Bednění základů desek zřízení | [14 empty] | PP | 2
| VV |  | (1,4+1,4+1,4+1,4)*0,3 |  | 1.68 | [12 empty] | VV | 2 | 2 | True | 0 | ROZPOCET
| VV |  | Mezisoučet |  | 1.68 | [12 empty] | VV | 2 | 3 | True | 1 | ROZPOCET
12 | K | 273351122 | Odstranění bednění základových desek | m2 | 1.68 |  | 0 |  |  | základní |  | 0 | 0 | 0 | 0 | 0 | 4 | K | 2 |  |  |  | ROZPOCET | 0 | 0 | 0 | 0 | 0 | 1 | 0 | 4 | -307560714
| PP |  | Bednění základů desek odstranění | [14 empty] | PP | 2
| D | 3 | Svislé a kompletní konstrukce |  |  |  | 0 |  |  |  |  | 0 |  | 17.5131 |  | 0.0024023 | 1 | D | 1 |  |  |  | ROZPOCET | [6 empty] | 0
13 | K | 310231055 | Zazdívka otvorů ve zdivu nadzákladovém plochy do 4 m2 cihlami děrovanými přes P10 do P15 tl 300 mm | m2 | 21.538 |  | 0 |  |  | základní |  | 0 | 0.3484 | 7.5038 | 0 | 0 | 4 | K | 2 |  |  |  | ROZPOCET | 0 | 0 | 0 | 0 | 0 | 1 | 0 | 4 | -1656643535
| PP |  | Zazdívka otvorů ve zdivu nadzákladovém děrovanými cihlami plochy přes 1 m2 do 4 m2 přes P10 do P15, tl. zdiva 300 mm | [14 empty] | PP | 2
| VV |  | (1,75*2,15)*5 |  | 18.813 | [12 empty] | VV | 2 | 2 | True | 0 | ROZPOCET
| VV |  | Mezisoučet 4.38; 4.36; 4.48 nika - 4NP |  | 18.813 | [12 empty] | VV | 2 | 3 | True | 0 | ROZPOCET
| VV |  | 0,9*2,05 |  | 1.845 | [12 empty] | VV | 2 | 2 | True | 0 | ROZPOCET
| VV |  | Mezisoučet 4,53 - 4 NP |  | 1.845 | [12 empty] | VV | 2 | 3 | True | 0 | ROZPOCET
| VV |  | 0,88 |  | 0.88 | [12 empty] | VV | 2 | 2 | True | 0 | ROZPOCET
| VV |  | Mezisoučet 1.PP |  | 0.88 | [12 empty] | VV | 2 | 3 | True | 0 | ROZPOCET
| VV |  | Součet |  | 21.538 | [12 empty] | VV | 2 | 4 | True | 1 | ROZPOCET
14 | K | 310238211 | Zazdívka otvorů pl do 1 m2 ve zdivu nadzákladovém cihlami pálenými na MVC | m3 | 1.3 |  | 0 |  |  | základní |  | 0 | 1.8775 | 2.4407 | 0 | 0 | 4 | K | 2 |  |  |  | ROZPOCET | 0 | 0 | 0 | 0 | 0 | 1 | 0 | 4 | 178005346
| PP |  | Zazdívka otvorů ve zdivu nadzákladovém cihlami pálenými plochy přes 0,25 m2 do 1 m2 na maltu vápenocementovou | [14 empty] | PP | 2
| VV |  | 1,3 |  | 1.3 | [12 empty] | VV | 2 | 2 | True | 0 | ROZPOCET
| VV |  | Mezisoučet |  | 1.3 | [12 empty] | VV | 2 | 3 | True | 0 | ROZPOCET
| VV |  | Součet |  | 1.3 | [12 empty] | VV | 2 | 4 | True | 1 | ROZPOCET
15 | K | 317121101 | Montáž prefabrikovaných překladů délky do 1500 mm | kus | 9 |  | 0 |  |  | základní |  | 0 | 0.00688 | 0.06192 | 0 | 0 | 4 | K | 2 |  |  |  | ROZPOCET | 0 | 0 | 0 | 0 | 0 | 1 | 0 | 4 | -1125954561
| PP |  | Montáž prefabrikovaných překladů délky do 1500 mm | [14 empty] | PP | 2
16 | M | 59321070 | překlad železobetonový RZP 1190x140x140mm | kus | 9 |  | 0 |  |  | základní |  | 0 | 0.056 | 0.504 | 0 | 0 | 8 | M | 2 |  |  |  | ROZPOCET | 0 | 0 | 0 | 0 | 0 | 1 | 0 | 4 | -599773444
| PP |  | překlad železobetonový RZP 1190x140x140mm | [14 empty] | PP | 2
| VV |  | 4+5 |  | 9 | [12 empty] | VV | 2 | 2 | True | 0 | ROZPOCET
| VV |  | Mezisoučet |  | 9 | [12 empty] | VV | 2 | 3 | True | 1 | ROZPOCET
17 | K | 317168011 | Překlad keramický plochý š 115 mm dl 1000 mm | kus | 20 |  | 0 |  |  | základní |  | 0 | 0.01794 | 0.3588 | 0 | 0 | 4 | K | 2 |  |  |  | ROZPOCET | 0 | 0 | 0 | 0 | 0 | 1 | 0 | 4 | -801673103
| PP |  | Překlady keramické ploché osazené do maltového lože, výšky překladu 71 mm šířky 115 mm, délky 1000 mm | [14 empty] | PP | 2
| VV |  | 2+4+6+4+4 |  | 20 | [12 empty] | VV | 2 | 2 | True | 0 | ROZPOCET
| VV |  | Mezisoučet KP4 |  | 20 | [12 empty] | VV | 2 | 3 | True | 1 | ROZPOCET
18 | K | 317168052 | Překlad keramický vysoký v 238 mm dl 1250 mm | kus | 28 |  | 0 |  |  | základní |  | 0 | 0.04555 | 1.2754 | 0 | 0 | 4 | K | 2 |  |  |  | ROZPOCET | 0 | 0 | 0 | 0 | 0 | 1 | 0 | 4 | 1661670838
| PP |  | Překlady keramické vysoké osazené do maltového lože, šířky překladu 70 mm výšky 238 mm, délky 1250 mm | [14 empty] | PP | 2
| VV |  | 4+4+2+4+2+2+2+2+2+4 |  | 28 | [12 empty] | VV | 2 | 2 | True | 0 | ROZPOCET
| VV |  | Mezisoučet KP2; KP3, KP6 |  | 28 | [12 empty] | VV | 2 | 3 | True | 1 | ROZPOCET
19 | K | 317168053 | Překlad keramický vysoký v 238 mm dl 1500 mm | kus | 6 |  | 0 |  |  | základní |  | 0 | 0.05455 | 0.3273 | 0 | 0 | 4 | K | 2 |  |  |  | ROZPOCET | 0 | 0 | 0 | 0 | 0 | 1 | 0 | 4 | -221490622
| PP |  | Překlady keramické vysoké osazené do maltového lože, šířky překladu 70 mm výšky 238 mm, délky 1500 mm | [14 empty] | PP | 2
| VV |  | 6 |  | 6 | [12 empty] | VV | 2 | 2 | True | 0 | ROZPOCET
| VV |  | Mezisoučet KP5 |  | 6 | [12 empty] | VV | 2 | 3 | True | 1 | ROZPOCET
20 | K | 319202111 | Dodatečná izolace zdiva tl do 150 mm nízkotlakou injektáží silikonovou mikroemulzí - SYSTÉMOVÁ IZOLACE VČ.DETAILŮ A DOPLŇKŮ V NÁVAZNOSTI NA SANAČNÍ OMÍTKY A IZOLACI PODLAHY ZVOLENÉHO VÝROBCE | m | 10 |  | 0 |  |  | základní |  | 0 | 0.00029 | 0.0029 | 1e-05 | 0.0001 | 4 | K | 2 |  |  |  | ROZPOCET | 0 | 0 | 0 | 0 | 0 | 1 | 0 | 4 | 1120051995
| PP |  | Dodatečná izolace zdiva injektáží nízkotlakou metodou silikonovou mikroemulzí, tloušťka zdiva do 150 mm ktáží silikonovou mikroemulzí - SYSTÉMOVÁ IZOLACE VČ.DETAILŮ A DOPLŇKŮ V NÁVAZNOSTI NA SANAČNÍ OMÍTKY A IZOLACI PODLAHY ZVOLENÉHO VÝROBCE | [14 empty] | PP | 2
| VV |  | 10 |  | 10 | [12 empty] | VV | 2 | 2 | True | 0 | ROZPOCET
| VV |  | Mezisoučet 1.pp |  | 10 | [12 empty] | VV | 2 | 3 | True | 1 | ROZPOCET
21 | K | 319202113 | Dodatečná izolace zdiva tl do 450 mm nízkotlakou injektáží silikonovou mikroemulzí - SYSTÉMOVÁ IZOLACE VČ.DETAILŮ A DOPLŇKŮ V NÁVAZNOSTI NA SANAČNÍ OMÍTKY A IZOLACI PODLAHY ZVOLENÉHO VÝROBCE | m | 22.95 |  | 0 |  |  | základní |  | 0 | 0.00079 | 0.018131 | 1e-05 | 0.0002295 | 4 | K | 2 |  |  |  | ROZPOCET | 0 | 0 | 0 | 0 | 0 | 1 | 0 | 4 | -1009166277
| PP |  | Dodatečná izolace zdiva injektáží nízkotlakou metodou silikonovou mikroemulzí, tloušťka zdiva přes 300 do 450 mm - SYSTÉMOVÁ IZOLACE VČ.DETAILŮ A DOPLŇKŮ V NÁVAZNOSTI NA SANAČNÍ OMÍTKY A IZOLACI PODLAHY ZVOLENÉHO VÝROBCE | [14 empty] | PP | 2
| VV |  | 15,8 |  | 15.8 | [12 empty] | VV | 2 | 2 | True | 0 | ROZPOCET
| VV |  | Mezisoučet 0,315M |  | 15.8 | [12 empty] | VV | 2 | 3 | True | 0 | ROZPOCET
| VV |  | 7,15 |  | 7.15 | [12 empty] | VV | 2 | 2 | True | 0 | ROZPOCET
| VV |  | Mezisoučet 0,36M |  | 7.15 | [12 empty] | VV | 2 | 3 | True | 0 | ROZPOCET
| VV |  | Součet 1.pp |  | 22.95 | [12 empty] | VV | 2 | 4 | True | 1 | ROZPOCET
22 | K | 319202114 | Dodatečná izolace zdiva tl do 600 mm nízkotlakou injektáží silikonovou mikroemulzí - SYSTÉMOVÁ IZOLACE VČ.DETAILŮ A DOPLŇKŮ V NÁVAZNOSTI NA SANAČNÍ OMÍTKY A IZOLACI PODLAHY ZVOLENÉHO VÝROBCE | m | 25.1 |  | 0 |  |  | základní |  | 0 | 0.00119 | 0.029869 | 1e-05 | 0.000251 | 4 | K | 2 |  |  |  | ROZPOCET | 0 | 0 | 0 | 0 | 0 | 1 | 0 | 4 | 572961639
| PP |  | Dodatečná izolace zdiva injektáží nízkotlakou metodou silikonovou mikroemulzí, tloušťka zdiva přes 450 do 600 mm - SYSTÉMOVÁ IZOLACE VČ.DETAILŮ A DOPLŇKŮ V NÁVAZNOSTI NA SANAČNÍ OMÍTKY A IZOLACI PODLAHY ZVOLENÉHO VÝROBCE | [14 empty] | PP | 2
23 | K | 319202115 | Dodatečná izolace zdiva tl do 900 mm nízkotlakou injektáží silikonovou mikroemulzí - SYSTÉMOVÁ IZOLACE VČ.DETAILŮ A DOPLŇKŮ V NÁVAZNOSTI NA SANAČNÍ OMÍTKY A IZOLACI PODLAHY ZVOLENÉHO VÝROBCE | m | 182.18 |  | 0 |  |  | základní |  | 0 | 0.00178 | 0.32428 | 1e-05 | 0.0018218 | 4 | K | 2 |  |  |  | ROZPOCET | 0 | 0 | 0 | 0 | 0 | 1 | 0 | 4 | -590937364
| PP |  | Dodatečná izolace zdiva injektáží nízkotlakou metodou silikonovou mikroemulzí, tloušťka zdiva přes 600 do 900 mm - SYSTÉMOVÁ IZOLACE VČ.DETAILŮ A DOPLŇKŮ V NÁVAZNOSTI NA SANAČNÍ OMÍTKY A IZOLACI PODLAHY ZVOLENÉHO VÝROBCE | [14 empty] | PP | 2
| VV |  | 66,82+4,66 |  | 71.48 | [12 empty] | VV | 2 | 2 | True | 0 | ROZPOCET
| VV |  | Mezisoučet 0,68m |  | 71.48 | [12 empty] | VV | 2 | 3 | True | 0 | ROZPOCET
| VV |  | 19 |  | 19 | [12 empty] | VV | 2 | 2 | True | 0 | ROZPOCET
| VV |  | Mezisoučet 0,75m |  | 19 | [12 empty] | VV | 2 | 3 | True | 0 | ROZPOCET
| VV |  | 91,7 |  | 91.7 | [12 empty] | VV | 2 | 2 | True | 0 | ROZPOCET
| VV |  | Mezisoučet 0,80m |  | 91.7 | [12 empty] | VV | 2 | 3 | True | 0 | ROZPOCET
| VV |  | Součet 1.PP |  | 182.18 | [12 empty] | VV | 2 | 4 | True | 1 | ROZPOCET
24 | K | 340231015 | Zazdívka otvorů v příčkách nebo stěnách plochy do 4 m2 cihlami děrovanými tl 80 mm | m2 | 5.4 |  | 0 |  |  | základní |  | 0 | 0.0868 | 0.46872 | 0 | 0 | 4 | K | 2 |  |  |  | ROZPOCET | 0 | 0 | 0 | 0 | 0 | 1 | 0 | 4 | -1203379847
| PP |  | Zazdívka otvorů v příčkách nebo stěnách děrovanými cihlami plochy přes 1 do 4 m2 , tloušťka příčky 80 mm | [14 empty] | PP | 2
| VV |  | 2+1 |  | 3 | [12 empty] | VV | 2 | 2 | True | 0 | ROZPOCET
| VV |  | Mezisoučet 3NP |  | 3 | [12 empty] | VV | 2 | 3 | True | 0 | ROZPOCET
| VV |  | 1,2*2 |  | 2.4 | [12 empty] | VV | 2 | 2 | True | 0 | ROZPOCET
| VV |  | Mezisoučet 1 NP |  | 2.4 | [12 empty] | VV | 2 | 3 | True | 0 | ROZPOCET
| VV |  | Součet |  | 5.4 | [12 empty] | VV | 2 | 4 | True | 1 | ROZPOCET
25 | K | 340231035 | Zazdívka otvorů v příčkách nebo stěnách plochy do 4 m2 cihlami děrovanými tl 140 mm | m2 | 9.361 |  | 0 |  |  | základní |  | 0 | 0.155 | 1.451 | 0 | 0 | 4 | K | 2 |  |  |  | ROZPOCET | 0 | 0 | 0 | 0 | 0 | 1 | 0 | 4 | -409132698
| PP |  | Zazdívka otvorů v příčkách nebo stěnách děrovanými cihlami plochy přes 1 do 4 m2 , tloušťka příčky 140 mm | [14 empty] | PP | 2
| VV |  | 2,5 |  | 2.5 | [12 empty] | VV | 2 | 2 | True | 0 | ROZPOCET
| VV |  | Mezisoučet 3 NP |  | 2.5 | [12 empty] | VV | 2 | 3 | True | 0 | ROZPOCET
| VV |  | 1*2+2,22*2,55-1,6*2 |  | 4.461 | [12 empty] | VV | 2 | 2 | True | 0 | ROZPOCET
| VV |  | Mezisoučet 2 NP |  | 4.461 | [12 empty] | VV | 2 | 3 | True | 0 | ROZPOCET
| VV |  | 1,2+1,2 |  | 2.4 | [12 empty] | VV | 2 | 2 | True | 0 | ROZPOCET
| VV |  | Mezisoučet 1 NP |  | 2.4 | [12 empty] | VV | 2 | 3 | True | 0 | ROZPOCET
| VV |  | Součet |  | 9.361 | [12 empty] | VV | 2 | 4 | True | 1 | ROZPOCET
26 | K | 342244101 | Příčka z cihel děrovaných do P10 na maltu M5 tloušťky 80 mm vč. navázání na stáv.kce | m2 | 34.6 |  | 0 |  |  | základní |  | 0 | 0.07937 | 2.7462 | 0 | 0 | 4 | K | 2 |  |  |  | ROZPOCET | 0 | 0 | 0 | 0 | 0 | 1 | 0 | 4 | -1850171997
| PP |  | Příčky jednoduché z cihel děrovaných klasických spojených na pero a drážku na maltu M5, pevnost cihel do P15, tl. příčky 80 mm vč. navázání na stáv.kce | [14 empty] | PP | 2
| VV |  | 34,60 |  | 34.6 | [12 empty] | VV | 2 | 2 | True | 0 | ROZPOCET
| VV |  | Mezisoučet 1.PP |  | 34.6 | [12 empty] | VV | 2 | 3 | True | 0 | ROZPOCET
| VV |  | Součet |  | 34.6 | [12 empty] | VV | 2 | 4 | True | 1 | ROZPOCET
27 | R | 348A1311 | Plotové zdivo z tvárnic ztraceného bednění štípaných s výplní z betonu tl 200 mm, výztuže | m2 | 5.2 |  | 0 |  |  | základní |  | 0 | 0 | 0 | 0 | 0 | 4 | K | 2 |  |  |  | ROZPOCET | 0 | 0 | 0 | 0 | 0 | 1 | 0 | 4 | 243946322
| PP |  | Plotové zdivo z tvárnic ztraceného bednění s výplní z betonu štípaných tl. 200 mm, výztuže | [14 empty] | PP | 2
| VV |  | (1,4+1,4+1,2+1,2)*1 |  | 5.2 | [12 empty] | VV | 2 | 2 | True | 0 | ROZPOCET
| VV |  | Mezisoučet |  | 5.2 | [12 empty] | VV | 2 | 3 | True | 1 | ROZPOCET
| D | 6 | Úpravy povrchů, podlahy a osazování výplní |  |  |  | 0 |  |  |  |  | 0 |  | 129.5661 |  | 0 | 1 | D | 1 |  |  |  | ROZPOCET | [6 empty] | 0
28 | K | 611142001 | Potažení vnitřních stropů sklovláknitým pletivem vtlačeným do tenkovrstvé hmoty | m2 | 143.2 |  | 0 |  |  | základní |  | 0 | 0.00438 | 0.62722 | 0 | 0 | 4 | K | 2 |  |  |  | ROZPOCET | 0 | 0 | 0 | 0 | 0 | 1 | 0 | 4 | 1007715372
| PP |  | Potažení vnitřních ploch pletivem v ploše nebo pruzích, na plném podkladu sklovláknitým vtlačením do tmelu stropů | [14 empty] | PP | 2
| VV |  | 38 |  | 38 | [12 empty] | VV | 2 | 2 | True | 0 | ROZPOCET
| VV |  | Mezisoučet 4np |  | 38 | [12 empty] | VV | 2 | 3 | True | 0 | ROZPOCET
| VV |  | 36,8 |  | 36.8 | [12 empty] | VV | 2 | 2 | True | 0 | ROZPOCET
| VV |  | Mezisoučet 3 nP |  | 36.8 | [12 empty] | VV | 2 | 3 | True | 0 | ROZPOCET
| VV |  | 24,4 |  | 24.4 | [12 empty] | VV | 2 | 2 | True | 0 | ROZPOCET
| VV |  | Mezisoučet 2 nP |  | 24.4 | [12 empty] | VV | 2 | 3 | True | 0 | ROZPOCET
| VV |  | 44 |  | 44 | [12 empty] | VV | 2 | 2 | True | 0 | ROZPOCET
| VV |  | Mezisoučet 1 NP |  | 44 | [12 empty] | VV | 2 | 3 | True | 0 | ROZPOCET
| VV |  | Součet |  | 143.2 | [12 empty] | VV | 2 | 4 | True | 1 | ROZPOCET
29 | K | 611311131 | Potažení vnitřních rovných stropů vápenným štukem tloušťky do 3 mm | m2 | 143.2 |  | 0 |  |  | základní |  | 0 | 0.003 | 0.4296 | 0 | 0 | 4 | K | 2 |  |  |  | ROZPOCET | 0 | 0 | 0 | 0 | 0 | 1 | 0 | 4 | -2031536220
| PP |  | Potažení vnitřních ploch štukem tloušťky do 3 mm vodorovných konstrukcí stropů rovných | [14 empty] | PP | 2
| VV |  | 38 |  | 38 | [12 empty] | VV | 2 | 2 | True | 0 | ROZPOCET
| VV |  | Mezisoučet 4np |  | 38 | [12 empty] | VV | 2 | 3 | True | 0 | ROZPOCET
| VV |  | 36,8 |  | 36.8 | [12 empty] | VV | 2 | 2 | True | 0 | ROZPOCET
| VV |  | Mezisoučet 3NP |  | 36.8 | [12 empty] | VV | 2 | 3 | True | 0 | ROZPOCET
| VV |  | 24,4 |  | 24.4 | [12 empty] | VV | 2 | 2 | True | 0 | ROZPOCET
| VV |  | Mezisoučet 2NP |  | 24.4 | [12 empty] | VV | 2 | 3 | True | 0 | ROZPOCET
| VV |  | 44 |  | 44 | [12 empty] | VV | 2 | 2 | True | 0 | ROZPOCET
| VV |  | Mezisoučet 1NP |  | 44 | [12 empty] | VV | 2 | 3 | True | 0 | ROZPOCET
| VV |  | Součet |  | 143.2 | [12 empty] | VV | 2 | 4 | True | 1 | ROZPOCET
30 | K | 612142001 | Potažení vnitřních stěn sklovláknitým pletivem vtlačeným do tenkovrstvé hmoty | m2 | 56.929 |  | 0 |  |  | základní |  | 0 | 0.00438 | 0.24935 | 0 | 0 | 4 | K | 2 |  |  |  | ROZPOCET | 0 | 0 | 0 | 0 | 0 | 1 | 0 | 4 | 1561922254
| PP |  | Potažení vnitřních ploch pletivem v ploše nebo pruzích, na plném podkladu sklovláknitým vtlačením do tmelu stěn | [14 empty] | PP | 2
| VV |  | 95,88-79,581 |  | 16.299 | [12 empty] | VV | 2 | 2 | True | 0 | ROZPOCET
| VV |  | Mezisoučet 4np |  | 16.299 | [12 empty] | VV | 2 | 3 | True | 0 | ROZPOCET
| VV |  | 96,33-85,05 |  | 11.28 | [12 empty] | VV | 2 | 2 | True | 0 | ROZPOCET
| VV |  | Mezisoučet 3 NP |  | 11.28 | [12 empty] | VV | 2 | 3 | True | 0 | ROZPOCET
| VV |  | 66,32-62,02 |  | 4.3 | [12 empty] | VV | 2 | 2 | True | 0 | ROZPOCET
| VV |  | Mezisoučet 2 NP |  | 4.3 | [12 empty] | VV | 2 | 3 | True | 0 | ROZPOCET
| VV |  | 133,08-108,03 |  | 25.05 | [12 empty] | VV | 2 | 2 | True | 0 | ROZPOCET
| VV |  | Mezisoučet 1 NP |  | 25.05 | [12 empty] | VV | 2 | 3 | True | 0 | ROZPOCET
| VV |  | Součet |  | 56.929 | [12 empty] | VV | 2 | 4 | True | 1 | ROZPOCET
31 | K | 612311131 | Potažení vnitřních stěn vápenným štukem tloušťky do 3 mm | m2 | 56.929 |  | 0 |  |  | základní |  | 0 | 0.003 | 0.17079 | 0 | 0 | 4 | K | 2 |  |  |  | ROZPOCET | 0 | 0 | 0 | 0 | 0 | 1 | 0 | 4 | 1970893861
| PP |  | Potažení vnitřních ploch štukem tloušťky do 3 mm svislých konstrukcí stěn | [14 empty] | PP | 2
| VV |  | 16,299 |  | 16.299 | [12 empty] | VV | 2 | 2 | True | 0 | ROZPOCET
| VV |  | Mezisoučet 4NP |  | 16.299 | [12 empty] | VV | 2 | 3 | True | 0 | ROZPOCET
| VV |  | 96,33-85,05 |  | 11.28 | [12 empty] | VV | 2 | 2 | True | 0 | ROZPOCET
| VV |  | Mezisoučet 3 NP |  | 11.28 | [12 empty] | VV | 2 | 3 | True | 0 | ROZPOCET
| VV |  | 4,3 |  | 4.3 | [12 empty] | VV | 2 | 2 | True | 0 | ROZPOCET
| VV |  | Mezisoučet 2 np |  | 4.3 | [12 empty] | VV | 2 | 3 | True | 0 | ROZPOCET
| VV |  | 25,05 |  | 25.05 | [12 empty] | VV | 2 | 2 | True | 0 | ROZPOCET
| VV |  | Mezisoučet 1 np |  | 25.05 | [12 empty] | VV | 2 | 3 | True | 0 | ROZPOCET
| VV |  | Součet |  | 56.929 | [12 empty] | VV | 2 | 4 | True | 1 | ROZPOCET
32 | K | 612321141 | Vápenocementová omítka štuková dvouvrstvá vnitřních stěn nanášená ručně | m2 | 62 |  | 0 |  |  | základní |  | 0 | 0.01838 | 1.1396 | 0 | 0 | 4 | K | 2 |  |  |  | ROZPOCET | 0 | 0 | 0 | 0 | 0 | 1 | 0 | 4 | 942675903
| PP |  | Omítka vápenocementová vnitřních ploch nanášená ručně dvouvrstvá, tloušťky jádrové omítky do 10 mm a tloušťky štuku do 3 mm štuková svislých konstrukcí stěn | [14 empty] | PP | 2
| VV |  | 62 |  | 62 | [12 empty] | VV | 2 | 2 | True | 0 | ROZPOCET
| VV |  | Mezisoučet 1.PP |  | 62 | [12 empty] | VV | 2 | 3 | True | 0 | ROZPOCET
| VV |  | Součet |  | 62 | [12 empty] | VV | 2 | 4 | True | 1 | ROZPOCET
33 | K | 612321191 | Příplatek k vápenocementové omítce vnitřních stěn za každých dalších 5 mm tloušťky ručně | m2 | 186 |  | 0 |  |  | základní |  | 0 | 0.0079 | 1.4694 | 0 | 0 | 4 | K | 2 |  |  |  | ROZPOCET | 0 | 0 | 0 | 0 | 0 | 1 | 0 | 4 | -1598763212
| PP |  | Omítka vápenocementová vnitřních ploch nanášená ručně Příplatek k cenám za každých dalších i započatých 5 mm tloušťky omítky přes 10 mm stěn | [14 empty] | PP | 2
| VV |  | 62,000*3 |  | 186 | [12 empty] | VV | 2 | 2 | True | 0 | ROZPOCET
| VV |  | Mezisoučet 1PP |  | 186 | [12 empty] | VV | 2 | 3 | True | 0 | ROZPOCET
| VV |  | Součet |  | 186 | [12 empty] | VV | 2 | 4 | True | 1 | ROZPOCET
34 | K | 612323111 | Vápenocementová omítka hladkých vnitřních stěn tloušťky do 5 mm nanášená ručně | m2 | 6.115 |  | 0 |  |  | základní |  | 0 | 0.00656 | 0.040114 | 0 | 0 | 4 | K | 2 |  |  |  | ROZPOCET | 0 | 0 | 0 | 0 | 0 | 1 | 0 | 4 | 1947118237
| PP |  | Omítka vápenocementová vnitřních ploch hladkých nanášená ručně jednovrstvá hladká, na neomítnutý bezesparý podklad, tloušťky do 5 mm stěn | [14 empty] | PP | 2
| VV |  | 0 |  | 0 | [12 empty] | VV | 2 | 2 | True | 0 | ROZPOCET
| VV |  | Mezisoučet 4NP |  | 0 | [12 empty] | VV | 2 | 3 | True | 0 | ROZPOCET
| VV |  | 2,115 |  | 2.115 | [12 empty] | VV | 2 | 2 | True | 0 | ROZPOCET
| VV |  | Mezisoučet 3NP |  | 2.115 | [12 empty] | VV | 2 | 3 | True | 0 | ROZPOCET
| VV |  | 4 |  | 4 | [12 empty] | VV | 2 | 2 | True | 0 | ROZPOCET
| VV |  | Mezisoučet 1 np |  | 4 | [12 empty] | VV | 2 | 3 | True | 0 | ROZPOCET
| VV |  | Součet |  | 6.115 | [12 empty] | VV | 2 | 4 | True | 1 | ROZPOCET
35 | K | 612323191 | Příplatek k vápenocementové omítce hladkých vnitřních stěn za každý další 1 mm tloušťky ručně | m2 | 14.23 |  | 0 |  |  | základní |  | 0 | 0.00131 | 0.018641 | 0 | 0 | 4 | K | 2 |  |  |  | ROZPOCET | 0 | 0 | 0 | 0 | 0 | 1 | 0 | 4 | 338105991
| PP |  | Omítka vápenocementová vnitřních ploch hladkých nanášená ručně jednovrstvá hladká, na neomítnutý bezesparý podklad, tloušťky do 5 mm Příplatek k cenám za každý další 1 mm tloušťky omítky přes 5 mm stěn | [14 empty] | PP | 2
| VV |  | 0 |  | 0 | [12 empty] | VV | 2 | 2 | True | 0 | ROZPOCET
| VV |  | Mezisoučet 4np |  | 0 | [12 empty] | VV | 2 | 3 | True | 0 | ROZPOCET
| VV |  | 2,115*2 |  | 4.23 | [12 empty] | VV | 2 | 2 | True | 0 | ROZPOCET
| VV |  | Mezisoučet 3 NP |  | 4.23 | [12 empty] | VV | 2 | 3 | True | 0 | ROZPOCET
| VV |  | 4 |  | 4 | [12 empty] | VV | 2 | 2 | True | 0 | ROZPOCET
| VV |  | Mezisoučet 1 NP |  | 4 | [12 empty] | VV | 2 | 3 | True | 0 | ROZPOCET
| VV |  | 6 |  | 6 | [12 empty] | VV | 2 | 2 | True | 0 | ROZPOCET
| VV |  | Mezisoučet 2 NP |  | 6 | [12 empty] | VV | 2 | 3 | True | 0 | ROZPOCET
| VV |  | Součet |  | 14.23 | [12 empty] | VV | 2 | 4 | True | 1 | ROZPOCET
36 | K | 612331121 | Cementová omítka hladká jednovrstvá vnitřních stěn nanášená ručně | m2 | 111.827 |  | 0 |  |  | základní |  | 0 | 0.021 | 2.3484 | 0 | 0 | 4 | K | 2 |  |  |  | ROZPOCET | 0 | 0 | 0 | 0 | 0 | 1 | 0 | 4 | -940155376
| PP |  | Omítka cementová vnitřních ploch nanášená ručně jednovrstvá, tloušťky do 10 mm hladká svislých konstrukcí stěn | [14 empty] | PP | 2
| VV |  | 335,481/3 |  | 111.827 | [12 empty] | VV | 2 | 2 | True | 0 | ROZPOCET
| VV |  | Mezisoučet |  | 111.827 | [12 empty] | VV | 2 | 3 | True | 1 | ROZPOCET
37 | K | 612821012.CZ | Vnitřní sanační štuková omítka pro vlhké a zasolené zdivo prováděná ručně - VČ. VYROVNÁVACÍ VRSTVY DO 30MM, JÁDROVÉ OMÍTKY 30MM | m2 | 492 |  | 0 |  |  | základní |  | 0 | 0.0345 | 16.974 | 0 | 0 | 4 | K | 2 |  |  |  | ROZPOCET | 0 | 0 | 0 | 0 | 0 | 1 | 0 | 4 | -1399078968
| PP |  | Sanační omítka vnitřních ploch stěn pro vlhké a zasolené zdivo, prováděná ve dvou vrstvách, tl. jádrové omítky do 30 mm ručně štuková - VČ. VYROVNÁVACÍ VRSTVY DO 30MM, | [14 empty] | PP | 2
| VV |  | 492 |  | 492 | [12 empty] | VV | 2 | 2 | True | 0 | ROZPOCET
| VV |  | Mezisoučet 1.PP |  | 492 | [12 empty] | VV | 2 | 3 | True | 0 | ROZPOCET
| VV |  | Součet |  | 492 | [12 empty] | VV | 2 | 4 | True | 1 | ROZPOCET
38 | K | 631312141 | Doplnění rýh v dosavadních mazaninách betonem prostým | m3 | 14.52 |  | 0 |  |  | základní |  | 0 | 2.2563 | 32.7621 | 0 | 0 | 4 | K | 2 |  |  |  | ROZPOCET | 0 | 0 | 0 | 0 | 0 | 1 | 0 | 4 | 1914615393
| PP |  | Doplnění dosavadních mazanin prostým betonem s dodáním hmot, bez potěru, plochy jednotlivě rýh v dosavadních mazaninách | [14 empty] | PP | 2
| VV |  | (190+52)*0,8*0,075 |  | 14.52 | [12 empty] | VV | 2 | 2 | True | 0 | ROZPOCET
| VV |  | Mezisoučet 1PP - po kanalizaci |  | 14.52 | [12 empty] | VV | 2 | 3 | True | 0 | ROZPOCET
| VV |  | Součet |  | 14.52 | [12 empty] | VV | 2 | 4 | True | 1 | ROZPOCET
39 | K | 632451234 | Potěr cementový samonivelační litý C25 tl do 55 mm kompl. systém vč. okrajových pásků zatížení 3,5kN/m2; v tlaku 25MPa - 1.NP-4.NP | m2 | 143.2 |  | 0 |  |  | základní |  | 0 | 0.11 | 15.752 | 0 | 0 | 4 | K | 2 |  |  |  | ROZPOCET | 0 | 0 | 0 | 0 | 0 | 1 | 0 | 4 | -1959175501
| PP |  | Potěr cementový samonivelační litý tř. C 25, tl. přes 45 do 55 mm kompl. systém vč. okrajových pásků zatížení 3,5kN/m2; v tlaku 25MPa | [14 empty] | PP | 2
| VV |  | 44+24,4+36,8+38 |  | 143.2 | [12 empty] | VV | 2 | 2 | True | 0 | ROZPOCET
| VV |  | Mezisoučet 1-4 NP |  | 143.2 | [12 empty] | VV | 2 | 3 | True | 0 | ROZPOCET
| VV |  | Součet |  | 143.2 | [12 empty] | VV | 2 | 4 | True | 1 | ROZPOCET
40 | K | 632451254 | Potěr cementový samonivelační litý C30 tl do 55 mm ZATÍŽENÍ 3,5kN/m2, pevnost v tlaku 30MPa | m2 | 523.5 |  | 0 |  |  | základní |  | 0 | 0.11 | 57.585 | 0 | 0 | 4 | K | 2 |  |  |  | ROZPOCET | 0 | 0 | 0 | 0 | 0 | 1 | 0 | 4 | 1720457144
| PP |  | Potěr cementový samonivelační litý tř. C 30, tl. přes 45 do 50 mm - ZATÍŽENÍ 3,5kN/m2, pevnost v tlaku 30MPa | [14 empty] | PP | 2
| VV |  | 523,50 |  | 523.5 | [12 empty] | VV | 2 | 2 | True | 0 | ROZPOCET
| VV |  | Mezisoučet 1.PP |  | 523.5 | [12 empty] | VV | 2 | 3 | True | 0 | ROZPOCET
| VV |  | Součet |  | 523.5 | [12 empty] | VV | 2 | 4 | True | 1 | ROZPOCET
41 | K | R-6-A.00-4001 | D+M Oboustranná mřížka 600x150 (Sef=0,0258m2) do zdi tl. 150mm | kpl | 1 |  | 0 |  |  | základní |  | 0 | 0 | 0 | 0 | 0 | 4 | K | 2 |  |  |  | ROZPOCET | 0 | 0 | 0 | 0 | 0 | 1 | 0 | 4 | -866741341
| PP |  | D+M Oboustranná mřížka 600x150 (Sef=0,0258m2) do zdi tl. 150mm | [14 empty] | PP | 2
42 | K | R-6-A.00-7001 | D+M osazení oboustranných mřížek 400/150 do stávajících dveří v 1.PP | kpl | 4 |  | 0 |  |  | základní |  | 0 | 0 | 0 | 0 | 0 | 4 | K | 2 |  |  |  | ROZPOCET | 0 | 0 | 0 | 0 | 0 | 1 | 0 | 4 | 1781403273
| PP |  | D+M osazení oboustranných mřížek 400/150 do stávajících dveří v 1.PP | [14 empty] | PP | 2
43 | K | R-9-A.00-4001 | D+M poklop 600x600 EI45 - výlez na střechu 4.NP vč. odstranění a likvidace stávajícího | kpl | 1 |  | 0 |  |  | základní |  | 0 | 0 | 0 | 0 | 0 | 4 | K | 2 |  |  |  | ROZPOCET | 0 | 0 | 0 | 0 | 0 | 1 | 0 | 4 | 538445075
| PP |  | D+M poklop 600x600 EI45 - výlez na střechu 4.NP vč. odstranění a likvidace stávajícího | [14 empty] | PP | 2
44 | K | R-A.00-6-5001 | D+M Pol. D12 Dveře 900/1970 s polodrážkou plné CPL, větrací mřížka, klika madlo WC, zárubeň, nátěr, podrobný popis v.č. D.1.1.b-13 |  | 3 |  | 0 |  |  | základní |  | 0 | 0 | 0 | 0 | 0 | 4 | K | 2 |  |  |  | ROZPOCET | 0 | 0 | 0 | 0 | 0 | 1 | 0 | 4 | 383201999
| PP |  | DVEŘE S POLODRÁŽKOU 900/1970, JEDNOKŘÍDLOVÉ, OTOČNÉ, PLNÉ, DTD DESKA +CPL 0,8mm, BARVA BÍLÁ, VČETNĚ VĚTRACÍ MŘÍŽKY MŘÍŽEK DO DVEŘÍ 400x100 (Sef=0,0258m2) KLIKA-MADLO, WC ZÁMEK, KLIKA I MADLO DLE VYHL.398/2009Sb PŘECHODOVÁ LIŠTA, ROZMĚR MŘÍŽEK DO DVEŘÍ VIZ D.1.4.c ZÁRUBEŇ OCELOVÁ S MOŽNOSTÍ DODATEČNÉHO OSAZENÍ DO ZDIVA, S TĚSNĚNÍM, BARVA ŠEDÁ, ODSTÍN BUDE UPŘESNĚN V RÁMCI AD nátěr zárubní podrobný popis v.č. D.1.1.b-13 | [14 empty] | PP | 2
| VV |  | 3 |  | 3 | [12 empty] | VV | 2 | 2 | True | 0 | ROZPOCET
| VV |  | Mezisoučet |  | 3 | [12 empty] | VV | 2 | 3 | True | 1 | ROZPOCET
45 | K | R-A.00-6-5002 | D+M Pol. D14 Dveře 800/1970 s polodrážkou plné CPL, větrací mřížka, klika, WC, zárubeň, nátěr podrobný popis v.č. D.1.1.b-13 | kpl | 23 |  | 0 |  |  | základní |  | 0 | 0 | 0 | 0 | 0 | 4 | K | 2 |  |  |  | ROZPOCET | 0 | 0 | 0 | 0 | 0 | 1 | 0 | 4 | 868537593
| PP |  | DVEŘE S POLODRÁŽKOU 800/1970, JEDNOKŘÍDLOVÉ, OTOČNÉ, PLNÉ, DTD DESKA +CPL 0,8mm, BARVA ŠEDÁ, VČETNĚ VĚTRACÍ MŘÍŽKY KLIKA-KLIKA, WC ZÁMEK PŘECHODOVÁ LIŠTA, ROZMĚR MŘÍŽEK DO DVEŘÍ 400x100 (Sef=0,0258m2), V 1.PP D14/P 1x400x150 (Sef=0,0384m2) VIZ D.1.4.c ZÁRUBEŇ OCELOVÁ S MOŽNOSTÍ DODATEČNÉHO OSAZENÍ DO ZDIVA, S TĚSNĚNÍM, BARVA ŠEDÁ, ODSTÍN BUDE UPŘESNĚN V RÁMCI AD, nátěr zárubní podrobný popis v.č. D.1.1.b-13 | [14 empty] | PP | 2
| VV |  | 19+4 |  | 23 | [12 empty] | VV | 2 | 2 | True | 0 | ROZPOCET
| VV |  | Mezisoučet |  | 23 | [12 empty] | VV | 2 | 3 | True | 1 | ROZPOCET
46 | K | R-A.00-6-5003 | D+M Pol. D06 - dveře 800/1970 vč. kování a zárubní podrobný popis v.č. D.1.1.b-13 | kpl | 1 |  | 0 |  |  | základní |  | 0 | 0 | 0 | 0 | 0 | 4 | K | 2 |  |  |  | ROZPOCET | 0 | 0 | 0 | 0 | 0 | 1 | 0 | 4 | -422776476
| PP |  | DVEŘE S POLODRÁŽKOU, JEDNOKŘÍDLOVÉ, OTOČNÉ, PLNÉ, DTD DESKA +CPL 0,8mm, BARVA ŠEDÁ KLIKA-KOULE, CYLINDRICKÁ, VLOŽKA, GENERÁLNÍ KLÍČ-dodávka investora PŘECHODOVÁ LIŠTA, PŘÍPRAVA PRO DVEŘNÍ ELEKTRICKÝ OTVÍRAČ VIZ D.1.4.h, Rw,min=32dB ZÁRUBEŇ OCELOVÁ PRO ZAZDĚNÍ, S TĚSNĚNÍM, BARVA ŠEDÁ, ODSTÍN BUDE UPŘESNĚN V RÁMCI AD vč. nátěru viz v.č. D.1.1.b-13 | [14 empty] | PP | 2
| VV |  | 1 |  | 1 | [12 empty] | VV | 2 | 2 | True | 1 | ROZPOCET
| VV |  | Mezisoučet |  | 1 | [12 empty] | VV | 2 | 3 | True | 0 | ROZPOCET
47 | K | R-A.00-6-5004 | D+M Pol. D08 - dveře 700/1970 vč.kování, zárubní,nátěru podrobný popis v.č. D.1.1.b-13 | kpl | 2 |  | 0 |  |  | základní |  | 0 | 0 | 0 | 0 | 0 | 4 | K | 2 |  |  |  | ROZPOCET | 0 | 0 | 0 | 0 | 0 | 1 | 0 | 4 | 189767890
| PP |  | DVEŘE S POLODRÁŽKOU, JEDNOKŘÍDLOVÉ, OTOČNÉ, PLNÉ, DTD DESKA +CPL 0,8mm, BARVA ŠEDÁ KLIKA-KLIKA, WC ZÁMEK PŘECHODOVÁ LIŠTA ZÁRUBEŇ OCELOVÁ DO SDK, S TĚSNĚNÍM, BARVA ŠEDÁ, ODSTÍN BUDE UPŘESNĚN V RÁMCI AD vč. nátěru viz v.č. D.1.1.b-13 | [14 empty] | PP | 2
| VV |  | 2 |  | 2 | [12 empty] | VV | 2 | 2 | True | 1 | ROZPOCET
| VV |  | Mezisoučet |  | 2 | [12 empty] | VV | 2 | 3 | True | 0 | ROZPOCET
48 | K | R-A.00-6-5005 | D+M Pol. D09 - dveře 1000/1970 vč. kování a zárubní podrobný popis v.č. D.1.1.b-13 | kpl | 6 |  | 0 |  |  | základní |  | 0 | 0 | 0 | 0 | 0 | 4 | K | 2 |  |  |  | ROZPOCET | 0 | 0 | 0 | 0 | 0 | 1 | 0 | 4 | 1659775361
| PP |  | DVEŘE S POLODRÁŽKOU, JEDNOKŘÍDLOVÉ, OTOČNÉ, PLNÉ, DTD DESKA +CPL 0,8mm, BARVA ŠEDÁ KLIKA-KOULE, CYLINDRICKÁ, VLOŽKA, GENERÁLNÍ KLÍČ- dodávka investora PŘECHODOVÁ LIŠTA, PŘÍPRAVA PRO DVEŘNÍ ELEKTRICKÝ OTVÍRAČ VIZ D.1.4.h, Rw,min=32dB, PŘÍSTUPOVÝ SYSTÉM DO 2.47 VIZ D.1.4.h ZÁRUBEŇ OCELOVÁ S MOŽNOSTÍ DODATEČNÉHO OSAZENÍ DO ZDIVA, S TĚSNĚNÍM, BARVA ŠEDÁ, ODSTÍN BUDE UPŘESNĚN V RÁMCI AD vč. nátěru viz v.č. D.1.1.b-13 | [14 empty] | PP | 2
| VV |  | 6 |  | 6 | [12 empty] | VV | 2 | 2 | True | 0 | ROZPOCET
| VV |  | Mezisoučet L |  | 6 | [12 empty] | VV | 2 | 3 | True | 1 | ROZPOCET
49 | K | R-A.00-6-5006 | D+M Pol. D10 dveře jednokřídlé 800/1970 vč. kování, zárubní,nátěru podrobný popis v.č. D.1.1.b-13 | kpl | 1 |  | 0 |  |  | základní |  | 0 | 0 | 0 | 0 | 0 | 4 | K | 2 |  |  |  | ROZPOCET | 0 | 0 | 0 | 0 | 0 | 1 | 0 | 4 | 726625356
| PP |  | DVEŘE S POLODRÁŽKOU, JEDNOKŘÍDLOVÉ, OTOČNÉ, PLNÉ, DTD DESKA +CPL 0,8mm, BARVA ŠEDÁ KLIKA-KLIKA, CYLINDRICKÁ, VLOŽKA, GENERÁLNÍ KLÍČ-dodávka investora PŘECHODOVÁ LIŠTA ZÁRUBEŇ OCELOVÁ DO SDK, S TĚSNĚNÍM, BARVA ŠEDÁ, ODSTÍN BUDE UPŘESNĚN V RÁMCI AD vč. nátěru viz v.č. D.1.1.b-13 | [14 empty] | PP | 2
| VV |  | 1 |  | 1 | [12 empty] | VV | 2 | 2 | True | 1 | ROZPOCET
| VV |  | Mezisoučet |  | 1 | [12 empty] | VV | 2 | 3 | True | 0 | ROZPOCET
50 | K | R-A.00-6-5007 | D+M Pol. D11 dveře jednokřídlé 800/1970 vč. kování, zárubní,nátěru podrobný popis v.č. D.1.1.b-13 | kpl | 3 |  | 0 |  |  | základní |  | 0 | 0 | 0 | 0 | 0 | 4 | K | 2 |  |  |  | ROZPOCET | 0 | 0 | 0 | 0 | 0 | 1 | 0 | 4 | -620033138
| PP |  | DVEŘE S POLODRÁŽKOU, JEDNOKŘÍDLOVÉ, OTOČNÉ, PLNÉ, DTD DESKA +CPL 0,8mm, BARVA ŠEDÁ, ZVÝŠENÝ POŽADAVEK NA ZVUKOTĚSNOST KLIKA-KLIKA, CYLINDRICKÁ, VLOŽKA, GENERÁLNÍ KLÍČ-dodávka investora, BEZPEČNOSTNÍ KOVÁNÍ I ZÁMEK PŘECHODOVÁ LIŠTA, PŘÍPRAVA PRO DVEŘNÍ ELEKTRICKÝ OTVÍRAČ VIZ D.1.4.h, Rw,min=32dB ZÁRUBEŇ OCELOVÁ PRO ZAZDĚNÍ, S TĚSNĚNÍM, BARVA ŠEDÁ, ODSTÍN BUDE UPŘESNĚN V RÁMCI AD viz v.č. D.1.1.b-13 | [14 empty] | PP | 2
| VV |  | 3 |  | 3 | [12 empty] | VV | 2 | 2 | True | 1 | ROZPOCET
| VV |  | Mezisoučet |  | 3 | [12 empty] | VV | 2 | 3 | True | 0 | ROZPOCET
51 | K | R-A.00-6-5008 | D+M Pol. D13 dveře jednokřídlé 800/1970 vč. kování, zárubní,nátěru podrobný popis v.č. D.1.1.b-13 | kpl | 6 |  | 0 |  |  | základní |  | 0 | 0 | 0 | 0 | 0 | 4 | K | 2 |  |  |  | ROZPOCET | 0 | 0 | 0 | 0 | 0 | 1 | 0 | 4 | -1107870164
| PP |  | DVEŘE S POLODRÁŽKOU, JEDNOKŘÍDLOVÉ, OTOČNÉ, PLNÉ, DTD DESKA +CPL 0,8mm, BARVA ŠEDÁ KLIKA-KLIKA, CYLINDRICKÁ, VLOŽKA, GENERÁLNÍ KLÍČ - dodávka investora PŘECHODOVÁ LIŠTA, Rw,min=32dB OCELOVÁ ZÁRUBEŇ S MOŽNOSTÍ DODATEČNÉHO OSAZENÍ DO ZDIVA, S TĚSNĚNÍM, BARVA ŠEDÁ, ODSTÍN BUDE UPŘESNĚN V RÁMCI AD viz v.č. D.1.1.b-13 | [14 empty] | PP | 2
| VV |  | 5+1 |  | 6 | [12 empty] | VV | 2 | 2 | True | 0 | ROZPOCET
| VV |  | Mezisoučet |  | 6 | [12 empty] | VV | 2 | 3 | True | 0 | ROZPOCET
| VV |  | Součet |  | 6 | [12 empty] | VV | 2 | 4 | True | 1 | ROZPOCET
52 | K | R-A.00-6-5009 | D+M Pol. 19 - prosklená dveřní sestava 2350x2730,dveře 1450x2100 (podrobný popis v.č. D.1.1.b-13 | kpl | 1 |  | 0 |  |  | základní |  | 0 | 0 | 0 | 0 | 0 | 4 | K | 2 |  |  |  | ROZPOCET | 0 | 0 | 0 | 0 | 0 | 1 | 0 | 4 | -1525104801
| PP |  | D+M Pol. 19 - prosklená dveřní sestava 2350x2730,dveře 1450x2100 (podrobný popis v.č. D.1.1.b-13 | [14 empty] | PP | 2
53 | K | R-A.00-P-1001 | D+M -Pol. D01 - Požární dveře se světlíky 2350x2530mm podrobný popis v.č. D.1.1.b-13 EI30-C2-DP1-S200 | kpl | 8 |  | 0 |  |  | základní |  | 0 | 0 | 0 | 0 | 0 | 4 | K | 2 |  |  |  | ROZPOCET | 0 | 0 | 0 | 0 | 0 | 1 | 0 | 4 | -1356107258
| PP |  | D+M -Pol. D01 - Požární dveře se světlíky 2350x2530mm podrobný popis v.č. D.1.1.b-13 EI30-C2-DP1-S200 PROSKLENÁ DVEŘNÍ SESTAVA, VČETNĚ DVEŘÍ (OTOČNÉ) 900x2100 S KŘÍDLEM (OTOČNÉ) 550X2100, ZASKLENÍ BEZPEČNOSTNÍ, ČIRÉ HLINÍKOVÝ PROFIL, S TĚSNĚNÍM, BARVA ŠEDÁ, ODSTÍN BUDE UPŘESNĚN V RÁMCI AD KLIKA-KOULE, CYLINDRICKÁ VLOŽKA - GENERÁLNÍ KLÍČ-dodávka investora SAMOZAVÍRAČ, MECHANICKÝ PANIKOVÝ ZÁMEK ÚZKÝ, PANIKOVÁ KLIKA VE SMĚRU ÚNIKU, KOORDINÁTOR ZAVÍRÁNÍ BEZPRAHOVÉ, PŘÍPRAVA PRO DVEŘNÍ ELEKTRICKÝ OTVÍRAČ PRO POŽÁRNÍ DVEŘE VIZ D.1.4.h, PŘÍSTUPOVÝ SYSTÉM ZE STRANY SCHODIŠTĚ VIZ D.1.4.h EI 30-C₂-DP1 -S200 | [14 empty] | PP | 2
| VV |  | 4 |  | 4 | [12 empty] | VV | 2 | 2 | True | 0 | ROZPOCET
| VV |  | Mezisoučet levé |  | 4 | [12 empty] | VV | 2 | 3 | True | 0 | ROZPOCET
| VV |  | 4 |  | 4 | [12 empty] | VV | 2 | 2 | True | 0 | ROZPOCET
| VV |  | Mezisoučet pravé |  | 4 | [12 empty] | VV | 2 | 3 | True | 0 | ROZPOCET
| VV |  | Součet |  | 8 | [12 empty] | VV | 2 | 4 | True | 1 | ROZPOCET
54 | K | R-A.00-P-1002 | D+M - Pol. D02 - Požární dveře se světlíky 2200x2300mm podrobný popis v.č. D.1.1.b-13 EI45-C2-DP1-S200 | kpl | 1 |  | 0 |  |  | základní |  | 0 | 0 | 0 | 0 | 0 | 4 | K | 2 |  |  |  | ROZPOCET | 0 | 0 | 0 | 0 | 0 | 1 | 0 | 4 | -1533719432
| PP |  | D+M - Pol. D02 - Požární dveře se světlíky 2200x2300mm podrobný popis v.č. D.1.1.b-13 EI45-C2-DP1-S200 PROSKLENÁ DVEŘNÍ SESTAVA, VČETNĚ DVEŘÍ (OTOČNÉ) 900x2100 S KŘÍDLEM (OTOČNÉ) 550X2100, ZASKLENÍ BEZPEČNOSTNÍ, ČIRÉ HLINÍKOVÝ PROFIL, S TĚSNĚNÍM, BARVA ŠEDÁ, ODSTÍN BUDE UPŘESNĚN V RÁMCI AD KLIKA-KOULE, CYLINDRICKÁ VLOŽKA - GENERÁLNÍ KLÍČ-dodávka investora SAMOZAVÍRAČ, MECHANICKÝ PANIKOVÝ ZÁMEK ÚZKÝ, PANIKOVÁ KLIKA VE SMĚRU ÚNIKU, KOORDINÁTOR ZAVÍRÁNÍ BEZPRAHOVÉ, PŘÍPRAVA PRO DVEŘNÍ ELEKTRICKÝ OTVÍRAČ PRO POŽÁRNÍ DVEŘE VIZ D.1.4.h, PŘÍSTUPOVÝ SYSTÉM ZE STRANY SCHODIŠTĚ VIZ D.1.4.h EI 45-C₂-DP1 -S200 | [14 empty] | PP | 2
| VV |  | 1 |  | 1 | [12 empty] | VV | 2 | 2 | True | 0 | ROZPOCET
| VV |  | Mezisoučet levé |  | 1 | [12 empty] | VV | 2 | 3 | True | 0 | ROZPOCET
| VV |  | 0 |  | 0 | [12 empty] | VV | 2 | 2 | True | 0 | ROZPOCET
| VV |  | Mezisoučet pravé |  | 0 | [12 empty] | VV | 2 | 3 | True | 0 | ROZPOCET
| VV |  | Součet |  | 1 | [12 empty] | VV | 2 | 4 | True | 1 | ROZPOCET
55 | K | R-A.00-P-1003 | D+M - Pol. D03 - Požární dveře se světlíky 2360x2300mm podrobný popis v.č. D.1.1.b-13 EI30-C2-DP1-S200 | kpl | 1 |  | 0 |  |  | základní |  | 0 | 0 | 0 | 0 | 0 | 4 | K | 2 |  |  |  | ROZPOCET | 0 | 0 | 0 | 0 | 0 | 1 | 0 | 4 | 549955092
| PP |  | D+M - Pol. D03 - Požární dveře se světlíky 2360x2300mm podrobný popis v.č. D.1.1.b-13 EI30-C2-DP1-S200 PROSKLENÁ DVEŘNÍ SESTAVA, VČETNĚ DVEŘÍ (OTOČNÉ) 800x1970, ZASKLENÍ BEZPEČNOSTNÍ, PRŮSVITNÉ, NEPRŮHLEDNÉ HLINÍKOVÝ PROFIL, S TĚSNĚNÍM, BARVA ŠEDÁ, ODSTÍN BUDE UPŘESNĚN V RÁMCI AD KLIKA-KOULE, CYLINDRICKÁ VLOŽKA - GENERÁLNÍ KLÍČ - dodávka investora SAMOZAVÍRAČ, MECHANICKÝ PANIKOVÝ ZÁMEK ÚZKÝ, PANIKOVÁ KLIKA VE SMĚRU ÚNIKU PŘECHODOVÁ LIŠTA, PŘÍPRAVA PRO DVEŘNÍ ELEKTRICKÝ OTVÍRAČ PRO POŽÁRNÍ DVEŘE VIZ D.1.4.h, Rw,min=32dB | [14 empty] | PP | 2
| VV |  | 1 |  | 1 | [12 empty] | VV | 2 | 2 | True | 0 | ROZPOCET
| VV |  | Mezisoučet levé |  | 1 | [12 empty] | VV | 2 | 3 | True | 0 | ROZPOCET
| VV |  | 0 |  | 0 | [12 empty] | VV | 2 | 2 | True | 0 | ROZPOCET
| VV |  | Mezisoučet pravé |  | 0 | [12 empty] | VV | 2 | 3 | True | 0 | ROZPOCET
| VV |  | Součet |  | 1 | [12 empty] | VV | 2 | 4 | True | 1 | ROZPOCET
56 | K | R-A.00-P-1004 | D+ M - Pol. D15 - dveře 1800x2070mm podrobný popis v.č. D.1.1.b-13 | kpl | 1 |  | 0 |  |  | základní |  | 0 | 0 | 0 | 0 | 0 | 4 | K | 2 |  |  |  | ROZPOCET | 0 | 0 | 0 | 0 | 0 | 1 | 0 | 4 | 581842833
| PP |  | D+ M - Pol. D15 - dveře 1800x1970mm podrobný popis v.č. D.1.1.b-13 | [14 empty] | PP | 2
| VV |  | 0 |  | 0 | [12 empty] | VV | 2 | 2 | True | 0 | ROZPOCET
| VV |  | Mezisoučet levé |  | 0 | [12 empty] | VV | 2 | 3 | True | 0 | ROZPOCET
| VV |  | 1 |  | 1 | [12 empty] | VV | 2 | 2 | True | 0 | ROZPOCET
| VV |  | Mezisoučet pravé |  | 1 | [12 empty] | VV | 2 | 3 | True | 0 | ROZPOCET
| VV |  | Součet |  | 1 | [12 empty] | VV | 2 | 4 | True | 1 | ROZPOCET
57 | K | R-A.00-P-1005 | D+ M - Pol. D18 - dveře 1900x2200mm podrobný popis v.č. D.1.1.b-13 | kpl | 1 |  | 0 |  |  | základní |  | 0 | 0 | 0 | 0 | 0 | 4 | K | 2 |  |  |  | ROZPOCET | 0 | 0 | 0 | 0 | 0 | 1 | 0 | 4 | -1980524314
| PP |  | D+ M - Pol. D18 - dveře 1900x2200mm podrobný popis v.č. D.1.1.b-13 PROSKLENÉ DVEŘE, DVOUKŘÍDLÉ, OTOČNÉ, AKTIVNÍ KŘÍDLO 900x2150, PASIVNÍ KŘÍDLO 900X2150, ZASKLENÍ BEZPEČNOSTNÍ, ČIRÉ HLINÍKOVÝ PROFIL, S TĚSNĚNÍM, BARVA ŠEDÁ, ODSTÍN BUDE UPŘESNĚN V RÁMCI AD KLIKA-PANIKOVÁ HRAZDA, CYLINDRICKÁ VLOŽKA - GENERÁLNÍ KLÍČ, dodávka investora SAMOZAVÍRAČ, ZABUDOVANÁ MECHANICKÁ PANIKOVÁ HRAZDA NA OBOU KŘÍDLECH DLE ČSN EN 1125 VE SMĚRU ÚNIKU, KOORDINÁTOR ZAVÍRÁNÍ PŘECHODOVÁ LIŠTA | [14 empty] | PP | 2
| VV |  | 1 |  | 1 | [12 empty] | VV | 2 | 2 | True | 0 | ROZPOCET
| VV |  | Mezisoučet pravé |  | 1 | [12 empty] | VV | 2 | 3 | True | 0 | ROZPOCET
| VV |  | Součet |  | 1 | [12 empty] | VV | 2 | 4 | True | 1 | ROZPOCET
58 | K | R-A.00-P-1006 | D+ M - Pol. D16 - dveře 1900x3370 mm podrobný popis v.č. D.1.1.b-13 EW30-C2-DP1-S200 | kpl | 1 |  | 0 |  |  | základní |  | 0 | 0 | 0 | 0 | 0 | 4 | K | 2 |  |  |  | ROZPOCET | 0 | 0 | 0 | 0 | 0 | 1 | 0 | 4 | -1483187445
| PP |  | D+ M - Pol. D16 - dveře 1900x3370mm podrobný popis v.č. D.1.1.b-13 PROSKLENÉ DVEŘE, DVOUKŘÍDLÉ, OTOČNÉ, AKTIVNÍ KŘÍDLO 900x2150, PASIVNÍ KŘÍDLO 900X2150, ZASKLENÍ BEZPEČNOSTNÍ, ČIRÉ HLINÍKOVÝ PROFIL, S TĚSNĚNÍM, BARVA ŠEDÁ, ODSTÍN BUDE UPŘESNĚN V RÁMCI AD KLIKA-PANIKOVÁ HRAZDA, CYLINDRICKÁ VLOŽKA - GENERÁLNÍ KLÍČ - dodávka investora SAMOZAVÍRAČ, ZABUDOVANÁ MECHANICKÁ PANIKOVÁ HRAZDA NA OBOU KŘÍDLECH DLE ČSN EN 1125 VE SMĚRU ÚNIKU, KOORDINÁTOR ZAVÍRÁNÍ PŘECHODOVÁ LIŠTA EW30-C2-DP1-S200 | [14 empty] | PP | 2
| VV |  | 1 |  | 1 | [12 empty] | VV | 2 | 2 | True | 0 | ROZPOCET
| VV |  | Mezisoučet levé |  | 1 | [12 empty] | VV | 2 | 3 | True | 0 | ROZPOCET
| VV |  | Součet |  | 1 | [12 empty] | VV | 2 | 4 | True | 1 | ROZPOCET
59 | K | R-A.00-P-1007 | D+ M - Pol. D17 - Požární dveře se světlíkem 1650x2210 podrobný popis v.č. D.1.1.b-13 EI-30-C2-DP1-S200 | kpl | 1 |  | 0 |  |  | základní |  | 0 | 0 | 0 | 0 | 0 | 4 | K | 2 |  |  |  | ROZPOCET | 0 | 0 | 0 | 0 | 0 | 1 | 0 | 4 | 228387093
| PP |  | D+ M - Pol. D17 - Požární dveře se světlíkem 1650x2210 podrobný popis v.č. D.1.1.b-13 EI-30-C2-DP1-S200 PROSKLENÉ DVEŘE S NADSVĚTLÍKEM, DVOUKŘÍDLÉ, OTOČNÉ, AKTIVNÍ KŘÍDLO 900x1970, PASIVNÍ KŘÍDLO 650X1970, ZASKLENÍ BEZPEČNOSTNÍ, ČIRÉ HLINÍKOVÝ PROFIL, S TĚSNĚNÍM, BARVA ŠEDÁ, ODSTÍN BUDE UPŘESNĚN V RÁMCI AD KLIKA-KLIKA, CYLINDRICKÁ VLOŽKA - GENERÁLNÍ KLÍČ - dodávka investora SAMOZAVÍRAČ, KOORDINÁTOR ZAVÍRÁNÍ PŘECHODOVÁ LIŠTA EI 30-C₂-DP1 -S200 | [14 empty] | PP | 2
| VV |  | 1 |  | 1 | [12 empty] | VV | 2 | 2 | True | 0 | ROZPOCET
| VV |  | Mezisoučet levé |  | 1 | [12 empty] | VV | 2 | 3 | True | 0 | ROZPOCET
| VV |  | Součet |  | 1 | [12 empty] | VV | 2 | 4 | True | 1 | ROZPOCET
60 | K | R-A.00-P-1008 | D+ M - Pol. D04 - Požární dveře 900x2020 podrobný popis v.č. D.1.1.b-13 EI-30-C2-DP1-S200 | kpl | 2 |  | 0 |  |  | základní |  | 0 | 0 | 0 | 0 | 0 | 4 | K | 2 |  |  |  | ROZPOCET | 0 | 0 | 0 | 0 | 0 | 1 | 0 | 4 | -1310343540
| PP |  | D+ M - Pol. D04 - Požární dveře 900x2020 podrobný popis v.č. D.1.1.b-13 EI-30-C2-DP1-S200 PROSKLENÉ DVEŘE, 800x1970, JEDNOKŘÍDLÉ, OTOČNÉ, ZASKLENÍ BEZPEČNOSTNÍ, PRŮSVITNÉ, HLINÍKOVÝ PROFIL, S TĚSNĚNÍM, BARVA ŠEDÁ, ODSTÍN BUDE UPŘESNĚN V RÁMCI AD KLIKA-KOULE, CYLINDRICKÁ VLOŽKA - GENERÁLNÍ KLÍČ - dodávka investora SAMOZAVÍRAČ PŘECHODOVÁ LIŠTA, PŘÍPRAVA NA ELEKTRICKÝ OTVÍRAČ A MAGNET VIZ D.1.4.h, PŘÍSTUPOVÝ SYSTÉM VIZ D.1.4.h, Rw,min=32dB EI 30-C₂-DP1- S200 | [14 empty] | PP | 2
| VV |  | 2 |  | 2 | [12 empty] | VV | 2 | 2 | True | 0 | ROZPOCET
| VV |  | Mezisoučet levé |  | 2 | [12 empty] | VV | 2 | 3 | True | 0 | ROZPOCET
| VV |  | Součet |  | 2 | [12 empty] | VV | 2 | 4 | True | 1 | ROZPOCET
61 | K | R-A.00-P-1009 | D+ M - Pol. D05 - Požární dveře 900x2020 podrobný popis v.č. D.1.1.b-13 EI-45-C2-DP1-S200 | kpl | 4 |  | 0 |  |  | základní |  | 0 | 0 | 0 | 0 | 0 | 4 | K | 2 |  |  |  | ROZPOCET | 0 | 0 | 0 | 0 | 0 | 1 | 0 | 4 | 904031318
| PP |  | D+ M - Pol. D05 - Požární dveře 900x2020 podrobný popis v.č. D.1.1.b-13 EI-45-C2-DP1-S200 DVEŘE, JEDNOKŘÍDLOVÉ, OTOČNÉ, PLNÉ, OCELOVÉ + NÁTĚR, BARVA ŠEDÁ OCELOVÁ S MOŽNOSTÍ DODATEČNÉHO OSAZENÍ DO ZDIVA, S TĚSNĚNÍM, BARVA ŠEDÁ, ODSTÍN BUDE UPŘESNĚN V RÁMCI AD KLIKA-KOULE, CYLINDRICKÁ VLOŽKA - GENERÁLNÍ KLÍČ- dodávka investora SAMOZAVÍRAČ PŘECHODOVÁ LIŠTA, PŘÍPRAVA PRO DVEŘNÍ ELEKTRICKÝ OTVÍRAČ PRO POŽÁRNÍ DVEŘE VIZ D.1.4.h, Rw,min=32dB EI 45-C₂-DP1- S200 | [14 empty] | PP | 2
| VV |  | 3 |  | 3 | [12 empty] | VV | 2 | 2 | True | 0 | ROZPOCET
| VV |  | Mezisoučet levé |  | 3 | [12 empty] | VV | 2 | 3 | True | 0 | ROZPOCET
| VV |  | 1 |  | 1 | [12 empty] | VV | 2 | 2 | True | 0 | ROZPOCET
| VV |  | Mezisoučet pravé |  | 1 | [12 empty] | VV | 2 | 3 | True | 0 | ROZPOCET
| VV |  | Součet |  | 4 | [12 empty] | VV | 2 | 4 | True | 1 | ROZPOCET
62 | K | R-A.00-P-1010 | D+ M - Pol. P1 - Požární prosklená dělící příčka (výtah.šachta) podrobný popis v.č. D.1.1.b-13 EI-30-DP1 | kpl | 1 |  | 0 |  |  | základní |  | 0 | 0 | 0 | 0 | 0 | 4 | K | 2 |  |  |  | ROZPOCET | 0 | 0 | 0 | 0 | 0 | 1 | 0 | 4 | 1221371874
| PP |  | D+ M - Pol. P1 - Požární prosklená dělící příčka (výtah.šachta) podrobný popis v.č. D.1.1.b-13 EI-30-DP1 PROSKLENÁ DĚLÍCÍ PŘÍČKA, HLINÍKOVÝ RÁM, BEZ DVEŘÍ 1000x2100, DVOJSKLO ČIRÉ HLINÍKOVÝ PROFIL, RAL BUDE UPŘESNĚN V RÁMCI AD POŽÁRNÍ ODOLNOST CELKU EI30-DP1, ČIRÉ PROSKLENÍ, BEZPEČNOSTNÍ SKLO, RÁM LEMUJE ROZVADĚČE VÝTAHU - TY BUDOU OPLÁŠTĚNY ZE STRANY ŠACHTY 2xRF(DF)12,5 (EI30) EI 30-DP1 | [14 empty] | PP | 2
| VV |  | 1 |  | 1 | [12 empty] | VV | 2 | 2 | True | 0 | ROZPOCET
| VV |  | Mezisoučet |  | 1 | [12 empty] | VV | 2 | 3 | True | 1 | ROZPOCET
63 | K | R-A.00-P-1011 | D+ M - Pol. P2 - Požární prosklená dělící příčka 2350x2730 (výtah.šachta) podrobný popis v.č. D.1.1.b-13 EI-30-DP1 | kpl | 3 |  | 0 |  |  | základní |  | 0 | 0 | 0 | 0 | 0 | 4 | K | 2 |  |  |  | ROZPOCET | 0 | 0 | 0 | 0 | 0 | 1 | 0 | 4 | -1077409784
| PP |  | D+ M - Pol. P2 - Požární prosklená dělící příčka 2350x2730 (výtah.šachta) podrobný popis v.č. D.1.1.b-13 EI-30-DP1 PROSKLENÁ DĚLÍCÍ PŘÍČKA, HLINÍKOVÝ RÁM, BEZ DVEŘÍ 1000x2100, DVOJSKLO ČIRÉ HLINÍKOVÝ PROFIL, RAL BUDE UPŘESNĚN V RÁMCI AD POŽÁRNÍ ODOLNOST CELKU EI30-DP1, ČIRÉ PROSKLENÍ, BEZPEČNOSTNÍ SKLO, ODCHYLKA ROZMĚRŮ V PATRECH ±30mm - NUTNO DOMĚŘIT EI 30-DP1 | [14 empty] | PP | 2
| VV |  | 3 |  | 3 | [12 empty] | VV | 2 | 2 | True | 0 | ROZPOCET
| VV |  | Mezisoučet |  | 3 | [12 empty] | VV | 2 | 3 | True | 1 | ROZPOCET
142 | K | R-A.00-P-1012 | D+ M - Pol. P7 - PROSKLENÁ PŘÍČKA 1680x2550 NAVAZUJÍCÍ NA DVEŘNÍ SESTAVU D19, DVOJSKLO ČIRÉ | kpl | 1 |  | 0 |  |  | základní |  | 0 | 0 | 0 | 0 | 0 | 4 | K | 2 |  |  |  | ROZPOCET | 0 | 0 | 0 | 0 | 0 | 1 | 0 | 4 | -1629175635
| PP |  | D+ M - Pol. P7 - PROSKLENÁ PŘÍČKA 1680x2550 NAVAZUJÍCÍ NA DVEŘNÍ SESTAVU D19, DVOJSKLO ČIRÉ HLINÍKOVÝ (MATERIÁL I ODSTNÍN SHODNÝ S DVEŘMI D19) DVOJSKLO ČIRÉ BEZPEČNOSTNÍ BEZ POŽADAVKŮ NA IZOLAČNÍ VLASTNOSTI BEZ POŽADAVKŮ NA POŽÁRNÍ ODOLNOST | [14 empty] | PP | 2
| D | 9 | Ostatní konstrukce a práce, bourání |  |  |  | 0 |  |  |  |  | 0 |  | 0 |  | 0 | 1 | D | 1 |  |  |  | ROZPOCET | [6 empty] | 0
64 | K | R-9-A.00-1001 | D+M Prostup stropem a střechou -odvětrání CHÚC podrobný popis viz v.č. D.1,1.b-16 | kpl | 1 |  | 0 |  |  | základní |  | 0 | 0 | 0 | 0 | 0 | 4 | K | 2 |  |  |  | ROZPOCET | 0 | 0 | 0 | 0 | 0 | 1 | 0 | 4 | -1224681430
| PP |  | D+M Prostup stropem a střechou -odvětrání CHÚC podrobný popis viz v.č. D.1,1.b-16 | [14 empty] | PP | 2
65 | K | R-9-A.00-1002 | D+M Prostup stropem a střechou -výfuk VZT podrobný popis viz v.č. D.1,1.b-16 | kpl | 1 |  | 0 |  |  | základní |  | 0 | 0 | 0 | 0 | 0 | 4 | K | 2 |  |  |  | ROZPOCET | 0 | 0 | 0 | 0 | 0 | 1 | 0 | 4 | 1288821672
| PP |  | D+M Prostup stropem a střechou -výfuk VZT podrobný popis viz v.č. D.1,1.b-16 | [14 empty] | PP | 2
66 | K | R-9-A.00-1003 | D+M Prostup pro chladivo střechou a stropem podrobný popis viz v.č. D.1,1.b-16 | kpl | 1 |  | 0 |  |  | základní |  | 0 | 0 | 0 | 0 | 0 | 4 | K | 2 |  |  |  | ROZPOCET | 0 | 0 | 0 | 0 | 0 | 1 | 0 | 4 | -2132845751
| PP |  | D+M Prostup pro chladivo střechou a stropem podrobný popis viz v.č. D.1,1.b-16 | [14 empty] | PP | 2
| VV |  | 1 |  | 1 | [12 empty] | VV | 2 | 2 | True | 0 | ROZPOCET
| VV |  | Mezisoučet |  | 1 | [12 empty] | VV | 2 | 3 | True | 1 | ROZPOCET
| D | 998 | Přesun hmot |  |  |  | 0 |  |  |  |  | 0 |  | 0 |  | 0 | 1 | D | 1 |  |  |  | ROZPOCET | [6 empty] | 0
67 | K | 998011003 | Přesun hmot pro budovy zděné v do 24 m | t | 155.52 |  | 0 |  |  | základní |  | 0 | 0 | 0 | 0 | 0 | 4 | K | 2 |  |  |  | ROZPOCET | 0 | 0 | 0 | 0 | 0 | 1 | 0 | 4 | -1427060811
| PP |  | Přesun hmot pro budovy občanské výstavby, bydlení, výrobu a služby s nosnou svislou konstrukcí zděnou z cihel, tvárnic nebo kamene vodorovná dopravní vzdálenost do 100 m pro budovy výšky přes 12 do 24 m | [14 empty] | PP | 2
| D | PSV | Práce a dodávky PSV |  |  |  | 0 |  |  |  |  | 0 |  | 31.1366 |  | 0 | 2 | D | 0 |  |  |  | ROZPOCET | [6 empty] | 0
| D | 711 | Izolace proti vodě, vlhkosti a plynům |  |  |  | 0 |  |  |  |  | 0 |  | 3.0552 |  | 0 | 2 | D | 1 |  |  |  | ROZPOCET | [6 empty] | 0
68 | K | 711112001 | Provedení izolace proti zemní vlhkosti svislé za studena nátěrem penetračním | m2 | 13.44 |  | 0 |  |  | základní |  | 0 | 0 | 0 | 0 | 0 | 16 | K | 2 |  |  |  | ROZPOCET | 0 | 0 | 0 | 0 | 0 | 1 | 0 | 16 | 227778839
| PP |  | Provedení izolace proti zemní vlhkosti natěradly a tmely za studena na ploše svislé S nátěrem penetračním | [14 empty] | PP | 2
| VV |  | 1,4*4*2,4 |  | 13.44 | [12 empty] | VV | 2 | 2 | True | 0 | ROZPOCET
| VV |  | Mezisoučet |  | 13.44 | [12 empty] | VV | 2 | 3 | True | 1 | ROZPOCET
69 | M | 11163150 | lak penetrační asfaltový | t | 0.005 |  | 0 |  |  | základní |  | 0 | 1 | 0.005 | 0 | 0 | 32 | M | 2 |  |  |  | ROZPOCET | 0 | 0 | 0 | 0 | 0 | 1 | 0 | 16 | 931290856
| PP |  | lak penetrační asfaltový | [14 empty] | PP | 2
| P |  | Poznámka k položce: Spotřeba 0,3-0,4kg/m2 | [14 empty] | P | 2
| VV |  | 13,44*0,00035 'Přepočtené koeficientem množství |  | 0.005 | [12 empty] | VV | 2 | 2 | False | 1 | ROZPOCET
70 | K | 711142559 | Provedení izolace proti zemní vlhkosti pásy přitavením svislé NAIP | m2 | 26.88 |  | 0 |  |  | základní |  | 0 | 0.0004 | 0.010752 | 0 | 0 | 16 | K | 2 |  |  |  | ROZPOCET | 0 | 0 | 0 | 0 | 0 | 1 | 0 | 16 | -1002075440
| PP |  | Provedení izolace proti zemní vlhkosti pásy přitavením NAIP na ploše svislé S | [14 empty] | PP | 2
| VV |  | 13,440*2 |  | 26.88 | [12 empty] | VV | 2 | 2 | True | 1 | ROZPOCET
71 | M | 62832134 | pás asfaltový natavitelný oxidovaný tl 4,0mm typu V60 S40 s vložkou ze skleněné rohože, s jemnozrnným minerálním posypem | m2 | 32.256 |  | 0 |  |  | základní |  | 0 | 0.0054 | 0.17418 | 0 | 0 | 32 | M | 2 |  |  |  | ROZPOCET | 0 | 0 | 0 | 0 | 0 | 1 | 0 | 16 | 545606096
| PP |  | pás asfaltový natavitelný oxidovaný tl 4,0mm typu V60 S40 s vložkou ze skleněné rohože, s jemnozrnným minerálním posypem | [14 empty] | PP | 2
| VV |  | 26,88*1,2 'Přepočtené koeficientem množství |  | 32.256 | [12 empty] | VV | 2 | 2 | False | 1 | ROZPOCET
72 | K | 711161215 | Izolace proti zemní vlhkosti nopovou fólií svislá, nopek v 20,0 mm, tl do 1,0 mm | m2 | 13.44 |  | 0 |  |  | základní |  | 0 | 0.0008 | 0.010752 | 0 | 0 | 16 | K | 2 |  |  |  | ROZPOCET | 0 | 0 | 0 | 0 | 0 | 1 | 0 | 16 | -1337141332
| PP |  | Izolace proti zemní vlhkosti a beztlakové vodě nopovými fóliemi na ploše svislé S vrstva ochranná, odvětrávací a drenážní výška nopku 20,0 mm, tl. fólie do 1,0 mm | [14 empty] | PP | 2
| VV |  | 26,880/2 |  | 13.44 | [12 empty] | VV | 2 | 2 | True | 1 | ROZPOCET
73 | K | 711493111 | Izolace proti podpovrchové a tlakové vodě vodorovná těsnicí hmotou dvousložkovou na bázi cementu - SYSTÉMOVÁ IZOLACE VČ.DETAILŮ A DOPLŇKŮ V NÁVAZNOSTI NA SANAČNÍ OMÍTKY A GELOVOU INJEKTÁŽ ZVOLENÉHO VÝROBCE | m2 | 523.5 |  | 0 |  |  | základní |  | 0 | 0.00451 | 2.361 | 0 | 0 | 16 | K | 2 |  |  |  | ROZPOCET | 0 | 0 | 0 | 0 | 0 | 1 | 0 | 16 | -1198831525
| PP |  | Izolace proti podpovrchové a tlakové vodě - ostatní na ploše vodorovné V dvousložkovou na bázi cementu - SYSTÉMOVÁ IZOLACE VČ.DETAILŮ A DOPLŇKŮ V NÁVAZNOSTI NA SANAČNÍ OMÍTKY A GELOVOU INJEKTÁŽ ZVOLENÉHO VÝROBCE | [14 empty] | PP | 2
| VV |  | 523,50 |  | 523.5 | [12 empty] | VV | 2 | 2 | True | 0 | ROZPOCET
| VV |  | Mezisoučet 1.PP |  | 523.5 | [12 empty] | VV | 2 | 3 | True | 1 | ROZPOCET
74 | K | 711493121 | Izolace proti podpovrchové a tlakové vodě svislá těsnicí hmotou dvousložkovou na bázi cementu - SYSTÉMOVÁ IZOLACE VČ.DETAILŮ A DOPLŇKŮ V NÁVAZNOSTI NA SANAČNÍ OMÍTKY A GELOVOU INJEKTÁŽ ZVOLENÉHO VÝROBCE | m2 | 109.438 |  | 0 |  |  | základní |  | 0 | 0.00451 | 0.49357 | 0 | 0 | 16 | K | 2 |  |  |  | ROZPOCET | 0 | 0 | 0 | 0 | 0 | 1 | 0 | 16 | 577659782
| PP |  | Izolace proti podpovrchové a tlakové vodě - ostatní na ploše svislé S dvousložkovou na bázi cementu - SYSTÉMOVÁ IZOLACE VČ.DETAILŮ A DOPLŇKŮ V NÁVAZNOSTI NA SANAČNÍ OMÍTKY A GELOVOU INJEKTÁŽ ZVOLENÉHO VÝROBCE | [14 empty] | PP | 2
75 | K | 998711103 | Přesun hmot tonážní pro izolace proti vodě, vlhkosti a plynům v objektech výšky do 60 m | t | 3.055 |  | 0 |  |  | základní |  | 0 | 0 | 0 | 0 | 0 | 16 | K | 2 |  |  |  | ROZPOCET | 0 | 0 | 0 | 0 | 0 | 1 | 0 | 16 | 1612078933
| PP |  | Přesun hmot pro izolace proti vodě, vlhkosti a plynům stanovený z hmotnosti přesunovaného materiálu vodorovná dopravní vzdálenost do 50 m v objektech výšky přes 12 do 60 m | [14 empty] | PP | 2
76 | K | R-711-A.00-1001 | D+M bentonitové těsnící pásy 20x25 - kompletní systém | m | 4.6 |  | 0 |  |  | základní |  | 0 | 0 | 0 | 0 | 0 | 16 | K | 2 |  |  |  | ROZPOCET | 0 | 0 | 0 | 0 | 0 | 1 | 0 | 16 | -207218151
| PP |  | D+M bentonitové těsnící pásy 20x25 - kompletní systém | [14 empty] | PP | 2
| D | 713 | Izolace tepelné |  |  |  | 0 |  |  |  |  | 0 |  | 0.1117 |  | 0 | 2 | D | 1 |  |  |  | ROZPOCET | [6 empty] | 0
77 | K | 713121121 | Montáž izolace tepelné podlah volně kladenými rohožemi, pásy, dílci, deskami 2 vrstvy | m2 | 143.2 |  | 0 |  |  | základní |  | 0 | 0 | 0 | 0 | 0 | 16 | K | 2 |  |  |  | ROZPOCET | 0 | 0 | 0 | 0 | 0 | 1 | 0 | 16 | -1763529291
| PP |  | Montáž tepelné izolace podlah rohožemi, pásy, deskami, dílci, bloky (izolační materiál ve specifikaci) kladenými volně dvouvrstvá | [14 empty] | PP | 2
| VV |  | 143,20 |  | 143.2 | [12 empty] | VV | 2 | 2 | True | 0 | ROZPOCET
| VV |  | Mezisoučet 1-4 NP |  | 143.2 | [12 empty] | VV | 2 | 3 | True | 0 | ROZPOCET
| VV |  | Součet |  | 143.2 | [12 empty] | VV | 2 | 4 | True | 1 | ROZPOCET
78 | M | 28375813 | deska EPS pro aplikace bez zatížení tl 20mm | m2 | 148.928 |  | 0 |  |  | základní |  | 0 | 0.0003 | 0.044678 | 0 | 0 | 32 | M | 2 |  |  |  | ROZPOCET | 0 | 0 | 0 | 0 | 0 | 1 | 0 | 16 | -309283356
| PP |  | deska EPS pro aplikace bez zatížení tl 20mm | [14 empty] | PP | 2
| VV |  | 143,2*1,04 'Přepočtené koeficientem množství |  | 148.928 | [12 empty] | VV | 2 | 2 | False | 1 | ROZPOCET
79 | M | 28375814 | deska EPS pro aplikace bez zatížení tl 30mm | m2 | 148.928 |  | 0 |  |  | základní |  | 0 | 0.00045 | 0.067018 | 0 | 0 | 32 | M | 2 |  |  |  | ROZPOCET | 0 | 0 | 0 | 0 | 0 | 1 | 0 | 16 | -368205462
| PP |  | deska EPS pro aplikace bez zatížení tl 30mm | [14 empty] | PP | 2
| VV |  | 143,2*1,04 'Přepočtené koeficientem množství |  | 148.928 | [12 empty] | VV | 2 | 2 | False | 1 | ROZPOCET
80 | K | 713191132 | Montáž izolace tepelné podlah, stropů vrchem nebo střech překrytí separační fólií z PE | m2 | 157.52 |  | 0 |  |  | základní |  | 0 | 0 | 0 | 0 | 0 | 16 | K | 2 |  |  |  | ROZPOCET | 0 | 0 | 0 | 0 | 0 | 1 | 0 | 16 | -1813996101
| PP |  | Montáž tepelné izolace stavebních konstrukcí - doplňky a konstrukční součásti podlah, stropů vrchem nebo střech překrytím fólií separační z PE | [14 empty] | PP | 2
| VV |  | 143,2*1,1 |  | 157.52 | [12 empty] | VV | 2 | 2 | True | 0 | ROZPOCET
| VV |  | Mezisoučet 1-4NP |  | 157.52 | [12 empty] | VV | 2 | 3 | True | 0 | ROZPOCET
| VV |  | Součet |  | 157.52 | [12 empty] | VV | 2 | 4 | True | 1 | ROZPOCET
81 | M | M-02 | Separační folie PE | n2 | 157.52 |  | 0 |  |  | základní |  | 0 | 0 | 0 | 0 | 0 | 32 | M | 2 |  |  |  | ROZPOCET | 0 | 0 | 0 | 0 | 0 | 1 | 0 | 16 | 824251519
| PP |  | Separační folie PE | [14 empty] | PP | 2
82 | K | 998713103 | Přesun hmot tonážní pro izolace tepelné v objektech v do 24 m | t | 0.112 |  | 0 |  |  | základní |  | 0 | 0 | 0 | 0 | 0 | 16 | K | 2 |  |  |  | ROZPOCET | 0 | 0 | 0 | 0 | 0 | 1 | 0 | 16 | -294030792
| PP |  | Přesun hmot pro izolace tepelné stanovený z hmotnosti přesunovaného materiálu vodorovná dopravní vzdálenost do 50 m v objektech výšky přes 12 m do 24 m | [14 empty] | PP | 2
| D | 763 | Konstrukce suché výstavby |  |  |  | 0 |  |  |  |  | 0 |  | 9.2789 |  | 0 | 2 | D | 1 |  |  |  | ROZPOCET | [6 empty] | 0
83 | K | 763111362 | SDK příčka tl 125 mm profil CW+UW 100 desky 1x akustická 12,5 s izolací EI 45 Rw do 53 dB | m2 | 16.029 |  | 0 |  |  | základní |  | 0 | 0.03209 | 0.51437 | 0 | 0 | 16 | K | 2 |  |  |  | ROZPOCET | 0 | 0 | 0 | 0 | 0 | 1 | 0 | 16 | -2063840124
| PP |  | Příčka ze sádrokartonových desek s nosnou konstrukcí z jednoduchých ocelových profilů UW, CW jednoduše opláštěná deskou akustickou tl. 12,5 mm s izolací, EI 45, příčka tl. 125 mm, profil 100, Rw do 53 dB | [14 empty] | PP | 2
| VV |  | 5,05*2,58 |  | 13.029 | [12 empty] | VV | 2 | 2 | True | 0 | ROZPOCET
| VV |  | Mezisoučet 4NP 4.55 |  | 13.029 | [12 empty] | VV | 2 | 3 | True | 0 | ROZPOCET
| VV |  | 3 |  | 3 | [12 empty] | VV | 2 | 2 | True | 0 | ROZPOCET
| VV |  | Mezisoučet |  | 3 | [12 empty] | VV | 2 | 3 | True | 0 | ROZPOCET
| VV |  | Součet |  | 16.029 | [12 empty] | VV | 2 | 4 | True | 1 | ROZPOCET
84 | K | 763111421 | SDK příčka tl 100 mm profil CW+UW 50 desky 2xDF 12,5 s izolací EI 90 Rw do 56 dB | m2 | 1.034 |  | 0 |  |  | základní |  | 0 | 0.05026 | 0.051969 | 0 | 0 | 16 | K | 2 |  |  |  | ROZPOCET | 0 | 0 | 0 | 0 | 0 | 1 | 0 | 16 | -134438056
| PP |  | Příčka ze sádrokartonových desek s nosnou konstrukcí z jednoduchých ocelových profilů UW, CW dvojitě opláštěná deskami protipožárními DF tl. 2 x 12,5 mm EI 90, příčka tl. 100 mm, profil 50, s izolací, Rw do 56 dB | [14 empty] | PP | 2
| VV |  | 0,47*2,2 |  | 1.034 | [12 empty] | VV | 2 | 2 | True | 0 | ROZPOCET
| VV |  | Mezisoučet 1.PP - -1.20 |  | 1.034 | [12 empty] | VV | 2 | 3 | True | 0 | ROZPOCET
| VV |  | Součet |  | 1.034 | [12 empty] | VV | 2 | 4 | True | 1 | ROZPOCET
85 | K | 763111431 | SDK příčka tl 100 mm profil CW+UW 50 desky 2xH2 12,5 s izolací EI 60 Rw do 51 dB | m2 | 61.074 |  | 0 |  |  | základní |  | 0 | 0.04554 | 2.7813 | 0 | 0 | 16 | K | 2 |  |  |  | ROZPOCET | 0 | 0 | 0 | 0 | 0 | 1 | 0 | 16 | -602224984
| PP |  | Příčka ze sádrokartonových desek s nosnou konstrukcí z jednoduchých ocelových profilů UW, CW dvojitě opláštěná deskami impregnovanými H2 tl. 2 x 12,5 mm EI 60, příčka tl. 100 mm, profil 50, s izolací, Rw do 51 dB | [14 empty] | PP | 2
| VV |  | 2,58*(1+2,28) |  | 8.462 | [12 empty] | VV | 2 | 2 | True | 0 | ROZPOCET
| VV |  | 2,58*(1,5+2,15) |  | 9.417 | [12 empty] | VV | 2 | 2 | True | 0 | ROZPOCET
| VV |  | Mezisoučet 4NP |  | 17.879 | [12 empty] | VV | 2 | 3 | True | 0 | ROZPOCET
| VV |  | 2,55*(2,3+1+2,15+1,5) |  | 17.723 | [12 empty] | VV | 2 | 2 | True | 0 | ROZPOCET
| VV |  | Mezisoučet 3NP |  | 17.723 | [12 empty] | VV | 2 | 3 | True | 0 | ROZPOCET
| VV |  | 9,71 |  | 9.71 | [12 empty] | VV | 2 | 2 | True | 0 | ROZPOCET
| VV |  | Mezisoučet 2 NP |  | 9.71 | [12 empty] | VV | 2 | 3 | True | 0 | ROZPOCET
| VV |  | (2,55*2)-1,4 |  | 3.7 | [12 empty] | VV | 2 | 2 | True | 0 | ROZPOCET
| VV |  | 2,55*(1+2,28) |  | 8.364 | [12 empty] | VV | 2 | 2 | True | 0 | ROZPOCET
| VV |  | 2,55*(1,45) |  | 3.698 | [12 empty] | VV | 2 | 2 | True | 0 | ROZPOCET
| VV |  | Mezisoučet 1 NP |  | 15.762 | [12 empty] | VV | 2 | 3 | True | 0 | ROZPOCET
| VV |  | Součet |  | 61.074 | [12 empty] | VV | 2 | 4 | True | 1 | ROZPOCET
86 | K | 763111433 | SDK příčka tl 125 mm profil CW+UW 75 desky 2xH2 12,5 s izolací EI 60 | m2 | 72.598 |  | 0 |  |  | základní |  | 0 | 0.04323 | 3.1384 | 0 | 0 | 16 | K | 2 |  |  |  | ROZPOCET | 0 | 0 | 0 | 0 | 0 | 1 | 0 | 16 | -167935863
| PP |  | Příčka ze sádrokartonových desek s nosnou konstrukcí z jednoduchých ocelových profilů UW, CW dvojitě opláštěná deskami impregnovanými H2 tl. 2 x 12,5 mm EI 60, příčka tl. 125 mm, profil 75, s izolací | [14 empty] | PP | 2
| VV |  | 2,58*(2,25+2) |  | 10.965 | [12 empty] | VV | 2 | 2 | True | 0 | ROZPOCET
| VV |  | Mezisoučet 4NP |  | 10.965 | [12 empty] | VV | 2 | 3 | True | 0 | ROZPOCET
| VV |  | 2,55*(2,3+2,15)+25,8 |  | 37.148 | [12 empty] | VV | 2 | 2 | True | 0 | ROZPOCET
| VV |  | Mezisoučet 3NP |  | 37.148 | [12 empty] | VV | 2 | 3 | True | 0 | ROZPOCET
| VV |  | 8,36 |  | 8.36 | [12 empty] | VV | 2 | 2 | True | 0 | ROZPOCET
| VV |  | Mezisoučet 2NP |  | 8.36 | [12 empty] | VV | 2 | 3 | True | 0 | ROZPOCET
| VV |  | 2,55*(3,5+2)-1,4-1,6 |  | 11.025 | [12 empty] | VV | 2 | 2 | True | 0 | ROZPOCET
| VV |  | 2,55*2 |  | 5.1 | [12 empty] | VV | 2 | 2 | True | 0 | ROZPOCET
| VV |  | Mezisoučet 1 NP |  | 16.125 | [12 empty] | VV | 2 | 3 | True | 0 | ROZPOCET
| VV |  | Součet |  | 72.598 | [12 empty] | VV | 2 | 4 | True | 1 | ROZPOCET
87 | K | 763111438 | SDK příčka tl 175 mm profil CW+UW 100 desky 2xH2 12,5 s izolací EI 60 Rw do 56 dB | m2 | 13.299 |  | 0 |  |  | základní |  | 0 | 0.04696 | 0.62452 | 0 | 0 | 16 | K | 2 |  |  |  | ROZPOCET | 0 | 0 | 0 | 0 | 0 | 1 | 0 | 16 | -1456979162
| PP |  | Příčka ze sádrokartonových desek s nosnou konstrukcí z jednoduchých ocelových profilů UW, CW dvojitě opláštěná deskami impregnovanými H2 tl. 2 x 12,5 mm EI 60, příčka tl. 150 mm, profil 125, s izolací, Rw do 56 dB | [14 empty] | PP | 2
| VV |  | 2,58*1,3 |  | 3.354 | [12 empty] | VV | 2 | 2 | True | 0 | ROZPOCET
| VV |  | Mezisoučet 4NP |  | 3.354 | [12 empty] | VV | 2 | 3 | True | 0 | ROZPOCET
| VV |  | 2,55*1,3 |  | 3.315 | [12 empty] | VV | 2 | 2 | True | 0 | ROZPOCET
| VV |  | Mezisoučet 3NP |  | 3.315 | [12 empty] | VV | 2 | 3 | True | 0 | ROZPOCET
| VV |  | 2,55*1,3 |  | 3.315 | [12 empty] | VV | 2 | 2 | True | 0 | ROZPOCET
| VV |  | Mezisoučet 2 NP |  | 3.315 | [12 empty] | VV | 2 | 3 | True | 0 | ROZPOCET
| VV |  | 2,55*1,3 |  | 3.315 | [12 empty] | VV | 2 | 2 | True | 0 | ROZPOCET
| VV |  | Mezisoučet 1 NP |  | 3.315 | [12 empty] | VV | 2 | 3 | True | 0 | ROZPOCET
| VV |  | Součet |  | 13.299 | [12 empty] | VV | 2 | 4 | True | 1 | ROZPOCET
88 | K | 763131411 | SDK podhled desky 1xA RBI 12,5 bez izolace dvouvrstvá spodní kce profil CD+UD | m2 | 54.29 |  | 0 |  |  | základní |  | 0 | 0.0122 | 0.66234 | 0 | 0 | 16 | K | 2 |  |  |  | ROZPOCET | 0 | 0 | 0 | 0 | 0 | 1 | 0 | 16 | 1371936973
| PP |  | Podhled ze sádrokartonových desek dvouvrstvá zavěšená spodní konstrukce z ocelových profilů CD, UD jednoduše opláštěná deskou RBI, tl. 12,5 mm, bez izolace | [14 empty] | PP | 2
| VV |  | 8,5 |  | 8.5 | [12 empty] | VV | 2 | 2 | True | 0 | ROZPOCET
| VV |  | Mezisoučet 3 NP |  | 8.5 | [12 empty] | VV | 2 | 3 | True | 0 | ROZPOCET
| VV |  | 17,83+17,98+18,48 |  | 54.29 | [12 empty] | VV | 2 | 2 | True | 0 | ROZPOCET
| VV |  | Mezisoučet 1 NP |  | 54.29 | [12 empty] | VV | 2 | 3 | True | 1 | ROZPOCET
89 | K | 763131431 | SDK podhled deska 1xDF 12,5 bez izolace dvouvrstvá spodní kce profil CD+UD REI do 90´ | m2 | 18.19 |  | 0 |  |  | základní |  | 0 | 0.01385 | 0.25193 | 0 | 0 | 16 | K | 2 |  |  |  | ROZPOCET | 0 | 0 | 0 | 0 | 0 | 1 | 0 | 16 | -1607040911
| PP |  | Podhled ze sádrokartonových desek dvouvrstvá zavěšená spodní konstrukce z ocelových profilů CD, UD jednoduše opláštěná deskou protipožární DF, tl. 12,5 mm, bez izolace, REI do 90´ (požadavek EI 45) | [14 empty] | PP | 2
| VV |  | 18,19 |  | 18.19 | [12 empty] | VV | 2 | 2 | True | 0 | ROZPOCET
| VV |  | Mezisoučet 1.PP -1.20 |  | 18.19 | [12 empty] | VV | 2 | 3 | True | 0 | ROZPOCET
| VV |  | Součet |  | 18.19 | [12 empty] | VV | 2 | 4 | True | 1 | ROZPOCET
90 | K | 763164531 | SDK obklad kcí tvaru L š do 0,8 m desky 1xA 12,5 | m | 43.045 |  | 0 |  |  | základní |  | 0 | 0.00882 | 0.37966 | 0 | 0 | 16 | K | 2 |  |  |  | ROZPOCET | 0 | 0 | 0 | 0 | 0 | 1 | 0 | 16 | 1790811915
| PP |  | Obklad konstrukcí sádrokartonovými deskami včetně ochranných úhelníků ve tvaru L rozvinuté šíře přes 0,4 do 0,8 m, opláštěný deskou standardní A, tl. 12,5 mm | [14 empty] | PP | 2
| VV |  | 2,55+2,55+2,35*2 |  | 9.8 | [12 empty] | VV | 2 | 2 | True | 0 | ROZPOCET
| VV |  | Mezisoučet 4NP |  | 9.8 | [12 empty] | VV | 2 | 3 | True | 0 | ROZPOCET
| VV |  | 2,55+2,55+2,35*2+3,48 |  | 13.28 | [12 empty] | VV | 2 | 2 | True | 0 | ROZPOCET
| VV |  | Mezisoučet 3NP |  | 13.28 | [12 empty] | VV | 2 | 3 | True | 0 | ROZPOCET
| VV |  | 2,55+5,265+2,350 |  | 10.165 | [12 empty] | VV | 2 | 2 | True | 0 | ROZPOCET
| VV |  | Mezisoučet 2NP |  | 10.165 | [12 empty] | VV | 2 | 3 | True | 0 | ROZPOCET
| VV |  | 2,55+2,55+2,35*2 |  | 9.8 | [12 empty] | VV | 2 | 2 | True | 0 | ROZPOCET
| VV |  | Mezisoučet 1NP |  | 9.8 | [12 empty] | VV | 2 | 3 | True | 0 | ROZPOCET
| VV |  | Součet |  | 43.045 | [12 empty] | VV | 2 | 4 | True | 1 | ROZPOCET
91 | K | 763164551 | SDK obklad kcí tvaru L š přes 0,8 m desky 1xA 12,5 | m2 | 3.715 |  | 0 |  |  | základní |  | 0 | 0.01221 | 0.04536 | 0 | 0 | 16 | K | 2 |  |  |  | ROZPOCET | 0 | 0 | 0 | 0 | 0 | 1 | 0 | 16 | -1027545204
| PP |  | Obklad konstrukcí sádrokartonovými deskami včetně ochranných úhelníků ve tvaru L rozvinuté šíře přes 0,8 m, opláštěný deskou standardní A, tl. 12,5 mm | [14 empty] | PP | 2
| VV |  | 0,59*0,535*2,55 |  | 0.805 | [12 empty] | VV | 2 | 2 | True | 0 | ROZPOCET
| VV |  | Mezisoučet 4.NP |  | 0.805 | [12 empty] | VV | 2 | 3 | True | 0 | ROZPOCET
| VV |  | 0,59*0,535*2,55 |  | 0.805 | [12 empty] | VV | 2 | 2 | True | 0 | ROZPOCET
| VV |  | Mezisoučet 3NP |  | 0.805 | [12 empty] | VV | 2 | 3 | True | 0 | ROZPOCET
| VV |  | 0,81*0,26*2,35+0,59*0,535*2,55 |  | 1.3 | [12 empty] | VV | 2 | 2 | True | 0 | ROZPOCET
| VV |  | Mezisoučet 2NP |  | 1.3 | [12 empty] | VV | 2 | 3 | True | 0 | ROZPOCET
| VV |  | 0,59*0,535*2,55 |  | 0.805 | [12 empty] | VV | 2 | 2 | True | 0 | ROZPOCET
| VV |  | Mezisoučet 1 NP |  | 0.805 | [12 empty] | VV | 2 | 3 | True | 0 | ROZPOCET
| VV |  | Součet |  | 3.715 | [12 empty] | VV | 2 | 4 | True | 1 | ROZPOCET
92 | K | 763164651 | SDK obklad kcí tvaru U š přes 1,2 m desky 1xA 12,5 | m2 | 0.944 |  | 0 |  |  | základní |  | 0 | 0.01211 | 0.011432 | 0 | 0 | 16 | K | 2 |  |  |  | ROZPOCET | 0 | 0 | 0 | 0 | 0 | 1 | 0 | 16 | -1548836738
| PP |  | Obklad konstrukcí sádrokartonovými deskami včetně ochranných úhelníků ve tvaru U rozvinuté šíře přes 1,2 m, opláštěný deskou standardní A, tl. 12,5 mm | [14 empty] | PP | 2
| VV |  | 1,1*0,365*2,35 |  | 0.944 | [12 empty] | VV | 2 | 2 | True | 0 | ROZPOCET
| VV |  | Mezisoučet 2.NP |  | 0.944 | [12 empty] | VV | 2 | 3 | True | 1 | ROZPOCET
93 | K | 763172315 | Montáž revizních dvířek SDK kcí vel. 600x600 mm | kus | 5 |  | 0 |  |  | základní |  | 0 | 7e-05 | 0.00035 | 0 | 0 | 16 | K | 2 |  |  |  | ROZPOCET | 0 | 0 | 0 | 0 | 0 | 1 | 0 | 16 | -317386866
| PP |  | Instalační technika pro konstrukce ze sádrokartonových desek montáž revizních dvířek velikost 600 x 600 mm | [14 empty] | PP | 2
| VV |  | 4 |  | 4 | [12 empty] | VV | 2 | 2 | True | 0 | ROZPOCET
| VV |  | Mezisoučet EI 45- 1.PP |  | 4 | [12 empty] | VV | 2 | 3 | True | 0 | ROZPOCET
| VV |  | 1 |  | 1 | [12 empty] | VV | 2 | 2 | True | 0 | ROZPOCET
| VV |  | Mezisoučet 2.NP |  | 1 | [12 empty] | VV | 2 | 3 | True | 0 | ROZPOCET
| VV |  | Součet |  | 5 | [12 empty] | VV | 2 | 4 | True | 1 | ROZPOCET
94 | M | 59030714 | dvířka revizní s automatickým zámkem 600x600mm | kus | 1 |  | 0 |  |  | základní |  | 0 | 0.0042 | 0.0042 | 0 | 0 | 32 | M | 2 |  |  |  | ROZPOCET | 0 | 0 | 0 | 0 | 0 | 1 | 0 | 16 | 1485685908
| PP |  | dvířka revizní s automatickým zámkem 600x600mm | [14 empty] | PP | 2
| VV |  | 1 |  | 1 | [12 empty] | VV | 2 | 2 | True | 0 | ROZPOCET
| VV |  | Mezisoučet 2.NP |  | 1 | [12 empty] | VV | 2 | 3 | True | 1 | ROZPOCET
95 | M | M-763-01 | Revizní dvířka s automatickým zámkem 600x600mm požární odolnost EI 45 | kpl | 4 |  | 0 |  |  | základní |  | 0 | 0 | 0 | 0 | 0 | 32 | M | 2 |  |  |  | ROZPOCET | 0 | 0 | 0 | 0 | 0 | 1 | 0 | 16 | 773570969
| PP |  | Revizní dvířka s automatickým zámkem 600x600mm požární odolnost EI 45 | [14 empty] | PP | 2
| VV |  | 4 |  | 4 | [12 empty] | VV | 2 | 2 | True | 0 | ROZPOCET
| VV |  | Mezisoučet 1PP |  | 4 | [12 empty] | VV | 2 | 3 | True | 0 | ROZPOCET
| VV |  | Součet |  | 4 | [12 empty] | VV | 2 | 4 | True | 1 | ROZPOCET
96 | K | 763411111 | Sanitární příčky do mokrého prostředí, desky s HPL - laminátem tl 19,6 mm | m2 | 29.505 |  | 0 |  |  | základní |  | 0 | 0.01709 | 0.50424 | 0 | 0 | 16 | K | 2 |  |  |  | ROZPOCET | 0 | 0 | 0 | 0 | 0 | 1 | 0 | 16 | 523903713
| PP |  | Sanitární příčky vhodné do mokrého prostředí dělící z dřevotřískových desek s HPL-laminátem tl. 19,6 mm | [14 empty] | PP | 2
| VV |  | (1,6*2,02*2+1,9*2,02-0,6*2*2)*3 |  | 23.706 | [12 empty] | VV | 2 | 2 | True | 0 | ROZPOCET
| VV |  | Mezisoučet P3 |  | 23.706 | [12 empty] | VV | 2 | 3 | True | 0 | ROZPOCET
| VV |  | (1,12*2,02-0,6*2)*3 |  | 3.187 | [12 empty] | VV | 2 | 2 | True | 0 | ROZPOCET
| VV |  | Mezisoučet P4 |  | 3.187 | [12 empty] | VV | 2 | 3 | True | 0 | ROZPOCET
| VV |  | 0,95*2,02-0,6*2 |  | 0.719 | [12 empty] | VV | 2 | 2 | True | 0 | ROZPOCET
| VV |  | Mezisoučet P5 |  | 0.719 | [12 empty] | VV | 2 | 3 | True | 0 | ROZPOCET
| VV |  | 2,125*2,02-0,6*2*2 |  | 1.893 | [12 empty] | VV | 2 | 2 | True | 0 | ROZPOCET
| VV |  | Mezisoučet P6 |  | 1.893 | [12 empty] | VV | 2 | 3 | True | 0 | ROZPOCET
| VV |  | Součet |  | 29.505 | [12 empty] | VV | 2 | 4 | True | 1 | ROZPOCET
97 | K | 763411121 | Dveře sanitárních příček, desky s HPL - laminátem tl 19,6 mm, š do 800 mm, v do 2000 mm | kus | 12 |  | 0 |  |  | základní |  | 0 | 0.02573 | 0.30876 | 0 | 0 | 16 | K | 2 |  |  |  | ROZPOCET | 0 | 0 | 0 | 0 | 0 | 1 | 0 | 16 | -1155987538
| PP |  | Sanitární příčky vhodné do mokrého prostředí dveře vnitřní do sanitárních příček šířky do 800 mm, výšky do 2 000 mm z dřevotřískových desek s HPL-laminátem včetně nerezového kování tl. 19,6 mm | [14 empty] | PP | 2
| VV |  | 3*4 |  | 12 | [12 empty] | VV | 2 | 2 | True | 0 | ROZPOCET
| VV |  | Mezisoučet 1-4 NP podrobný popis v.č. D.1.1.b-14 |  | 12 | [12 empty] | VV | 2 | 3 | True | 1 | ROZPOCET
98 | K | 998763102 | Přesun hmot tonážní pro dřevostavby v objektech v do 24 m | t | 9.279 |  | 0 |  |  | základní |  | 0 | 0 | 0 | 0 | 0 | 16 | K | 2 |  |  |  | ROZPOCET | 0 | 0 | 0 | 0 | 0 | 1 | 0 | 16 | 1907458744
| PP |  | Přesun hmot pro dřevostavby stanovený z hmotnosti přesunovaného materiálu vodorovná dopravní vzdálenost do 50 m v objektech výšky přes 12 do 24 m | [14 empty] | PP | 2
99 | K | R-763-A.00-1001 | Demontáž a opětovná montáž sanitárních příček v 1.PP | kpl | 1 |  | 0 |  |  | základní |  | 0 | 0 | 0 | 0 | 0 | 16 | K | 2 |  |  |  | ROZPOCET | 0 | 0 | 0 | 0 | 0 | 1 | 0 | 16 | 949813073
| PP |  | Demontáž a opětovná montáž sanitárních příček v 1.PP | [14 empty] | PP | 2
100 | K | R-763-A.00-2001 | SDK předstěna desky H2 2x 12,5mm profil (předsazená stěna ZTI modulů) | m2 | 60.372 |  | 0 |  |  | základní |  | 0 | 0 | 0 | 0 | 0 | 16 | K | 2 |  |  |  | ROZPOCET | 0 | 0 | 0 | 0 | 0 | 1 | 0 | 16 | 569502989
| PP |  | SDK předstěna desky H2 2x 12,5mm profil ( předsazená stěna ZTI modulů) | [14 empty] | PP | 2
| VV |  | 2,58*(2,7+1+1,55+0,6) |  | 15.093 | [12 empty] | VV | 2 | 2 | True | 0 | ROZPOCET
| VV |  | Mezisoučet 4NP |  | 15.093 | [12 empty] | VV | 2 | 3 | True | 0 | ROZPOCET
| VV |  | 15,093 |  | 15.093 | [12 empty] | VV | 2 | 2 | True | 0 | ROZPOCET
| VV |  | Mezisoučet 3NP |  | 15.093 | [12 empty] | VV | 2 | 3 | True | 0 | ROZPOCET
| VV |  | (2,7+1)*2,58 |  | 9.546 | [12 empty] | VV | 2 | 2 | True | 0 | ROZPOCET
| VV |  | Mezisoučet 2 NP |  | 9.546 | [12 empty] | VV | 2 | 3 | True | 0 | ROZPOCET
| VV |  | (1+1+2,65+1,55+0,6+1,2)*2,58 |  | 20.64 | [12 empty] | VV | 2 | 2 | True | 0 | ROZPOCET
| VV |  | Mezisoučet 1 NP |  | 20.64 | [12 empty] | VV | 2 | 3 | True | 0 | ROZPOCET
| VV |  | Součet |  | 60.372 | [12 empty] | VV | 2 | 4 | True | 1 | ROZPOCET
101 | K | R-763-A.00-3001 | DM revizní dvířka do SDK 600/600 Al rám+SDK výplň | kpl | 1 |  | 0 |  |  | základní |  | 0 | 0 | 0 | 0 | 0 | 16 | K | 2 |  |  |  | ROZPOCET | 0 | 0 | 0 | 0 | 0 | 1 | 0 | 16 | 1957855024
| PP |  | DM revizní dvířka do SDK 600/600 Al rám+SDK výplň | [14 empty] | PP | 2
| VV |  | 1 |  | 1 | [12 empty] | VV | 2 | 2 | True | 0 | ROZPOCET
| VV |  | Mezisoučet 4NP |  | 1 | [12 empty] | VV | 2 | 3 | True | 1 | ROZPOCET
102 | K | R-763-A.00-4001 | D+M mřížka do SDK 250x400 | kpl | 1 |  | 0 |  |  | základní |  | 0 | 0 | 0 | 0 | 0 | 16 | K | 2 |  |  |  | ROZPOCET | 0 | 0 | 0 | 0 | 0 | 1 | 0 | 16 | -790640974
| PP |  | D+M mřížka do SDK 250x400 | [14 empty] | PP | 2
| D | 764 | Konstrukce klempířské |  |  |  | 0 |  |  |  |  | 0 |  | 0.01404 |  | 0 | 2 | D | 1 |  |  |  | ROZPOCET | [6 empty] | 0
103 | K | 764215604 | Oplechování horních ploch a atik bez rohů z Pz plechu s povrch úpravou celoplošně lepené rš 330 mm | m | 4 |  | 0 |  |  | základní |  | 0 | 0.00351 | 0.01404 | 0 | 0 | 16 | K | 2 |  |  |  | ROZPOCET | 0 | 0 | 0 | 0 | 0 | 1 | 0 | 16 | 1200776496
| PP |  | Oplechování horních ploch zdí a nadezdívek (atik) z pozinkovaného plechu s povrchovou úpravou celoplošně lepené rš 330 mm | [14 empty] | PP | 2
| VV |  | 1,2+1,2+0,8+0,8 |  | 4 | [12 empty] | VV | 2 | 2 | True | 0 | ROZPOCET
| VV |  | Mezisoučet ventilační šachta |  | 4 | [12 empty] | VV | 2 | 3 | True | 0 | ROZPOCET
| VV |  | Součet |  | 4 | [12 empty] | VV | 2 | 4 | True | 1 | ROZPOCET
104 | K | 998764103 | Přesun hmot tonážní pro konstrukce klempířské v objektech v do 24 m | t | 0.014 |  | 0 |  |  | základní |  | 0 | 0 | 0 | 0 | 0 | 16 | K | 2 |  |  |  | ROZPOCET | 0 | 0 | 0 | 0 | 0 | 1 | 0 | 16 | 1438276880
| PP |  | Přesun hmot pro konstrukce klempířské stanovený z hmotnosti přesunovaného materiálu vodorovná dopravní vzdálenost do 50 m v objektech výšky přes 12 do 24 m | [14 empty] | PP | 2
| D | 767 | Konstrukce zámečnické |  |  |  | 0 |  |  |  |  | 0 |  | 0 |  | 0 | 2 | D | 1 |  |  |  | ROZPOCET | [6 empty] | 0
105 | K | R-767-A.00-1001 | Pol. Z1 - D+M Konstrukce pro osazení jednotky chlazení VZT zařízení č.5 vč. povrchové úpravy kotvení do stávající střešní kce a úpravy detailů prostupu krytinou - podrobný popis v.č.D.1.1.b-16 | kpl | 1 |  | 0 |  |  | základní |  | 0 | 0 | 0 | 0 | 0 | 16 | K | 2 |  |  |  | ROZPOCET | 0 | 0 | 0 | 0 | 0 | 1 | 0 | 16 | -877518271
| PP |  | Pol. Z1 - D+M Konstrukce pro osazení jednotky chlazení VZT zařízení č.5 vč. povrchové úpravy kotvení do stávající střešní kce a úpravy detailů prostupu krytinou - podrobný popis v.č.D.1.1.b-16 | [14 empty] | PP | 2
106 | K | R-767-A.00-1002 | Pol. Z2 - D+M Konstrukce pro osazení jednotky chlazení VZT zařízení č.6 vč. povrchové úpravy kotvení do stávající střešní kce a úpravy detailů prostupu krytinou - podrobný popis v.č.D.1.1.b-16 | kpl | 1 |  | 0 |  |  | základní |  | 0 | 0 | 0 | 0 | 0 | 16 | K | 2 |  |  |  | ROZPOCET | 0 | 0 | 0 | 0 | 0 | 1 | 0 | 16 | 1106940966
| PP |  | Pol. Z2 - D+M Konstrukce pro osazení jednotky chlazení VZT zařízení č.6 vč. povrchové úpravy kotvení do stávající střešní kce a úpravy detailů prostupu krytinou - podrobný popis v.č.D.1.1.b-16 | [14 empty] | PP | 2
| D | 771 | Podlahy z dlaždic |  |  |  | 0 |  |  |  |  | 0 |  | 8.6516 |  | 0 | 2 | D | 1 |  |  |  | ROZPOCET | [6 empty] | 0
107 | K | 771474112 | Montáž soklů z dlaždic keramických rovných flexibilní lepidlo v do 90 mm | m | 192.18 |  | 0 |  |  | základní |  | 0 | 0.00043 | 0.082637 | 0 | 0 | 16 | K | 2 |  |  |  | ROZPOCET | 0 | 0 | 0 | 0 | 0 | 1 | 0 | 16 | -1752863307
| PP |  | Montáž soklů z dlaždic keramických lepených flexibilním lepidlem rovných, výšky přes 65 do 90 mm | [14 empty] | PP | 2
| VV |  | 22,67 |  | 22.67 | [12 empty] | VV | 2 | 2 | True | 0 | ROZPOCET
| VV |  | Mezisoučet 4 NP |  | 22.67 | [12 empty] | VV | 2 | 3 | True | 0 | ROZPOCET
| VV |  | 22,12 |  | 22.12 | [12 empty] | VV | 2 | 2 | True | 0 | ROZPOCET
| VV |  | Mezisoučet 3 NP |  | 22.12 | [12 empty] | VV | 2 | 3 | True | 0 | ROZPOCET
| VV |  | 11,9 |  | 11.9 | [12 empty] | VV | 2 | 2 | True | 0 | ROZPOCET
| VV |  | Mezisoučet 2 np |  | 11.9 | [12 empty] | VV | 2 | 3 | True | 0 | ROZPOCET
| VV |  | 24,16 |  | 24.16 | [12 empty] | VV | 2 | 2 | True | 0 | ROZPOCET
| VV |  | Mezisoučet 1 NP |  | 24.16 | [12 empty] | VV | 2 | 3 | True | 0 | ROZPOCET
| VV |  | 118,84-7,51 |  | 111.33 | [12 empty] | VV | 2 | 2 | True | 0 | ROZPOCET
| VV |  | Mezisoučet 1 PP |  | 111.33 | [12 empty] | VV | 2 | 3 | True | 0 | ROZPOCET
| VV |  | Součet |  | 192.18 | [12 empty] | VV | 2 | 4 | True | 1 | ROZPOCET
108 | M | 59761275 | sokl-dlažba keramická slinutá hladká do interiéru i exteriéru 330x80mm | kus | 576.54 |  | 0 |  |  | základní |  | 0 | 0.00047 | 0.27097 | 0 | 0 | 32 | M | 2 |  |  |  | ROZPOCET | 0 | 0 | 0 | 0 | 0 | 1 | 0 | 16 | -1580602902
| PP |  | sokl-dlažba keramická slinutá hladká do interiéru i exteriéru 330x80mm | [14 empty] | PP | 2
109 | K | 771574112 | Montáž podlah keramických hladkých lepených flexibilním lepidlem do 12 ks/ m2 | m2 | 306 |  | 0 |  |  | základní |  | 0 | 0.0063 | 1.9278 | 0 | 0 | 16 | K | 2 |  |  |  | ROZPOCET | 0 | 0 | 0 | 0 | 0 | 1 | 0 | 16 | 1901003379
| PP |  | Montáž podlah z dlaždic keramických lepených flexibilním lepidlem maloformátových hladkých přes 9 do 12 ks/m2 | [14 empty] | PP | 2
| VV |  | 38 |  | 38 | [12 empty] | VV | 2 | 2 | True | 0 | ROZPOCET
| VV |  | Mezisoučet 4.NP |  | 38 | [12 empty] | VV | 2 | 3 | True | 0 | ROZPOCET
| VV |  | 36,8 |  | 36.8 | [12 empty] | VV | 2 | 2 | True | 0 | ROZPOCET
| VV |  | Mezisoučet 3.NP |  | 36.8 | [12 empty] | VV | 2 | 3 | True | 0 | ROZPOCET
| VV |  | 24,4 |  | 24.4 | [12 empty] | VV | 2 | 2 | True | 0 | ROZPOCET
| VV |  | Mezisoučet 2.np |  | 24.4 | [12 empty] | VV | 2 | 3 | True | 0 | ROZPOCET
| VV |  | 44 |  | 44 | [12 empty] | VV | 2 | 2 | True | 0 | ROZPOCET
| VV |  | Mezisoučet 1.NP |  | 44 | [12 empty] | VV | 2 | 3 | True | 0 | ROZPOCET
| VV |  | 169,8-7 |  | 162.8 | [12 empty] | VV | 2 | 2 | True | 0 | ROZPOCET
| VV |  | Mezisoučet 1.PP |  | 162.8 | [12 empty] | VV | 2 | 3 | True | 0 | ROZPOCET
| VV |  | Součet |  | 306 | [12 empty] | VV | 2 | 4 | True | 1 | ROZPOCET
110 | M | 59761003 | dlažba keramická hutná hladká do interiéru přes 9 do 12ks/m2 | m2 | 336.6 |  | 0 |  |  | základní |  | 0 | 0.018 | 6.0588 | 0 | 0 | 32 | M | 2 |  |  |  | ROZPOCET | 0 | 0 | 0 | 0 | 0 | 1 | 0 | 16 | -1828548368
| PP |  | dlažba keramická hutná hladká do interiéru přes 9 do 12ks/m2 | [14 empty] | PP | 2
| VV |  | 306*1,1 'Přepočtené koeficientem množství |  | 336.6 | [12 empty] | VV | 2 | 2 | False | 1 | ROZPOCET
111 | K | 771591207 | Montáž izolace pod dlažbu, obklad nátěrem nebo stěrkou ve dvou vrstvách VČ. SYSTÉMOVÝCH DETAILŮ | m2 | 207.585 |  | 0 |  |  | základní |  | 0 | 0 | 0 | 0 | 0 | 16 | K | 2 |  |  |  | ROZPOCET | 0 | 0 | 0 | 0 | 0 | 1 | 0 | 16 | -431921940
| PP |  | Izolace podlahy pod dlažbu, obklad montáž izolace nátěrem nebo stěrkou ve dvou vrstvách | [14 empty] | PP | 2
| VV |  | 36,7*1,15 |  | 42.205 | [12 empty] | VV | 2 | 2 | True | 0 | ROZPOCET
| VV |  | Mezisoučet 4np |  | 42.205 | [12 empty] | VV | 2 | 3 | True | 0 | ROZPOCET
| VV |  | 36,8*1,15 |  | 42.32 | [12 empty] | VV | 2 | 2 | True | 0 | ROZPOCET
| VV |  | Mezisoučet 3NP |  | 42.32 | [12 empty] | VV | 2 | 3 | True | 0 | ROZPOCET
| VV |  | 24,4*1,15 |  | 28.06 | [12 empty] | VV | 2 | 2 | True | 0 | ROZPOCET
| VV |  | Mezisoučet 2 np |  | 28.06 | [12 empty] | VV | 2 | 3 | True | 0 | ROZPOCET
| VV |  | 44 |  | 44 | [12 empty] | VV | 2 | 2 | True | 0 | ROZPOCET
| VV |  | Mezisoučet 1 NP |  | 44 | [12 empty] | VV | 2 | 3 | True | 0 | ROZPOCET
| VV |  | 5*2,55*4 |  | 51 | [12 empty] | VV | 2 | 2 | True | 0 | ROZPOCET
| VV |  | Mezisoučet sprcha |  | 51 | [12 empty] | VV | 2 | 3 | True | 0 | ROZPOCET
| VV |  | Součet |  | 207.585 | [12 empty] | VV | 2 | 4 | True | 1 | ROZPOCET
112 | M | 58581210 | stěrka hydroizolační pružná VČ. SYSTÉMOVÝCH DETAILŮ | kg | 311.378 |  | 0 |  |  | základní |  | 0 | 0.001 | 0.31138 | 0 | 0 | 32 | M | 2 |  |  |  | ROZPOCET | 0 | 0 | 0 | 0 | 0 | 1 | 0 | 16 | -195434863
| PP |  | stěrka hydroizolační pružná - VČ. SYSTÉMOVÝCH DETAILŮ | [14 empty] | PP | 2
| P |  | Poznámka k položce: Spotřeba: 1,7 kg/m2/mm | [14 empty] | P | 2
| VV |  | 207,585*1,5 'Přepočtené koeficientem množství |  | 311.378 | [12 empty] | VV | 2 | 2 | False | 1 | ROZPOCET
113 | K | 998771103 | Přesun hmot tonážní pro podlahy z dlaždic v objektech v do 24 m | t | 8.652 |  | 0 |  |  | základní |  | 0 | 0 | 0 | 0 | 0 | 16 | K | 2 |  |  |  | ROZPOCET | 0 | 0 | 0 | 0 | 0 | 1 | 0 | 16 | -1943108987
| PP |  | Přesun hmot pro podlahy z dlaždic stanovený z hmotnosti přesunovaného materiálu vodorovná dopravní vzdálenost do 50 m v objektech výšky přes 12 do 24 m | [14 empty] | PP | 2
| D | 773 | Podlahy z litého teraca |  |  |  | 0 |  |  |  |  | 0 |  | 1.7453 |  | 0 | 2 | D | 1 |  |  |  | ROZPOCET | [6 empty] | 0
114 | K | 773412200 | Soklíky z přírodního litého teraca rovné tl 20 mm výšky do 150 mm - ZAPUŠTĚNÝ | m | 57.89 |  | 0 |  |  | základní |  | 0 | 0.00824 | 0.47701 | 0 | 0 | 16 | K | 2 |  |  |  | ROZPOCET | 0 | 0 | 0 | 0 | 0 | 1 | 0 | 16 | -1478746058
| PP |  | Soklíky z přírodního litého teraca tl. 20 mm výšky přes 50 do 150 mm rovné bez požlábku - ZAPUŠTĚNÝ | [14 empty] | PP | 2
| VV |  | 57,89 |  | 57.89 | [12 empty] | VV | 2 | 2 | True | 0 | ROZPOCET
| VV |  | Mezisoučet 1PP |  | 57.89 | [12 empty] | VV | 2 | 3 | True | 0 | ROZPOCET
| VV |  | Součet |  | 57.89 | [12 empty] | VV | 2 | 4 | True | 1 | ROZPOCET
115 | K | 773511261.CZ | D+M Podlahy z přírodního litého teraca zřízení podlahy prosté tl 20 mm, vč. dilatací a systémových prvků, detailů, přípravy podkladu | m2 | 76.4 |  | 0 |  |  | základní |  | 0 | 0.0166 | 1.2682 | 0 | 0 | 16 | K | 2 |  |  |  | ROZPOCET | 0 | 0 | 0 | 0 | 0 | 1 | 0 | 16 | 2010467021
| PP |  | D+M Podlahy z přírodního litého teraca zřízení podlahy z vápencových drtí a cementu nebo suché teracové prosté tl. 20 mm vč. drtě vč. dilatací a systémových prvků, detailů, přípravy podkladu | [14 empty] | PP | 2
| VV |  | 76,40 |  | 76.4 | [12 empty] | VV | 2 | 2 | True | 0 | ROZPOCET
| VV |  | Mezisoučet 1PP |  | 76.4 | [12 empty] | VV | 2 | 3 | True | 0 | ROZPOCET
| VV |  | Součet |  | 76.4 | [12 empty] | VV | 2 | 4 | True | 1 | ROZPOCET
116 | K | 998773103 | Přesun hmot tonážní pro podlahy teracové lité v objektech v do 24 m | t | 1.745 |  | 0 |  |  | základní |  | 0 | 0 | 0 | 0 | 0 | 16 | K | 2 |  |  |  | ROZPOCET | 0 | 0 | 0 | 0 | 0 | 1 | 0 | 16 | -1153934798
| PP |  | Přesun hmot pro podlahy teracové lité stanovený z hmotnosti přesunovaného materiálu vodorovná dopravní vzdálenost do 50 m v objektech výšky přes 12 do 24 m | [14 empty] | PP | 2
| D | 776 | Podlahy povlakové |  |  |  | 0 |  |  |  |  | 0 |  | 1.1139 |  | 0 | 2 | D | 1 |  |  |  | ROZPOCET | [6 empty] | 0
117 | K | 776111111 | Broušení anhydritového podkladu povlakových podlah | m2 | 523.5 |  | 0 |  |  | základní |  | 0 | 0 | 0 | 0 | 0 | 16 | K | 2 |  |  |  | ROZPOCET | 0 | 0 | 0 | 0 | 0 | 1 | 0 | 16 | -1678880161
| PP |  | Příprava podkladu broušení podlah nového podkladu anhydritového | [14 empty] | PP | 2
| VV |  | 523,50 |  | 523.5 | [12 empty] | VV | 2 | 2 | True | 0 | ROZPOCET
| VV |  | Mezisoučet 1PP |  | 523.5 | [12 empty] | VV | 2 | 3 | True | 0 | ROZPOCET
| VV |  | Součet |  | 523.5 | [12 empty] | VV | 2 | 4 | True | 1 | ROZPOCET
118 | K | 776111311 | Vysátí podkladu povlakových podlah | m2 | 523.5 |  | 0 |  |  | základní |  | 0 | 0 | 0 | 0 | 0 | 16 | K | 2 |  |  |  | ROZPOCET | 0 | 0 | 0 | 0 | 0 | 1 | 0 | 16 | 852450335
| PP |  | Příprava podkladu vysátí podlah | [14 empty] | PP | 2
| VV |  | 523,50 |  | 523.5 | [12 empty] | VV | 2 | 2 | True | 0 | ROZPOCET
| VV |  | Mezisoučet 1.PP |  | 523.5 | [12 empty] | VV | 2 | 3 | True | 0 | ROZPOCET
| VV |  | Součet |  | 523.5 | [12 empty] | VV | 2 | 4 | True | 1 | ROZPOCET
119 | K | 776121111 | Vodou ředitelná penetrace savého podkladu povlakových podlah ředěná v poměru 1:3 | m2 | 523.5 |  | 0 |  |  | základní |  | 0 | 3e-05 | 0.015705 | 0 | 0 | 16 | K | 2 |  |  |  | ROZPOCET | 0 | 0 | 0 | 0 | 0 | 1 | 0 | 16 | -1943596617
| PP |  | Příprava podkladu penetrace vodou ředitelná na savý podklad (válečkováním) ředěná v poměru 1:3 podlah | [14 empty] | PP | 2
| VV |  | 523,50 |  | 523.5 | [12 empty] | VV | 2 | 2 | True | 0 | ROZPOCET
| VV |  | Mezisoučet 1PP |  | 523.5 | [12 empty] | VV | 2 | 3 | True | 0 | ROZPOCET
| VV |  | Součet |  | 523.5 | [12 empty] | VV | 2 | 4 | True | 1 | ROZPOCET
120 | K | 776141111 | Vyrovnání podkladu povlakových podlah stěrkou pevnosti 20 MPa tl 3 mm | m2 | 162.91 |  | 0 |  |  | základní |  | 0 | 0.00455 | 0.74124 | 0 | 0 | 16 | K | 2 |  |  |  | ROZPOCET | 0 | 0 | 0 | 0 | 0 | 1 | 0 | 16 | 1280720425
| PP |  | Příprava podkladu vyrovnání samonivelační stěrkou podlah min.pevnosti 20 MPa, tloušťky do 3 mm | [14 empty] | PP | 2
| VV |  | 162,91 |  | 162.91 | [12 empty] | VV | 2 | 2 | True | 0 | ROZPOCET
| VV |  | Mezisoučet |  | 162.91 | [12 empty] | VV | 2 | 3 | True | 0 | ROZPOCET
| VV |  | Součet |  | 162.91 | [12 empty] | VV | 2 | 4 | True | 1 | ROZPOCET
121 | K | 776221111 | Lepení pásů z PVC standardním lepidlem | m2 | 95.21 |  | 0 |  |  | základní |  | 0 | 0.0003 | 0.028563 | 0 | 0 | 16 | K | 2 |  |  |  | ROZPOCET | 0 | 0 | 0 | 0 | 0 | 1 | 0 | 16 | -2111327844
| PP |  | Montáž podlahovin z PVC lepením standardním lepidlem z pásů standardních | [14 empty] | PP | 2
| VV |  | 95,21 |  | 95.21 | [12 empty] | VV | 2 | 2 | True | 0 | ROZPOCET
| VV |  | Mezisoučet 1.PP standard |  | 95.21 | [12 empty] | VV | 2 | 3 | True | 0 | ROZPOCET
| VV |  | Součet |  | 95.21 | [12 empty] | VV | 2 | 4 | True | 1 | ROZPOCET
122 | M | 28411000 | PVC heterogenní zátěžová antibakteriální tl 2,25mm, nášlapná vrstva 0,90mm, | m2 | 104.731 |  | 0 |  |  | základní |  | 0 | 0.00287 | 0.30058 | 0 | 0 | 32 | M | 2 |  |  |  | ROZPOCET | 0 | 0 | 0 | 0 | 0 | 1 | 0 | 16 | -1539478590
| PP |  | PVC heterogenní zátěžová antibakteriální tl 2,25mm, nášlapná vrstva 0,90mm | [14 empty] | PP | 2
| VV |  | 95,21 |  | 95.21 | [12 empty] | VV | 2 | 2 | True | 0 | ROZPOCET
| VV |  | Mezisoučet 1.PP |  | 95.21 | [12 empty] | VV | 2 | 3 | True | 1 | ROZPOCET
| VV |  | 95,21*1,1 'Přepočtené koeficientem množství |  | 104.731 | [12 empty] | VV | 2 | 2 | False | 1 | ROZPOCET
143 | K | 776221221 | Lepení elektrostaticky vodivých čtverců z PVC standardním lepidlem | m2 | 67.7 |  | 0 |  |  | základní |  | 0 | 0.0004 | 0.02708 | 0 | 0 | 16 | K | 2 |  |  |  | ROZPOCET | 0 | 0 | 0 | 0 | 0 | 1 | 0 | 16 | -1586560816
| PP |  | Montáž podlahovin z PVC lepením standardním lepidlem ze čtverců elektrostaticky vodivých | [14 empty] | PP | 2
| VV |  | 67,70 |  | 67.7 | [12 empty] | VV | 2 | 2 | True | 0 | ROZPOCET
| VV |  | Mezisoučet |  | 67.7 | [12 empty] | VV | 2 | 3 | True | 0 | ROZPOCET
| VV |  | Součet |  | 67.7 | [12 empty] | VV | 2 | 4 | True | 1 | ROZPOCET
144 | M | M-776-A.00-3001 | PVC antistat čtverce .vč.systémových doplňků | m2 | 74.47 |  | 0 |  |  | základní |  | 0 | 0 | 0 | 0 | 0 | 32 | M | 2 |  |  |  | ROZPOCET | 0 | 0 | 0 | 0 | 0 | 1 | 0 | 16 | -2108294678
| PP |  | PVC antistat.vč.systémových doplňků | [14 empty] | PP | 2
| VV |  | 67,7 |  | 67.7 | [12 empty] | VV | 2 | 2 | True | 0 | ROZPOCET
| VV |  | Mezisoučet |  | 67.7 | [12 empty] | VV | 2 | 3 | True | 1 | ROZPOCET
| VV |  | 67,7*1,1 'Přepočtené koeficientem množství |  | 74.47 | [12 empty] | VV | 2 | 2 | False | 1 | ROZPOCET
124 | K | 776411111 | Montáž obvodových soklíků výšky do 80 mm | m | 71.1 |  | 0 |  |  | základní |  | 0 | 1e-05 | 0.000711 | 0 | 0 | 16 | K | 2 |  |  |  | ROZPOCET | 0 | 0 | 0 | 0 | 0 | 1 | 0 | 16 | 1080654186
| PP |  | Montáž soklíků lepením obvodových, výšky do 80 mm | [14 empty] | PP | 2
| VV |  | 71,1 |  | 71.1 | [12 empty] | VV | 2 | 2 | True | 0 | ROZPOCET
| VV |  | Mezisoučet 1PP |  | 71.1 | [12 empty] | VV | 2 | 3 | True | 0 | ROZPOCET
| VV |  | Součet |  | 71.1 | [12 empty] | VV | 2 | 4 | True | 1 | ROZPOCET
125 | M | M-01-766-01 | Systémový sokl PVC krytiny | m | 71.1 |  | 0 |  |  | základní |  | 0 | 0 | 0 | 0 | 0 | 32 | M | 2 |  |  |  | ROZPOCET | 0 | 0 | 0 | 0 | 0 | 1 | 0 | 16 | 2006925626
| PP |  | Systémový sokl PVC krytiny | [14 empty] | PP | 2
126 | K | 998776103 | Přesun hmot tonážní pro podlahy povlakové v objektech v do 24 m | t | 1.114 |  | 0 |  |  | základní |  | 0 | 0 | 0 | 0 | 0 | 16 | K | 2 |  |  |  | ROZPOCET | 0 | 0 | 0 | 0 | 0 | 1 | 0 | 16 | 1618112992
| PP |  | Přesun hmot pro podlahy povlakové stanovený z hmotnosti přesunovaného materiálu vodorovná dopravní vzdálenost do 50 m v objektech výšky přes 12 do 24 m | [14 empty] | PP | 2
| D | 777 | Podlahy lité |  |  |  | 0 |  |  |  |  | 0 |  | 0 |  | 0 | 2 | D | 1 |  |  |  | ROZPOCET | [6 empty] | 0
127 | K | 998777203 | Přesun hmot procentní pro podlahy lité v objektech v do 24 m | % |  |  | 0 |  |  | základní |  | 0 | 0 | 0 | 0 | 0 | 16 | K | 2 |  |  |  | ROZPOCET | 0 | 0 | 0 | 0 | 0 | 1 | 0 | 16 | 1629513292
| PP |  | Přesun hmot pro podlahy lité stanovený procentní sazbou (%) z ceny vodorovná dopravní vzdálenost do 50 m v objektech výšky přes 12 do 24 m | [14 empty] | PP | 2
128 | K | R-777-A.00-4001 | D+M epoxidová stěrka vč. přípravy podkladu, systém detailů , vč. vytažení soklů | m2 | 138.887 |  | 0 |  |  | základní |  | 0 | 0 | 0 | 0 | 0 | 16 | K | 2 |  |  |  | ROZPOCET | 0 | 0 | 0 | 0 | 0 | 1 | 0 | 16 | -692096108
| PP |  | D+M epoxidová stěrka vč. přípravy podkladu, systém detailů , vč. vytažení soklů | [14 empty] | PP | 2
| VV |  | 114,58*0,15 |  | 17.187 | [12 empty] | VV | 2 | 2 | True | 0 | ROZPOCET
| VV |  | Mezisoučet 1.PP - sokl |  | 17.187 | [12 empty] | VV | 2 | 3 | True | 0 | ROZPOCET
| VV |  | 121,70 |  | 121.7 | [12 empty] | VV | 2 | 2 | True | 0 | ROZPOCET
| VV |  | Mezisoučet 1.PP |  | 121.7 | [12 empty] | VV | 2 | 3 | True | 0 | ROZPOCET
| VV |  | Součet |  | 138.887 | [12 empty] | VV | 2 | 4 | True | 1 | ROZPOCET
| D | 781 | Dokončovací práce - obklady |  |  |  | 0 |  |  |  |  | 0 |  | 6.9319 |  | 0 | 2 | D | 1 |  |  |  | ROZPOCET | [6 empty] | 0
129 | K | 781474116.1 | Montáž obkladů vnitřních keramických hladkých do 35 ks/m2 lepených flexibilním lepidlem - vč.rohových a ukončujících lišt AL | m2 | 430.021 |  | 0 |  |  | základní |  | 0 | 0.0049 | 2.1071 | 0 | 0 | 16 | K | 2 |  |  |  | ROZPOCET | 0 | 0 | 0 | 0 | 0 | 1 | 0 | 16 | 442100814
| PP |  | Montáž obkladů vnitřních stěn z dlaždic keramických lepených flexibilním lepidlem maloformátových hladkých přes 25 do 35 ks/m2- vč.rohových a ukončujících lišt AL | [14 empty] | PP | 2
| VV |  | 79,5814 |  | 79.581 | [12 empty] | VV | 2 | 2 | True | 0 | ROZPOCET
| VV |  | Mezisoučet 4NP |  | 79.581 | [12 empty] | VV | 2 | 3 | True | 0 | ROZPOCET
| VV |  | 85,05 |  | 85.05 | [12 empty] | VV | 2 | 2 | True | 0 | ROZPOCET
| VV |  | Mezisoučet 3.NP |  | 85.05 | [12 empty] | VV | 2 | 3 | True | 0 | ROZPOCET
| VV |  | 74,6 |  | 74.6 | [12 empty] | VV | 2 | 2 | True | 0 | ROZPOCET
| VV |  | Mezisoučet 2 NP |  | 74.6 | [12 empty] | VV | 2 | 3 | True | 0 | ROZPOCET
| VV |  | 108,83 |  | 108.83 | [12 empty] | VV | 2 | 2 | True | 0 | ROZPOCET
| VV |  | Mezisoučet 1 NP |  | 108.83 | [12 empty] | VV | 2 | 3 | True | 0 | ROZPOCET
| VV |  | 89,40 |  | 89.4 | [12 empty] | VV | 2 | 2 | True | 0 | ROZPOCET
| VV |  | Mezisoučet 1PP |  | 89.4 | [12 empty] | VV | 2 | 3 | True | 0 | ROZPOCET
| VV |  | -7,44 |  | -7.44 | [12 empty] | VV | 2 | 2 | True | 0 | ROZPOCET
| VV |  | Mezisoučet |  | -7.44 | [12 empty] | VV | 2 | 3 | True | 0 | ROZPOCET
| VV |  | Součet |  | 430.021 | [12 empty] | VV | 2 | 4 | True | 1 | ROZPOCET
130 | M | 59761038 | obklad keramický hladký přes 25 do 35ks/m2 - vč.rohových a ukončujících lišt | m2 | 473.023 |  | 0 |  |  | základní |  | 0 | 0.0102 | 4.8248 | 0 | 0 | 32 | M | 2 |  |  |  | ROZPOCET | 0 | 0 | 0 | 0 | 0 | 1 | 0 | 16 | 789060945
| PP |  | obklad keramický hladký přes 25 do 35ks/m2 - vč.rohových a ukončujících lišt | [14 empty] | PP | 2
| VV |  | 430,021*1,1 'Přepočtené koeficientem množství |  | 473.023 | [12 empty] | VV | 2 | 2 | False | 1 | ROZPOCET
131 | K | 998781103 | Přesun hmot tonážní pro obklady keramické v objektech v do 24 m | t | 6.932 |  | 0 |  |  | základní |  | 0 | 0 | 0 | 0 | 0 | 16 | K | 2 |  |  |  | ROZPOCET | 0 | 0 | 0 | 0 | 0 | 1 | 0 | 16 | 1070642439
| PP |  | Přesun hmot pro obklady keramické stanovený z hmotnosti přesunovaného materiálu vodorovná dopravní vzdálenost do 50 m v objektech výšky přes 12 do 24 m | [14 empty] | PP | 2
| D | 784 | Dokončovací práce - malby a tapety |  |  |  | 0 |  |  |  |  | 0 |  | 0.23417 |  | 0 | 2 | D | 1 |  |  |  | ROZPOCET | [6 empty] | 0
132 | K | 784211101 | Dvojnásobné bílé malby ze směsí za mokra výborně otěruvzdorných v místnostech výšky do 3,80 m - OMYVATELNÝ - SYSTÉMOVÉ PRO SANAČNÍ OMÍTKY | m2 | 244.42 |  | 0 |  |  | základní |  | 0 | 0.00026 | 0.063549 | 0 | 0 | 16 | K | 2 |  |  |  | ROZPOCET | 0 | 0 | 0 | 0 | 0 | 1 | 0 | 16 | 207488740
| PP |  | Malby z malířských směsí otěruvzdorných za mokra dvojnásobné, bílé za mokra otěruvzdorné výborně v místnostech výšky do 3,80 m | [14 empty] | PP | 2
| VV |  | 205,72+38,7 |  | 244.42 | [12 empty] | VV | 2 | 2 | True | 0 | ROZPOCET
| VV |  | Mezisoučet 1.pp |  | 244.42 | [12 empty] | VV | 2 | 3 | True | 0 | ROZPOCET
| VV |  | Součet |  | 244.42 | [12 empty] | VV | 2 | 4 | True | 1 | ROZPOCET
133 | K | 784211101.1 | Dvojnásobné bílé malby ze směsí za mokra výborně otěruvzdorných v místnostech výšky do 3,80 m - OMYVATELNÝ | m2 | 150.729 |  | 0 |  |  | základní |  | 0 | 0.00026 | 0.03919 | 0 | 0 | 16 | K | 2 |  |  |  | ROZPOCET | 0 | 0 | 0 | 0 | 0 | 1 | 0 | 16 | 42920973
| PP |  | Malby z malířských směsí otěruvzdorných za mokra dvojnásobné, bílé za mokra otěruvzdorné výborně v místnostech výšky do 3,80 m - OMYVATELNÝ | [14 empty] | PP | 2
| VV |  | 29,96+5,2 |  | 35.16 | [12 empty] | VV | 2 | 2 | True | 0 | ROZPOCET
| VV |  | Mezisoučet 4NP |  | 35.16 | [12 empty] | VV | 2 | 3 | True | 0 | ROZPOCET
| VV |  | 29,96+11,898 |  | 41.858 | [12 empty] | VV | 2 | 2 | True | 0 | ROZPOCET
| VV |  | Mezisoučet 3 NP |  | 41.858 | [12 empty] | VV | 2 | 3 | True | 0 | ROZPOCET
| VV |  | 21,896 |  | 21.896 | [12 empty] | VV | 2 | 2 | True | 0 | ROZPOCET
| VV |  | Mezisoučet 2 NP |  | 21.896 | [12 empty] | VV | 2 | 3 | True | 0 | ROZPOCET
| VV |  | 42,415+9,4 |  | 51.815 | [12 empty] | VV | 2 | 2 | True | 0 | ROZPOCET
| VV |  | Mezisoučet 1 NP |  | 51.815 | [12 empty] | VV | 2 | 3 | True | 0 | ROZPOCET
| VV |  | Součet |  | 150.729 | [12 empty] | VV | 2 | 4 | True | 1 | ROZPOCET
134 | K | 784211101-so | Dvojnásobné bílé malby ze směsí za mokra výborně otěruvzdorných v místnostech výšky do 3,80 m - SYSTÉMOVÉ PRO SANAČNÍ OMÍTKY | m2 | 247.58 |  | 0 |  |  | základní |  | 0 | 0.00026 | 0.064371 | 0 | 0 | 16 | K | 2 |  |  |  | ROZPOCET | 0 | 0 | 0 | 0 | 0 | 1 | 0 | 16 | -20841266
| PP |  | Malby z malířských směsí otěruvzdorných za mokra dvojnásobné, bílé za mokra otěruvzdorné výborně v místnostech výšky do 3,80 m - SYSTÉMOVÉ PRO SANAČNÍ OMÍTKY | [14 empty] | PP | 2
| VV |  | 492-244,42 |  | 247.58 | [12 empty] | VV | 2 | 2 | True | 0 | ROZPOCET
| VV |  | Mezisoučet 1.pp |  | 247.58 | [12 empty] | VV | 2 | 3 | True | 0 | ROZPOCET
| VV |  | Součet |  | 247.58 | [12 empty] | VV | 2 | 4 | True | 1 | ROZPOCET
135 | K | 784221101 | Dvojnásobné bílé malby ze směsí za sucha dobře otěruvzdorných v místnostech do 3,80 m | m2 | 231.23 |  | 0 |  |  | základní |  | 0 | 0.00029 | 0.067057 | 0 | 0 | 16 | K | 2 |  |  |  | ROZPOCET | 0 | 0 | 0 | 0 | 0 | 1 | 0 | 16 | 1275746084
| PP |  | Malby z malířských směsí otěruvzdorných za sucha dvojnásobné, bílé za sucha otěruvzdorné dobře v místnostech výšky do 3,80 m | [14 empty] | PP | 2
| VV |  | 50,92+38 |  | 88.92 | [12 empty] | VV | 2 | 2 | True | 0 | ROZPOCET
| VV |  | Mezisoučet 4np |  | 88.92 | [12 empty] | VV | 2 | 3 | True | 0 | ROZPOCET
| VV |  | 37,59+36,8 |  | 74.39 | [12 empty] | VV | 2 | 2 | True | 0 | ROZPOCET
| VV |  | Mezisoučet 3NP |  | 74.39 | [12 empty] | VV | 2 | 3 | True | 0 | ROZPOCET
| VV |  | 24,4+66,32-62,06 |  | 28.66 | [12 empty] | VV | 2 | 2 | True | 0 | ROZPOCET
| VV |  | Mezisoučet 2 NP |  | 28.66 | [12 empty] | VV | 2 | 3 | True | 0 | ROZPOCET
| VV |  | 39,26 |  | 39.26 | [12 empty] | VV | 2 | 2 | True | 0 | ROZPOCET
| VV |  | Mezisoučet 1 NP |  | 39.26 | [12 empty] | VV | 2 | 3 | True | 0 | ROZPOCET
| VV |  | Součet |  | 231.23 | [12 empty] | VV | 2 | 4 | True | 1 | ROZPOCET
| D | 786 | Dokončovací práce - čalounické úpravy |  |  |  | 0 |  |  |  |  | 0 |  | 0 |  | 0 | 2 | D | 1 |  |  |  | ROZPOCET | [6 empty] | 0
136 | K | 998786203 | Přesun hmot procentní pro čalounické úpravy v objektech v do 24 m | % |  |  | 0 |  |  | základní |  | 0 | 0 | 0 | 0 | 0 | 16 | K | 2 |  |  |  | ROZPOCET | 0 | 0 | 0 | 0 | 0 | 1 | 0 | 16 | 1369857197
| PP |  | Přesun hmot pro čalounické úpravy stanovený procentní sazbou (%) z ceny vodorovná dopravní vzdálenost do 50 m v objektech výšky přes 12 do 24 m | [14 empty] | PP | 2
137 | K | R-786-A.00-1001 | D+M pol. R1 - Interiérové zastínění 2200x1400 Podrobný popis v.č. D.1.1.b-15 | kpl | 19 |  | 0 |  |  | základní |  | 0 | 0 | 0 | 0 | 0 | 16 | K | 2 |  |  |  | ROZPOCET | 0 | 0 | 0 | 0 | 0 | 1 | 0 | 16 | -1315482117
| PP |  | D+M pol. R1 - Interiérové zastínění 2200x1400 Podrobný popis v.č. D.1.1.b-15 | [14 empty] | PP | 2
138 | K | R-786-A.00-1002 | D+M pol. R2 - Interiérové zastínění 1000x1500 Podrobný popis v.č. D.1.1.b-15 | kpl | 2 |  | 0 |  |  | základní |  | 0 | 0 | 0 | 0 | 0 | 16 | K | 2 |  |  |  | ROZPOCET | 0 | 0 | 0 | 0 | 0 | 1 | 0 | 16 | 1154120524
| PP |  | D+M pol. R2 - Interiérové zastínění 1000x1500 Podrobný popis v.č. D.1.1.b-15 | [14 empty] | PP | 2
139 | K | R-786-A.00-1003 | D+M pol. R3 - Interiérové zastínění 2200x2350 Podrobný popis v.č. D.1.1.b-15 | kpl | 6 |  | 0 |  |  | základní |  | 0 | 0 | 0 | 0 | 0 | 16 | K | 2 |  |  |  | ROZPOCET | 0 | 0 | 0 | 0 | 0 | 1 | 0 | 16 | 282319795
| PP |  | D+M pol. R3 - Interiérové zastínění 2200x2350 Podrobný popis v.č. D.1.1.b-15 | [14 empty] | PP | 2
| VV |  | 5+1 |  | 6 | [12 empty] | VV | 2 | 2 | True | 0 | ROZPOCET
| VV |  | Součet |  | 6 | [12 empty] | VV | 2 | 4 | True | 1 | ROZPOCET
140 | K | R-786-A.00-1004 | D+M pol. R4 - Interiérové zastínění 2100x2300 Podrobný popis v.č. D.1.1.b-15 | kpl | 1 |  | 0 |  |  | základní |  | 0 | 0 | 0 | 0 | 0 | 16 | K | 2 |  |  |  | ROZPOCET | 0 | 0 | 0 | 0 | 0 | 1 | 0 | 16 | -1917249743
| PP |  | D+M pol. R4 - Interiérové zastínění 2100x2300 Podrobný popis v.č. D.1.1.b-15 | [14 empty] | PP | 2
| VV |  | 1 |  | 1 | [12 empty] | VV | 2 | 2 | True | 0 | ROZPOCET
| VV |  | Součet |  | 1 | [12 empty] | VV | 2 | 4 | True | 1 | ROZPOCET
| D | Ostatní | Ostatní |  |  |  | 0 |  |  |  |  | 0 |  | 0 |  | 0 | 4 | D | 0 |  |  |  | ROZPOCET | [6 empty] | 0
| D | 333 | Požárně bezpečnostní řešení |  |  |  | 0 |  |  |  |  | 0 |  | 0 |  | 0 | 4 | D | 1 |  |  |  | ROZPOCET | [6 empty] | 0
141 | K | R-333-A.00-1001 | D+M přenosný hasící přístroj P6Te (21A) | kpl | 21 |  | 0 |  |  | základní |  | 0 | 0 | 0 | 0 | 0 | 512 | K | 2 |  |  |  | ROZPOCET | 0 | 0 | 0 | 0 | 0 | 1 | 0 | 512 | -1768440089
| PP |  | D+M přenosný hasící přístroj P6Te (21A) | [14 empty] | PP | 2
| VV |  | 4 |  | 4 | [12 empty] | VV | 2 | 2 | True | 0 | ROZPOCET
| VV |  | Mezisoučet 1.PP |  | 4 | [12 empty] | VV | 2 | 3 | True | 0 | ROZPOCET
| VV |  | 5 |  | 5 | [12 empty] | VV | 2 | 2 | True | 0 | ROZPOCET
| VV |  | Mezisoučet 1.NP |  | 5 | [12 empty] | VV | 2 | 3 | True | 0 | ROZPOCET
| VV |  | 4 |  | 4 | [12 empty] | VV | 2 | 2 | True | 0 | ROZPOCET
| VV |  | Mezisoučet 2.NP |  | 4 | [12 empty] | VV | 2 | 3 | True | 0 | ROZPOCET
| VV |  | 4 |  | 4 | [12 empty] | VV | 2 | 2 | True | 0 | ROZPOCET
| VV |  | Mezisoučet 3.NP |  | 4 | [12 empty] | VV | 2 | 3 | True | 0 | ROZPOCET
| VV |  | 4 |  | 4 | [12 empty] | VV | 2 | 2 | True | 0 | ROZPOCET
| VV |  | Mezisoučet 4.NP |  | 4 | [12 empty] | VV | 2 | 3 | True | 0 | ROZPOCET
| VV |  | Součet |  | 21 | [12 empty] | VV | 2 | 4 | True | 1 | ROZPOCET

## 20022-D.1.4.c -UT - 20022...
{448afd72-474e-4c5a-925f-b50603dd80ba}
2
| KRYCÍ LIST SOUPISU PRACÍ | [7 empty] | v --- níže se nacházejí doplnkové a pomocné údaje k sestavám --- v | [8 empty] | False
Stavba:
20022-Oprava budovy F1-Technická univerzita v Liberci
Objekt:
20022-IN - 20022-IN - INVESTIČNÍ NÁKLADY - Oprava budovy F1
Soupis:
20022-IN-D.1.4 - TPS - 20022-IN-D.1.4 - TPS - Technika prostředí staveb-INVESTIČNÍ NÁKLADY
Úroveň 4:
20022-D.1.4.c -UT - 20022-D.1.4.c -UT - ústřední vytápění
| KSO: |  |  |  |  | CC-CZ:
| Místo: |  | Liberec |  |  | Datum: | 2. 11. 2021
| Zadavatel: |  |  |  |  | IČ: | 46747855
|  | Technická unmiverzita v Liberci,Hálkova 6, Liberec |  |  |  | DIČ:
| Uchazeč: |  |  |  |  | IČ: | Vyplň údaj
|  | Vyplň údaj |  |  |  | DIČ: | Vyplň údaj
| Projektant: |  |  |  |  | IČ: | 46506942
|  | Profes projekt, s. r.o., Vejrichova 272, Turnov |  |  |  | DIČ: | CZ46506942
| Zpracovatel: |  |  |  |  | IČ:
DIČ:
Poznámka:
| Cena bez DPH | [5 empty] | 0
|  |  | Základ daně |  |  | Sazba daně | Výše daně
| DPH | základní | 0 |  |  | 21% | 0
|  | snížená | 0 |  |  | 15% | 0
|  | zákl. přenesená | 0 |  |  | 21% | 0
|  | sníž. přenesená | 0 |  |  | 15% | 0
|  | nulová | 0 |  |  | 0% | 0
| Cena s DPH |  |  | v | CZK |  | 0
| Projektant |  |  | Zpracovatel
| Datum a podpis: |  | Razítko | Datum a podpis: |  |  | Razítko
| Objednavatel |  |  | Uchazeč
| Datum a podpis: |  | Razítko | Datum a podpis: |  |  | Razítko
REKAPITULACE ČLENĚNÍ SOUPISU PRACÍ
Stavba:
20022-Oprava budovy F1-Technická univerzita v Liberci
Objekt:
20022-IN - 20022-IN - INVESTIČNÍ NÁKLADY - Oprava budovy F1
Soupis:
20022-IN-D.1.4 - TPS - 20022-IN-D.1.4 - TPS - Technika prostředí staveb-INVESTIČNÍ NÁKLADY
Úroveň 4:
20022-D.1.4.c -UT - 20022-D.1.4.c -UT - ústřední vytápění
Místo: |  |  | Liberec |  |  | Datum: | 2. 11. 2021
Zadavatel: |  |  | Technická unmiverzita v Liberci,Hálkova 6, Liberec |  |  | Projektant: | Profes projekt, s. r.o., Vejrichova 272, Turnov
Uchazeč: |  |  | Vyplň údaj |  |  | Zpracovatel:
Kód dílu - Popis | [6 empty] | Cena celkem [CZK]
Náklady ze soupisu prací | [6 empty] | 0 | [11 empty] | -1
| HSV - Práce a dodávky HSV | [5 empty] | 0
| 9 - Ostatní konstrukce a práce, bourání | [5 empty] | 0
| PSV - Práce a dodávky PSV | [5 empty] | 0
| 713 - Izolace tepelné | [5 empty] | 0
| 727 - Požární ochrana | [5 empty] | 0
| 732 - Ústřední vytápění - strojovny | [5 empty] | 0
| 733 - Ústřední vytápění - rozvodné potrubí | [5 empty] | 0
| 734 - Ústřední vytápění - armatury | [5 empty] | 0
| 735 - Ústřední vytápění - otopná tělesa | [5 empty] | 0
SOUPIS PRACÍ
Stavba:
20022-Oprava budovy F1-Technická univerzita v Liberci
Objekt:
20022-IN - 20022-IN - INVESTIČNÍ NÁKLADY - Oprava budovy F1
Soupis:
20022-IN-D.1.4 - TPS - 20022-IN-D.1.4 - TPS - Technika prostředí staveb-INVESTIČNÍ NÁKLADY
Úroveň 4:
20022-D.1.4.c -UT - 20022-D.1.4.c -UT - ústřední vytápění
Místo: |  |  | Liberec |  |  | Datum: | 2. 11. 2021
Zadavatel: |  |  | Technická unmiverzita v Liberci,Hálkova 6, Liberec |  |  | Projektant: | Profes projekt, s. r.o., Vejrichova 272, Turnov
Uchazeč: |  |  | Vyplň údaj |  |  | Zpracovatel:
PČ | Typ | Kód | Popis | MJ | Množství | J.cena [CZK] | Cena celkem [CZK] | Cenová soustava |  | DPH | J. Nh [h] | Nh celkem [h] | J. hmotnost [t] | Hmotnost celkem [t] | J. suť [t] | Suť Celkem [t]
Náklady soupisu celkem | [6 empty] | 0 |  |  |  |  | 0 |  | 4.4391 |  | 0 |  | D | -1 | [10 empty] | 0
| D | HSV | Práce a dodávky HSV |  |  |  | 0 |  |  |  |  | 0 |  | 0.013 |  | 0 | 1 | D | 0 |  |  |  | ROZPOCET | [6 empty] | 0
| D | 9 | Ostatní konstrukce a práce, bourání |  |  |  | 0 |  |  |  |  | 0 |  | 0.013 |  | 0 | 1 | D | 1 |  |  |  | ROZPOCET | [6 empty] | 0
1 | K | 949101111 | Lešení pomocné pro objekty pozemních staveb s lešeňovou podlahou v do 1,9 m zatížení do 150 kg/m2 | m2 | 100 |  | 0 |  |  | základní |  | 0 | 0.00013 | 0.013 | 0 | 0 | 4 | K | 2 |  |  |  | ROZPOCET | 0 | 0 | 0 | 0 | 0 | 1 | 0 | 4 | 1636644635
| PP |  | Lešení pomocné pracovní pro objekty pozemních staveb pro zatížení do 150 kg/m2, o výšce lešeňové podlahy do 1,9 m | [14 empty] | PP | 2
| D | PSV | Práce a dodávky PSV |  |  |  | 0 |  |  |  |  | 0 |  | 4.4261 |  | 0 | 2 | D | 0 |  |  |  | ROZPOCET | [6 empty] | 0
| D | 713 | Izolace tepelné |  |  |  | 0 |  |  |  |  | 0 |  | 0.3549 |  | 0 | 2 | D | 1 |  |  |  | ROZPOCET | [6 empty] | 0
2 | K | 713463211 | Montáž izolace tepelné potrubí potrubními pouzdry s Al fólií staženými Al páskou 1x D do 50 mm | m | 70 |  | 0 |  |  | základní |  | 0 | 0.00019 | 0.0133 | 0 | 0 | 16 | K | 2 |  |  |  | ROZPOCET | 0 | 0 | 0 | 0 | 0 | 1 | 0 | 16 | 1213559670
| PP |  | Montáž izolace tepelné potrubí a ohybů tvarovkami nebo deskami potrubními pouzdry s povrchovou úpravou hliníkovou fólií (izolační materiál ve specifikaci) přelepenými samolepící hliníkovou páskou potrubí jednovrstvá D do 50 mm | [14 empty] | PP | 2
3 | M | 63154532 | pouzdro izolační potrubní z minerální vlny s Al fólií max. 250/100°C 35/30mm | m | 70 |  | 0 |  |  | základní |  | 0 | 0.00032 | 0.0224 | 0 | 0 | 32 | M | 2 |  |  |  | ROZPOCET | 0 | 0 | 0 | 0 | 0 | 1 | 0 | 16 | -1291595186
| PP |  | pouzdro izolační potrubní z minerální vlny s Al fólií max. 250/100°C 35/30mm | [14 empty] | PP | 2
4 | K | 713463212 | Montáž izolace tepelné potrubí potrubními pouzdry s Al fólií staženými Al páskou 1x D do 100 mm | m | 210 |  | 0 |  |  | základní |  | 0 | 0.00027 | 0.0567 | 0 | 0 | 16 | K | 2 |  |  |  | ROZPOCET | 0 | 0 | 0 | 0 | 0 | 1 | 0 | 16 | -1647367437
| PP |  | Montáž izolace tepelné potrubí a ohybů tvarovkami nebo deskami potrubními pouzdry s povrchovou úpravou hliníkovou fólií (izolační materiál ve specifikaci) přelepenými samolepící hliníkovou páskou potrubí jednovrstvá D přes 50 do 100 mm | [14 empty] | PP | 2
5 | M | 63154023 | pouzdro izolační potrubní z minerální vlny s Al fólií max. 250/100°C 64/50mm | m | 210 |  | 0 |  |  | základní |  | 0 | 0.00125 | 0.2625 | 0 | 0 | 32 | M | 2 |  |  |  | ROZPOCET | 0 | 0 | 0 | 0 | 0 | 1 | 0 | 16 | -1697966829
| PP |  | pouzdro izolační potrubní z minerální vlny s Al fólií max. 250/100°C 64/50mm | [14 empty] | PP | 2
| D | 727 | Požární ochrana |  |  |  | 0 |  |  |  |  | 0 |  | 0.00276 |  | 0 | 2 | D | 1 |  |  |  | ROZPOCET | [6 empty] | 0
6 | K | 727111301 | Prostup kovového potrubí D 18-25 mm stěnou tl 10 cm včetně dodatečné izolace požární odolnost EI 60 | kus | 6 |  | 0 |  |  | základní |  | 0 | 0.00046 | 0.00276 | 0 | 0 | 16 | K | 2 |  |  |  | ROZPOCET | 0 | 0 | 0 | 0 | 0 | 1 | 0 | 16 | -1399740073
| PP |  | Protipožární trubní ucpávky kovové potrubí včetně dodatečné izolace prostup stěnou tloušťky 100 mm požární odolnost EI 60 D 18-25 | [14 empty] | PP | 2
7 | K | R-727-A.00-1001 | Protipožární ochrana při průchodu potrubí UT požárně dělící konstrukcí_prostup 250x250mm | kpl | 1 |  | 0 |  |  | základní |  | 0 | 0 | 0 | 0 | 0 | 16 | K | 2 |  |  |  | ROZPOCET | 0 | 0 | 0 | 0 | 0 | 1 | 0 | 16 | -110135583
| PP |  | Protipožární ochrana při průchodu potrubí UT požárně dělící konstrukcí_prostup 250x250mm | [14 empty] | PP | 2
8 | K | R-727-A.00-1005 | Protipožární ochrana při průchodu stávajícího potrubí UT požárně dělící konstrukcí | kpl | 6 |  | 0 |  |  | základní |  | 0 | 0 | 0 | 0 | 0 | 16 | K | 2 |  |  |  | ROZPOCET | 0 | 0 | 0 | 0 | 0 | 1 | 0 | 16 | 1202693137
| PP |  | Protipožární ochrana při průchodu stávajícího potrubí UT požárně dělící konstrukcí | [14 empty] | PP | 2
| D | 732 | Ústřední vytápění - strojovny |  |  |  | 0 |  |  |  |  | 0 |  | 0 |  | 0 | 2 | D | 1 |  |  |  | ROZPOCET | [6 empty] | 0
9 | K | 998732202 | Přesun hmot procentní pro strojovny v objektech v do 12 m | % |  |  | 0 |  |  | základní |  | 0 | 0 | 0 | 0 | 0 | 16 | K | 2 |  |  |  | ROZPOCET | 0 | 0 | 0 | 0 | 0 | 1 | 0 | 16 | 1590578065
| PP |  | Přesun hmot pro strojovny stanovený procentní sazbou (%) z ceny vodorovná dopravní vzdálenost do 50 m v objektech výšky přes 6 do 12 m | [14 empty] | PP | 2
10 | K | R-732-A.00-1001 | D+M Čerpadlo oběhové UT s elektronicky řízenými otáčkami DN25, Hmax=4m včetně kabeláže:kabel CYKY 3Cx1,5 (cca 3m) včetně montážního příslušenství () | kpl | 1 |  | 0 |  |  | základní |  | 0 | 0 | 0 | 0 | 0 | 16 | K | 2 |  |  |  | ROZPOCET | 0 | 0 | 0 | 0 | 0 | 1 | 0 | 16 | -146187232
| PP |  | D+M Čerpadlo oběhové UT s elektronicky řízenými otáčkami DN25, Hmax=4m včetně kabeláže:kabel CYKY 3Cx1,5 (cca 3m) včetně montážního příslušenství () | [14 empty] | PP | 2
11 | K | R-732-A.00-1002 | Ultrazvukový kapslový měřič tepla DN15, Q=1,5m3/h včetně montážního příslušenstvi | kpl | 1 |  | 0 |  |  | základní |  | 0 | 0 | 0 | 0 | 0 | 16 | K | 2 |  |  |  | ROZPOCET | 0 | 0 | 0 | 0 | 0 | 1 | 0 | 16 | 425273526
| PP |  | Ultrazvukový kapslový měřič tepla DN15, Q=1,5m3/h včetně montážního příslušenstvi | [14 empty] | PP | 2
12 | K | R-732-A.00-1003 | 3-cestný směšovací ventil DN15, Kvs=1,6m3/h + servopohon 230V včetně kabeláže:kabel CYKY 5Cx1,5 (cca 3m) | kpl | 1 |  | 0 |  |  | základní |  | 0 | 0 | 0 | 0 | 0 | 16 | K | 2 |  |  |  | ROZPOCET | 0 | 0 | 0 | 0 | 0 | 1 | 0 | 16 | 884439058
| PP |  | 3-cestný směšovací ventil DN15, Kvs=1,6m3/h + servopohon 230V včetně kabeláže:kabel CYKY 5Cx1,5 (cca 3m) | [14 empty] | PP | 2
13 | K | R-732-A.00-1004 | Příložný snímač teploty včetně kabeláže:kabel LiYCY 2x0,75 (cca 3m) (Siemens QAD36/101) | kpl | 1 |  | 0 |  |  | základní |  | 0 | 0 | 0 | 0 | 0 | 16 | K | 2 |  |  |  | ROZPOCET | 0 | 0 | 0 | 0 | 0 | 1 | 0 | 16 | -717221280
| PP |  | Příložný snímač teploty včetně kabeláže:kabel LiYCY 2x0,75 (cca 3m) (Siemens QAD36/101) | [14 empty] | PP | 2
14 | K | R-732-A.00-1005 | Čidlo venkovní teploty včetně kabeláže : kabel LiYCY 2x0,75 (cca 11m) | kpl | 1 |  | 0 |  |  | základní |  | 0 | 0 | 0 | 0 | 0 | 16 | K | 2 |  |  |  | ROZPOCET | 0 | 0 | 0 | 0 | 0 | 1 | 0 | 16 | 569154126
| PP |  | Čidlo venkovní teploty včetně kabeláže : kabel LiYCY 2x0,75 (cca 11m) | [14 empty] | PP | 2
15 | K | R-732-A.00-1006 | Ekvitermní regulátor s funkcí ovládání výstupní teploty topné vody podle venkovní teploty s vlivem prostoru. Nebo řízení prostoru dle vnitřní teploty. S možností regulace/přípojení směšovaného okruhu, oběhového čerpadla, teplotních čidel, …viz.schema v | kpl | 1 |  | 0 |  |  | základní |  | 0 | 0 | 0 | 0 | 0 | 16 | K | 2 |  |  |  | ROZPOCET | 0 | 0 | 0 | 0 | 0 | 1 | 0 | 16 | -1446504707
| PP |  | Ekvitermní regulátor s funkcí ovládání výstupní teploty topné vody podle venkovní teploty s vlivem prostoru. Nebo řízení prostoru dle vnitřní teploty. S možností regulace/přípojení směšovaného okruhu, oběhového čerpadla, teplotních čidel, …viz.schema ve výkresové dokumentaci včetně kabeláže:kabel LiYCY 2x0,75 (cca 10m) | [14 empty] | PP | 2
| VV |  | 1 |  | 1 | [12 empty] | VV | 2 | 2 | True | 0 | ROZPOCET
| VV |  | Mezisoučet |  | 1 | [12 empty] | VV | 2 | 3 | True | 1 | ROZPOCET
16 | K | R-732-A.00-1007 | Prostorová jednotka s možností volby druhu provozu a nastavením žádané teploty prostoru včetně mont.příslušenství | kpl | 1 |  | 0 |  |  | základní |  | 0 | 0 | 0 | 0 | 0 | 16 | K | 2 |  |  |  | ROZPOCET | 0 | 0 | 0 | 0 | 0 | 1 | 0 | 16 | -781906769
| PP |  | Prostorová jednotka s možností volby druhu provozu a nastavením žádané teploty prostoru včetně mont.příslušenství | [14 empty] | PP | 2
| D | 733 | Ústřední vytápění - rozvodné potrubí |  |  |  | 0 |  |  |  |  | 0 |  | 0.8288 |  | 0 | 2 | D | 1 |  |  |  | ROZPOCET | [6 empty] | 0
17 | K | 733223102 | Potrubí měděné tvrdé spojované měkkým pájením D 15x1 vč. závěsů | m | 680 |  | 0 |  |  | základní |  | 0 | 0.00046 | 0.3128 | 0 | 0 | 16 | K | 2 |  |  |  | ROZPOCET | 0 | 0 | 0 | 0 | 0 | 1 | 0 | 16 | -224063953
| PP |  | Potrubí z trubek měděných tvrdých spojovaných měkkým pájením Ø 15/1 vč. závěsů | [14 empty] | PP | 2
18 | K | 733223103 | Potrubí měděné tvrdé spojované měkkým pájením D 18x1 vč. závěsů | m | 150 |  | 0 |  |  | základní |  | 0 | 0.00057 | 0.0855 | 0 | 0 | 16 | K | 2 |  |  |  | ROZPOCET | 0 | 0 | 0 | 0 | 0 | 1 | 0 | 16 | -928260854
| PP |  | Potrubí z trubek měděných tvrdých spojovaných měkkým pájením Ø 18/1 vč. závěsů | [14 empty] | PP | 2
19 | K | 733223104 | Potrubí měděné tvrdé spojované měkkým pájením D 22x1 vč. závěsů | m | 210 |  | 0 |  |  | základní |  | 0 | 0.0007 | 0.147 | 0 | 0 | 16 | K | 2 |  |  |  | ROZPOCET | 0 | 0 | 0 | 0 | 0 | 1 | 0 | 16 | -217892435
| PP |  | Potrubí z trubek měděných tvrdých spojovaných měkkým pájením Ø 22/1 vč. závěsů | [14 empty] | PP | 2
20 | K | 733223105 | Potrubí měděné tvrdé spojované měkkým pájením D 28x1,5 vč. závěsů | m | 50 |  | 0 |  |  | základní |  | 0 | 0.00127 | 0.0635 | 0 | 0 | 16 | K | 2 |  |  |  | ROZPOCET | 0 | 0 | 0 | 0 | 0 | 1 | 0 | 16 | 4797990
| PP |  | Potrubí z trubek měděných tvrdých spojovaných měkkým pájením Ø 28/1,5 vč. závěsů | [14 empty] | PP | 2
21 | K | 733291101 | Zkouška těsnosti potrubí měděné do D 35x1,5 | m | 1090 |  | 0 |  |  | základní |  | 0 | 0 | 0 | 0 | 0 | 16 | K | 2 |  |  |  | ROZPOCET | 0 | 0 | 0 | 0 | 0 | 1 | 0 | 16 | -810468804
| PP |  | Zkoušky těsnosti potrubí z trubek měděných Ø do 35/1,5 | [14 empty] | PP | 2
| VV |  | 680+150+210+50 |  | 1090 | [12 empty] | VV | 2 | 2 | True | 0 | ROZPOCET
| VV |  | Mezisoučet |  | 1090 | [12 empty] | VV | 2 | 3 | True | 1 | ROZPOCET
22 | K | 733811251 | Ochrana potrubí ústředního vytápění termoizolačními trubicemi z PE tl do 25 mm DN do 22 mm | m | 1040 |  | 0 |  |  | základní |  | 0 | 0.0002 | 0.208 | 0 | 0 | 16 | K | 2 |  |  |  | ROZPOCET | 0 | 0 | 0 | 0 | 0 | 1 | 0 | 16 | -47272330
| PP |  | Ochrana potrubí termoizolačními trubicemi z pěnového polyetylenu PE přilepenými v příčných a podélných spojích, tloušťky izolace přes 20 do 25 mm, vnitřního průměru izolace DN do 22 mm | [14 empty] | PP | 2
| VV |  | 680+150+210 |  | 1040 | [12 empty] | VV | 2 | 2 | True | 0 | ROZPOCET
| VV |  | Mezisoučet |  | 1040 | [12 empty] | VV | 2 | 3 | True | 1 | ROZPOCET
23 | K | 733811252 | Ochrana potrubí ústředního vytápění termoizolačními trubicemi z PE tl do 25 mm DN do 45 mm | m | 50 |  | 0 |  |  | základní |  | 0 | 0.00024 | 0.012 | 0 | 0 | 16 | K | 2 |  |  |  | ROZPOCET | 0 | 0 | 0 | 0 | 0 | 1 | 0 | 16 | 1623191881
| PP |  | Ochrana potrubí termoizolačními trubicemi z pěnového polyetylenu PE přilepenými v příčných a podélných spojích, tloušťky izolace přes 20 do 25 mm, vnitřního průměru izolace DN přes 22 do 45 mm | [14 empty] | PP | 2
24 | K | 998733103 | Přesun hmot tonážní pro rozvody potrubí v objektech v do 24 m | t | 0.829 |  | 0 |  |  | základní |  | 0 | 0 | 0 | 0 | 0 | 16 | K | 2 |  |  |  | ROZPOCET | 0 | 0 | 0 | 0 | 0 | 1 | 0 | 16 | -1835201326
| PP |  | Přesun hmot pro rozvody potrubí stanovený z hmotnosti přesunovaného materiálu vodorovná dopravní vzdálenost do 50 m v objektech výšky přes 12 do 24 m | [14 empty] | PP | 2
25 | K | R-733-A.00-2001 | Napuštění topného systému, topná zkouška, vyregulování soustavy, zaškolení obsluhy,..... | kpl | 1 |  | 0 |  |  | základní |  | 0 | 0 | 0 | 0 | 0 | 16 | K | 2 |  |  |  | ROZPOCET | 0 | 0 | 0 | 0 | 0 | 1 | 0 | 16 | -1220318611
| PP |  | Napuštění topného systému, topná zkouška, vyregulování soustavy, zaškolení obsluhy,..... | [14 empty] | PP | 2
26 | K | R-733-A.00-2002 | Kotvení potrubí sestava (objímky, závitové tyče, nosníky, kotvy, podružný materiál.) | kpl | 1 |  | 0 |  |  | základní |  | 0 | 0 | 0 | 0 | 0 | 16 | K | 2 |  |  |  | ROZPOCET | 0 | 0 | 0 | 0 | 0 | 1 | 0 | 16 | -17494522
| PP |  | Kotvení potrubí sestava (objímky, závitové tyče, nosníky, kotvy, podružný materiál.) | [14 empty] | PP | 2
27 | K | R-733-A.00-2010 | Napojení nového stoupacího potrubí UT na stávající odbočky z páteřního rozvodu pro stávající stoupacího potrubí UT | kpl | 16 |  | 0 |  |  | základní |  | 0 | 0 | 0 | 0 | 0 | 16 | K | 2 |  |  |  | ROZPOCET | 0 | 0 | 0 | 0 | 0 | 1 | 0 | 16 | -1838572935
| PP |  | Napojení nového stoupacího potrubí UT na stávající odbočky z páteřního rozvodu pro stávající stoupacího potrubí UT | [14 empty] | PP | 2
28 | K | R-733-A.00-2011 | Napojení nového potrubí UT na stávající páteřní rozvod UT | kpl | 3 |  | 0 |  |  | základní |  | 0 | 0 | 0 | 0 | 0 | 16 | K | 2 |  |  |  | ROZPOCET | 0 | 0 | 0 | 0 | 0 | 1 | 0 | 16 | 386726876
| PP |  | Napojení nového potrubí UT na stávající páteřní rozvod UT | [14 empty] | PP | 2
| D | 734 | Ústřední vytápění - armatury |  |  |  | 0 |  |  |  |  | 0 |  | 0.00672 |  | 0 | 2 | D | 1 |  |  |  | ROZPOCET | [6 empty] | 0
29 | K | 734220100 | Ventil závitový regulační přímý DN 10 PN 20 do 100°C vyvažovací | kus | 1 |  | 0 |  |  | základní |  | 0 | 0.00052 | 0.00052 | 0 | 0 | 16 | K | 2 |  |  |  | ROZPOCET | 0 | 0 | 0 | 0 | 0 | 1 | 0 | 16 | -488936439
| PP |  | Ventily regulační závitové vyvažovací přímé PN 20 do 100°C DN10 | [14 empty] | PP | 2
| VV |  | 1 |  | 1 | [12 empty] | VV | 2 | 2 | True | 0 | ROZPOCET
| VV |  | Mezisoučet |  | 1 | [12 empty] | VV | 2 | 3 | True | 1 | ROZPOCET
30 | K | 734220101 | Ventil závitový regulační přímý G 3/4 PN 20 do 100°C vyvažovací | kus | 2 |  | 0 |  |  | základní |  | 0 | 0.00052 | 0.00104 | 0 | 0 | 16 | K | 2 |  |  |  | ROZPOCET | 0 | 0 | 0 | 0 | 0 | 1 | 0 | 16 | 801251401
| PP |  | Ventily regulační závitové vyvažovací přímé PN 20 do 100°C G 3/4 | [14 empty] | PP | 2
31 | K | 734242414 | Ventil závitový zpětný přímý G 1 PN 16 do 110°C | kus | 1 |  | 0 |  |  | základní |  | 0 | 0.00025 | 0.00025 | 0 | 0 | 16 | K | 2 |  |  |  | ROZPOCET | 0 | 0 | 0 | 0 | 0 | 1 | 0 | 16 | -1994505161
| PP |  | Ventily zpětné závitové PN 16 do 110°C přímé G 1 | [14 empty] | PP | 2
32 | K | 734291123 | Kohout plnící a vypouštěcí G 1/2 PN 10 do 90°C závitový | kus | 4 |  | 0 |  |  | základní |  | 0 | 0.00022 | 0.00088 | 0 | 0 | 16 | K | 2 |  |  |  | ROZPOCET | 0 | 0 | 0 | 0 | 0 | 1 | 0 | 16 | 1018040927
| PP |  | Ostatní armatury kohouty plnicí a vypouštěcí PN 10 do 90°C G 1/2 | [14 empty] | PP | 2
33 | K | 734292712 | Kohout kulový přímý G 3/8 PN 42 do 185°C vnitřní závit | kus | 2 |  | 0 |  |  | základní |  | 0 | 0.00016 | 0.00032 | 0 | 0 | 16 | K | 2 |  |  |  | ROZPOCET | 0 | 0 | 0 | 0 | 0 | 1 | 0 | 16 | 195538269
| PP |  | Ostatní armatury kulové kohouty PN 42 do 185°C přímé vnitřní závit G 3/8 | [14 empty] | PP | 2
34 | K | 734292715 | Kohout kulový přímý G 1 PN 42 do 185°C vnitřní závit | kus | 4 |  | 0 |  |  | základní |  | 0 | 0.0005 | 0.002 | 0 | 0 | 16 | K | 2 |  |  |  | ROZPOCET | 0 | 0 | 0 | 0 | 0 | 1 | 0 | 16 | 2081444936
| PP |  | Ostatní armatury kulové kohouty PN 42 do 185°C přímé vnitřní závit G 1 | [14 empty] | PP | 2
35 | K | 734411113 | Teploměr technický s pevným stonkem a jímkou zadní připojení průměr 80 mm délky 50 mm 0-120°C | kus | 3 |  | 0 |  |  | základní |  | 0 | 0.00057 | 0.00171 | 0 | 0 | 16 | K | 2 |  |  |  | ROZPOCET | 0 | 0 | 0 | 0 | 0 | 1 | 0 | 16 | 338735379
| PP |  | Teploměry technické s pevným stonkem a jímkou zadní připojení (axiální) průměr 80 mm délka stonku 50 mm 0-120°C | [14 empty] | PP | 2
36 | K | 998734203 | Přesun hmot procentní pro armatury v objektech v do 24 m | % |  |  | 0 |  |  | základní |  | 0 | 0 | 0 | 0 | 0 | 16 | K | 2 |  |  |  | ROZPOCET | 0 | 0 | 0 | 0 | 0 | 1 | 0 | 16 | 1758288957
| PP |  | Přesun hmot pro armatury stanovený procentní sazbou (%) z ceny vodorovná dopravní vzdálenost do 50 m v objektech výšky přes 12 do 24 m | [14 empty] | PP | 2
37 | K | R-734-A.00-1001 | PŘÍMÉ UZAVÍRACÍ ŠROUBENÍ S VYPOUŠTĚNÍM PRO OTOPNÁ TĚLESA S INTEGROVANOU VENTILOVOU VLOŽKOU | kpl | 11 |  | 0 |  |  | základní |  | 0 | 0 | 0 | 0 | 0 | 16 | K | 2 |  |  |  | ROZPOCET | 0 | 0 | 0 | 0 | 0 | 1 | 0 | 16 | 2082934699
| PP |  | PŘÍMÉ UZAVÍRACÍ ŠROUBENÍ S VYPOUŠTĚNÍM PRO OTOPNÁ TĚLESA S INTEGROVANOU VENTILOVOU VLOŽKOU | [14 empty] | PP | 2
| VV |  | 11 |  | 11 | [12 empty] | VV | 2 | 2 | True | 0 | ROZPOCET
| VV |  | Mezisoučet 1np |  | 11 | [12 empty] | VV | 2 | 3 | True | 1 | ROZPOCET
38 | K | R-734-A.00-1002 | TERMOSTATICKÁ HLAVICE | kpl | 11 |  | 0 |  |  | základní |  | 0 | 0 | 0 | 0 | 0 | 16 | K | 2 |  |  |  | ROZPOCET | 0 | 0 | 0 | 0 | 0 | 1 | 0 | 16 | -920778993
| PP |  | TERMOSTATICKÁ HLAVICE | [14 empty] | PP | 2
39 | K | R-735-A.00-1003 | PŘÍMÝ TERMOSTATICKÝ VENTIL S PLYNULÝM PŘEDNASTAVENÍM OSAZENÝ TERMOSTATICKOU HLAVICÍ | kpl | 1 |  | 0 |  |  | základní |  | 0 | 0 | 0 | 0 | 0 | 16 | K | 2 |  |  |  | ROZPOCET | 0 | 0 | 0 | 0 | 0 | 1 | 0 | 16 | 1845719875
| PP |  | PŘÍMÝ TERMOSTATICKÝ VENTIL S PLYNULÝM PŘEDNASTAVENÍM OSAZENÝ TERMOSTATICKOU HLAVICÍ | [14 empty] | PP | 2
40 | K | R-735-A.00-1004 | PŘÍMÉ REGULAČNÍ ŠROUBENÍ | kpl | 1 |  | 0 |  |  | základní |  | 0 | 0 | 0 | 0 | 0 | 16 | K | 2 |  |  |  | ROZPOCET | 0 | 0 | 0 | 0 | 0 | 1 | 0 | 16 | -601225336
| PP |  | PŘÍMÉ REGULAČNÍ ŠROUBENÍ | [14 empty] | PP | 2
41 | K | R-735-A.00-1005 | ROHOVÝ TERMOSTATICKÝ VENTIL S PLYNULÝM PŘEDNASTAVENÍM OSAZENÝ TERMOSTATICKOU HLAVICÍ | kpl | 115 |  | 0 |  |  | základní |  | 0 | 0 | 0 | 0 | 0 | 16 | K | 2 |  |  |  | ROZPOCET | 0 | 0 | 0 | 0 | 0 | 1 | 0 | 16 | -778517854
| PP |  | ROHOVÝ TERMOSTATICKÝ VENTIL S PLYNULÝM PŘEDNASTAVENÍM OSAZENÝ TERMOSTATICKOU HLAVICÍ | [14 empty] | PP | 2
| VV |  | 31+31+31+22 |  | 115 | [12 empty] | VV | 2 | 2 | True | 0 | ROZPOCET
| VV |  | Mezisoučet |  | 115 | [12 empty] | VV | 2 | 3 | True | 1 | ROZPOCET
42 | K | R-735-A.00-1006 | ROHOVÉ REGULAČNÍ ŠROUBENÍ | kpl | 115 |  | 0 |  |  | základní |  | 0 | 0 | 0 | 0 | 0 | 16 | K | 2 |  |  |  | ROZPOCET | 0 | 0 | 0 | 0 | 0 | 1 | 0 | 16 | -1055672636
| PP |  | ROHOVÉ REGULAČNÍ ŠROUBENÍ | [14 empty] | PP | 2
| D | 735 | Ústřední vytápění - otopná tělesa |  |  |  | 0 |  |  |  |  | 0 |  | 3.233 |  | 0 | 2 | D | 1 |  |  |  | ROZPOCET | [6 empty] | 0
43 | K | 735151351 | Otopné těleso panelové dvoudeskové bez přídavné přestupní plochy výška/délka 500/400 mm výkon 335 W K20 | kus | 4 |  | 0 |  |  | základní |  | 0 | 0.0122 | 0.0488 | 0 | 0 | 16 | K | 2 |  |  |  | ROZPOCET | 0 | 0 | 0 | 0 | 0 | 1 | 0 | 16 | 144839422
| PP |  | Otopná tělesa panelová dvoudesková PN 1,0 MPa, T do 110°C bez přídavné přestupní plochy výšky tělesa 500 mm stavební délky / výkonu 400 mm / 335 W | [14 empty] | PP | 2
| VV |  | 1 |  | 1 | [12 empty] | VV | 2 | 2 | True | 0 | ROZPOCET
| VV |  | Mezisoučet 1NP |  | 1 | [12 empty] | VV | 2 | 3 | True | 0 | ROZPOCET
| VV |  | 1 |  | 1 | [12 empty] | VV | 2 | 2 | True | 0 | ROZPOCET
| VV |  | Mezisoučet 2NP - L |  | 1 | [12 empty] | VV | 2 | 3 | True | 0 | ROZPOCET
| VV |  | 1 |  | 1 | [12 empty] | VV | 2 | 2 | True | 0 | ROZPOCET
| VV |  | Mezisoučet 3NP - L |  | 1 | [12 empty] | VV | 2 | 3 | True | 0 | ROZPOCET
| VV |  | 1 |  | 1 | [12 empty] | VV | 2 | 2 | True | 0 | ROZPOCET
| VV |  | Mezisoučet 4NP - L |  | 1 | [12 empty] | VV | 2 | 3 | True | 0 | ROZPOCET
| VV |  | Součet |  | 4 | [12 empty] | VV | 2 | 4 | True | 1 | ROZPOCET
44 | K | 735151352 | Otopné těleso panelové dvoudeskové bez přídavné přestupní plochy výška/délka 500/500 mm výkon 419 W | kus | 5 |  | 0 |  |  | základní |  | 0 | 0.01295 | 0.06475 | 0 | 0 | 16 | K | 2 |  |  |  | ROZPOCET | 0 | 0 | 0 | 0 | 0 | 1 | 0 | 16 | 210202703
| PP |  | Otopná tělesa panelová dvoudesková PN 1,0 MPa, T do 110°C bez přídavné přestupní plochy výšky tělesa 500 mm stavební délky / výkonu 500 mm / 419 W | [14 empty] | PP | 2
| VV |  | 1 |  | 1 | [12 empty] | VV | 2 | 2 | True | 0 | ROZPOCET
| VV |  | Mezisoučet 3NP - L |  | 1 | [12 empty] | VV | 2 | 3 | True | 0 | ROZPOCET
| VV |  | 2 |  | 2 | [12 empty] | VV | 2 | 2 | True | 0 | ROZPOCET
| VV |  | Mezisoučet 1NP - L |  | 2 | [12 empty] | VV | 2 | 3 | True | 0 | ROZPOCET
| VV |  | 1 |  | 1 | [12 empty] | VV | 2 | 2 | True | 0 | ROZPOCET
| VV |  | Mezisoučet 2NP - L |  | 1 | [12 empty] | VV | 2 | 3 | True | 0 | ROZPOCET
| VV |  | 1 |  | 1 | [12 empty] | VV | 2 | 2 | True | 0 | ROZPOCET
| VV |  | Mezisoučet 3NP - L |  | 1 | [12 empty] | VV | 2 | 3 | True | 0 | ROZPOCET
| VV |  | Součet |  | 5 | [12 empty] | VV | 2 | 4 | True | 1 | ROZPOCET
45 | K | 735151353 | Otopné těleso panelové dvoudeskové bez přídavné přestupní plochy výška/délka 500/600 mm výkon 503 W | kus | 1 |  | 0 |  |  | základní |  | 0 | 0.0151 | 0.0151 | 0 | 0 | 16 | K | 2 |  |  |  | ROZPOCET | 0 | 0 | 0 | 0 | 0 | 1 | 0 | 16 | -1276144380
| PP |  | Otopná tělesa panelová dvoudesková PN 1,0 MPa, T do 110°C bez přídavné přestupní plochy výšky tělesa 500 mm stavební délky / výkonu 600 mm / 503 W | [14 empty] | PP | 2
| VV |  | 1 |  | 1 | [12 empty] | VV | 2 | 2 | True | 0 | ROZPOCET
| VV |  | Mezisoučet 4NP - L |  | 1 | [12 empty] | VV | 2 | 3 | True | 1 | ROZPOCET
46 | K | 735151359 | Otopné těleso panelové dvoudeskové bez přídavné přestupní plochy výška/délka 500/1200mm výkon 1006 W | kus | 29 |  | 0 |  |  | základní |  | 0 | 0.028 | 0.812 | 0 | 0 | 16 | K | 2 |  |  |  | ROZPOCET | 0 | 0 | 0 | 0 | 0 | 1 | 0 | 16 | 1124788981
| PP |  | Otopná tělesa panelová dvoudesková PN 1,0 MPa, T do 110°C bez přídavné přestupní plochy výšky tělesa 500 mm stavební délky / výkonu 1200 mm / 1006 W | [14 empty] | PP | 2
| VV |  | 6 |  | 6 | [12 empty] | VV | 2 | 2 | True | 0 | ROZPOCET
| VV |  | Mezisoučet 1NP - L |  | 6 | [12 empty] | VV | 2 | 3 | True | 0 | ROZPOCET
| VV |  | 6 |  | 6 | [12 empty] | VV | 2 | 2 | True | 0 | ROZPOCET
| VV |  | Mezisoučet 1NP |  | 6 | [12 empty] | VV | 2 | 3 | True | 0 | ROZPOCET
| VV |  | 4 |  | 4 | [12 empty] | VV | 2 | 2 | True | 0 | ROZPOCET
| VV |  | Mezisoučet 2NP -L |  | 4 | [12 empty] | VV | 2 | 3 | True | 0 | ROZPOCET
| VV |  | 4 |  | 4 | [12 empty] | VV | 2 | 2 | True | 0 | ROZPOCET
| VV |  | Mezisoučet 2NP |  | 4 | [12 empty] | VV | 2 | 3 | True | 0 | ROZPOCET
| VV |  | 4 |  | 4 | [12 empty] | VV | 2 | 2 | True | 0 | ROZPOCET
| VV |  | Mezisoučet 3np - L (levé připojení) |  | 4 | [12 empty] | VV | 2 | 3 | True | 0 | ROZPOCET
| VV |  | 5 |  | 5 | [12 empty] | VV | 2 | 2 | True | 0 | ROZPOCET
| VV |  | Mezisoučet 3NP |  | 5 | [12 empty] | VV | 2 | 3 | True | 0 | ROZPOCET
| VV |  | Součet |  | 29 | [12 empty] | VV | 2 | 4 | True | 1 | ROZPOCET
47 | K | 735151360 | Otopné těleso panelové dvoudeskové bez přídavné přestupní plochy výška/délka 500/1400mm výkon 1173 W | kus | 8 |  | 0 |  |  | základní |  | 0 | 0.0323 | 0.2584 | 0 | 0 | 16 | K | 2 |  |  |  | ROZPOCET | 0 | 0 | 0 | 0 | 0 | 1 | 0 | 16 | 1818612932
| PP |  | Otopná tělesa panelová dvoudesková PN 1,0 MPa, T do 110°C bez přídavné přestupní plochy výšky tělesa 500 mm stavební délky / výkonu 1400 mm / 1173 W | [14 empty] | PP | 2
| VV |  | 4 |  | 4 | [12 empty] | VV | 2 | 2 | True | 0 | ROZPOCET
| VV |  | Mezisoučet 4NP |  | 4 | [12 empty] | VV | 2 | 3 | True | 0 | ROZPOCET
| VV |  | 4 |  | 4 | [12 empty] | VV | 2 | 2 | True | 0 | ROZPOCET
| VV |  | Mezisoučet 4NP - L |  | 4 | [12 empty] | VV | 2 | 3 | True | 0 | ROZPOCET
| VV |  | Součet |  | 8 | [12 empty] | VV | 2 | 4 | True | 1 | ROZPOCET
48 | K | 735151361 | Otopné těleso panelové dvoudeskové bez přídavné přestupní plochy výška/délka 500/1600mm výkon 1341 W | kus | 6 |  | 0 |  |  | základní |  | 0 | 0.0366 | 0.2196 | 0 | 0 | 16 | K | 2 |  |  |  | ROZPOCET | 0 | 0 | 0 | 0 | 0 | 1 | 0 | 16 | -1602690493
| PP |  | Otopná tělesa panelová dvoudesková PN 1,0 MPa, T do 110°C bez přídavné přestupní plochy výšky tělesa 500 mm stavební délky / výkonu 1600 mm / 1341 W | [14 empty] | PP | 2
| VV |  | 1 |  | 1 | [12 empty] | VV | 2 | 2 | True | 0 | ROZPOCET
| VV |  | Mezisoučet 1NP - Levé |  | 1 | [12 empty] | VV | 2 | 3 | True | 0 | ROZPOCET
| VV |  | 1 |  | 1 | [12 empty] | VV | 2 | 2 | True | 0 | ROZPOCET
| VV |  | Mezisoučet 2NP - L |  | 1 | [12 empty] | VV | 2 | 3 | True | 0 | ROZPOCET
| VV |  | 1 |  | 1 | [12 empty] | VV | 2 | 2 | True | 0 | ROZPOCET
| VV |  | Mezisoučet 2NP |  | 1 | [12 empty] | VV | 2 | 3 | True | 0 | ROZPOCET
| VV |  | 1 |  | 1 | [12 empty] | VV | 2 | 2 | True | 0 | ROZPOCET
| VV |  | Mezisoučet 4NP |  | 1 | [12 empty] | VV | 2 | 3 | True | 0 | ROZPOCET
| VV |  | 1 |  | 1 | [12 empty] | VV | 2 | 2 | True | 0 | ROZPOCET
| VV |  | Mezisoučet 4NP - L |  | 1 | [12 empty] | VV | 2 | 3 | True | 0 | ROZPOCET
| VV |  | 1 |  | 1 | [12 empty] | VV | 2 | 2 | True | 0 | ROZPOCET
| VV |  | Mezisoučet 3.NP L |  | 1 | [12 empty] | VV | 2 | 3 | True | 0 | ROZPOCET
| VV |  | Součet |  | 6 | [12 empty] | VV | 2 | 4 | True | 1 | ROZPOCET
49 | K | 735151362 | Otopné těleso panelové dvoudeskové bez přídavné přestupní plochy výška/délka 500/1800mm výkon 1508 W | kus | 7 |  | 0 |  |  | základní |  | 0 | 0.042 | 0.294 | 0 | 0 | 16 | K | 2 |  |  |  | ROZPOCET | 0 | 0 | 0 | 0 | 0 | 1 | 0 | 16 | 340832799
| PP |  | Otopná tělesa panelová dvoudesková PN 1,0 MPa, T do 110°C bez přídavné přestupní plochy výšky tělesa 500 mm stavební délky / výkonu 1800 mm / 1508 W | [14 empty] | PP | 2
| VV |  | 2 |  | 2 | [12 empty] | VV | 2 | 2 | True | 0 | ROZPOCET
| VV |  | Mezisoučet 2NP |  | 2 | [12 empty] | VV | 2 | 3 | True | 0 | ROZPOCET
| VV |  | 1 |  | 1 | [12 empty] | VV | 2 | 2 | True | 0 | ROZPOCET
| VV |  | Mezisoučet 2NP - L |  | 1 | [12 empty] | VV | 2 | 3 | True | 0 | ROZPOCET
| VV |  | 2 |  | 2 | [12 empty] | VV | 2 | 2 | True | 0 | ROZPOCET
| VV |  | Mezisoučet 3NP |  | 2 | [12 empty] | VV | 2 | 3 | True | 0 | ROZPOCET
| VV |  | 2 |  | 2 | [12 empty] | VV | 2 | 2 | True | 0 | ROZPOCET
| VV |  | Mezisoučet 3np -L |  | 2 | [12 empty] | VV | 2 | 3 | True | 0 | ROZPOCET
| VV |  | Součet |  | 7 | [12 empty] | VV | 2 | 4 | True | 1 | ROZPOCET
50 | K | 735151363 | Otopné těleso panelové dvoudeskové bez přídavné přestupní plochy výška/délka 500/2000mm výkon 1676 W k20 | kus | 3 |  | 0 |  |  | základní |  | 0 | 0.0463 | 0.1389 | 0 | 0 | 16 | K | 2 |  |  |  | ROZPOCET | 0 | 0 | 0 | 0 | 0 | 1 | 0 | 16 | -2033040953
| PP |  | Otopná tělesa panelová dvoudesková PN 1,0 MPa, T do 110°C bez přídavné přestupní plochy výšky tělesa 500 mm stavební délky / výkonu 2000 mm / 1676 W | [14 empty] | PP | 2
| VV |  | 1 |  | 1 | [12 empty] | VV | 2 | 2 | True | 0 | ROZPOCET
| VV |  | Mezisoučet 4NP - L |  | 1 | [12 empty] | VV | 2 | 3 | True | 0 | ROZPOCET
| VV |  | 2 |  | 2 | [12 empty] | VV | 2 | 2 | True | 0 | ROZPOCET
| VV |  | Mezisoučet 4NP |  | 2 | [12 empty] | VV | 2 | 3 | True | 0 | ROZPOCET
| VV |  | Součet |  | 3 | [12 empty] | VV | 2 | 4 | True | 1 | ROZPOCET
51 | K | 735151452 | Otopné těleso panelové dvoudeskové 1 přídavná přestupní plocha výška/délka 500/500 mm výkon 559 W K21 | kus | 14 |  | 0 |  |  | základní |  | 0 | 0.01415 | 0.1981 | 0 | 0 | 16 | K | 2 |  |  |  | ROZPOCET | 0 | 0 | 0 | 0 | 0 | 1 | 0 | 16 | -1709953753
| PP |  | Otopná tělesa panelová dvoudesková PN 1,0 MPa, T do 110°C s jednou přídavnou přestupní plochou výšky tělesa 500 mm stavební délky / výkonu 500 mm / 559 W | [14 empty] | PP | 2
| VV |  | 3 |  | 3 | [12 empty] | VV | 2 | 2 | True | 0 | ROZPOCET
| VV |  | Mezisoučet 1NP |  | 3 | [12 empty] | VV | 2 | 3 | True | 0 | ROZPOCET
| VV |  | 4 |  | 4 | [12 empty] | VV | 2 | 2 | True | 0 | ROZPOCET
| VV |  | Mezisoučet 3NP |  | 4 | [12 empty] | VV | 2 | 3 | True | 0 | ROZPOCET
| VV |  | 4 |  | 4 | [12 empty] | VV | 2 | 2 | True | 0 | ROZPOCET
| VV |  | Mezisoučet 4NP |  | 4 | [12 empty] | VV | 2 | 3 | True | 0 | ROZPOCET
| VV |  | 3 |  | 3 | [12 empty] | VV | 2 | 2 | True | 0 | ROZPOCET
| VV |  | Mezisoučet 2NP |  | 3 | [12 empty] | VV | 2 | 3 | True | 0 | ROZPOCET
| VV |  | Součet |  | 14 | [12 empty] | VV | 2 | 4 | True | 1 | ROZPOCET
52 | K | 735151453 | Otopné těleso panelové dvoudeskové 1 přídavná přestupní plocha výška/délka 500/600 mm výkon 670 W | kus | 8 |  | 0 |  |  | základní |  | 0 | 0.01654 | 0.13232 | 0 | 0 | 16 | K | 2 |  |  |  | ROZPOCET | 0 | 0 | 0 | 0 | 0 | 1 | 0 | 16 | -32742568
| PP |  | Otopná tělesa panelová dvoudesková PN 1,0 MPa, T do 110°C s jednou přídavnou přestupní plochou výšky tělesa 500 mm stavební délky / výkonu 600 mm / 670 W | [14 empty] | PP | 2
| VV |  | 1 |  | 1 | [12 empty] | VV | 2 | 2 | True | 0 | ROZPOCET
| VV |  | Mezisoučet 1NP - L |  | 1 | [12 empty] | VV | 2 | 3 | True | 0 | ROZPOCET
| VV |  | 1 |  | 1 | [12 empty] | VV | 2 | 2 | True | 0 | ROZPOCET
| VV |  | Mezisoučet 2NP - L |  | 1 | [12 empty] | VV | 2 | 3 | True | 0 | ROZPOCET
| VV |  | 2 |  | 2 | [12 empty] | VV | 2 | 2 | True | 0 | ROZPOCET
| VV |  | Mezisoučet 2NP |  | 2 | [12 empty] | VV | 2 | 3 | True | 0 | ROZPOCET
| VV |  | 1 |  | 1 | [12 empty] | VV | 2 | 2 | True | 0 | ROZPOCET
| VV |  | Mezisoučet 3NP |  | 1 | [12 empty] | VV | 2 | 3 | True | 0 | ROZPOCET
| VV |  | 1 |  | 1 | [12 empty] | VV | 2 | 2 | True | 0 | ROZPOCET
| VV |  | Mezisoučet 4NP - L |  | 1 | [12 empty] | VV | 2 | 3 | True | 0 | ROZPOCET
| VV |  | 1 |  | 1 | [12 empty] | VV | 2 | 2 | True | 0 | ROZPOCET
| VV |  | Mezisoučet 3NP - L |  | 1 | [12 empty] | VV | 2 | 3 | True | 0 | ROZPOCET
| VV |  | 1 |  | 1 | [12 empty] | VV | 2 | 2 | True | 0 | ROZPOCET
| VV |  | Mezisoučet 4np |  | 1 | [12 empty] | VV | 2 | 3 | True | 0 | ROZPOCET
| VV |  | Součet |  | 8 | [12 empty] | VV | 2 | 4 | True | 1 | ROZPOCET
53 | K | 735151456 | Otopné těleso panelové dvoudeskové 1 přídavná přestupní plocha výška/délka 500/900 mm výkon 1005 W K21 | kus | 16 |  | 0 |  |  | základní |  | 0 | 0.02371 | 0.37936 | 0 | 0 | 16 | K | 2 |  |  |  | ROZPOCET | 0 | 0 | 0 | 0 | 0 | 1 | 0 | 16 | -445119694
| PP |  | Otopná tělesa panelová dvoudesková PN 1,0 MPa, T do 110°C s jednou přídavnou přestupní plochou výšky tělesa 500 mm stavební délky / výkonu 900 mm / 1005 W | [14 empty] | PP | 2
| VV |  | 5 |  | 5 | [12 empty] | VV | 2 | 2 | True | 0 | ROZPOCET
| VV |  | Mezisoučet 2NP - L |  | 5 | [12 empty] | VV | 2 | 3 | True | 0 | ROZPOCET
| VV |  | 3 |  | 3 | [12 empty] | VV | 2 | 2 | True | 0 | ROZPOCET
| VV |  | Mezisoučet 2NP |  | 3 | [12 empty] | VV | 2 | 3 | True | 0 | ROZPOCET
| VV |  | 5 |  | 5 | [12 empty] | VV | 2 | 2 | True | 0 | ROZPOCET
| VV |  | Mezisoučet 3NP - L |  | 5 | [12 empty] | VV | 2 | 3 | True | 0 | ROZPOCET
| VV |  | 3 |  | 3 | [12 empty] | VV | 2 | 2 | True | 0 | ROZPOCET
| VV |  | Mezisoučet 3NP |  | 3 | [12 empty] | VV | 2 | 3 | True | 0 | ROZPOCET
| VV |  | Součet |  | 16 | [12 empty] | VV | 2 | 4 | True | 1 | ROZPOCET
54 | K | 735151458 | Otopné těleso panelové dvoudeskové 1 přídavná přestupní plocha výška/délka 500/110 0mm výkon 1229 W | kus | 8 |  | 0 |  |  | základní |  | 0 | 0.0272 | 0.2176 | 0 | 0 | 16 | K | 2 |  |  |  | ROZPOCET | 0 | 0 | 0 | 0 | 0 | 1 | 0 | 16 | -611549514
| PP |  | Otopná tělesa panelová dvoudesková PN 1,0 MPa, T do 110°C s jednou přídavnou přestupní plochou výšky tělesa 500 mm stavební délky / výkonu 1100 mm / 1229 W | [14 empty] | PP | 2
| VV |  | 5 |  | 5 | [12 empty] | VV | 2 | 2 | True | 0 | ROZPOCET
| VV |  | Mezisoučet 4NP - L |  | 5 | [12 empty] | VV | 2 | 3 | True | 0 | ROZPOCET
| VV |  | 3 |  | 3 | [12 empty] | VV | 2 | 2 | True | 0 | ROZPOCET
| VV |  | Mezisoučet 4NP |  | 3 | [12 empty] | VV | 2 | 3 | True | 0 | ROZPOCET
| VV |  | Součet |  | 8 | [12 empty] | VV | 2 | 4 | True | 1 | ROZPOCET
55 | K | 735151556 | Otopné těleso panelové dvoudeskové 2 přídavné přestupní plochy výška/délka 500/900 mm výkon 1307 W | kus | 3 |  | 0 |  |  | základní |  | 0 | 0.02605 | 0.07815 | 0 | 0 | 16 | K | 2 |  |  |  | ROZPOCET | 0 | 0 | 0 | 0 | 0 | 1 | 0 | 16 | -2023753521
| PP |  | Otopná tělesa panelová dvoudesková PN 1,0 MPa, T do 110°C se dvěma přídavnými přestupními plochami výšky tělesa 500 mm stavební délky / výkonu 900 mm / 1307 W | [14 empty] | PP | 2
| VV |  | 1 |  | 1 | [12 empty] | VV | 2 | 2 | True | 0 | ROZPOCET
| VV |  | Mezisoučet 2np -L |  | 1 | [12 empty] | VV | 2 | 3 | True | 0 | ROZPOCET
| VV |  | 1 |  | 1 | [12 empty] | VV | 2 | 2 | True | 0 | ROZPOCET
| VV |  | Mezisoučet 3NP - L |  | 1 | [12 empty] | VV | 2 | 3 | True | 0 | ROZPOCET
| VV |  | 1 |  | 1 | [12 empty] | VV | 2 | 2 | True | 0 | ROZPOCET
| VV |  | Mezisoučet 4NP - L |  | 1 | [12 empty] | VV | 2 | 3 | True | 0 | ROZPOCET
| VV |  | Součet |  | 3 | [12 empty] | VV | 2 | 4 | True | 1 | ROZPOCET
56 | K | 735152352 | Otopné těleso panelové VK dvoudeskové bez přídavné přestupní plochy výška/délka 500/500mm výkon 419W VK20 | kus | 1 |  | 0 |  |  | základní |  | 0 | 0.01295 | 0.01295 | 0 | 0 | 16 | K | 2 |  |  |  | ROZPOCET | 0 | 0 | 0 | 0 | 0 | 1 | 0 | 16 | 1655602083
| PP |  | Otopná tělesa panelová VK dvoudesková PN 1,0 MPa, T do 110°C bez přídavné přestupní plochy výšky tělesa 500 mm stavební délky / výkonu 500 mm / 419 W | [14 empty] | PP | 2
| VV |  | 1 |  | 1 | [12 empty] | VV | 2 | 2 | True | 0 | ROZPOCET
| VV |  | Mezisoučet 1np - L |  | 1 | [12 empty] | VV | 2 | 3 | True | 1 | ROZPOCET
57 | K | 735152359 | Otopné těleso panel VK dvoudeskové bez přídavné přestupní plochy výška/délka 500/1200 mm výkon 1006W VK20 | kus | 1 |  | 0 |  |  | základní |  | 0 | 0.028 | 0.028 | 0 | 0 | 16 | K | 2 |  |  |  | ROZPOCET | 0 | 0 | 0 | 0 | 0 | 1 | 0 | 16 | 1533632562
| PP |  | Otopná tělesa panelová VK dvoudesková PN 1,0 MPa, T do 110°C bez přídavné přestupní plochy výšky tělesa 500 mm stavební délky / výkonu 1200 mm / 1006 W | [14 empty] | PP | 2
| VV |  | 1 |  | 1 | [12 empty] | VV | 2 | 2 | True | 0 | ROZPOCET
| VV |  | Mezisoučet 1np |  | 1 | [12 empty] | VV | 2 | 3 | True | 1 | ROZPOCET
58 | K | 735152458 | Otopné těleso panelové VK dvoudeskové 1 přídavná přestupní plocha výška/délka 500/1100mm výkon 1229W VK21 | kus | 3 |  | 0 |  |  | základní |  | 0 | 0.0272 | 0.0816 | 0 | 0 | 16 | K | 2 |  |  |  | ROZPOCET | 0 | 0 | 0 | 0 | 0 | 1 | 0 | 16 | 1924043962
| PP |  | Otopná tělesa panelová VK dvoudesková PN 1,0 MPa, T do 110°C s jednou přídavnou přestupní plochou výšky tělesa 500 mm stavební délky / výkonu 1100 mm / 1229 W | [14 empty] | PP | 2
| VV |  | 2 |  | 2 | [12 empty] | VV | 2 | 2 | True | 0 | ROZPOCET
| VV |  | Mezisoučet 1np |  | 2 | [12 empty] | VV | 2 | 3 | True | 0 | ROZPOCET
| VV |  | 1 |  | 1 | [12 empty] | VV | 2 | 2 | True | 0 | ROZPOCET
| VV |  | Mezisoučet 3np |  | 1 | [12 empty] | VV | 2 | 3 | True | 0 | ROZPOCET
| VV |  | Součet |  | 3 | [12 empty] | VV | 2 | 4 | True | 1 | ROZPOCET
59 | K | 735152460 | Otopné těleso panelové VK dvoudeskové 1 přídavná přestupní plocha výška/délka 500/1400mm výkon 1564W VK 21 | kus | 5 |  | 0 |  |  | základní |  | 0 | 0.03566 | 0.1783 | 0 | 0 | 16 | K | 2 |  |  |  | ROZPOCET | 0 | 0 | 0 | 0 | 0 | 1 | 0 | 16 | -170743489
| PP |  | Otopná tělesa panelová VK dvoudesková PN 1,0 MPa, T do 110°C s jednou přídavnou přestupní plochou výšky tělesa 500 mm stavební délky / výkonu 1400 mm / 1564 W | [14 empty] | PP | 2
| VV |  | 3 |  | 3 | [12 empty] | VV | 2 | 2 | True | 0 | ROZPOCET
| VV |  | Mezisoučet 1np - L |  | 3 | [12 empty] | VV | 2 | 3 | True | 0 | ROZPOCET
| VV |  | 2 |  | 2 | [12 empty] | VV | 2 | 2 | True | 0 | ROZPOCET
| VV |  | Mezisoučet 1np |  | 2 | [12 empty] | VV | 2 | 3 | True | 0 | ROZPOCET
| VV |  | Součet |  | 5 | [12 empty] | VV | 2 | 4 | True | 1 | ROZPOCET
60 | K | 735152462 | Otopné těleso panelové VK dvoudeskové 1 přídavná přestupní plocha výška/délka 500/1800mm výkon 2011W VK 21 | kus | 1 |  | 0 |  |  | základní |  | 0 | 0.04632 | 0.04632 | 0 | 0 | 16 | K | 2 |  |  |  | ROZPOCET | 0 | 0 | 0 | 0 | 0 | 1 | 0 | 16 | 1331939012
| PP |  | Otopná tělesa panelová VK dvoudesková PN 1,0 MPa, T do 110°C s jednou přídavnou přestupní plochou výšky tělesa 500 mm stavební délky / výkonu 1800 mm / 2011 W | [14 empty] | PP | 2
| VV |  | 1 |  | 1 | [12 empty] | VV | 2 | 2 | True | 0 | ROZPOCET
| VV |  | Mezisoučet 1NP |  | 1 | [12 empty] | VV | 2 | 3 | True | 1 | ROZPOCET
61 | K | 735152557 | Otopné těleso panelové VK dvoudeskové 2 přídavné přestupní plochy výška/délka 500/1000mm výkon 1452W VK 22 | kus | 1 |  | 0 |  |  | základní |  | 0 | 0.0287 | 0.0287 | 0 | 0 | 16 | K | 2 |  |  |  | ROZPOCET | 0 | 0 | 0 | 0 | 0 | 1 | 0 | 16 | -1283935584
| PP |  | Otopná tělesa panelová VK dvoudesková PN 1,0 MPa, T do 110°C se dvěma přídavnými přestupními plochami výšky tělesa 500 mm stavební délky / výkonu 1000 mm / 1452 W | [14 empty] | PP | 2
| VV |  | 1 |  | 1 | [12 empty] | VV | 2 | 2 | True | 0 | ROZPOCET
| VV |  | Mezisoučet 1np - L |  | 1 | [12 empty] | VV | 2 | 3 | True | 1 | ROZPOCET
62 | K | 735159220 | Montáž otopných těles panelových dvouřadých délky do 1500 mm vč. armatur | kus | 24 |  | 0 |  |  | základní |  | 0 | 0 | 0 | 0 | 0 | 16 | K | 2 |  |  |  | ROZPOCET | 0 | 0 | 0 | 0 | 0 | 1 | 0 | 16 | 1655190047
| PP |  | Montáž otopných těles panelových dvouřadých, stavební délky přes 1140 do 1500 mm | [14 empty] | PP | 2
| VV |  | 24 |  | 24 | [12 empty] | VV | 2 | 2 | True | 0 | ROZPOCET
| VV |  | Mezisoučet 1.PP - zpětná montáž |  | 24 | [12 empty] | VV | 2 | 3 | True | 1 | ROZPOCET
63 | K | 998735103 | Přesun hmot tonážní pro otopná tělesa v objektech v do 24 m | t | 3.233 |  | 0 |  |  | základní |  | 0 | 0 | 0 | 0 | 0 | 16 | K | 2 |  |  |  | ROZPOCET | 0 | 0 | 0 | 0 | 0 | 1 | 0 | 16 | 75190913
| PP |  | Přesun hmot pro otopná tělesa stanovený z hmotnosti přesunovaného materiálu vodorovná dopravní vzdálenost do 50 m v objektech výšky přes 12 do 24 m | [14 empty] | PP | 2
64 | K | R-735-A.00-1001 | Trubkové otopné těleso KS 1220/400 s příslušenstvím | kpl | 5 |  | 0 |  |  | základní |  | 0 | 0 | 0 | 0 | 0 | 16 | K | 2 |  |  |  | ROZPOCET | 0 | 0 | 0 | 0 | 0 | 1 | 0 | 16 | 1622950236
| PP |  | Trubkové otopné těleso KS 1220/400 s příslušenstvím | [14 empty] | PP | 2
| VV |  | 2 |  | 2 | [12 empty] | VV | 2 | 2 | True | 0 | ROZPOCET
| VV |  | Mezisoučet 1NP |  | 2 | [12 empty] | VV | 2 | 3 | True | 0 | ROZPOCET
| VV |  | 1 |  | 1 | [12 empty] | VV | 2 | 2 | True | 0 | ROZPOCET
| VV |  | Mezisoučet 2NP |  | 1 | [12 empty] | VV | 2 | 3 | True | 0 | ROZPOCET
| VV |  | 1 |  | 1 | [12 empty] | VV | 2 | 2 | True | 0 | ROZPOCET
| VV |  | Mezisoučet 3NP |  | 1 | [12 empty] | VV | 2 | 3 | True | 0 | ROZPOCET
| VV |  | 1 |  | 1 | [12 empty] | VV | 2 | 2 | True | 0 | ROZPOCET
| VV |  | Mezisoučet 4NP |  | 1 | [12 empty] | VV | 2 | 3 | True | 0 | ROZPOCET
| VV |  | Součet |  | 5 | [12 empty] | VV | 2 | 4 | True | 1 | ROZPOCET
65 | K | R-735-A.00-5001 | Demontáž/přemístění/znovu montáž stávajícího otopného tělesa s bočním připojením 22L060120 včetně armatur a příslušenství | kpl | 1 |  | 0 |  |  | základní |  | 0 | 0 | 0 | 0 | 0 | 16 | K | 2 |  |  |  | ROZPOCET | 0 | 0 | 0 | 0 | 0 | 1 | 0 | 16 | 1578191863
| PP |  | Demontáž/přemístění/znovu montáž stávajícího otopného tělesa s bočním připojením 22L060120 včetně armatur a příslušenství | [14 empty] | PP | 2
66 | K | R-735-A.00-5002 | Demontáž a opětovná montáž otopných těles v 1.PP včetně armatur a příslušenství (pro provedení sanací) | kpl | 24 |  | 0 |  |  | základní |  | 0 | 0 | 0 | 0 | 0 | 16 | K | 2 |  |  |  | ROZPOCET | 0 | 0 | 0 | 0 | 0 | 1 | 0 | 16 | -1584199215
| PP |  | Demontáž a opětovná montáž otopných těles v 1.PP včetně armatur a příslušenství (pro provedení sanací) | [14 empty] | PP | 2

## 20022-D.1.4.c-UT-D - 2002...
{1ea1aa63-3171-4772-a6e7-9a919103a6aa}
2
| KRYCÍ LIST SOUPISU PRACÍ | [7 empty] | v --- níže se nacházejí doplnkové a pomocné údaje k sestavám --- v | [8 empty] | False
Stavba:
20022-Oprava budovy F1-Technická univerzita v Liberci
Objekt:
20022-IN - 20022-IN - INVESTIČNÍ NÁKLADY - Oprava budovy F1
Soupis:
20022-IN-D.1.4 - TPS - 20022-IN-D.1.4 - TPS - Technika prostředí staveb-INVESTIČNÍ NÁKLADY
Úroveň 4:
20022-D.1.4.c-UT-D - 20022-D.1.4.c-UT-D - UT - Stavební přípmoce, bourání, demontáže
| KSO: |  |  |  |  | CC-CZ:
| Místo: |  | Liberec |  |  | Datum: | 2. 11. 2021
| Zadavatel: |  |  |  |  | IČ: | 46747855
|  | Technická unmiverzita v Liberci,Hálkova 6, Liberec |  |  |  | DIČ:
| Uchazeč: |  |  |  |  | IČ: | Vyplň údaj
|  | Vyplň údaj |  |  |  | DIČ: | Vyplň údaj
| Projektant: |  |  |  |  | IČ: | 46506942
|  | Profes projekt, s. r.o., Vejrichova 272, Turnov |  |  |  | DIČ: | CZ46506942
| Zpracovatel: |  |  |  |  | IČ:
DIČ:
Poznámka:
| Cena bez DPH | [5 empty] | 0
|  |  | Základ daně |  |  | Sazba daně | Výše daně
| DPH | základní | 0 |  |  | 21% | 0
|  | snížená | 0 |  |  | 15% | 0
|  | zákl. přenesená | 0 |  |  | 21% | 0
|  | sníž. přenesená | 0 |  |  | 15% | 0
|  | nulová | 0 |  |  | 0% | 0
| Cena s DPH |  |  | v | CZK |  | 0
| Projektant |  |  | Zpracovatel
| Datum a podpis: |  | Razítko | Datum a podpis: |  |  | Razítko
| Objednavatel |  |  | Uchazeč
| Datum a podpis: |  | Razítko | Datum a podpis: |  |  | Razítko
REKAPITULACE ČLENĚNÍ SOUPISU PRACÍ
Stavba:
20022-Oprava budovy F1-Technická univerzita v Liberci
Objekt:
20022-IN - 20022-IN - INVESTIČNÍ NÁKLADY - Oprava budovy F1
Soupis:
20022-IN-D.1.4 - TPS - 20022-IN-D.1.4 - TPS - Technika prostředí staveb-INVESTIČNÍ NÁKLADY
Úroveň 4:
20022-D.1.4.c-UT-D - 20022-D.1.4.c-UT-D - UT - Stavební přípmoce, bourání, demontáže
Místo: |  |  | Liberec |  |  | Datum: | 2. 11. 2021
Zadavatel: |  |  | Technická unmiverzita v Liberci,Hálkova 6, Liberec |  |  | Projektant: | Profes projekt, s. r.o., Vejrichova 272, Turnov
Uchazeč: |  |  | Vyplň údaj |  |  | Zpracovatel:
Kód dílu - Popis | [6 empty] | Cena celkem [CZK]
Náklady ze soupisu prací | [6 empty] | 0 | [11 empty] | -1
| HSV - Práce a dodávky HSV | [5 empty] | 0
| 4 - Vodorovné konstrukce | [5 empty] | 0
| 6 - Úpravy povrchů, podlahy a osazování výplní | [5 empty] | 0
| 9 - Ostatní konstrukce a práce, bourání | [5 empty] | 0
| 997 - Přesun sutě | [5 empty] | 0
| 998 - Přesun hmot | [5 empty] | 0
| PSV - Práce a dodávky PSV | [5 empty] | 0
| 735 - Ústřední vytápění - otopná tělesa | [5 empty] | 0
SOUPIS PRACÍ
Stavba:
20022-Oprava budovy F1-Technická univerzita v Liberci
Objekt:
20022-IN - 20022-IN - INVESTIČNÍ NÁKLADY - Oprava budovy F1
Soupis:
20022-IN-D.1.4 - TPS - 20022-IN-D.1.4 - TPS - Technika prostředí staveb-INVESTIČNÍ NÁKLADY
Úroveň 4:
20022-D.1.4.c-UT-D - 20022-D.1.4.c-UT-D - UT - Stavební přípmoce, bourání, demontáže
Místo: |  |  | Liberec |  |  | Datum: | 2. 11. 2021
Zadavatel: |  |  | Technická unmiverzita v Liberci,Hálkova 6, Liberec |  |  | Projektant: | Profes projekt, s. r.o., Vejrichova 272, Turnov
Uchazeč: |  |  | Vyplň údaj |  |  | Zpracovatel:
PČ | Typ | Kód | Popis | MJ | Množství | J.cena [CZK] | Cena celkem [CZK] | Cenová soustava |  | DPH | J. Nh [h] | Nh celkem [h] | J. hmotnost [t] | Hmotnost celkem [t] | J. suť [t] | Suť Celkem [t]
Náklady soupisu celkem | [6 empty] | 0 |  |  |  |  | 0 |  | 8.5346 |  | 47.967 |  | D | -1 | [10 empty] | 0
| D | HSV | Práce a dodávky HSV |  |  |  | 0 |  |  |  |  | 0 |  | 8.5321 |  | 39.055 | 1 | D | 0 |  |  |  | ROZPOCET | [6 empty] | 0
| D | 4 | Vodorovné konstrukce |  |  |  | 0 |  |  |  |  | 0 |  | 0.32106 |  | 0 | 1 | D | 1 |  |  |  | ROZPOCET | [6 empty] | 0
1 | K | 411386621 | Zabetonování prostupů v instalačních šachtách ze suchých směsí pl do 0,25 m2 ve stropech | kus | 6 |  | 0 |  |  | základní |  | 0 | 0.05351 | 0.32106 | 0 | 0 | 4 | K | 2 |  |  |  | ROZPOCET | 0 | 0 | 0 | 0 | 0 | 1 | 0 | 4 | 632362385
| PP |  | Zabetonování prostupů v instalačních šachtách ve stropech železobetonových ze suchých směsí, včetně bednění, odbednění, výztuže a zajištění potrubí skelnou vatou s folií (materiál v ceně), plochy přes 0,09 do 0,25 m2 | [14 empty] | PP | 2
| D | 6 | Úpravy povrchů, podlahy a osazování výplní |  |  |  | 0 |  |  |  |  | 0 |  | 8.211 |  | 0 | 1 | D | 1 |  |  |  | ROZPOCET | [6 empty] | 0
2 | K | 612135101 | Hrubá výplň rýh ve stěnách maltou jakékoli šířky rýhy | m2 | 105 |  | 0 |  |  | základní |  | 0 | 0.04 | 4.2 | 0 | 0 | 4 | K | 2 |  |  |  | ROZPOCET | 0 | 0 | 0 | 0 | 0 | 1 | 0 | 4 | -486672604
| PP |  | Hrubá výplň rýh maltou jakékoli šířky rýhy ve stěnách | [14 empty] | PP | 2
| VV |  | 420*0,25 |  | 105 | [12 empty] | VV | 2 | 2 | True | 0 | ROZPOCET
| VV |  | Mezisoučet |  | 105 | [12 empty] | VV | 2 | 3 | True | 1 | ROZPOCET
3 | K | 612325112 | Vápenocementová hladká omítka rýh ve stěnách šířky do 300 mm | m2 | 105 |  | 0 |  |  | základní |  | 0 | 0.0382 | 4.011 | 0 | 0 | 4 | K | 2 |  |  |  | ROZPOCET | 0 | 0 | 0 | 0 | 0 | 1 | 0 | 4 | 1011704749
| PP |  | Vápenocementová omítka rýh hladká ve stěnách, šířky rýhy přes 150 do 300 mm | [14 empty] | PP | 2
| D | 9 | Ostatní konstrukce a práce, bourání |  |  |  | 0 |  |  |  |  | 0 |  | 0 |  | 39.055 | 1 | D | 1 |  |  |  | ROZPOCET | [6 empty] | 0
4 | K | 969031111 | Vybourání vnitřního ocelového potrubí do DN 50 | m | 810 |  | 0 |  |  | základní |  | 0 | 0 | 0 | 0.007 | 5.67 | 4 | K | 2 |  |  |  | ROZPOCET | 0 | 0 | 0 | 0 | 0 | 1 | 0 | 4 | -2023163675
| PP |  | Vybourání vnitřního potrubí včetně vysekání drážky ocelového do DN 50 | [14 empty] | PP | 2
5 | K | 971033331 | Vybourání otvorů ve zdivu cihelném pl do 0,09 m2 na MVC nebo MV tl do 150 mm | kus | 13 |  | 0 |  |  | základní |  | 0 | 0 | 0 | 0.025 | 0.325 | 4 | K | 2 |  |  |  | ROZPOCET | 0 | 0 | 0 | 0 | 0 | 1 | 0 | 4 | 1531861994
| PP |  | Vybourání otvorů ve zdivu základovém nebo nadzákladovém z cihel, tvárnic, příčkovek z cihel pálených na maltu vápennou nebo vápenocementovou plochy do 0,09 m2, tl. do 150 mm | [14 empty] | PP | 2
6 | K | 971033341 | Vybourání otvorů ve zdivu cihelném pl do 0,09 m2 na MVC nebo MV tl do 300 mm | kus | 5 |  | 0 |  |  | základní |  | 0 | 0 | 0 | 0.054 | 0.27 | 4 | K | 2 |  |  |  | ROZPOCET | 0 | 0 | 0 | 0 | 0 | 1 | 0 | 4 | -322981407
| PP |  | Vybourání otvorů ve zdivu základovém nebo nadzákladovém z cihel, tvárnic, příčkovek z cihel pálených na maltu vápennou nebo vápenocementovou plochy do 0,09 m2, tl. do 300 mm | [14 empty] | PP | 2
| VV |  | 5 |  | 5 | [12 empty] | VV | 2 | 2 | True | 0 | ROZPOCET
| VV |  | Mezisoučet |  | 5 | [12 empty] | VV | 2 | 3 | True | 1 | ROZPOCET
7 | K | 971033361 | Vybourání otvorů ve zdivu cihelném pl do 0,09 m2 na MVC nebo MV tl do 600 mm | kus | 2 |  | 0 |  |  | základní |  | 0 | 0 | 0 | 0.099 | 0.198 | 4 | K | 2 |  |  |  | ROZPOCET | 0 | 0 | 0 | 0 | 0 | 1 | 0 | 4 | 308453078
| PP |  | Vybourání otvorů ve zdivu základovém nebo nadzákladovém z cihel, tvárnic, příčkovek z cihel pálených na maltu vápennou nebo vápenocementovou plochy do 0,09 m2, tl. do 600 mm | [14 empty] | PP | 2
8 | K | 972054242.cz | Vybourání otvorů v ŽB stropech nebo klenbách pl do 0,09 m2 tl do 350 mm | kus | 6 |  | 0 |  |  | základní |  | 0 | 0 | 0 | 0.032 | 0.192 | 4 | K | 2 |  |  |  | ROZPOCET | 0 | 0 | 0 | 0 | 0 | 1 | 0 | 4 | -892112107
| PP |  | Vybourání otvorů ve stropech nebo klenbách železobetonových bez odstranění podlahy a násypu, plochy do 0,09 m2, tl. do 350 mm | [14 empty] | PP | 2
9 | K | 974031167 | Vysekání rýh ve zdivu cihelném hl do 150 mm š do 300 mm | m | 400 |  | 0 |  |  | základní |  | 0 | 0 | 0 | 0.081 | 32.4 | 4 | K | 2 |  |  |  | ROZPOCET | 0 | 0 | 0 | 0 | 0 | 1 | 0 | 4 | 454450464
| PP |  | Vysekání rýh ve zdivu cihelném na maltu vápennou nebo vápenocementovou do hl. 150 mm a šířky do 300 mm | [14 empty] | PP | 2
| D | 997 | Přesun sutě |  |  |  | 0 |  |  |  |  | 0 |  | 0 |  | 0 | 1 | D | 1 |  |  |  | ROZPOCET | [6 empty] | 0
10 | K | 997013155 | Vnitrostaveništní doprava suti a vybouraných hmot pro budovy v do 18 m s omezením mechanizace | t | 47.967 |  | 0 |  |  | základní |  | 0 | 0 | 0 | 0 | 0 | 4 | K | 2 |  |  |  | ROZPOCET | 0 | 0 | 0 | 0 | 0 | 1 | 0 | 4 | -1001649106
| PP |  | Vnitrostaveništní doprava suti a vybouraných hmot vodorovně do 50 m svisle s omezením mechanizace pro budovy a haly výšky přes 15 do 18 m | [14 empty] | PP | 2
11 | K | 997013501 | Odvoz suti a vybouraných hmot na skládku nebo meziskládku do 1 km se složením | t | 47.967 |  | 0 |  |  | základní |  | 0 | 0 | 0 | 0 | 0 | 4 | K | 2 |  |  |  | ROZPOCET | 0 | 0 | 0 | 0 | 0 | 1 | 0 | 4 | 451159543
| PP |  | Odvoz suti a vybouraných hmot na skládku nebo meziskládku se složením, na vzdálenost do 1 km | [14 empty] | PP | 2
12 | K | 997013509 | Příplatek k odvozu suti a vybouraných hmot na skládku ZKD 1 km přes 1 km - resp. skládku zhotovitele | t | 719.505 |  | 0 |  |  | základní |  | 0 | 0 | 0 | 0 | 0 | 4 | K | 2 |  |  |  | ROZPOCET | 0 | 0 | 0 | 0 | 0 | 1 | 0 | 4 | -760146826
| PP |  | Odvoz suti a vybouraných hmot na skládku nebo meziskládku se složením, na vzdálenost Příplatek k ceně za každý další i započatý 1 km přes 1 km - resp. skládku zhotovitele | [14 empty] | PP | 2
| VV |  | 47,967*15 |  | 719.505 | [12 empty] | VV | 2 | 2 | True | 0 | ROZPOCET
| VV |  | Mezisoučet |  | 719.505 | [12 empty] | VV | 2 | 3 | True | 1 | ROZPOCET
13 | K | 997013861 | Poplatek za uložení stavebního odpadu na recyklační skládce (skládkovné) z prostého betonu kód odpadu 17 01 01 | t | 0.391 |  | 0 |  |  | základní |  | 0 | 0 | 0 | 0 | 0 | 4 | K | 2 |  |  |  | ROZPOCET | 0 | 0 | 0 | 0 | 0 | 1 | 0 | 4 | -1582431389
| PP |  | Poplatek za uložení stavebního odpadu na recyklační skládce (skládkovné) z prostého betonu zatříděného do Katalogu odpadů pod kódem 17 01 01 | [14 empty] | PP | 2
| VV |  | 0,192+0,199 |  | 0.391 | [12 empty] | VV | 2 | 2 | True | 0 | ROZPOCET
| VV |  | Mezisoučet kanalizace |  | 0.391 | [12 empty] | VV | 2 | 3 | True | 1 | ROZPOCET
14 | K | 997013863 | Poplatek za uložení stavebního odpadu na recyklační skládce (skládkovné) cihelného kód odpadu 17 01 02 | t | 33.193 |  | 0 |  |  | základní |  | 0 | 0 | 0 | 0 | 0 | 4 | K | 2 |  |  |  | ROZPOCET | 0 | 0 | 0 | 0 | 0 | 1 | 0 | 4 | 1177824918
| PP |  | Poplatek za uložení stavebního odpadu na recyklační skládce (skládkovné) cihelného zatříděného do Katalogu odpadů pod kódem 17 01 02 | [14 empty] | PP | 2
| VV |  | 32,4+0,325+0,270+0,198 |  | 33.193 | [12 empty] | VV | 2 | 2 | True | 0 | ROZPOCET
| VV |  | Mezisoučet |  | 33.193 | [12 empty] | VV | 2 | 3 | True | 1 | ROZPOCET
| D | 998 | Přesun hmot |  |  |  | 0 |  |  |  |  | 0 |  | 0 |  | 0 | 1 | D | 1 |  |  |  | ROZPOCET | [6 empty] | 0
15 | K | 998011003 | Přesun hmot pro budovy zděné v do 24 m | t | 8.532 |  | 0 |  |  | základní |  | 0 | 0 | 0 | 0 | 0 | 4 | K | 2 |  |  |  | ROZPOCET | 0 | 0 | 0 | 0 | 0 | 1 | 0 | 4 | -96953257
| PP |  | Přesun hmot pro budovy občanské výstavby, bydlení, výrobu a služby s nosnou svislou konstrukcí zděnou z cihel, tvárnic nebo kamene vodorovná dopravní vzdálenost do 100 m pro budovy výšky přes 12 do 24 m | [14 empty] | PP | 2
| D | PSV | Práce a dodávky PSV |  |  |  | 0 |  |  |  |  | 0 |  | 0.00256 |  | 8.912 | 2 | D | 0 |  |  |  | ROZPOCET | [6 empty] | 0
| D | 735 | Ústřední vytápění - otopná tělesa |  |  |  | 0 |  |  |  |  | 0 |  | 0.00256 |  | 8.912 | 2 | D | 1 |  |  |  | ROZPOCET | [6 empty] | 0
16 | K | 735111810.1 | Demontáž otopného tělesa litinového článkového vč. armatur | m2 | 340.935 |  | 0 |  |  | základní |  | 0 | 0 | 0 | 0.0238 | 8.1143 | 16 | K | 2 |  |  |  | ROZPOCET | 0 | 0 | 0 | 0 | 0 | 1 | 0 | 16 | 2145987117
| PP |  | Demontáž otopných těles litinových článkových, vč. armatur | [14 empty] | PP | 2
| VV |  | (11+15+10+18+10+10+28+12+18+22+10+11+22+11+10+10+10+10+10+10+10+4+10+12+5+5+4+4)*0,255 |  | 82.11 | [12 empty] | VV | 2 | 2 | True | 0 | ROZPOCET
| VV |  | Mezisoučet 1NP |  | 82.11 | [12 empty] | VV | 2 | 3 | True | 0 | ROZPOCET
| VV |  | (21+10+10+10+40+11+30+18+21+11+11+11+4+5+5+10+12+10+11+11+21)*0,255 |  | 74.715 | [12 empty] | VV | 2 | 2 | True | 0 | ROZPOCET
| VV |  | Mezisoučet 2NP |  | 74.715 | [12 empty] | VV | 2 | 3 | True | 0 | ROZPOCET
| VV |  | (18+21+7*10+11+10+10+10+18+21+10+11+11+4+5+3*10+2*11+26)*0,255 |  | 78.54 | [12 empty] | VV | 2 | 2 | True | 0 | ROZPOCET
| VV |  | Mezisoučet 3NP |  | 78.54 | [12 empty] | VV | 2 | 3 | True | 0 | ROZPOCET
| VV |  | (26+13+10+13+14+15+14+13+15+15+14+13+32+18+3*16+26+7+7+14+14+15+16+16+26)*0,255 |  | 105.57 | [12 empty] | VV | 2 | 2 | True | 0 | ROZPOCET
| VV |  | Mezisoučet 4NP |  | 105.57 | [12 empty] | VV | 2 | 3 | True | 0 | ROZPOCET
| VV |  | Součet |  | 340.935 | [12 empty] | VV | 2 | 4 | True | 1 | ROZPOCET
17 | K | 735151821 | Demontáž otopného tělesa panelového dvouřadého délka do 1500 mm | kus | 8 |  | 0 |  |  | základní |  | 0 | 8e-05 | 0.00064 | 0.02493 | 0.19944 | 16 | K | 2 |  |  |  | ROZPOCET | 0 | 0 | 0 | 0 | 0 | 1 | 0 | 16 | -2008587623
| PP |  | Demontáž otopných těles panelových dvouřadých stavební délky do 1500 mm | [14 empty] | PP | 2
| VV |  | 2 |  | 2 | [12 empty] | VV | 2 | 2 | True | 0 | ROZPOCET
| VV |  | Mezisoučet 1PP |  | 2 | [12 empty] | VV | 2 | 3 | True | 0 | ROZPOCET
| VV |  | 1 |  | 1 | [12 empty] | VV | 2 | 2 | True | 0 | ROZPOCET
| VV |  | Mezisoučet 1NP |  | 1 | [12 empty] | VV | 2 | 3 | True | 0 | ROZPOCET
| VV |  | 2 |  | 2 | [12 empty] | VV | 2 | 2 | True | 0 | ROZPOCET
| VV |  | Mezisoučet |  | 2 | [12 empty] | VV | 2 | 3 | True | 0 | ROZPOCET
| VV |  | Mezisoučet 2NP |  | 0 | [12 empty] | VV | 2 | 3 | True | 0 | ROZPOCET
| VV |  | 1 |  | 1 | [12 empty] | VV | 2 | 2 | True | 0 | ROZPOCET
| VV |  | Mezisoučet 3NP |  | 1 | [12 empty] | VV | 2 | 3 | True | 0 | ROZPOCET
| VV |  | 2 |  | 2 | [12 empty] | VV | 2 | 2 | True | 0 | ROZPOCET
| VV |  | Mezisoučet 4NP |  | 2 | [12 empty] | VV | 2 | 3 | True | 0 | ROZPOCET
| VV |  | Součet |  | 8 | [12 empty] | VV | 2 | 4 | True | 1 | ROZPOCET
18 | K | 735151821.1 | Demontáž otopného tělesa panelového dvouřadého délka do 1500 mm pro opětovnou zpětnou montáž | kus | 24 |  | 0 |  |  | základní |  | 0 | 8e-05 | 0.00192 | 0.02493 | 0.59832 | 16 | K | 2 |  |  |  | ROZPOCET | 0 | 0 | 0 | 0 | 0 | 1 | 0 | 16 | 1811264738
| PP |  | Demontáž otopných těles panelových dvouřadých stavební délky do 1500 mm pro opětovnou zpětnou montáž | [14 empty] | PP | 2
| VV |  | 24 |  | 24 | [12 empty] | VV | 2 | 2 | True | 0 | ROZPOCET
| VV |  | Mezisoučet |  | 24 | [12 empty] | VV | 2 | 3 | True | 1 | ROZPOCET
19 | K | 998735103 | Přesun hmot tonážní pro otopná tělesa v objektech v do 24 m | t | 0.003 |  | 0 |  |  | základní |  | 0 | 0 | 0 | 0 | 0 | 16 | K | 2 |  |  |  | ROZPOCET | 0 | 0 | 0 | 0 | 0 | 1 | 0 | 16 | 1706611925
| PP |  | Přesun hmot pro otopná tělesa stanovený z hmotnosti přesunovaného materiálu vodorovná dopravní vzdálenost do 50 m v objektech výšky přes 12 do 24 m | [14 empty] | PP | 2
20 | K | V-735-01 | Výtěžnost z prodeje litinových těles těles a rozvodů do sběru | kg | -8114 |  | 0 |  |  | základní |  | 0 | 0 | 0 | 0 | 0 | 16 | K | 2 |  |  |  | ROZPOCET | 0 | 0 | 0 | 0 | 0 | 1 | 0 | 16 | 1495095538
| PP |  | Výtěžnost z prodeje litinových těles těles a rozvodů do sběru | [14 empty] | PP | 2
| VV |  | - 8114 |  | -8114 | [12 empty] | VV | 2 | 2 | True | 0 | ROZPOCET
| VV |  | Mezisoučet litin tělesa |  | -8114 | [12 empty] | VV | 2 | 3 | True | 0 | ROZPOCET
| VV |  | Součet |  | -8114 | [12 empty] | VV | 2 | 4 | True | 1 | ROZPOCET
21 | K | V-735-02 | Výtěžnost z prodeje sběr.surovinám ocel.potrubí, tělesa | kg | -5670 |  | 0 |  |  | základní |  | 0 | 0 | 0 | 0 | 0 | 16 | K | 2 |  |  |  | ROZPOCET | 0 | 0 | 0 | 0 | 0 | 1 | 0 | 16 | 1438499069
| PP |  | Výtěžnost z prodeje sběr.surovinám ocel.potrubí, tělesa | [14 empty] | PP | 2
| VV |  | -5670 |  | -5670 | [12 empty] | VV | 2 | 2 | True | 0 | ROZPOCET
| VV |  | Mezisoučet |  | -5670 | [12 empty] | VV | 2 | 3 | True | 1 | ROZPOCET

## 20022-IN-D.1.4.c- K - 200...
{02ca45e0-9f61-4aa7-8c9e-3925296d3351}
2
| KRYCÍ LIST SOUPISU PRACÍ | [7 empty] | v --- níže se nacházejí doplnkové a pomocné údaje k sestavám --- v | [8 empty] | False
Stavba:
20022-Oprava budovy F1-Technická univerzita v Liberci
Objekt:
20022-IN - 20022-IN - INVESTIČNÍ NÁKLADY - Oprava budovy F1
Soupis:
20022-IN-D.1.4 - TPS - 20022-IN-D.1.4 - TPS - Technika prostředí staveb-INVESTIČNÍ NÁKLADY
Úroveň 4:
20022-IN-D.1.4.c- K - 20022-IN-D.1.4.c- K-Klimatizace, VZT - zařízení
| KSO: |  |  |  |  | CC-CZ:
| Místo: |  | Liberec |  |  | Datum: | 2. 11. 2021
| Zadavatel: |  |  |  |  | IČ: | 46747855
|  | Technická unmiverzita v Liberci,Hálkova 6, Liberec |  |  |  | DIČ:
| Uchazeč: |  |  |  |  | IČ: | Vyplň údaj
|  | Vyplň údaj |  |  |  | DIČ: | Vyplň údaj
| Projektant: |  |  |  |  | IČ: | 46506942
|  | Profes projekt, s. r.o., Vejrichova 272, Turnov |  |  |  | DIČ: | CZ46506942
| Zpracovatel: |  |  |  |  | IČ:
DIČ:
Poznámka:
| Cena bez DPH | [5 empty] | 0
|  |  | Základ daně |  |  | Sazba daně | Výše daně
| DPH | základní | 0 |  |  | 21% | 0
|  | snížená | 0 |  |  | 15% | 0
|  | zákl. přenesená | 0 |  |  | 21% | 0
|  | sníž. přenesená | 0 |  |  | 15% | 0
|  | nulová | 0 |  |  | 0% | 0
| Cena s DPH |  |  | v | CZK |  | 0
| Projektant |  |  | Zpracovatel
| Datum a podpis: |  | Razítko | Datum a podpis: |  |  | Razítko
| Objednavatel |  |  | Uchazeč
| Datum a podpis: |  | Razítko | Datum a podpis: |  |  | Razítko
REKAPITULACE ČLENĚNÍ SOUPISU PRACÍ
Stavba:
20022-Oprava budovy F1-Technická univerzita v Liberci
Objekt:
20022-IN - 20022-IN - INVESTIČNÍ NÁKLADY - Oprava budovy F1
Soupis:
20022-IN-D.1.4 - TPS - 20022-IN-D.1.4 - TPS - Technika prostředí staveb-INVESTIČNÍ NÁKLADY
Úroveň 4:
20022-IN-D.1.4.c- K - 20022-IN-D.1.4.c- K-Klimatizace, VZT - zařízení
Místo: |  |  | Liberec |  |  | Datum: | 2. 11. 2021
Zadavatel: |  |  | Technická unmiverzita v Liberci,Hálkova 6, Liberec |  |  | Projektant: | Profes projekt, s. r.o., Vejrichova 272, Turnov
Uchazeč: |  |  | Vyplň údaj |  |  | Zpracovatel:
Kód dílu - Popis | [6 empty] | Cena celkem [CZK]
Náklady ze soupisu prací | [6 empty] | 0 | [11 empty] | -1
| HSV - Práce a dodávky HSV | [5 empty] | 0
| 1 - Zemní práce | [5 empty] | 0
| 9 - Ostatní konstrukce a práce, bourání | [5 empty] | 0
| PSV - Práce a dodávky PSV | [5 empty] | 0
| 727 - Zdravotechnika - požární ochrana | [5 empty] | 0
| 751 - Vzduchotechnika | [5 empty] | 0
| 764 - Konstrukce klempířské | [5 empty] | 0
| Ostatní - Ostatní | [5 empty] | 0
| 24-M-1 - Zařízení č.1 - Chlazení lékař - MultiSPLIT systém, Inverter, R410A, 1x230 V | [5 empty] | 0
| 24-M-2 - Zařízení č.2 - Clazení lékař - MultiSPLIT systém, Inverter, R410A, 1x230 V | [5 empty] | 0
| 24-M-3 - Zařízení č.3 - Chlazení 2.53 KMT lab.- SPLIT systém, Inverter, R410A, 1x230 V | [5 empty] | 0
| 24-M-4 - Zařízení č.4 -Chlazení 2.47 Rack - SPLIT systém, Inverter, R410A, 1x230 V | [5 empty] | 0
| 24-M-5 - Zařízení č.5 - Chlazení 4.38+4.36 KTS - MultiSPLIT systém, Inverter, R410A, 1x230 V | [5 empty] | 0
| 24-M-6 - Zařízení č.6 -Chlazení 4.52 KTS poč.lab.,SPLIT systém, Inverter, R410A, 1x230 V | [5 empty] | 0
| 24-M-7 - Zařízení č.7 - Větrání CHÚC | [5 empty] | 0
| 24-M-8 - Zařízení č.8 - Odětrání WC | [5 empty] | 0
| 24-M-9 - Zařízení č.9 - Kompresor | [5 empty] | 0
| 24-M-10 - Zařízení č.10 - Odvětrání 2.50 KMT laboratoř tribologie | [5 empty] | 0
| 24-M-12 - Zařízení č.12 -Chlazení -1.36 KMT laboratoř | [5 empty] | 0
| 24-M-11 - Zařízení č.11 - Odvětrání 2.49 KMT metalografická laboratoř | [5 empty] | 0
| 24-M-13 - Zařízení č.13 -Chlazení -1.37 KMT laboratoř | [5 empty] | 0
SOUPIS PRACÍ
Stavba:
20022-Oprava budovy F1-Technická univerzita v Liberci
Objekt:
20022-IN - 20022-IN - INVESTIČNÍ NÁKLADY - Oprava budovy F1
Soupis:
20022-IN-D.1.4 - TPS - 20022-IN-D.1.4 - TPS - Technika prostředí staveb-INVESTIČNÍ NÁKLADY
Úroveň 4:
20022-IN-D.1.4.c- K - 20022-IN-D.1.4.c- K-Klimatizace, VZT - zařízení
Místo: |  |  | Liberec |  |  | Datum: | 2. 11. 2021
Zadavatel: |  |  | Technická unmiverzita v Liberci,Hálkova 6, Liberec |  |  | Projektant: | Profes projekt, s. r.o., Vejrichova 272, Turnov
Uchazeč: |  |  | Vyplň údaj |  |  | Zpracovatel:
PČ | Typ | Kód | Popis | MJ | Množství | J.cena [CZK] | Cena celkem [CZK] | Cenová soustava |  | DPH | J. Nh [h] | Nh celkem [h] | J. hmotnost [t] | Hmotnost celkem [t] | J. suť [t] | Suť Celkem [t]
Náklady soupisu celkem | [6 empty] | 0 |  |  |  |  | 0 |  | 10.7936 |  | 0 |  | D | -1 | [10 empty] | 0
| D | HSV | Práce a dodávky HSV |  |  |  | 0 |  |  |  |  | 0 |  | 8.9476 |  | 0 | 1 | D | 0 |  |  |  | ROZPOCET | [6 empty] | 0
| D | 1 | Zemní práce |  |  |  | 0 |  |  |  |  | 0 |  | 8.932 |  | 0 | 1 | D | 1 |  |  |  | ROZPOCET | [6 empty] | 0
1 | K | 132251251 | Hloubení rýh nezapažených š do 2000 mm v hornině třídy těžitelnosti I, skupiny 3 objem do 20 m3 strojně | m3 | 15.3 |  | 0 |  |  | základní |  | 0 | 0 | 0 | 0 | 0 | 4 | K | 2 |  |  |  | ROZPOCET | 0 | 0 | 0 | 0 | 0 | 1 | 0 | 4 | 1936121355
| PP |  | Hloubení nezapažených rýh šířky přes 800 do 2 000 mm strojně s urovnáním dna do předepsaného profilu a spádu v hornině třídy těžitelnosti I skupiny 3 do 20 m3 | [14 empty] | PP | 2
| VV |  | 9*1,7*1 |  | 15.3 | [12 empty] | VV | 2 | 2 | True | 0 | ROZPOCET
| VV |  | Mezisoučet |  | 15.3 | [12 empty] | VV | 2 | 3 | True | 1 | ROZPOCET
2 | K | 162751117 | Vodorovné přemístění do 10000 m výkopku/sypaniny z horniny třídy těžitelnosti I, skupiny 1 až 3 - resp.skládku zhotovitele | m3 | 15.3 |  | 0 |  |  | základní |  | 0 | 0 | 0 | 0 | 0 | 4 | K | 2 |  |  |  | ROZPOCET | 0 | 0 | 0 | 0 | 0 | 1 | 0 | 4 | 1154938336
| PP |  | Vodorovné přemístění výkopku nebo sypaniny po suchu na obvyklém dopravním prostředku, bez naložení výkopku, avšak se složením bez rozhrnutí z horniny třídy těžitelnosti I skupiny 1 až 3 na vzdálenost přes 9 000 do 10 000 m - resp.skládku zhotovitele | [14 empty] | PP | 2
3 | K | 171201231 | Poplatek za uložení zeminy a kamení na recyklační skládce (skládkovné) kód odpadu 17 05 04 | t | 19.508 |  | 0 |  |  | základní |  | 0 | 0 | 0 | 0 | 0 | 4 | K | 2 |  |  |  | ROZPOCET | 0 | 0 | 0 | 0 | 0 | 1 | 0 | 4 | -1246061495
| PP |  | Poplatek za uložení stavebního odpadu na recyklační skládce (skládkovné) zeminy a kamení zatříděného do Katalogu odpadů pod kódem 17 05 04 | [14 empty] | PP | 2
| VV |  | (15,300-3,825)*1,7 |  | 19.508 | [12 empty] | VV | 2 | 2 | True | 0 | ROZPOCET
| VV |  | Mezisoučet |  | 19.508 | [12 empty] | VV | 2 | 3 | True | 1 | ROZPOCET
4 | K | 174151101 | Zásyp jam, šachet rýh nebo kolem objektů sypaninou se zhutněním | m3 | 12.757 |  | 0 |  |  | základní |  | 0 | 0 | 0 | 0 | 0 | 4 | K | 2 |  |  |  | ROZPOCET | 0 | 0 | 0 | 0 | 0 | 1 | 0 | 4 | -1866046151
| PP |  | Zásyp sypaninou z jakékoliv horniny strojně s uložením výkopku ve vrstvách se zhutněním jam, šachet, rýh nebo kolem objektů v těchto vykopávkách | [14 empty] | PP | 2
| VV |  | 15,3-(3,14*0,3*0,3)*9 |  | 12.757 | [12 empty] | VV | 2 | 2 | True | 0 | ROZPOCET
| VV |  | Mezisoučet |  | 12.757 | [12 empty] | VV | 2 | 3 | True | 1 | ROZPOCET
5 | M | 58337310 | štěrkopísek frakce 0/4 vč. dopravy | t | 8.932 |  | 0 |  |  | základní |  | 0 | 1 | 8.932 | 0 | 0 | 8 | M | 2 |  |  |  | ROZPOCET | 0 | 0 | 0 | 0 | 0 | 1 | 0 | 4 | -1208372464
| PP |  | štěrkopísek frakce 0/4 vč. dopravy | [14 empty] | PP | 2
| VV |  | 12,757 |  | 12.757 | [12 empty] | VV | 2 | 2 | True | 0 | ROZPOCET
| VV |  | -1,7*9*0,25 |  | -3.825 | [12 empty] | VV | 2 | 2 | True | 0 | ROZPOCET
| VV |  | Mezisoučet |  | 8.932 | [12 empty] | VV | 2 | 3 | True | 1 | ROZPOCET
| D | 9 | Ostatní konstrukce a práce, bourání |  |  |  | 0 |  |  |  |  | 0 |  | 0.0156 |  | 0 | 1 | D | 1 |  |  |  | ROZPOCET | [6 empty] | 0
6 | K | 949101111 | Lešení pomocné pro objekty pozemních staveb s lešeňovou podlahou v do 1,9 m zatížení do 150 kg/m2 | m2 | 120 |  | 0 |  |  | základní |  | 0 | 0.00013 | 0.0156 | 0 | 0 | 4 | K | 2 |  |  |  | ROZPOCET | 0 | 0 | 0 | 0 | 0 | 1 | 0 | 4 | -89302396
| PP |  | Lešení pomocné pracovní pro objekty pozemních staveb pro zatížení do 150 kg/m2, o výšce lešeňové podlahy do 1,9 m | [14 empty] | PP | 2
7 | K | R-9-A.00-1001 | Demontáž vnitřní části klimatizace,VZT | kpl | 1 |  | 0 |  |  | základní |  | 0 | 0 | 0 | 0 | 0 | 4 | K | 2 |  |  |  | ROZPOCET | 0 | 0 | 0 | 0 | 0 | 1 | 0 | 4 | -1101543449
| PP |  | Demontáž vnitřní části klimatizace,VZT | [14 empty] | PP | 2
| D | PSV | Práce a dodávky PSV |  |  |  | 0 |  |  |  |  | 0 |  | 0.04512 |  | 0 | 2 | D | 0 |  |  |  | ROZPOCET | [6 empty] | 0
| D | 727 | Zdravotechnika - požární ochrana |  |  |  | 0 |  |  |  |  | 0 |  | 0.00549 |  | 0 | 2 | D | 1 |  |  |  | ROZPOCET | [6 empty] | 0
8 | K | 727121101 | Protipožární manžeta D 32 mm z jedné strany dělící konstrukce požární odolnost EI 90 | kus | 6 |  | 0 |  |  | základní |  | 0 | 0.00025 | 0.0015 | 0 | 0 | 16 | K | 2 |  |  |  | ROZPOCET | 0 | 0 | 0 | 0 | 0 | 1 | 0 | 16 | -930165836
| PP |  | Protipožární ochranné manžety z jedné strany dělící konstrukce požární odolnost EI 90 D 32 | [14 empty] | PP | 2
| VV |  | 1 |  | 1 | [12 empty] | VV | 2 | 2 | True | 0 | ROZPOCET
| VV |  | Mezisoučet zař.č.7 kondenzát |  | 1 | [12 empty] | VV | 2 | 3 | True | 0 | ROZPOCET
| VV |  | 1 |  | 1 | [12 empty] | VV | 2 | 2 | True | 0 | ROZPOCET
| VV |  | Mezisoučet z.č.5 |  | 1 | [12 empty] | VV | 2 | 3 | True | 0 | ROZPOCET
| VV |  | 4 |  | 4 | [12 empty] | VV | 2 | 2 | True | 0 | ROZPOCET
| VV |  | Mezisoučet z.č.6 |  | 4 | [12 empty] | VV | 2 | 3 | True | 0 | ROZPOCET
| VV |  | Součet |  | 6 | [12 empty] | VV | 2 | 4 | True | 1 | ROZPOCET
9 | K | 727121109 | Protipožární manžeta D 160 mm z jedné strany dělící konstrukce požární odolnost EI 90 | kus | 7 |  | 0 |  |  | základní |  | 0 | 0.00057 | 0.00399 | 0 | 0 | 16 | K | 2 |  |  |  | ROZPOCET | 0 | 0 | 0 | 0 | 0 | 1 | 0 | 16 | 591579037
| PP |  | Protipožární ochranné manžety z jedné strany dělící konstrukce požární odolnost EI 90 D 160 | [14 empty] | PP | 2
| D | 751 | Vzduchotechnika |  |  |  | 0 |  |  |  |  | 0 |  | 0.03963 |  | 0 | 2 | D | 1 |  |  |  | ROZPOCET | [6 empty] | 0
10 | K | 751581317 | Protipožární prostup stěnou čtyřhranného potrubí průřezu do 0,79 m2 | kus | 3 |  | 0 |  |  | základní |  | 0 | 0.00585 | 0.01755 | 0 | 0 | 16 | K | 2 |  |  |  | ROZPOCET | 0 | 0 | 0 | 0 | 0 | 1 | 0 | 16 | 912088609
| PP |  | Protipožární ochrana vzduchotechnického potrubí prostup čtyřhranného potrubí stěnou, průřezu potrubí přes 0,50 do 0,79 m2 | [14 empty] | PP | 2
| VV |  | 1 |  | 1 | [12 empty] | VV | 2 | 2 | True | 0 | ROZPOCET
| VV |  | Mezisoučet z.č.7 - 710x710 |  | 1 | [12 empty] | VV | 2 | 3 | True | 0 | ROZPOCET
| VV |  | 1 |  | 1 | [12 empty] | VV | 2 | 2 | True | 0 | ROZPOCET
| VV |  | Mezisoučet z.č. 7 - 450x1500 |  | 1 | [12 empty] | VV | 2 | 3 | True | 0 | ROZPOCET
| VV |  | 1 |  | 1 | [12 empty] | VV | 2 | 2 | True | 0 | ROZPOCET
| VV |  | Mezisoučet z.č. 7 - 630x1000 |  | 1 | [12 empty] | VV | 2 | 3 | True | 0 | ROZPOCET
| VV |  | Součet |  | 3 | [12 empty] | VV | 2 | 4 | True | 1 | ROZPOCET
11 | K | 751581352 | Protipožární prostup stěnou kruhového potrubí průměru do 200 šířka spáry 25 mm | kus | 13 |  | 0 |  |  | základní |  | 0 | 0.00082 | 0.01066 | 0 | 0 | 16 | K | 2 |  |  |  | ROZPOCET | 0 | 0 | 0 | 0 | 0 | 1 | 0 | 16 | 448251794
| PP |  | Protipožární ochrana vzduchotechnického potrubí prostup kruhového potrubí stěnou, průměru potrubí přes 100 do 200 mm | [14 empty] | PP | 2
| VV |  | 3 |  | 3 | [12 empty] | VV | 2 | 2 | True | 0 | ROZPOCET
| VV |  | Mezisoučet z.č.3 - DN150 |  | 3 | [12 empty] | VV | 2 | 3 | True | 0 | ROZPOCET
| VV |  | 3 |  | 3 | [12 empty] | VV | 2 | 2 | True | 0 | ROZPOCET
| VV |  | Mezisoučet z.č.4 - DN150 |  | 3 | [12 empty] | VV | 2 | 3 | True | 0 | ROZPOCET
| VV |  | 4 |  | 4 | [12 empty] | VV | 2 | 2 | True | 0 | ROZPOCET
| VV |  | Mezisoučet z.č. 5 - DN 150 |  | 4 | [12 empty] | VV | 2 | 3 | True | 0 | ROZPOCET
| VV |  | 2 |  | 2 | [12 empty] | VV | 2 | 2 | True | 0 | ROZPOCET
| VV |  | Mezisoučet z.č. 6 - DN 150 |  | 2 | [12 empty] | VV | 2 | 3 | True | 0 | ROZPOCET
| VV |  | 1 |  | 1 | [12 empty] | VV | 2 | 2 | True | 0 | ROZPOCET
| VV |  | Mezisoučet z.č.8 - 160x160 |  | 1 | [12 empty] | VV | 2 | 3 | True | 0 | ROZPOCET
| VV |  | Součet |  | 13 | [12 empty] | VV | 2 | 4 | True | 1 | ROZPOCET
12 | K | 751581353 | Protipožární prostup stěnou kruhového potrubí průměru do 300 šířka spáry 25 mm | kus | 1 |  | 0 |  |  | základní |  | 0 | 0.00117 | 0.00117 | 0 | 0 | 16 | K | 2 |  |  |  | ROZPOCET | 0 | 0 | 0 | 0 | 0 | 1 | 0 | 16 | -448302361
| PP |  | Protipožární ochrana vzduchotechnického potrubí prostup kruhového potrubí stěnou, průměru potrubí přes 200 do 300 mm | [14 empty] | PP | 2
| VV |  | 1 |  | 1 | [12 empty] | VV | 2 | 2 | True | 0 | ROZPOCET
| VV |  | Mezisoučet z.č.8 |  | 1 | [12 empty] | VV | 2 | 3 | True | 1 | ROZPOCET
13 | K | 751581354.cz | Protipožární prostup stěnou kruhového potrubí průměru do 600 | kus | 1 |  | 0 |  |  | základní |  | 0 | 0.00173 | 0.00173 | 0 | 0 | 16 | K | 2 |  |  |  | ROZPOCET | 0 | 0 | 0 | 0 | 0 | 1 | 0 | 16 | 1267739810
| PP |  | Protipožární prostup stěnou kruhového potrubí průměru do 600 | [14 empty] | PP | 2
| VV |  | 1 |  | 1 | [12 empty] | VV | 2 | 2 | True | 0 | ROZPOCET
| VV |  | Mezisoučet z.č.7 - PVC potrubí 600 |  | 1 | [12 empty] | VV | 2 | 3 | True | 1 | ROZPOCET
14 | K | 751581358 | Protipožární prostup stropem kruhového potrubí průměru do 400 šířka spáry 25 mm | kus | 4 |  | 0 |  |  | základní |  | 0 | 0.00213 | 0.00852 | 0 | 0 | 16 | K | 2 |  |  |  | ROZPOCET | 0 | 0 | 0 | 0 | 0 | 1 | 0 | 16 | 1564175344
| PP |  | Protipožární ochrana vzduchotechnického potrubí prostup kruhového potrubí stropem, průměru potrubí přes 300 do 400 mm - z.č. 8 | [14 empty] | PP | 2
15 | K | 751611000 | Odstranění stávajícího odvětrání WC 1.PP, odvoz likvidace | kpl | 1 |  | 0 |  |  | základní |  | 0 | 0 | 0 | 0 | 0 | 16 | K | 2 |  |  |  | ROZPOCET | 0 | 0 | 0 | 0 | 0 | 1 | 0 | 16 | 705956158
| PP |  | Odstranění stávajícího odvětrání WC 1.PP, odvoz likvidace | [14 empty] | PP | 2
16 | K | 751611001 | Odstranění stávajícího odvětrání WC 1.NP-4.NP + vyústění nad střechu objektu+ odvoz likvidace | kpl | 1 |  | 0 |  |  | základní |  | 0 | 0 | 0 | 0 | 0 | 16 | K | 2 |  |  |  | ROZPOCET | 0 | 0 | 0 | 0 | 0 | 1 | 0 | 16 | 1195683814
| PP |  | Odstranění stávajícího odvětrání WC 1.NP-4.NP + vyústění nad střechu objektu+ odvoz likvidace | [14 empty] | PP | 2
17 | K | 751-A.00-1001 | Montážní a závěsový, těsnící, spojovací materiál | kpl | 1 |  | 0 |  |  | základní |  | 0 | 0 | 0 | 0 | 0 | 16 | K | 2 |  |  |  | ROZPOCET | 0 | 0 | 0 | 0 | 0 | 1 | 0 | 16 | -1784999756
| PP |  | Montážní a závěsový, těsnící, spojovací materiál | [14 empty] | PP | 2
18 | K | 751-A.00-2001 | Drobné stavební přípomoce, neuvedené v rozpočtu | kpl | 1 |  | 0 |  |  | základní |  | 0 | 0 | 0 | 0 | 0 | 16 | K | 2 |  |  |  | ROZPOCET | 0 | 0 | 0 | 0 | 0 | 1 | 0 | 16 | -666429652
| PP |  | Drobné stavební přípomoce, neuvedené v rozpočtu | [14 empty] | PP | 2
19 | K | 751-A.00-3001 | Protipožární ochrana při průchodu chlad.potrubí požárně dělící konstrukcí 250x150 | kpl | 2 |  | 0 |  |  | základní |  | 0 | 0 | 0 | 0 | 0 | 16 | K | 2 |  |  |  | ROZPOCET | 0 | 0 | 0 | 0 | 0 | 1 | 0 | 16 | -2025386067
| PP |  | Protipožární ochrana při průchodu chlad.potrubí požárně dělící konstrukcí 250x150 | [14 empty] | PP | 2
| VV |  | 2 |  | 2 | [12 empty] | VV | 2 | 2 | True | 0 | ROZPOCET
| VV |  | Mezisoučet z.č.1 |  | 2 | [12 empty] | VV | 2 | 3 | True | 0 | ROZPOCET
| VV |  | Součet |  | 2 | [12 empty] | VV | 2 | 4 | True | 1 | ROZPOCET
20 | K | R727-A.00-1002 | Zařízení č. 2 - Chlazení lékař - Protipožární ochrana při průchodu chlad.potrubí požárně dělící konstrukcí DN150 | kpl | 2 |  | 0 |  |  | základní |  | 0 | 0 | 0 | 0 | 0 | 16 | K | 2 |  |  |  | ROZPOCET | 0 | 0 | 0 | 0 | 0 | 1 | 0 | 16 | -908938663
| PP |  | Zařízení č. 1 - Chlazení lékař - Protipožární ochrana při průchodu chlad.potrubí požárně dělící konstrukcí 250x150mm | [14 empty] | PP | 2
| VV |  | 2 |  | 2 | [12 empty] | VV | 2 | 2 | True | 0 | ROZPOCET
| VV |  | Mezisoučet |  | 2 | [12 empty] | VV | 2 | 3 | True | 1 | ROZPOCET
| D | 764 | Konstrukce klempířské |  |  |  | 0 |  |  |  |  | 0 |  | 0 |  | 0 | 2 | D | 1 |  |  |  | ROZPOCET | [6 empty] | 0
21 | K | R-764-A.00-1001 | Oplechování izolace vzduchotechnického potrubí na střeše pes 25 mikr | m2 | 7 |  | 0 |  |  | základní |  | 0 | 0 | 0 | 0 | 0 | 16 | K | 2 |  |  |  | ROZPOCET | 0 | 0 | 0 | 0 | 0 | 1 | 0 | 16 | -2074794099
| PP |  | Oplechování izolace vzduchotechnického potrubí na střeše pes 25 mikr | [14 empty] | PP | 2
| D | Ostatní | Ostatní |  |  |  | 0 |  |  |  |  | 0 |  | 1.8009 |  | 0 | 4 | D | 0 |  |  |  | ROZPOCET | [6 empty] | 0
| D | 24-M-1 | Zařízení č.1 - Chlazení lékař - MultiSPLIT systém, Inverter, R410A, 1x230 V |  |  |  | 0 |  |  |  |  | 0 |  | 0 |  | 0 | 4 | D | 1 |  |  |  | ROZPOCET | [6 empty] | 0
22 | K | R.1.01 | D+M Vnitřní nástěnná jednotka o Qchl= 2,5kW, včetně čerpadla kondenzátu,včetně dálkového IR ovladače (ASYG-09LMCE) | kpl | 3 |  | 0 |  |  | základní |  | 0 | 0 | 0 | 0 | 0 | 512 | K | 2 |  |  |  | ROZPOCET | 0 | 0 | 0 | 0 | 0 | 1 | 0 | 512 | 1597087312
| PP |  | D+M Vnitřní nástěnná jednotka o Qchl= 2,5kW, včetně čerpadla kondenzátu,včetně dálkového IR ovladače (ASYG-09LMCE) | [14 empty] | PP | 2
23 | K | R.1.02 | D+M Vnější kondenzační multisplit jednotka Qchl=až 8kW, max.délka CU potrubí =70m (AOYG-30LAT4) | kpl | 1 |  | 0 |  |  | základní |  | 0 | 0 | 0 | 0 | 0 | 512 | K | 2 |  |  |  | ROZPOCET | 0 | 0 | 0 | 0 | 0 | 1 | 0 | 512 | 1642025196
| PP |  | D+M Vnější kondenzační multisplit jednotka Qchl=až 8kW, max.délka CU potrubí =70m (AOYG-30LAT4) | [14 empty] | PP | 2
24 | K | R-001 | D+M Propojovací Cu potrubí chladiva a kabeláž jeden směr do 25bm | kpl | 1 |  | 0 |  |  | základní |  | 0 | 0 | 0 | 0 | 0 | 512 | K | 2 |  |  |  | ROZPOCET | 0 | 0 | 0 | 0 | 0 | 1 | 0 | 512 | -1369932344
| PP |  | D+M Propojovací Cu potrubí chladiva a kabeláž jeden směr do 25bm | [14 empty] | PP | 2
25 | K | R-002 | D+M Propojovací Cu potrubí chladiva a kabeláž jeden směr do 20bm | kpl | 1 |  | 0 |  |  | základní |  | 0 | 0 | 0 | 0 | 0 | 512 | K | 2 |  |  |  | ROZPOCET | 0 | 0 | 0 | 0 | 0 | 1 | 0 | 512 | 150133791
| PP |  | D+M Propojovací Cu potrubí chladiva a kabeláž jeden směr do 20bm | [14 empty] | PP | 2
26 | K | R-003 | D+M Propojovací Cu potrubí chladiva a kabeláž jeden směr do 20bm | kpl | 1 |  | 0 |  |  | základní |  | 0 | 0 | 0 | 0 | 0 | 512 | K | 2 |  |  |  | ROZPOCET | 0 | 0 | 0 | 0 | 0 | 1 | 0 | 512 | 1477926353
| PP |  | D+M Propojovací Cu potrubí chladiva a kabeláž jeden směr do 20bm | [14 empty] | PP | 2
27 | K | R-101 | Náplň chladiva systému, revize | kpl | 1 |  | 0 |  |  | základní |  | 0 | 0 | 0 | 0 | 0 | 512 | K | 2 |  |  |  | ROZPOCET | 0 | 0 | 0 | 0 | 0 | 1 | 0 | 512 | 7959871
| PP |  | Náplň chladiva systému, revize | [14 empty] | PP | 2
| D | 24-M-2 | Zařízení č.2 - Clazení lékař - MultiSPLIT systém, Inverter, R410A, 1x230 V |  |  |  | 0 |  |  |  |  | 0 |  | 0 |  | 0 | 4 | D | 1 |  |  |  | ROZPOCET | [6 empty] | 0
28 | K | R.2.02 | D+M Vnější kondenzační multisplit jednotka Qchl=až 5,4kW, max.délka CU potrubí =50m (AOYG-18LAT3) | kpl | 1 |  | 0 |  |  | základní |  | 0 | 0 | 0 | 0 | 0 | 512 | K | 2 |  |  |  | ROZPOCET | 0 | 0 | 0 | 0 | 0 | 1 | 0 | 512 | 959871965
| PP |  | D+M Vnější kondenzační multisplit jednotka Qchl=až 5,4kW, max.délka CU potrubí =50m (AOYG-18LAT3) | [14 empty] | PP | 2
29 | K | R.2.01 | D+M Vnitřní nástěnná jednotka o Qchl= 2,0kW, včetně čerpadla kondenzátu, včetně dálkového IR ovladače (ASYG-07LMCE) | kpl | 2 |  | 0 |  |  | základní |  | 0 | 0 | 0 | 0 | 0 | 512 | K | 2 |  |  |  | ROZPOCET | 0 | 0 | 0 | 0 | 0 | 1 | 0 | 512 | 14022968
| PP |  | D+M Vnitřní nástěnná jednotka o Qchl= 2,0kW, včetně čerpadla kondenzátu, včetně dálkového IR ovladače (ASYG-07LMCE) | [14 empty] | PP | 2
30 | K | R.201 | D+M Propojovací Cu potrubí chladiva a kabeláž jeden směr do 20bm | kpl | 1 |  | 0 |  |  | základní |  | 0 | 0 | 0 | 0 | 0 | 512 | K | 2 |  |  |  | ROZPOCET | 0 | 0 | 0 | 0 | 0 | 1 | 0 | 512 | -1525832376
| PP |  | D+M Propojovací Cu potrubí chladiva a kabeláž jeden směr do 20bm | [14 empty] | PP | 2
31 | K | R.202 | D+M Propojovací Cu potrubí chladiva a kabeláž jeden směr do 20bm | kpl | 1 |  | 0 |  |  | základní |  | 0 | 0 | 0 | 0 | 0 | 512 | K | 2 |  |  |  | ROZPOCET | 0 | 0 | 0 | 0 | 0 | 1 | 0 | 512 | -1667977354
| PP |  | D+M Propojovací Cu potrubí chladiva a kabeláž jeden směr do 20bm | [14 empty] | PP | 2
32 | K | R.203 | Náplň chladiva systému, revize | kpl | 1 |  | 0 |  |  | základní |  | 0 | 0 | 0 | 0 | 0 | 512 | K | 2 |  |  |  | ROZPOCET | 0 | 0 | 0 | 0 | 0 | 1 | 0 | 512 | -127183332
| PP |  | Náplň chladiva systému, revize | [14 empty] | PP | 2
| D | 24-M-3 | Zařízení č.3 - Chlazení 2.53 KMT lab.- SPLIT systém, Inverter, R410A, 1x230 V |  |  |  | 0 |  |  |  |  | 0 |  | 0 |  | 0 | 4 | D | 1 |  |  |  | ROZPOCET | [6 empty] | 0
33 | K | R.3.01 | D+M Vnitřní nástěnná jednotka o Qchl= 5,2kW, včetně čerpadla kondenzátu, včetně dálkového IR ovladače (ASYG-18LFCA) | kpl | 1 |  | 0 |  |  | základní |  | 0 | 0 | 0 | 0 | 0 | 512 | K | 2 |  |  |  | ROZPOCET | 0 | 0 | 0 | 0 | 0 | 1 | 0 | 512 | 1535307710
| PP |  | D+M Vnitřní nástěnná jednotka o Qchl= 5,2kW, včetně čerpadla kondenzátu, včetně dálkového IR ovladače (ASYG-18LFCA) | [14 empty] | PP | 2
34 | K | R.3.02 | D+M Vnější kondenzační split jednotka Qchl=až 5,2kW, max.délka CU potrubí =25m (AOYG-18LFC) | kpl | 1 |  | 0 |  |  | základní |  | 0 | 0 | 0 | 0 | 0 | 512 | K | 2 |  |  |  | ROZPOCET | 0 | 0 | 0 | 0 | 0 | 1 | 0 | 512 | -1420525254
| PP |  | D+M Vnější kondenzační split jednotka Qchl=až 5,2kW, max.délka CU potrubí =25m (AOYG-18LFC) | [14 empty] | PP | 2
35 | K | R.301 | D+M Propojovací Cu potrubí chladiva a kabeláž jeden směr do 25bm | kpl | 1 |  | 0 |  |  | základní |  | 0 | 0 | 0 | 0 | 0 | 512 | K | 2 |  |  |  | ROZPOCET | 0 | 0 | 0 | 0 | 0 | 1 | 0 | 512 | -1203823374
| PP |  | Propojovací Cu potrubí chladiva a kabeláž jeden směr do 25bm | [14 empty] | PP | 2
36 | K | R.302 | Náplň chladiva systému, revize | kpl | 1 |  | 0 |  |  | základní |  | 0 | 0 | 0 | 0 | 0 | 512 | K | 2 |  |  |  | ROZPOCET | 0 | 0 | 0 | 0 | 0 | 1 | 0 | 512 | 348161535
| PP |  | Náplň chladiva systému, revize | [14 empty] | PP | 2
| D | 24-M-4 | Zařízení č.4 -Chlazení 2.47 Rack - SPLIT systém, Inverter, R410A, 1x230 V |  |  |  | 0 |  |  |  |  | 0 |  | 0 |  | 0 | 4 | D | 1 |  |  |  | ROZPOCET | [6 empty] | 0
37 | K | R.4.01 | D+M Vnitřní nástěnná jednotka o Qchl= 4,0kW, včetně čerpadla kondenzátu, včetně dálkového IR ovladače (ASYG-14LMCE) | kpl | 1 |  | 0 |  |  | základní |  | 0 | 0 | 0 | 0 | 0 | 512 | K | 2 |  |  |  | ROZPOCET | 0 | 0 | 0 | 0 | 0 | 1 | 0 | 512 | 1176872708
| PP |  | D+M Vnitřní nástěnná jednotka o Qchl= 4,0kW, včetně čerpadla kondenzátu, včetně dálkového IR ovladače (ASYG-14LMCE) | [14 empty] | PP | 2
38 | K | R.4.02 | D+M Vnější kondenzační split jednotka Qchl=až 4,0kW, max.délka CU potrubí =20m (AOYG-14LMCE) | kpl | 1 |  | 0 |  |  | základní |  | 0 | 0 | 0 | 0 | 0 | 512 | K | 2 |  |  |  | ROZPOCET | 0 | 0 | 0 | 0 | 0 | 1 | 0 | 512 | 1105247211
| PP |  | D+M Vnější kondenzační split jednotka Qchl=až 4,0kW, max.délka CU potrubí =20m (AOYG-14LMCE) | [14 empty] | PP | 2
39 | K | R.401 | D+M Propojovací Cu potrubí chladiva a kabeláž jeden směr do 20bm | kpl | 2 |  | 0 |  |  | základní |  | 0 | 0 | 0 | 0 | 0 | 512 | K | 2 |  |  |  | ROZPOCET | 0 | 0 | 0 | 0 | 0 | 1 | 0 | 512 | -1529347140
| PP |  | D+M Propojovací Cu potrubí chladiva a kabeláž jeden směr do 20bm | [14 empty] | PP | 2
40 | K | R.402 | Náplň chladiva systému, revize | kpl | 1 |  | 0 |  |  | základní |  | 0 | 0 | 0 | 0 | 0 | 512 | K | 2 |  |  |  | ROZPOCET | 0 | 0 | 0 | 0 | 0 | 1 | 0 | 512 | 176210906
| PP |  | Náplň chladiva systému, revize | [14 empty] | PP | 2
| D | 24-M-5 | Zařízení č.5 - Chlazení 4.38+4.36 KTS - MultiSPLIT systém, Inverter, R410A, 1x230 V |  |  |  | 0 |  |  |  |  | 0 |  | 0 |  | 0 | 4 | D | 1 |  |  |  | ROZPOCET | [6 empty] | 0
41 | K | R.5.01 | D+M Vnitřní nástěnná jednotka o Qchl= 3,5kW, včetně čerpadla kondenzátu, včetně dálkového IR ovladače (ASYG-12LMCE) | kpl | 4 |  | 0 |  |  | základní |  | 0 | 0 | 0 | 0 | 0 | 512 | K | 2 |  |  |  | ROZPOCET | 0 | 0 | 0 | 0 | 0 | 1 | 0 | 512 | -1893851415
| PP |  | D+M Vnitřní nástěnná jednotka o Qchl= 3,5kW, včetně čerpadla kondenzátu, včetně dálkového IR ovladače (ASYG-12LMCE) | [14 empty] | PP | 2
42 | K | R.5.02 | D+M Vnější kondenzační multisplit jednotka Qchl=až 12,5kW, max.délka CU potrubí =80m (AOYG-45LBLA6) | kpl | 1 |  | 0 |  |  | základní |  | 0 | 0 | 0 | 0 | 0 | 512 | K | 2 |  |  |  | ROZPOCET | 0 | 0 | 0 | 0 | 0 | 1 | 0 | 512 | -1929861794
| PP |  | D+M Vnější kondenzační multisplit jednotka Qchl=až 12,5kW, max.délka CU potrubí =80m (AOYG-45LBLA6) | [14 empty] | PP | 2
43 | K | R-501 | D+M Propojovací Cu potrubí chladiva a kabeláž jeden směr do 20bm | kpl | 1 |  | 0 |  |  | základní |  | 0 | 0 | 0 | 0 | 0 | 512 | K | 2 |  |  |  | ROZPOCET | 0 | 0 | 0 | 0 | 0 | 1 | 0 | 512 | -1192767414
| PP |  | D+M Propojovací Cu potrubí chladiva a kabeláž jeden směr do 20bm | [14 empty] | PP | 2
44 | K | R-502 | D+M Propojovací Cu potrubí chladiva a kabeláž jeden směr do 20bm | kpl | 1 |  | 0 |  |  | základní |  | 0 | 0 | 0 | 0 | 0 | 512 | K | 2 |  |  |  | ROZPOCET | 0 | 0 | 0 | 0 | 0 | 1 | 0 | 512 | -1573677544
| PP |  | D+M Propojovací Cu potrubí chladiva a kabeláž jeden směr do 20bm | [14 empty] | PP | 2
45 | K | R-503 | D+M Propojovací Cu potrubí chladiva a kabeláž jeden směr do 20bm | kpl | 1 |  | 0 |  |  | základní |  | 0 | 0 | 0 | 0 | 0 | 512 | K | 2 |  |  |  | ROZPOCET | 0 | 0 | 0 | 0 | 0 | 1 | 0 | 512 | 98670391
| PP |  | D+M Propojovací Cu potrubí chladiva a kabeláž jeden směr do 20bm | [14 empty] | PP | 2
46 | K | R-504 | D+M Propojovací Cu potrubí chladiva a kabeláž jeden směr do 25bm | kpl | 1 |  | 0 |  |  | základní |  | 0 | 0 | 0 | 0 | 0 | 512 | K | 2 |  |  |  | ROZPOCET | 0 | 0 | 0 | 0 | 0 | 1 | 0 | 512 | 1920724511
| PP |  | D+M Propojovací Cu potrubí chladiva a kabeláž jeden směr do 25bm | [14 empty] | PP | 2
| D | 24-M-6 | Zařízení č.6 -Chlazení 4.52 KTS poč.lab.,SPLIT systém, Inverter, R410A, 1x230 V |  |  |  | 0 |  |  |  |  | 0 |  | 0 |  | 0 | 4 | D | 1 |  |  |  | ROZPOCET | [6 empty] | 0
47 | K | R.6.01 | D+M Vnitřní nástěnná jednotka o Qchl= 4,0kW, včetně čerpadla kondenzátu, včetně dálkového IR ovladače (ASYG-14LMCE) | kpl | 1 |  | 0 |  |  | základní |  | 0 | 0 | 0 | 0 | 0 | 512 | K | 2 |  |  |  | ROZPOCET | 0 | 0 | 0 | 0 | 0 | 1 | 0 | 512 | 431911382
| PP |  | D+M Vnitřní nástěnná jednotka o Qchl= 4,0kW, včetně čerpadla kondenzátu, včetně dálkového IR ovladače (ASYG-14LMCE) | [14 empty] | PP | 2
48 | K | R.6.02 | D+M Vnější kondenzační split jednotka Qchl=až 4,0kW, max.délka CU potrubí =20m (AOYG-14LMCE) | kpl | 1 |  | 0 |  |  | základní |  | 0 | 0 | 0 | 0 | 0 | 512 | K | 2 |  |  |  | ROZPOCET | 0 | 0 | 0 | 0 | 0 | 1 | 0 | 512 | -733687190
| PP |  | D+M Vnější kondenzační split jednotka Qchl=až 4,0kW, max.délka CU potrubí =20m (AOYG-14LMCE) | [14 empty] | PP | 2
49 | K | R-601 | Propojovací Cu potrubí chladiva a kabeláž jeden směr do 20bm | kpl | 1 |  | 0 |  |  | základní |  | 0 | 0 | 0 | 0 | 0 | 512 | K | 2 |  |  |  | ROZPOCET | 0 | 0 | 0 | 0 | 0 | 1 | 0 | 512 | 630286751
| PP |  | Propojovací Cu potrubí chladiva a kabeláž jeden směr do 20bm | [14 empty] | PP | 2
50 | K | R-602 | Náplň chladiva systému, revize | kpl | 1 |  | 0 |  |  | základní |  | 0 | 0 | 0 | 0 | 0 | 512 | K | 2 |  |  |  | ROZPOCET | 0 | 0 | 0 | 0 | 0 | 1 | 0 | 512 | 739778555
| PP |  | Náplň chladiva systému, revize | [14 empty] | PP | 2
| D | 24-M-7 | Zařízení č.7 - Větrání CHÚC |  |  |  | 0 |  |  |  |  | 0 |  | 1.0368 |  | 0 | 4 | D | 1 |  |  |  | ROZPOCET | [6 empty] | 0
51 | K | 07.02 | Pružná spojka pro připojení ventilátoru na potrubí DN500 | kpl | 2 |  | 0 |  |  | základní |  | 0 | 0 | 0 | 0 | 0 | 512 | K | 2 |  |  |  | ROZPOCET | 0 | 0 | 0 | 0 | 0 | 1 | 0 | 512 | 2110039209
| PP |  | Pružná spojka pro připojení ventilátoru na potrubí DN500 | [14 empty] | PP | 2
52 | K | 07.03 | Krycí síto výfukové 710x710, rámeček, provedení RAL dle výmalby | kpl | 1 |  | 0 |  |  | základní |  | 0 | 0 | 0 | 0 | 0 | 512 | K | 2 |  |  |  | ROZPOCET | 0 | 0 | 0 | 0 | 0 | 1 | 0 | 512 | -1566256400
| PP |  | Krycí síto výfukové 710x710, rámeček, provedení RAL dle výmalby | [14 empty] | PP | 2
53 | K | 07.04 | D+M Regulační klapka 630x630 včetně servopohonu (230V, krout.moment 10Nm, hav.fce=ne,signal.polohy=ne, ovládání=ON/OFF) ( | kpl | 1 |  | 0 |  |  | základní |  | 0 | 0 | 0 | 0 | 0 | 512 | K | 2 |  |  |  | ROZPOCET | 0 | 0 | 0 | 0 | 0 | 1 | 0 | 512 | 499343886
| PP |  | D+M Regulační klapka 630x630 včetně servopohonu (230V, krout.moment 10Nm, hav.fce=ne,signal.polohy=ne, ovládání=ON/OFF) ( | [14 empty] | PP | 2
54 | K | 07.05 | D+M Sací hlavice čtyřhranná s žebry s připojení na VZT šachtu 800x800, Sef=1,066m2 | kpl | 1 |  | 0 |  |  | základní |  | 0 | 0 | 0 | 0 | 0 | 512 | K | 2 |  |  |  | ROZPOCET | 0 | 0 | 0 | 0 | 0 | 1 | 0 | 512 | -129943032
| PP |  | D+M Sací hlavice čtyřhranná s žebry s připojení na VZT šachtu 800x800, Sef=1,066m2 | [14 empty] | PP | 2
55 | K | 07.06 | Krycí síto/mřížka 450x1500 Sef=0,68m2, rámeček, provedení RAL dle výmalby | kpl | 1 |  | 0 |  |  | základní |  | 0 | 0 | 0 | 0 | 0 | 512 | K | 2 |  |  |  | ROZPOCET | 0 | 0 | 0 | 0 | 0 | 1 | 0 | 512 | 247589863
| PP |  | Krycí síto/mřížka 450x1500 Sef=0,68m2, rámeček, provedení RAL dle výmalby | [14 empty] | PP | 2
56 | K | 07.07 | D+M Regulační klapka těsná 630x1000 včetně servopohonu (230V, krout.moment 20Nm, hav.fce=ne,signal.polohy=ne, ovládání=ON/OFF) |  | 1 |  | 0 |  |  | základní |  | 0 | 0 | 0 | 0 | 0 | 512 | K | 2 |  |  |  | ROZPOCET | 0 | 0 | 0 | 0 | 0 | 1 | 0 | 512 | -1396627268
| PP |  | D+M Regulační klapka těsná 630x1000 včetně servopohonu (230V, krout.moment 20Nm, hav.fce=ne,signal.polohy=ne, ovládání=ON/OFF) | [14 empty] | PP | 2
57 | K | 07.08 | Krycí síto výfukové 630x1000, rámeček | kpl | 1 |  | 0 |  |  | základní |  | 0 | 0 | 0 | 0 | 0 | 512 | K | 2 |  |  |  | ROZPOCET | 0 | 0 | 0 | 0 | 0 | 1 | 0 | 512 | 734681362
| PP |  | Krycí síto výfukové 630x1000, rámeček | [14 empty] | PP | 2
58 | K | R-701 | Záchytný lem 630x1000 pro odvod kondenzátu, nátrubek 1/2" | kpl | 1 |  | 0 |  |  | základní |  | 0 | 0 | 0 | 0 | 0 | 512 | K | 2 |  |  |  | ROZPOCET | 0 | 0 | 0 | 0 | 0 | 1 | 0 | 512 | -1813731091
| PP |  | Záchytný lem 630x1000 pro odvod kondenzátu, nátrubek 1/2" | [14 empty] | PP | 2
59 | K | R-702 | Potrubí pro odvod kondenzátu, plastové PP-R typ 3 PN20 25x4,2mm | m | 0.5 |  | 0 |  |  | základní |  | 0 | 0 | 0 | 0 | 0 | 512 | K | 2 |  |  |  | ROZPOCET | 0 | 0 | 0 | 0 | 0 | 1 | 0 | 512 | -628492608
| PP |  | Potrubí pro odvod kondenzátu, plastové PP-R typ 3 PN20 25x4,2mm | [14 empty] | PP | 2
60 | K | R-703 | Napojení vzt-spiro potrubí na PVC potrubí | kpl | 1 |  | 0 |  |  | základní |  | 0 | 0 | 0 | 0 | 0 | 512 | K | 2 |  |  |  | ROZPOCET | 0 | 0 | 0 | 0 | 0 | 1 | 0 | 512 | 447855437
| PP |  | Napojení vzt-spiro potrubí na PVC potrubí | [14 empty] | PP | 2
61 | K | R-704 | Napojení PVC potrubí na VZT šachtu | kpl | 1 |  | 0 |  |  | základní |  | 0 | 0 | 0 | 0 | 0 | 512 | K | 2 |  |  |  | ROZPOCET | 0 | 0 | 0 | 0 | 0 | 1 | 0 | 512 | -2002712469
| PP |  | Napojení PVC potrubí na VZT šachtu | [14 empty] | PP | 2
62 | K | R-705 | Napojení sací hlavice na ventilační šachtu | kpl | 1 |  | 0 |  |  | základní |  | 0 | 0 | 0 | 0 | 0 | 512 | K | 2 |  |  |  | ROZPOCET | 0 | 0 | 0 | 0 | 0 | 1 | 0 | 512 | 2106220814
| PP |  | Napojení sací hlavice na ventilační šachtu | [14 empty] | PP | 2
63 | K | SF07.01 | D+M Axiální ventilátor s nastavitelnými lopatkami s přírubami od kruhového potrubí o průměru 500mm, předpokládaný pracovní bod 6000m3/h/550Pa, včetně montážního a připojovacího příslušenství | kpl | 1 |  | 0 |  |  | základní |  | 0 | 0 | 0 | 0 | 0 | 512 | K | 2 |  |  |  | ROZPOCET | 0 | 0 | 0 | 0 | 0 | 1 | 0 | 512 | -2121102800
| PP |  | D+M Axiální ventilátor s nastavitelnými lopatkami s přírubami od kruhového potrubí o průměru 500mm, předpokládaný pracovní bod 6000m3/h/550Pa, včetně montážního a připojovacího příslušenství | [14 empty] | PP | 2
64 | K | 871445251 | Kanalizační potrubí z tvrdého PVC vícevrstvé tuhost třídy SN16 DN 600 vč. tvarovek | m | 9 |  | 0 |  |  | základní |  | 0 | 0.07101 | 0.63909 | 0 | 0 | 4 | K | 2 |  |  |  | ROZPOCET | 0 | 0 | 0 | 0 | 0 | 1 | 0 | 4 | -1924437889
| PP |  | Kanalizační potrubí z tvrdého PVC v otevřeném výkopu ve sklonu do 20 %, hladkého plnostěnného vícevrstvého, tuhost třídy SN 16 DN 600 vč. tvarovek | [14 empty] | PP | 2
65 | K | 751510045 | Vzduchotechnické potrubí pozink kruhové spirálně vinuté D do 500 mm-Kruhové potrubí SPIRO DN 500 + tvarovky + kotvení | m | 2 |  | 0 |  |  | základní |  | 0 | 0.01503 | 0.03006 | 0 | 0 | 16 | K | 2 |  |  |  | ROZPOCET | 0 | 0 | 0 | 0 | 0 | 1 | 0 | 16 | 1695278762
| PP |  | Vzduchotechnické potrubí z pozinkovaného plechu kruhové, trouba spirálně vinutá bez příruby, průměru přes 400 do 500 mm | [14 empty] | PP | 2
66 | K | 751510047 | Vzduchotechnické potrubí pozink kruhové spirálně vinuté D do 710 mm - Kruhové potrubí SPIRO DN 630 + tvarovky + kotvení | m | 2 |  | 0 |  |  | základní |  | 0 | 0.02144 | 0.04288 | 0 | 0 | 16 | K | 2 |  |  |  | ROZPOCET | 0 | 0 | 0 | 0 | 0 | 1 | 0 | 16 | -1049852597
| PP |  | Vzduchotechnické potrubí z pozinkovaného plechu kruhové, trouba spirálně vinutá bez příruby, průměru přes 600 do 710 mm | [14 empty] | PP | 2
67 | K | 751510015 | Vzduchotechnické potrubí pozink čtyřhranné průřezu do 0,50 m2 | m | 12 |  | 0 |  |  | základní |  | 0 | 0.02706 | 0.32472 | 0 | 0 | 16 | K | 2 |  |  |  | ROZPOCET | 0 | 0 | 0 | 0 | 0 | 1 | 0 | 16 | 611324310
| PP |  | Vzduchotechnické potrubí z pozinkovaného plechu čtyřhranné s přírubou, průřezu přes 0,28 do 0,50 m2 | [14 empty] | PP | 2
68 | K | 713-01 | D+M Izolace požární EI45 minerální plsť, povrch Alfol (omyvatelná), připevněná na samolepící trny, AL páska, atest včetně závěsového systému, s AL oplechováním | m2 | 20 |  | 0 |  |  | základní |  | 0 | 0 | 0 | 0 | 0 | 16 | K | 2 |  |  |  | ROZPOCET | 0 | 0 | 0 | 0 | 0 | 1 | 0 | 16 | 1079536024
| PP |  | D+M Izolace požární EI45 minerální plsť, povrch Alfol (omyvatelná), připevněná na samolepící trny, AL páska, atest včetně závěsového systému, s AL oplechováním | [14 empty] | PP | 2
69 | K | 713-02 | D+M Izolace požární EI45 minerální plsť, povrch Alfol (omyvatelná), připevněná na samolepící trny, AL páska, atest včetně závěsového systému | m2 | 41 |  | 0 |  |  | základní |  | 0 | 0 | 0 | 0 | 0 | 16 | K | 2 |  |  |  | ROZPOCET | 0 | 0 | 0 | 0 | 0 | 1 | 0 | 16 | 370839144
| PP |  | D+M Izolace požární EI45 minerální plsť, povrch Alfol (omyvatelná), připevněná na samolepící trny, AL páska, atest včetně závěsového systému | [14 empty] | PP | 2
| D | 24-M-8 | Zařízení č.8 - Odětrání WC |  |  |  | 0 |  |  |  |  | 0 |  | 0.76418 |  | 0 | 4 | D | 1 |  |  |  | ROZPOCET | [6 empty] | 0
70 | K | 08.02 | D+M Zpětná klapka DN200 | kpl | 1 |  | 0 |  |  | základní |  | 0 | 0 | 0 | 0 | 0 | 512 | K | 2 |  |  |  | ROZPOCET | 0 | 0 | 0 | 0 | 0 | 1 | 0 | 512 | -1336957644
| PP |  | D+M Zpětná klapka DN200 | [14 empty] | PP | 2
71 | K | 08.03 | D+M Tlumič hluku 200/600 pro kruhové potrubí | kpl | 1 |  | 0 |  |  | základní |  | 0 | 0 | 0 | 0 | 0 | 512 | K | 2 |  |  |  | ROZPOCET | 0 | 0 | 0 | 0 | 0 | 1 | 0 | 512 | 2143145509
| PP |  | D+M Tlumič hluku 200/600 pro kruhové potrubí | [14 empty] | PP | 2
72 | K | 08.04 | D+M Talířový ventil odvodní DN100 vč.zděře | kpl | 37 |  | 0 |  |  | základní |  | 0 | 0 | 0 | 0 | 0 | 512 | K | 2 |  |  |  | ROZPOCET | 0 | 0 | 0 | 0 | 0 | 1 | 0 | 512 | -1933985237
| PP |  | D+M Talířový ventil odvodní DN100 vč.zděře | [14 empty] | PP | 2
73 | K | 08.05 | D+M Talířový ventil odvodní DN125 vč.zděře | kpl | 4 |  | 0 |  |  | základní |  | 0 | 0 | 0 | 0 | 0 | 512 | K | 2 |  |  |  | ROZPOCET | 0 | 0 | 0 | 0 | 0 | 1 | 0 | 512 | -599153129
| PP |  | D+M Talířový ventil odvodní DN125 vč.zděře | [14 empty] | PP | 2
74 | K | 08.06 | D+M Tlumič hluku 250/600 pro kruhové potrubí | kpl | 8 |  | 0 |  |  | základní |  | 0 | 0 | 0 | 0 | 0 | 512 | K | 2 |  |  |  | ROZPOCET | 0 | 0 | 0 | 0 | 0 | 1 | 0 | 512 | 277406394
| PP |  | D+M Tlumič hluku 250/600 pro kruhové potrubí | [14 empty] | PP | 2
75 | K | 08.07 | D+M Zpětná klapka DN250 | kpl | 8 |  | 0 |  |  | základní |  | 0 | 0 | 0 | 0 | 0 | 512 | K | 2 |  |  |  | ROZPOCET | 0 | 0 | 0 | 0 | 0 | 1 | 0 | 512 | -1351238434
| PP |  | D+M Zpětná klapka DN250 | [14 empty] | PP | 2
76 | K | 08.09 | D+M Krycí síto výfukové 500x500, Sef=0,147m2 ,rámeček | kpl | 1 |  | 0 |  |  | základní |  | 0 | 0 | 0 | 0 | 0 | 512 | K | 2 |  |  |  | ROZPOCET | 0 | 0 | 0 | 0 | 0 | 1 | 0 | 512 | 548883105
| PP |  | D+M Krycí síto výfukové 500x500, Sef=0,147m2 ,rámeček | [14 empty] | PP | 2
77 | K | 24-M-08.10 | D+M Požární klapka 250x250x375 do VZT potrubí EI90 v provedení s mechanickým ovládáním s tepelnou tavnou pojistkou (FDMA 250x250-.01 TPM018/01) | kpl | 1 |  | 0 |  |  | základní |  | 0 | 0 | 0 | 0 | 0 | 512 | K | 2 |  |  |  | ROZPOCET | 0 | 0 | 0 | 0 | 0 | 1 | 0 | 512 | 1045952622
| PP |  | D+M Požární klapka 250x250x375 do VZT potrubí EI90 v provedení s mechanickým ovládáním s tepelnou tavnou pojistkou (FDMA 250x250-.01 TPM018/01) | [14 empty] | PP | 2
78 | K | 24-M-08.11 | D+M Požární klapka 315x500x375 do VZT potrubí EI90 v provedení s mechanickým ovládáním s tepelnou tavnou pojistkou (FDMA 500x315-.01 TPM018/01) | kpl | 2 |  | 0 |  |  | základní |  | 0 | 0 | 0 | 0 | 0 | 512 | K | 2 |  |  |  | ROZPOCET | 0 | 0 | 0 | 0 | 0 | 1 | 0 | 512 | -1630837509
| PP |  | D+M Požární klapka 315x500x375 do VZT potrubí EI90 v provedení s mechanickým ovládáním s tepelnou tavnou pojistkou (FDMA 500x315-.01 TPM018/01) | [14 empty] | PP | 2
79 | K | EF08.01 | D+M Diagonální potubní ventilátor DN200 tříotáčkový, průtok (0 Pa)= 1040m3/h (nejvyšší otáčky) v provedení IP44 včetně 2x spojovací pružná manžeta DN200 +regulace otáček (TD 800/200 3V IP44+REB 1) | kpl | 1 |  | 0 |  |  | základní |  | 0 | 0 | 0 | 0 | 0 | 512 | K | 2 |  |  |  | ROZPOCET | 0 | 0 | 0 | 0 | 0 | 1 | 0 | 512 | 325272937
| PP |  | D+M Diagonální potubní ventilátor DN200 tříotáčkový, průtok (0 Pa)= 1040m3/h (nejvyšší otáčky) v provedení IP44 včetně 2x spojovací pružná manžeta DN200 +regulace otáček (TD 800/200 3V IP44+REB 1) | [14 empty] | PP | 2
80 | K | EF08.08 | Diagonální potubní ventilátor DN250 tříotáčkový, průtok (0 Pa)= 960m3/h (nejvyšší otáčky) v provedení IP44 včetně 2x spojovací pružná manžeta DN250 +regulace otáček (TD 1000/250 3V IP44+REB 1) | kpl | 4 |  | 0 |  |  | základní |  | 0 | 0 | 0 | 0 | 0 | 512 | K | 2 |  |  |  | ROZPOCET | 0 | 0 | 0 | 0 | 0 | 1 | 0 | 512 | -395579504
| PP |  | Diagonální potubní ventilátor DN250 tříotáčkový, průtok (0 Pa)= 960m3/h (nejvyšší otáčky) v provedení IP44 včetně 2x spojovací pružná manžeta DN250 +regulace otáček (TD 1000/250 3V IP44+REB 1) | [14 empty] | PP | 2
81 | K | 751510015.8 | Vzduchotechnické potrubí pozink čtyřhranné průřezu do 0,50 m2 | m | 12 |  | 0 |  |  | základní |  | 0 | 0.02706 | 0.32472 | 0 | 0 | 16 | K | 2 |  |  |  | ROZPOCET | 0 | 0 | 0 | 0 | 0 | 1 | 0 | 16 | 748119994
| PP |  | Vzduchotechnické potrubí z pozinkovaného plechu čtyřhranné s přírubou, průřezu přes 0,28 do 0,50 m2 | [14 empty] | PP | 2
82 | K | 751510041 | Vzduchotechnické potrubí pozink kruhové spirálně vinuté D do 100 mm +tvarovky+kotvení | m | 65 |  | 0 |  |  | základní |  | 0 | 0.00175 | 0.11375 | 0 | 0 | 16 | K | 2 |  |  |  | ROZPOCET | 0 | 0 | 0 | 0 | 0 | 1 | 0 | 16 | -583109194
| PP |  | Vzduchotechnické potrubí z pozinkovaného plechu kruhové, trouba spirálně vinutá bez příruby, průměru do 100 mm +tvarovky+kotvení | [14 empty] | PP | 2
83 | K | 751510042 | Vzduchotechnické potrubí pozink kruhové spirálně vinuté D do 200 mm +tvarovky+kotvení | m | 73 |  | 0 |  |  | základní |  | 0 | 0.00312 | 0.22776 | 0 | 0 | 16 | K | 2 |  |  |  | ROZPOCET | 0 | 0 | 0 | 0 | 0 | 1 | 0 | 16 | 1853435245
| PP |  | Vzduchotechnické potrubí z pozinkovaného plechu kruhové, trouba spirálně vinutá bez příruby, průměru přes 100 do 200 mm +tvarovky+kotvení | [14 empty] | PP | 2
| VV |  | 10 |  | 10 | [12 empty] | VV | 2 | 2 | True | 0 | ROZPOCET
| VV |  | Mezisoučet 125 |  | 10 | [12 empty] | VV | 2 | 3 | True | 0 | ROZPOCET
| VV |  | 60 |  | 60 | [12 empty] | VV | 2 | 2 | True | 0 | ROZPOCET
| VV |  | Mezisoučet 160 |  | 60 | [12 empty] | VV | 2 | 3 | True | 0 | ROZPOCET
| VV |  | 3 |  | 3 | [12 empty] | VV | 2 | 2 | True | 0 | ROZPOCET
| VV |  | Mezisoučet 200 |  | 3 | [12 empty] | VV | 2 | 3 | True | 0 | ROZPOCET
| VV |  | Součet |  | 73 | [12 empty] | VV | 2 | 4 | True | 1 | ROZPOCET
84 | K | 751510043 | Vzduchotechnické potrubí pozink kruhové spirálně vinuté D do 300 mm + tvarovky+kotvení | m | 15 |  | 0 |  |  | základní |  | 0 | 0.00653 | 0.09795 | 0 | 0 | 16 | K | 2 |  |  |  | ROZPOCET | 0 | 0 | 0 | 0 | 0 | 1 | 0 | 16 | 1669864728
| PP |  | Vzduchotechnické potrubí z pozinkovaného plechu kruhové, trouba spirálně vinutá bez příruby, průměru přes 200 do 300 mm +tvarovky+kotvení | [14 empty] | PP | 2
| VV |  | 15 |  | 15 | [12 empty] | VV | 2 | 2 | True | 0 | ROZPOCET
| VV |  | Mezisoučet 250 |  | 15 | [12 empty] | VV | 2 | 3 | True | 1 | ROZPOCET
| D | 24-M-9 | Zařízení č.9 - Kompresor |  |  |  | 0 |  |  |  |  | 0 |  | 0 |  | 0 | 4 | D | 1 |  |  |  | ROZPOCET | [6 empty] | 0
85 | K | K09.1 | Stávající/přemístěný kompresor Schneider 10+Mastr 500-15-90D (plnící množství vzduchu=400l/min, tlak=15bar, objem vzdušníku=90l, hmotnost=109kg, EL:4kW/400V/16A) | kpl | 1 |  | 0 |  |  | základní |  | 0 | 0 | 0 | 0 | 0 | 512 | K | 2 |  |  |  | ROZPOCET | 0 | 0 | 0 | 0 | 0 | 1 | 0 | 512 | -1926668383
| PP |  | Stávající/přemístěný kompresor Schneider 10+Mastr 500-15-90D (plnící množství vzduchu=400l/min, tlak=15bar, objem vzdušníku=90l, hmotnost=109kg, EL:4kW/400V/16A) | [14 empty] | PP | 2
86 | K | R.902 | Plastové potrubí ze zesítěného polyethylenu (PE-Xa) SDR11 32x2,9 pro rozvody stl.vzduchu + tvarovky + kotvení | m | 70 |  | 0 |  |  | základní |  | 0 | 0 | 0 | 0 | 0 | 512 | K | 2 |  |  |  | ROZPOCET | 0 | 0 | 0 | 0 | 0 | 1 | 0 | 512 | 816615748
| PP |  | Plastové potrubí ze zesítěného polyethylenu (PE-Xa) SDR11 32x2,9 pro rozvody stl.vzduchu + tvarovky + kotvení | [14 empty] | PP | 2
| VV |  | 70 |  | 70 | [12 empty] | VV | 2 | 2 | True | 0 | ROZPOCET
| VV |  | Mezisoučet |  | 70 | [12 empty] | VV | 2 | 3 | True | 1 | ROZPOCET
87 | K | R-903 | Spojka pro napojení potrubí na kompresor | kpl | 1 |  | 0 |  |  | základní |  | 0 | 0 | 0 | 0 | 0 | 512 | K | 2 |  |  |  | ROZPOCET | 0 | 0 | 0 | 0 | 0 | 1 | 0 | 512 | -612649265
| PP |  | Spojka pro napojení potrubí na kompresor | [14 empty] | PP | 2
88 | K | R-904 | Kulový uzávěr KK32 | kpl | 7 |  | 0 |  |  | základní |  | 0 | 0 | 0 | 0 | 0 | 512 | K | 2 |  |  |  | ROZPOCET | 0 | 0 | 0 | 0 | 0 | 1 | 0 | 512 | 675156114
| PP |  | Kulový uzávěr KK32 | [14 empty] | PP | 2
| D | 24-M-10 | Zařízení č.10 - Odvětrání 2.50 KMT laboratoř tribologie |  |  |  | 0 |  |  |  |  | 0 |  | 0 |  | 0 | 2 | D | 1 |  |  |  | ROZPOCET | [6 empty] | 0
89 | K | EF10.01 | Diagonální potubní ventilátor DN125 dvouotáčkový, průtok (0 Pa)= 330m3/h (nejvyšší otáčky) v provedení IP44 včetně 2x spojovací pružná manžeta DN350 +regulace otáček (TD 350/125 IP44+REB 1) | kpl | 1 |  | 0 |  |  | základní |  | 0 | 0 | 0 | 0 | 0 | 16 | K | 2 |  |  |  | ROZPOCET | 0 | 0 | 0 | 0 | 0 | 1 | 0 | 16 | -2075693680
| PP |  | Diagonální potubní ventilátor DN125 dvouotáčkový, průtok (0 Pa)= 330m3/h (nejvyšší otáčky) v provedení IP44 včetně 2x spojovací pružná manžeta DN350 +regulace otáček (TD 350/125 IP44+REB 1) | [14 empty] | PP | 2
| VV |  | 1 |  | 1 | [12 empty] | VV | 2 | 2 | True | 0 | ROZPOCET
| VV |  | Mezisoučet |  | 1 | [12 empty] | VV | 2 | 3 | True | 0 | ROZPOCET
| VV |  | Součet |  | 1 | [12 empty] | VV | 2 | 4 | True | 1 | ROZPOCET
| D | 24-M-12 | Zařízení č.12 -Chlazení -1.36 KMT laboratoř |  |  |  | 0 |  |  |  |  | 0 |  | 0 |  | 0 | 2 | D | 1 |  |  |  | ROZPOCET | [6 empty] | 0
92 | K | 01 | Propojovací Cu potrubí chladiva a kabeláž jeden směr do 20bm | kpl | 1 |  | 0 |  |  | základní |  | 0 | 0 | 0 | 0 | 0 | 16 | K | 2 |  |  |  | ROZPOCET | 0 | 0 | 0 | 0 | 0 | 1 | 0 | 16 | 1394816325
| PP |  | Propojovací Cu potrubí chladiva a kabeláž jeden směr do 20bm | [14 empty] | PP | 2
93 | K | 02 | Náplň chladiva systému, revize |  | 1 |  | 0 |  |  | základní |  | 0 | 0 | 0 | 0 | 0 | 16 | K | 2 |  |  |  | ROZPOCET | 0 | 0 | 0 | 0 | 0 | 1 | 0 | 16 | -1686341687
| PP |  | Náplň chladiva systému, revize | [14 empty] | PP | 2
94 | K | 12.01 | Vnitřní nástěnná jednotka o Qchl= 3,4kW, včetně čerpadla kondenzátu, včetně dálkového IR ovladače (ASYG-12LMCE) | kpl | 1 |  | 0 |  |  | základní |  | 0 | 0 | 0 | 0 | 0 | 16 | K | 2 |  |  |  | ROZPOCET | 0 | 0 | 0 | 0 | 0 | 1 | 0 | 16 | -257482924
| PP |  | Vnitřní nástěnná jednotka o Qchl= 3,4kW, včetně čerpadla kondenzátu, včetně dálkového IR ovladače (ASYG-12LMCE) | [14 empty] | PP | 2
95 | K | 12.02 | Vnější kondenzační split jednotka Qchl=až 3,4kW, max.délka CU potrubí =20m (AOYG-12LMCE) | kpl | 1 |  | 0 |  |  | základní |  | 0 | 0 | 0 | 0 | 0 | 16 | K | 2 |  |  |  | ROZPOCET | 0 | 0 | 0 | 0 | 0 | 1 | 0 | 16 | 450156822
| PP |  | Vnější kondenzační split jednotka Qchl=až 3,4kW, max.délka CU potrubí =20m (AOYG-12LMCE) | [14 empty] | PP | 2
| D | 24-M-11 | Zařízení č.11 - Odvětrání 2.49 KMT metalografická laboratoř |  |  |  | 0 |  |  |  |  | 0 |  | 0 |  | 0 | 4 | D | 1 |  |  |  | ROZPOCET | [6 empty] | 0
90 | K | 11.02 | Žaluziová klapka samotížná DN400 včetně montážního příslušenství (PER-400) | kpl | 1 |  | 0 |  |  | základní |  | 0 | 0 | 0 | 0 | 0 | 512 | K | 2 |  |  |  | ROZPOCET | 0 | 0 | 0 | 0 | 0 | 1 | 0 | 512 | -1156196357
| PP |  | Žaluziová klapka samotížná DN400 včetně montážního příslušenství (PER-400) | [14 empty] | PP | 2
91 | K | EF11.01 | Nástěnný axiální ventilátor DN400, průtok (0 Pa)= 5080m3/h v provedení IP54 včetně montážního přísluenství +regulace otáček (HXBR/4-400 IP54+REB 3) | kpl | 1 |  | 0 |  |  | základní |  | 0 | 0 | 0 | 0 | 0 | 512 | K | 2 |  |  |  | ROZPOCET | 0 | 0 | 0 | 0 | 0 | 1 | 0 | 512 | -129702797
| PP |  | Nástěnný axiální ventilátor DN400, průtok (0 Pa)= 5080m3/h v provedení IP54 včetně montážního přísluenství +regulace otáček (HXBR/4-400 IP54+REB 3) | [14 empty] | PP | 2
| D | 24-M-13 | Zařízení č.13 -Chlazení -1.37 KMT laboratoř |  |  |  | 0 |  |  |  |  | 0 |  | 0 |  | 0 | 2 | D | 1 |  |  |  | ROZPOCET | [6 empty] | 0
96 | K | 01 | Propojovací Cu potrubí chladiva a kabeláž jeden směr do 20bm | kpl | 1 |  | 0 |  |  | základní |  | 0 | 0 | 0 | 0 | 0 | 16 | K | 2 |  |  |  | ROZPOCET | 0 | 0 | 0 | 0 | 0 | 1 | 0 | 16 | 971438510
| PP |  | Propojovací Cu potrubí chladiva a kabeláž jeden směr do 20bm | [14 empty] | PP | 2
97 | K | 02 | Náplň chladiva systému, revize |  | 1 |  | 0 |  |  | základní |  | 0 | 0 | 0 | 0 | 0 | 16 | K | 2 |  |  |  | ROZPOCET | 0 | 0 | 0 | 0 | 0 | 1 | 0 | 16 | 413982538
| PP |  | Náplň chladiva systému, revize | [14 empty] | PP | 2
98 | K | 12.01 | Vnitřní nástěnná jednotka o Qchl= 3,4kW, včetně čerpadla kondenzátu, včetně dálkového IR ovladače (ASYG-12LMCE) | kpl | 1 |  | 0 |  |  | základní |  | 0 | 0 | 0 | 0 | 0 | 16 | K | 2 |  |  |  | ROZPOCET | 0 | 0 | 0 | 0 | 0 | 1 | 0 | 16 | 1727386524
| PP |  | Vnitřní nástěnná jednotka o Qchl= 3,4kW, včetně čerpadla kondenzátu, včetně dálkového IR ovladače (ASYG-12LMCE) | [14 empty] | PP | 2
99 | K | 12.02 | Vnější kondenzační split jednotka Qchl=až 3,4kW, max.délka CU potrubí =20m (AOYG-12LMCE) | kpl | 1 |  | 0 |  |  | základní |  | 0 | 0 | 0 | 0 | 0 | 16 | K | 2 |  |  |  | ROZPOCET | 0 | 0 | 0 | 0 | 0 | 1 | 0 | 16 | -60942405
| PP |  | Vnější kondenzační split jednotka Qchl=až 3,4kW, max.délka CU potrubí =20m (AOYG-12LMCE) | [14 empty] | PP | 2

## 20022-IN-D.1.4.c-SP - 200...
{bb9fe6b1-7a13-4d39-818e-5fd2b4b4283b}
2
| KRYCÍ LIST SOUPISU PRACÍ | [7 empty] | v --- níže se nacházejí doplnkové a pomocné údaje k sestavám --- v | [8 empty] | False
Stavba:
20022-Oprava budovy F1-Technická univerzita v Liberci
Objekt:
20022-IN - 20022-IN - INVESTIČNÍ NÁKLADY - Oprava budovy F1
Soupis:
20022-IN-D.1.4 - TPS - 20022-IN-D.1.4 - TPS - Technika prostředí staveb-INVESTIČNÍ NÁKLADY
Úroveň 4:
20022-IN-D.1.4.c-SP - 20022-IN-D.1.4.c-SP - Stavební přípomoce, bourací práce -klima, VZT
| KSO: |  |  |  |  | CC-CZ:
| Místo: |  | Liberec |  |  | Datum: | 2. 11. 2021
| Zadavatel: |  |  |  |  | IČ: | 46747855
|  | Technická unmiverzita v Liberci,Hálkova 6, Liberec |  |  |  | DIČ:
| Uchazeč: |  |  |  |  | IČ: | Vyplň údaj
|  | Vyplň údaj |  |  |  | DIČ: | Vyplň údaj
| Projektant: |  |  |  |  | IČ: | 46506942
|  | Profes projekt, s. r.o., Vejrichova 272, Turnov |  |  |  | DIČ: | CZ46506942
| Zpracovatel: |  |  |  |  | IČ:
DIČ:
Poznámka:
| Cena bez DPH | [5 empty] | 0
|  |  | Základ daně |  |  | Sazba daně | Výše daně
| DPH | základní | 0 |  |  | 21% | 0
|  | snížená | 0 |  |  | 15% | 0
|  | zákl. přenesená | 0 |  |  | 21% | 0
|  | sníž. přenesená | 0 |  |  | 15% | 0
|  | nulová | 0 |  |  | 0% | 0
| Cena s DPH |  |  | v | CZK |  | 0
| Projektant |  |  | Zpracovatel
| Datum a podpis: |  | Razítko | Datum a podpis: |  |  | Razítko
| Objednavatel |  |  | Uchazeč
| Datum a podpis: |  | Razítko | Datum a podpis: |  |  | Razítko
REKAPITULACE ČLENĚNÍ SOUPISU PRACÍ
Stavba:
20022-Oprava budovy F1-Technická univerzita v Liberci
Objekt:
20022-IN - 20022-IN - INVESTIČNÍ NÁKLADY - Oprava budovy F1
Soupis:
20022-IN-D.1.4 - TPS - 20022-IN-D.1.4 - TPS - Technika prostředí staveb-INVESTIČNÍ NÁKLADY
Úroveň 4:
20022-IN-D.1.4.c-SP - 20022-IN-D.1.4.c-SP - Stavební přípomoce, bourací práce -klima, VZT
Místo: |  |  | Liberec |  |  | Datum: | 2. 11. 2021
Zadavatel: |  |  | Technická unmiverzita v Liberci,Hálkova 6, Liberec |  |  | Projektant: | Profes projekt, s. r.o., Vejrichova 272, Turnov
Uchazeč: |  |  | Vyplň údaj |  |  | Zpracovatel:
Kód dílu - Popis | [6 empty] | Cena celkem [CZK]
Náklady ze soupisu prací | [6 empty] | 0 | [11 empty] | -1
| HSV - Práce a dodávky HSV | [5 empty] | 0
| 3 - Svislé a kompletní konstrukce | [5 empty] | 0
| 4 - Vodorovné konstrukce | [5 empty] | 0
| 6 - Úpravy povrchů, podlahy a osazování výplní | [5 empty] | 0
| 9 - Ostatní konstrukce a práce, bourání | [5 empty] | 0
| 997 - Přesun sutě | [5 empty] | 0
| 998 - Přesun hmot | [5 empty] | 0
| PSV - Práce a dodávky PSV | [5 empty] | 0
| 727 - Zdravotechnika - požární ochrana | [5 empty] | 0
| 763 - Konstrukce suché výstavby | [5 empty] | 0
SOUPIS PRACÍ
Stavba:
20022-Oprava budovy F1-Technická univerzita v Liberci
Objekt:
20022-IN - 20022-IN - INVESTIČNÍ NÁKLADY - Oprava budovy F1
Soupis:
20022-IN-D.1.4 - TPS - 20022-IN-D.1.4 - TPS - Technika prostředí staveb-INVESTIČNÍ NÁKLADY
Úroveň 4:
20022-IN-D.1.4.c-SP - 20022-IN-D.1.4.c-SP - Stavební přípomoce, bourací práce -klima, VZT
Místo: |  |  | Liberec |  |  | Datum: | 2. 11. 2021
Zadavatel: |  |  | Technická unmiverzita v Liberci,Hálkova 6, Liberec |  |  | Projektant: | Profes projekt, s. r.o., Vejrichova 272, Turnov
Uchazeč: |  |  | Vyplň údaj |  |  | Zpracovatel:
PČ | Typ | Kód | Popis | MJ | Množství | J.cena [CZK] | Cena celkem [CZK] | Cenová soustava |  | DPH | J. Nh [h] | Nh celkem [h] | J. hmotnost [t] | Hmotnost celkem [t] | J. suť [t] | Suť Celkem [t]
Náklady soupisu celkem | [6 empty] | 0 |  |  |  |  | 0 |  | 7.3356 |  | 6.836 |  | D | -1 | [10 empty] | 0
| D | HSV | Práce a dodávky HSV |  |  |  | 0 |  |  |  |  | 0 |  | 7.3316 |  | 6.836 | 1 | D | 0 |  |  |  | ROZPOCET | [6 empty] | 0
| D | 3 | Svislé a kompletní konstrukce |  |  |  | 0 |  |  |  |  | 0 |  | 2.7191 |  | 0 | 1 | D | 1 |  |  |  | ROZPOCET | [6 empty] | 0
1 | K | 310235241 | Zazdívka otvorů pl do 0,0225 m2 ve zdivu nadzákladovém cihlami pálenými tl do 300 mm | kus | 28 |  | 0 |  |  | základní |  | 0 | 0.01262 | 0.35336 | 0 | 0 | 4 | K | 2 |  |  |  | ROZPOCET | 0 | 0 | 0 | 0 | 0 | 1 | 0 | 4 | 453614808
| PP |  | Zazdívka otvorů ve zdivu nadzákladovém cihlami pálenými plochy do 0,0225 m2, ve zdi tl. do 300 mm | [14 empty] | PP | 2
| VV |  | 28 |  | 28 | [12 empty] | VV | 2 | 2 | True | 0 | ROZPOCET
| VV |  | Mezisoučet |  | 28 | [12 empty] | VV | 2 | 3 | True | 1 | ROZPOCET
2 | K | 310235261 | Zazdívka otvorů pl do 0,0225 m2 ve zdivu nadzákladovém cihlami pálenými tl do 600 mm | kus | 8 |  | 0 |  |  | základní |  | 0 | 0.02524 | 0.20192 | 0 | 0 | 4 | K | 2 |  |  |  | ROZPOCET | 0 | 0 | 0 | 0 | 0 | 1 | 0 | 4 | -179642909
| PP |  | Zazdívka otvorů ve zdivu nadzákladovém cihlami pálenými plochy do 0,0225 m2, ve zdi tl. přes 450 do 600 mm | [14 empty] | PP | 2
3 | K | 310237241 | Zazdívka otvorů pl do 0,25 m2 ve zdivu nadzákladovém cihlami pálenými tl do 300 mm | kus | 4 |  | 0 |  |  | základní |  | 0 | 0.12021 | 0.48084 | 0 | 0 | 4 | K | 2 |  |  |  | ROZPOCET | 0 | 0 | 0 | 0 | 0 | 1 | 0 | 4 | 1087979537
| PP |  | Zazdívka otvorů ve zdivu nadzákladovém cihlami pálenými plochy přes 0,09 m2 do 0,25 m2, ve zdi tl. do 300 mm | [14 empty] | PP | 2
| VV |  | 4 |  | 4 | [12 empty] | VV | 2 | 2 | True | 0 | ROZPOCET
| VV |  | Mezisoučet |  | 4 | [12 empty] | VV | 2 | 3 | True | 1 | ROZPOCET
4 | K | 310237261 | Zazdívka otvorů pl do 0,25 m2 ve zdivu nadzákladovém cihlami pálenými tl do 600 mm | kus | 7 |  | 0 |  |  | základní |  | 0 | 0.24042 | 1.6829 | 0 | 0 | 4 | K | 2 |  |  |  | ROZPOCET | 0 | 0 | 0 | 0 | 0 | 1 | 0 | 4 | -115568108
| PP |  | Zazdívka otvorů ve zdivu nadzákladovém cihlami pálenými plochy přes 0,09 m2 do 0,25 m2, ve zdi tl. přes 450 do 600 mm | [14 empty] | PP | 2
| VV |  | 7 |  | 7 | [12 empty] | VV | 2 | 2 | True | 0 | ROZPOCET
| VV |  | Mezisoučet |  | 7 | [12 empty] | VV | 2 | 3 | True | 1 | ROZPOCET
| D | 4 | Vodorovné konstrukce |  |  |  | 0 |  |  |  |  | 0 |  | 1.002 |  | 0 | 1 | D | 1 |  |  |  | ROZPOCET | [6 empty] | 0
5 | K | 411386611 | Zabetonování prostupů v instalačních šachtách ze suchých směsí pl do 0,09 m2 ve stropech | kus | 13 |  | 0 |  |  | základní |  | 0 | 0.0197 | 0.2561 | 0 | 0 | 4 | K | 2 |  |  |  | ROZPOCET | 0 | 0 | 0 | 0 | 0 | 1 | 0 | 4 | -217666410
| PP |  | Zabetonování prostupů v instalačních šachtách ve stropech železobetonových ze suchých směsí, včetně bednění, odbednění, výztuže a zajištění potrubí skelnou vatou s folií (materiál v ceně), plochy do 0,09 m2 | [14 empty] | PP | 2
| VV |  | 13 |  | 13 | [12 empty] | VV | 2 | 2 | True | 0 | ROZPOCET
| VV |  | Mezisoučet |  | 13 | [12 empty] | VV | 2 | 3 | True | 1 | ROZPOCET
6 | K | 411388621 | Zabetonování otvorů tl do 150 mm ze suchých směsí pl do 0,25 m2 ve stropech | kus | 6 |  | 0 |  |  | základní |  | 0 | 0.05328 | 0.31968 | 0 | 0 | 4 | K | 2 |  |  |  | ROZPOCET | 0 | 0 | 0 | 0 | 0 | 1 | 0 | 4 | 105812098
| PP |  | Zabetonování otvorů ve stropech nebo v klenbách včetně lešení, bednění, odbednění a výztuže (materiál v ceně) ze suchých směsí, tl. do 150 mm ve stropech železobetonových, tvárnicových a prefabrikovaných plochy do 0,25 m2 | [14 empty] | PP | 2
7 | K | 411388631 | Zabetonování otvorů tl do 150 mm ze suchých směsí pl do 1 m2 ve stropech | m2 | 2 |  | 0 |  |  | základní |  | 0 | 0.21312 | 0.42624 | 0 | 0 | 4 | K | 2 |  |  |  | ROZPOCET | 0 | 0 | 0 | 0 | 0 | 1 | 0 | 4 | 1843627495
| PP |  | Zabetonování otvorů ve stropech nebo v klenbách včetně lešení, bednění, odbednění a výztuže (materiál v ceně) ze suchých směsí, tl. do 150 mm ve stropech železobetonových, tvárnicových a prefabrikovaných plochy přes 0,25 do 1 m2 | [14 empty] | PP | 2
| D | 6 | Úpravy povrchů, podlahy a osazování výplní |  |  |  | 0 |  |  |  |  | 0 |  | 3.5972 |  | 0 | 1 | D | 1 |  |  |  | ROZPOCET | [6 empty] | 0
8 | K | 612135101 | Hrubá výplň rýh ve stěnách maltou jakékoli šířky rýhy | m2 | 46 |  | 0 |  |  | základní |  | 0 | 0.04 | 1.84 | 0 | 0 | 4 | K | 2 |  |  |  | ROZPOCET | 0 | 0 | 0 | 0 | 0 | 1 | 0 | 4 | 1575812377
| PP |  | Hrubá výplň rýh maltou jakékoli šířky rýhy ve stěnách | [14 empty] | PP | 2
| VV |  | 41+20*0,25 |  | 46 | [12 empty] | VV | 2 | 2 | True | 0 | ROZPOCET
| VV |  | Mezisoučet |  | 46 | [12 empty] | VV | 2 | 3 | True | 1 | ROZPOCET
9 | K | 612325112 | Vápenocementová hladká omítka rýh ve stěnách šířky do 300 mm | m2 | 46 |  | 0 |  |  | základní |  | 0 | 0.0382 | 1.7572 | 0 | 0 | 4 | K | 2 |  |  |  | ROZPOCET | 0 | 0 | 0 | 0 | 0 | 1 | 0 | 4 | 1594356247
| PP |  | Vápenocementová omítka rýh hladká ve stěnách, šířky rýhy přes 150 do 300 mm | [14 empty] | PP | 2
| VV |  | 46 |  | 46 | [12 empty] | VV | 2 | 2 | True | 0 | ROZPOCET
| VV |  | Mezisoučet |  | 46 | [12 empty] | VV | 2 | 3 | True | 1 | ROZPOCET
| D | 9 | Ostatní konstrukce a práce, bourání |  |  |  | 0 |  |  |  |  | 0 |  | 0.013328 |  | 6.836 | 1 | D | 1 |  |  |  | ROZPOCET | [6 empty] | 0
10 | K | 949101111 | Lešení pomocné pro objekty pozemních staveb s lešeňovou podlahou v do 1,9 m zatížení do 150 kg/m2 | m2 | 100 |  | 0 |  |  | základní |  | 0 | 0.00013 | 0.013 | 0 | 0 | 4 | K | 2 |  |  |  | ROZPOCET | 0 | 0 | 0 | 0 | 0 | 1 | 0 | 4 | 1023291655
| PP |  | Lešení pomocné pracovní pro objekty pozemních staveb pro zatížení do 150 kg/m2, o výšce lešeňové podlahy do 1,9 m | [14 empty] | PP | 2
11 | K | 971033231 | Vybourání otvorů ve zdivu cihelném pl do 0,0225 m2 na MVC nebo MV tl do 150 mm | kus | 28 |  | 0 |  |  | základní |  | 0 | 0 | 0 | 0.004 | 0.112 | 4 | K | 2 |  |  |  | ROZPOCET | 0 | 0 | 0 | 0 | 0 | 1 | 0 | 4 | -1391225303
| PP |  | Vybourání otvorů ve zdivu základovém nebo nadzákladovém z cihel, tvárnic, příčkovek z cihel pálených na maltu vápennou nebo vápenocementovou plochy do 0,0225 m2, tl. do 150 mm | [14 empty] | PP | 2
| VV |  | 1 |  | 1 | [12 empty] | VV | 2 | 2 | True | 0 | ROZPOCET
| VV |  | Mezisoučet z.č.3 |  | 1 | [12 empty] | VV | 2 | 3 | True | 0 | ROZPOCET
| VV |  | 13+2+1+9+1+1 |  | 27 | [12 empty] | VV | 2 | 2 | True | 0 | ROZPOCET
| VV |  | Mezisoučet z.č.8 |  | 27 | [12 empty] | VV | 2 | 3 | True | 0 | ROZPOCET
| VV |  | Součet |  | 28 | [12 empty] | VV | 2 | 4 | True | 1 | ROZPOCET
12 | K | 971033241 | Vybourání otvorů ve zdivu cihelném pl do 0,0225 m2 na MVC nebo MV tl do 300 mm | kus | 8 |  | 0 |  |  | základní |  | 0 | 0 | 0 | 0.008 | 0.064 | 4 | K | 2 |  |  |  | ROZPOCET | 0 | 0 | 0 | 0 | 0 | 1 | 0 | 4 | -2048978078
| PP |  | Vybourání otvorů ve zdivu základovém nebo nadzákladovém z cihel, tvárnic, příčkovek z cihel pálených na maltu vápennou nebo vápenocementovou plochy do 0,0225 m2, tl. do 300 mm | [14 empty] | PP | 2
| VV |  | 8 |  | 8 | [12 empty] | VV | 2 | 2 | True | 0 | ROZPOCET
| VV |  | Mezisoučet stl. vzduch |  | 8 | [12 empty] | VV | 2 | 3 | True | 1 | ROZPOCET
13 | K | 971033261 | Vybourání otvorů ve zdivu cihelném pl do 0,0225 m2 na MVC nebo MV tl do 600 mm | kus | 12 |  | 0 |  |  | základní |  | 0 | 0 | 0 | 0.016 | 0.192 | 4 | K | 2 |  |  |  | ROZPOCET | 0 | 0 | 0 | 0 | 0 | 1 | 0 | 4 | -2019652677
| PP |  | Vybourání otvorů ve zdivu základovém nebo nadzákladovém z cihel, tvárnic, příčkovek z cihel pálených na maltu vápennou nebo vápenocementovou plochy do 0,0225 m2, tl. do 600 mm | [14 empty] | PP | 2
| VV |  | 3 |  | 3 | [12 empty] | VV | 2 | 2 | True | 0 | ROZPOCET
| VV |  | Mezisoučet z.č.1 dn150 |  | 3 | [12 empty] | VV | 2 | 3 | True | 0 | ROZPOCET
| VV |  | 2 |  | 2 | [12 empty] | VV | 2 | 2 | True | 0 | ROZPOCET
| VV |  | Mezisoučet z.č.2 dn150 |  | 2 | [12 empty] | VV | 2 | 3 | True | 0 | ROZPOCET
| VV |  | 2 |  | 2 | [12 empty] | VV | 2 | 2 | True | 0 | ROZPOCET
| VV |  | Mezisoučet |  | 2 | [12 empty] | VV | 2 | 3 | True | 0 | ROZPOCET
| VV |  | 1 |  | 1 | [12 empty] | VV | 2 | 2 | True | 0 | ROZPOCET
| VV |  | Mezisoučet z.č.4 |  | 1 | [12 empty] | VV | 2 | 3 | True | 0 | ROZPOCET
| VV |  | 2+2 |  | 4 | [12 empty] | VV | 2 | 2 | True | 0 | ROZPOCET
| VV |  | Mezisoučet |  | 4 | [12 empty] | VV | 2 | 3 | True | 0 | ROZPOCET
| VV |  | Součet |  | 12 | [12 empty] | VV | 2 | 4 | True | 1 | ROZPOCET
14 | K | 971033341 | Vybourání otvorů ve zdivu cihelném pl do 0,09 m2 na MVC nebo MV tl do 300 mm | kus | 4 |  | 0 |  |  | základní |  | 0 | 0 | 0 | 0.054 | 0.216 | 4 | K | 2 |  |  |  | ROZPOCET | 0 | 0 | 0 | 0 | 0 | 1 | 0 | 4 | 1719787815
| PP |  | Vybourání otvorů ve zdivu základovém nebo nadzákladovém z cihel, tvárnic, příčkovek z cihel pálených na maltu vápennou nebo vápenocementovou plochy do 0,09 m2, tl. do 300 mm | [14 empty] | PP | 2
| VV |  | 3 |  | 3 | [12 empty] | VV | 2 | 2 | True | 0 | ROZPOCET
| VV |  | Mezisoučet z.č.8 |  | 3 | [12 empty] | VV | 2 | 3 | True | 0 | ROZPOCET
| VV |  | 1 |  | 1 | [12 empty] | VV | 2 | 2 | True | 0 | ROZPOCET
| VV |  | Mezisoučet z.č.4 |  | 1 | [12 empty] | VV | 2 | 3 | True | 0 | ROZPOCET
| VV |  | Součet |  | 4 | [12 empty] | VV | 2 | 4 | True | 1 | ROZPOCET
15 | K | 971033361 | Vybourání otvorů ve zdivu cihelném pl do 0,09 m2 na MVC nebo MV tl do 600 mm | kus | 15 |  | 0 |  |  | základní |  | 0 | 0 | 0 | 0.099 | 1.485 | 4 | K | 2 |  |  |  | ROZPOCET | 0 | 0 | 0 | 0 | 0 | 1 | 0 | 4 | 163062649
| PP |  | Vybourání otvorů ve zdivu základovém nebo nadzákladovém z cihel, tvárnic, příčkovek z cihel pálených na maltu vápennou nebo vápenocementovou plochy do 0,09 m2, tl. do 600 mm | [14 empty] | PP | 2
| VV |  | 8 |  | 8 | [12 empty] | VV | 2 | 2 | True | 0 | ROZPOCET
| VV |  | Mezisoučet z.č.1 |  | 8 | [12 empty] | VV | 2 | 3 | True | 0 | ROZPOCET
| VV |  | 6 |  | 6 | [12 empty] | VV | 2 | 2 | True | 0 | ROZPOCET
| VV |  | Mezisoučet z.č.2 |  | 6 | [12 empty] | VV | 2 | 3 | True | 0 | ROZPOCET
| VV |  | 1 |  | 1 | [12 empty] | VV | 2 | 2 | True | 0 | ROZPOCET
| VV |  | Mezisoučet z.č.3 |  | 1 | [12 empty] | VV | 2 | 3 | True | 0 | ROZPOCET
| VV |  | Součet |  | 15 | [12 empty] | VV | 2 | 4 | True | 1 | ROZPOCET
16 | K | 971033461 | Vybourání otvorů ve zdivu cihelném pl do 0,25 m2 na MVC nebo MV tl do 600 mm | kus | 4 |  | 0 |  |  | základní |  | 0 | 0 | 0 | 0.276 | 1.104 | 4 | K | 2 |  |  |  | ROZPOCET | 0 | 0 | 0 | 0 | 0 | 1 | 0 | 4 | 505894507
| PP |  | Vybourání otvorů ve zdivu základovém nebo nadzákladovém z cihel, tvárnic, příčkovek z cihel pálených na maltu vápennou nebo vápenocementovou plochy do 0,25 m2, tl. do 600 mm | [14 empty] | PP | 2
| VV |  | 4 |  | 4 | [12 empty] | VV | 2 | 2 | True | 0 | ROZPOCET
| VV |  | Mezisoučet |  | 4 | [12 empty] | VV | 2 | 3 | True | 1 | ROZPOCET
17 | K | 972044231 | Vybourání otvorů ve stropech nebo klenbách z beton tvárnic pl do 0,09 m2 tl do 100 mm | kus | 11 |  | 0 |  |  | základní |  | 0 | 0 | 0 | 0.022 | 0.242 | 4 | K | 2 |  |  |  | ROZPOCET | 0 | 0 | 0 | 0 | 0 | 1 | 0 | 4 | -1429839257
| PP |  | Vybourání otvorů ve stropech nebo klenbách z dutých betontvárnic bez odstranění podlahy a násypu, plochy do 0,09 m2, tl. do 100 mm | [14 empty] | PP | 2
| VV |  | 1+1 |  | 2 | [12 empty] | VV | 2 | 2 | True | 0 | ROZPOCET
| VV |  | Mezisoučet z.č.8 |  | 2 | [12 empty] | VV | 2 | 3 | True | 0 | ROZPOCET
| VV |  | 2 |  | 2 | [12 empty] | VV | 2 | 2 | True | 0 | ROZPOCET
| VV |  | Mezisoučet z.č.4 |  | 2 | [12 empty] | VV | 2 | 3 | True | 0 | ROZPOCET
| VV |  | 2 |  | 2 | [12 empty] | VV | 2 | 2 | True | 0 | ROZPOCET
| VV |  | Mezisoučet z.č.3 |  | 2 | [12 empty] | VV | 2 | 3 | True | 0 | ROZPOCET
| VV |  | 3 |  | 3 | [12 empty] | VV | 2 | 2 | True | 0 | ROZPOCET
| VV |  | Mezisoučet z.č.1 |  | 3 | [12 empty] | VV | 2 | 3 | True | 0 | ROZPOCET
| VV |  | 2 |  | 2 | [12 empty] | VV | 2 | 2 | True | 0 | ROZPOCET
| VV |  | Mezisoučet z.č.2 |  | 2 | [12 empty] | VV | 2 | 3 | True | 0 | ROZPOCET
| VV |  | Součet |  | 11 | [12 empty] | VV | 2 | 4 | True | 1 | ROZPOCET
18 | K | 972044351.1 | Vybourání otvorů ve stropech nebo klenbách z dutých beton tvárnic pl do 0,25m2 tl přes 100 mm | kus | 6 |  | 0 |  |  | základní |  | 0 | 0 | 0 | 0.08 | 0.48 | 4 | K | 2 |  |  |  | ROZPOCET | 0 | 0 | 0 | 0 | 0 | 1 | 0 | 4 | -169279211
| PP |  | Vybourání otvorů ve stropech nebo klenbách z dutých beton.tvárnic bez odstranění podlahy a násypu, plochy do 0,25 m2, tl. přes 100 mm | [14 empty] | PP | 2
| VV |  | 3+1 |  | 4 | [12 empty] | VV | 2 | 2 | True | 0 | ROZPOCET
| VV |  | Mezisoučet z.č.8 |  | 4 | [12 empty] | VV | 2 | 3 | True | 0 | ROZPOCET
| VV |  | 1 |  | 1 | [12 empty] | VV | 2 | 2 | True | 0 | ROZPOCET
| VV |  | Mezisoučet z.č.1 |  | 1 | [12 empty] | VV | 2 | 3 | True | 0 | ROZPOCET
| VV |  | 1 |  | 1 | [12 empty] | VV | 2 | 2 | True | 0 | ROZPOCET
| VV |  | Mezisoučet z.č.2 |  | 1 | [12 empty] | VV | 2 | 3 | True | 0 | ROZPOCET
| VV |  | Součet |  | 6 | [12 empty] | VV | 2 | 4 | True | 1 | ROZPOCET
19 | K | 972044451 | Vybourání otvorů ve stropech nebo klenbách z dutých bet. tvárnic pl do 1 m2 tl přes 100 mm | m3 | 0.288 |  | 0 |  |  | základní |  | 0 | 0 | 0 | 1.7 | 0.4896 | 4 | K | 2 |  |  |  | ROZPOCET | 0 | 0 | 0 | 0 | 0 | 1 | 0 | 4 | 1405468712
| PP |  | Vybourání otvorů ve stropech nebo klenbách z dutých bet. tvárnic bez odstranění podlahy a násypu, plochy do 1 m2, tl. přes 100 mm | [14 empty] | PP | 2
| VV |  | 0,3*1,6*0,6 |  | 0.288 | [12 empty] | VV | 2 | 2 | True | 0 | ROZPOCET
| VV |  | Mezisoučet z.č.7 450x1500 |  | 0.288 | [12 empty] | VV | 2 | 3 | True | 1 | ROZPOCET
20 | K | 974031164 | Vysekání rýh ve zdivu cihelném hl do 150 mm š do 150 mm | m | 47 |  | 0 |  |  | základní |  | 0 | 0 | 0 | 0.04 | 1.88 | 4 | K | 2 |  |  |  | ROZPOCET | 0 | 0 | 0 | 0 | 0 | 1 | 0 | 4 | 1154552249
| PP |  | Vysekání rýh ve zdivu cihelném na maltu vápennou nebo vápenocementovou do hl. 150 mm a šířky do 150 mm | [14 empty] | PP | 2
| VV |  | 12 |  | 12 | [12 empty] | VV | 2 | 2 | True | 0 | ROZPOCET
| VV |  | Mezisoučet z.č.1 |  | 12 | [12 empty] | VV | 2 | 3 | True | 0 | ROZPOCET
| VV |  | 8 |  | 8 | [12 empty] | VV | 2 | 2 | True | 0 | ROZPOCET
| VV |  | Mezisoučet z.č.2 |  | 8 | [12 empty] | VV | 2 | 3 | True | 0 | ROZPOCET
| VV |  | 7 |  | 7 | [12 empty] | VV | 2 | 2 | True | 0 | ROZPOCET
| VV |  | Mezisoučet z.č.3 |  | 7 | [12 empty] | VV | 2 | 3 | True | 0 | ROZPOCET
| VV |  | 7 |  | 7 | [12 empty] | VV | 2 | 2 | True | 0 | ROZPOCET
| VV |  | Mezisoučet z.č.4 |  | 7 | [12 empty] | VV | 2 | 3 | True | 0 | ROZPOCET
| VV |  | 7 |  | 7 | [12 empty] | VV | 2 | 2 | True | 0 | ROZPOCET
| VV |  | Mezisoučet z.č.5 |  | 7 | [12 empty] | VV | 2 | 3 | True | 0 | ROZPOCET
| VV |  | 2 |  | 2 | [12 empty] | VV | 2 | 2 | True | 0 | ROZPOCET
| VV |  | Mezisoučet z.č.6 |  | 2 | [12 empty] | VV | 2 | 3 | True | 0 | ROZPOCET
| VV |  | 4 |  | 4 | [12 empty] | VV | 2 | 2 | True | 0 | ROZPOCET
| VV |  | Mezisoučet z.č.8 |  | 4 | [12 empty] | VV | 2 | 3 | True | 0 | ROZPOCET
| VV |  | Součet |  | 47 | [12 empty] | VV | 2 | 4 | True | 1 | ROZPOCET
21 | K | 974031267 | Vysekání rýh ve zdivu cihelném u stropu hl do 150 mm š do 300 mm | m | 7 |  | 0 |  |  | základní |  | 0 | 0 | 0 | 0.081 | 0.567 | 4 | K | 2 |  |  |  | ROZPOCET | 0 | 0 | 0 | 0 | 0 | 1 | 0 | 4 | -1768295736
| PP |  | Vysekání rýh ve zdivu cihelném na maltu vápennou nebo vápenocementovou v prostoru přilehlém ke stropní konstrukci do hl. 150 mm a šířky do 300 mm | [14 empty] | PP | 2
| VV |  | 7 |  | 7 | [12 empty] | VV | 2 | 2 | True | 0 | ROZPOCET
| VV |  | Mezisoučet z č.4 |  | 7 | [12 empty] | VV | 2 | 3 | True | 1 | ROZPOCET
22 | K | 977151114 | Jádrové vrty diamantovými korunkami do D 60 mm do stavebních materiálů | m | 0.4 |  | 0 |  |  | základní |  | 0 | 0.00082 | 0.000328 | 0.011 | 0.0044 | 4 | K | 2 |  |  |  | ROZPOCET | 0 | 0 | 0 | 0 | 0 | 1 | 0 | 4 | -295045765
| PP |  | Jádrové vrty diamantovými korunkami do stavebních materiálů (železobetonu, betonu, cihel, obkladů, dlažeb, kamene) průměru přes 50 do 60 mm | [14 empty] | PP | 2
| VV |  | 0,4 |  | 0.4 | [12 empty] | VV | 2 | 2 | True | 0 | ROZPOCET
| VV |  | Mezisoučet z.č.9 |  | 0.4 | [12 empty] | VV | 2 | 3 | True | 1 | ROZPOCET
23 | K | R-9-A.00-1001 | Ochrana průchodu potrubí chladiva střením pláštěm | kpl | 2 |  | 0 |  |  | základní |  | 0 | 0 | 0 | 0 | 0 | 4 | K | 2 |  |  |  | ROZPOCET | 0 | 0 | 0 | 0 | 0 | 1 | 0 | 4 | -1863508767
| PP |  | Ochrana průchodu potrubí chladiva střením pláštěm | [14 empty] | PP | 2
| VV |  | 1 |  | 1 | [12 empty] | VV | 2 | 2 | True | 0 | ROZPOCET
| VV |  | Mezisoučet z.č.5 |  | 1 | [12 empty] | VV | 2 | 3 | True | 0 | ROZPOCET
| VV |  | 1 |  | 1 | [12 empty] | VV | 2 | 2 | True | 0 | ROZPOCET
| VV |  | Mezisoučet z.č. 6 |  | 1 | [12 empty] | VV | 2 | 3 | True | 0 | ROZPOCET
| VV |  | Součet |  | 2 | [12 empty] | VV | 2 | 4 | True | 1 | ROZPOCET
24 | K | R-9-A.00-3001 | Prostup potrubí chladiva střešním pláštěm DN150 | kpl | 1 |  | 0 |  |  | základní |  | 0 | 0 | 0 | 0 | 0 | 4 | K | 2 |  |  |  | ROZPOCET | 0 | 0 | 0 | 0 | 0 | 1 | 0 | 4 | -1894299395
| PP |  | Prostup potrubí chladiva střešním pláštěm DN150 | [14 empty] | PP | 2
| VV |  | 1 |  | 1 | [12 empty] | VV | 2 | 2 | True | 0 | ROZPOCET
| VV |  | Mezisoučet z.č.6 |  | 1 | [12 empty] | VV | 2 | 3 | True | 1 | ROZPOCET
25 | K | R-9-A.00-3001.1 | Prostup potrubí chladiva stropem/podlahou DN150 | kpl | 6 |  | 0 |  |  | základní |  | 0 | 0 | 0 | 0 | 0 | 4 | K | 2 |  |  |  | ROZPOCET | 0 | 0 | 0 | 0 | 0 | 1 | 0 | 4 | -1886642248
| PP |  | Prostup potrubí chladiva stropem/podlahou DN150 | [14 empty] | PP | 2
| VV |  | 4 |  | 4 | [12 empty] | VV | 2 | 2 | True | 0 | ROZPOCET
| VV |  | Mezisoučet z.č.4 |  | 4 | [12 empty] | VV | 2 | 3 | True | 0 | ROZPOCET
| VV |  | 2 |  | 2 | [12 empty] | VV | 2 | 2 | True | 0 | ROZPOCET
| VV |  | Mezisoučet č.9 |  | 2 | [12 empty] | VV | 2 | 3 | True | 0 | ROZPOCET
| VV |  | Součet |  | 6 | [12 empty] | VV | 2 | 4 | True | 1 | ROZPOCET
26 | K | R-9-A.00-3001.2 | Prostup potrubí chladiva venkovní stěnou DN150 | kpl | 4 |  | 0 |  |  | základní |  | 0 | 0 | 0 | 0 | 0 | 4 | K | 2 |  |  |  | ROZPOCET | 0 | 0 | 0 | 0 | 0 | 1 | 0 | 4 | 1544536606
| PP |  | Prostup potrubí chladiva venkovní stěnou DN150 | [14 empty] | PP | 2
| VV |  | 2 |  | 2 | [12 empty] | VV | 2 | 2 | True | 0 | ROZPOCET
| VV |  | Mezisoučet z.č.4 |  | 2 | [12 empty] | VV | 2 | 3 | True | 0 | ROZPOCET
| VV |  | 1 |  | 1 | [12 empty] | VV | 2 | 2 | True | 0 | ROZPOCET
| VV |  | Mezisoučet 12 |  | 1 | [12 empty] | VV | 2 | 3 | True | 0 | ROZPOCET
| VV |  | 1 |  | 1 | [12 empty] | VV | 2 | 2 | True | 0 | ROZPOCET
| VV |  | Mezisoučet 13 |  | 1 | [12 empty] | VV | 2 | 3 | True | 0 | ROZPOCET
| VV |  | Součet |  | 4 | [12 empty] | VV | 2 | 4 | True | 1 | ROZPOCET
27 | K | R-9-A.00-3001.3 | Prostup potrubí chladiva stěnou do DN150 | kpl | 16 |  | 0 |  |  | základní |  | 0 | 0 | 0 | 0 | 0 | 4 | K | 2 |  |  |  | ROZPOCET | 0 | 0 | 0 | 0 | 0 | 1 | 0 | 4 | 85463842
| PP |  | Prostup potrubí chladiva stěnou do DN150 | [14 empty] | PP | 2
| VV |  | 11 |  | 11 | [12 empty] | VV | 2 | 2 | True | 0 | ROZPOCET
| VV |  | Mezisoučet z.č.8 |  | 11 | [12 empty] | VV | 2 | 3 | True | 0 | ROZPOCET
| VV |  | 2+3 |  | 5 | [12 empty] | VV | 2 | 2 | True | 0 | ROZPOCET
| VV |  | Mezisoučet č.9 |  | 5 | [12 empty] | VV | 2 | 3 | True | 0 | ROZPOCET
| VV |  | Součet |  | 16 | [12 empty] | VV | 2 | 4 | True | 1 | ROZPOCET
28 | K | R-9-A.00-3002 | Prostup VZT potrubí 630x1000 střešním pláštěm | kpl | 1 |  | 0 |  |  | základní |  | 0 | 0 | 0 | 0 | 0 | 4 | K | 2 |  |  |  | ROZPOCET | 0 | 0 | 0 | 0 | 0 | 1 | 0 | 4 | -605341086
| PP |  | Prostup VZT potrubí 630x1000 střešním pláštěm | [14 empty] | PP | 2
29 | K | R-9-A.00-3003 | Prostup potrubí chladiva střešním pláštěm 250x150 | kpl | 1 |  | 0 |  |  | základní |  | 0 | 0 | 0 | 0 | 0 | 4 | K | 2 |  |  |  | ROZPOCET | 0 | 0 | 0 | 0 | 0 | 1 | 0 | 4 | 306014900
| PP |  | Prostup potrubí chladiva střešním pláštěm 250x150 | [14 empty] | PP | 2
| VV |  | 1 |  | 1 | [12 empty] | VV | 2 | 2 | True | 0 | ROZPOCET
| VV |  | Mezisoučet z.č.5 |  | 1 | [12 empty] | VV | 2 | 3 | True | 0 | ROZPOCET
| VV |  | Součet |  | 1 | [12 empty] | VV | 2 | 4 | True | 1 | ROZPOCET
| D | 997 | Přesun sutě |  |  |  | 0 |  |  |  |  | 0 |  | 0 |  | 0 | 1 | D | 1 |  |  |  | ROZPOCET | [6 empty] | 0
30 | K | 997013156 | Vnitrostaveništní doprava suti a vybouraných hmot pro budovy v do 21 m s omezením mechanizace | t | 6.836 |  | 0 |  |  | základní |  | 0 | 0 | 0 | 0 | 0 | 4 | K | 2 |  |  |  | ROZPOCET | 0 | 0 | 0 | 0 | 0 | 1 | 0 | 4 | -656834873
| PP |  | Vnitrostaveništní doprava suti a vybouraných hmot vodorovně do 50 m svisle s omezením mechanizace pro budovy a haly výšky přes 18 do 21 m | [14 empty] | PP | 2
31 | K | 997013501 | Odvoz suti a vybouraných hmot na skládku nebo meziskládku do 1 km se složením | t | 6.836 |  | 0 |  |  | základní |  | 0 | 0 | 0 | 0 | 0 | 4 | K | 2 |  |  |  | ROZPOCET | 0 | 0 | 0 | 0 | 0 | 1 | 0 | 4 | -1691002553
| PP |  | Odvoz suti a vybouraných hmot na skládku nebo meziskládku se složením, na vzdálenost do 1 km | [14 empty] | PP | 2
32 | K | 997013509 | Příplatek k odvozu suti a vybouraných hmot na skládku ZKD 1 km přes 1 km | t | 69.045 |  | 0 |  |  | základní |  | 0 | 0 | 0 | 0 | 0 | 4 | K | 2 |  |  |  | ROZPOCET | 0 | 0 | 0 | 0 | 0 | 1 | 0 | 4 | -1440878875
| PP |  | Odvoz suti a vybouraných hmot na skládku nebo meziskládku se složením, na vzdálenost Příplatek k ceně za každý další i započatý 1 km přes 1 km | [14 empty] | PP | 2
| VV |  | 4,603*15 |  | 69.045 | [12 empty] | VV | 2 | 2 | True | 0 | ROZPOCET
| VV |  | Mezisoučet |  | 69.045 | [12 empty] | VV | 2 | 3 | True | 1 | ROZPOCET
33 | K | 997013861 | oplatek za uložení stavebního odpadu na recyklační skládce (skládkovné) z prostého betonu kód odpadu 17 01 01 | t | 1.106 |  | 0 |  |  | základní |  | 0 | 0 | 0 | 0 | 0 | 4 | K | 2 |  |  |  | ROZPOCET | 0 | 0 | 0 | 0 | 0 | 1 | 0 | 4 | 1894615508
| PP |  | Poplatek za uložení stavebního odpadu na recyklační skládce (skládkovné) z prostého betonu zatříděného do Katalogu odpadů pod kódem 17 01 01 | [14 empty] | PP | 2
| VV |  | 0,004+0,132+0,48+0,49 |  | 1.106 | [12 empty] | VV | 2 | 2 | True | 0 | ROZPOCET
| VV |  | Mezisoučet |  | 1.106 | [12 empty] | VV | 2 | 3 | True | 1 | ROZPOCET
34 | K | 997013863 | Poplatek za uložení stavebního odpadu na recyklační skládce (skládkovné) cihelného kód odpadu 17 01 02 | t | 3.497 |  | 0 |  |  | základní |  | 0 | 0 | 0 | 0 | 0 | 4 | K | 2 |  |  |  | ROZPOCET | 0 | 0 | 0 | 0 | 0 | 1 | 0 | 4 | 613691001
| PP |  | Poplatek za uložení stavebního odpadu na recyklační skládce (skládkovné) cihelného zatříděného do Katalogu odpadů pod kódem 17 01 02 | [14 empty] | PP | 2
| VV |  | 0,112+0,128+0,216+0,297+1,104+1,64 |  | 3.497 | [12 empty] | VV | 2 | 2 | True | 0 | ROZPOCET
| VV |  | Mezisoučet |  | 3.497 | [12 empty] | VV | 2 | 3 | True | 1 | ROZPOCET
| D | 998 | Přesun hmot |  |  |  | 0 |  |  |  |  | 0 |  | 0 |  | 0 | 1 | D | 1 |  |  |  | ROZPOCET | [6 empty] | 0
35 | K | 998011003 | Přesun hmot pro budovy zděné v do 24 m | t | 7.332 |  | 0 |  |  | základní |  | 0 | 0 | 0 | 0 | 0 | 4 | K | 2 |  |  |  | ROZPOCET | 0 | 0 | 0 | 0 | 0 | 1 | 0 | 4 | 350072710
| PP |  | Přesun hmot pro budovy občanské výstavby, bydlení, výrobu a služby s nosnou svislou konstrukcí zděnou z cihel, tvárnic nebo kamene vodorovná dopravní vzdálenost do 100 m pro budovy výšky přes 12 do 24 m | [14 empty] | PP | 2
| D | PSV | Práce a dodávky PSV |  |  |  | 0 |  |  |  |  | 0 |  | 0.00399 |  | 0 | 2 | D | 0 |  |  |  | ROZPOCET | [6 empty] | 0
| D | 727 | Zdravotechnika - požární ochrana |  |  |  | 0 |  |  |  |  | 0 |  | 0.00399 |  | 0 | 2 | D | 1 |  |  |  | ROZPOCET | [6 empty] | 0
36 | K | 727121109 | Protipožární manžeta D 160 mm z jedné strany dělící konstrukce požární odolnost EI 90 | kus | 7 |  | 0 |  |  | základní |  | 0 | 0.00057 | 0.00399 | 0 | 0 | 16 | K | 2 |  |  |  | ROZPOCET | 0 | 0 | 0 | 0 | 0 | 1 | 0 | 16 | 685441581
| PP |  | Protipožární ochranné manžety z jedné strany dělící konstrukce požární odolnost EI 90 D 160 | [14 empty] | PP | 2
| VV |  | 6 |  | 6 | [12 empty] | VV | 2 | 2 | True | 0 | ROZPOCET
| VV |  | Mezisoučet č.4 |  | 6 | [12 empty] | VV | 2 | 3 | True | 0 | ROZPOCET
| VV |  | 1 |  | 1 | [12 empty] | VV | 2 | 2 | True | 0 | ROZPOCET
| VV |  | Mezisoučet č.13 |  | 1 | [12 empty] | VV | 2 | 3 | True | 0 | ROZPOCET
| VV |  | Součet |  | 7 | [12 empty] | VV | 2 | 4 | True | 1 | ROZPOCET
| D | 763 | Konstrukce suché výstavby |  |  |  | 0 |  |  |  |  | 0 |  | 0 |  | 0 | 2 | D | 1 |  |  |  | ROZPOCET | [6 empty] | 0
37 | K | R-763-A.00-1001 | D+M revizní dvířka 200/400 do zdiva , resp. SDK (AL rám + výplň sádrokarton) | kpl | 1 |  | 0 |  |  | základní |  | 0 | 0 | 0 | 0 | 0 | 16 | K | 2 |  |  |  | ROZPOCET | 0 | 0 | 0 | 0 | 0 | 1 | 0 | 16 | 1538181299
| PP |  | D+M revizní dvířka 200/400 do zdiva , resp. SDK (AL rám + výplň sádrokarton) | [14 empty] | PP | 2
38 | K | R-763-A.00-1002 | D+M revizní dvířka 500/400 do zdiva , resp. SDK (AL rám + výplň sádrokarton) |  | 2 |  | 0 |  |  | základní |  | 0 | 0 | 0 | 0 | 0 | 16 | K | 2 |  |  |  | ROZPOCET | 0 | 0 | 0 | 0 | 0 | 1 | 0 | 16 | -1934282073
| PP |  | D+M revizní dvířka 500/400 do zdiva , resp. SDK (AL rám + výplň sádrokarton) | [14 empty] | PP | 2
| VV |  | 2 |  | 2 | [12 empty] | VV | 2 | 2 | True | 0 | ROZPOCET
| VV |  | Mezisoučet |  | 2 | [12 empty] | VV | 2 | 3 | True | 1 | ROZPOCET
39 | K | R-763-A.00-1003 | D+M revizní dvířka 600/800 do zdiva , resp. SDK (AL rám + výplň sádrokarton) - EI 45 | kpl | 2 |  | 0 |  |  | základní |  | 0 | 0 | 0 | 0 | 0 | 16 | K | 2 |  |  |  | ROZPOCET | 0 | 0 | 0 | 0 | 0 | 1 | 0 | 16 | -1181544933
| PP |  | D+M revizní dvířka 600/800 do zdiva , resp. SDK (AL rám + výplň sádrokarton) - EI 45 | [14 empty] | PP | 2
| VV |  | 2 |  | 2 | [12 empty] | VV | 2 | 2 | True | 0 | ROZPOCET
| VV |  | Mezisoučet |  | 2 | [12 empty] | VV | 2 | 3 | True | 1 | ROZPOCET

## 20022-IN-D.1.4.e - K - 20...
{4d5c4b98-43a4-4c3b-94bc-542e1c219ad0}
2
| KRYCÍ LIST SOUPISU PRACÍ | [7 empty] | v --- níže se nacházejí doplnkové a pomocné údaje k sestavám --- v | [8 empty] | False
Stavba:
20022-Oprava budovy F1-Technická univerzita v Liberci
Objekt:
20022-IN - 20022-IN - INVESTIČNÍ NÁKLADY - Oprava budovy F1
Soupis:
20022-IN-D.1.4 - TPS - 20022-IN-D.1.4 - TPS - Technika prostředí staveb-INVESTIČNÍ NÁKLADY
Úroveň 4:
20022-IN-D.1.4.e - K - 20022-IN-D.1.4.e - K - Vnitřní kanalizace
| KSO: |  |  |  |  | CC-CZ:
| Místo: |  | Liberec |  |  | Datum: | 2. 11. 2021
| Zadavatel: |  |  |  |  | IČ: | 46747855
|  | Technická unmiverzita v Liberci,Hálkova 6, Liberec |  |  |  | DIČ:
| Uchazeč: |  |  |  |  | IČ: | Vyplň údaj
|  | Vyplň údaj |  |  |  | DIČ: | Vyplň údaj
| Projektant: |  |  |  |  | IČ: | 46506942
|  | Profes projekt, s. r.o., Vejrichova 272, Turnov |  |  |  | DIČ: | CZ46506942
| Zpracovatel: |  |  |  |  | IČ:
DIČ:
Poznámka:
| Cena bez DPH | [5 empty] | 0
|  |  | Základ daně |  |  | Sazba daně | Výše daně
| DPH | základní | 0 |  |  | 21% | 0
|  | snížená | 0 |  |  | 15% | 0
|  | zákl. přenesená | 0 |  |  | 21% | 0
|  | sníž. přenesená | 0 |  |  | 15% | 0
|  | nulová | 0 |  |  | 0% | 0
| Cena s DPH |  |  | v | CZK |  | 0
| Projektant |  |  | Zpracovatel
| Datum a podpis: |  | Razítko | Datum a podpis: |  |  | Razítko
| Objednavatel |  |  | Uchazeč
| Datum a podpis: |  | Razítko | Datum a podpis: |  |  | Razítko
REKAPITULACE ČLENĚNÍ SOUPISU PRACÍ
Stavba:
20022-Oprava budovy F1-Technická univerzita v Liberci
Objekt:
20022-IN - 20022-IN - INVESTIČNÍ NÁKLADY - Oprava budovy F1
Soupis:
20022-IN-D.1.4 - TPS - 20022-IN-D.1.4 - TPS - Technika prostředí staveb-INVESTIČNÍ NÁKLADY
Úroveň 4:
20022-IN-D.1.4.e - K - 20022-IN-D.1.4.e - K - Vnitřní kanalizace
Místo: |  |  | Liberec |  |  | Datum: | 2. 11. 2021
Zadavatel: |  |  | Technická unmiverzita v Liberci,Hálkova 6, Liberec |  |  | Projektant: | Profes projekt, s. r.o., Vejrichova 272, Turnov
Uchazeč: |  |  | Vyplň údaj |  |  | Zpracovatel:
Kód dílu - Popis | [6 empty] | Cena celkem [CZK]
Náklady ze soupisu prací | [6 empty] | 0 | [11 empty] | -1
| HSV - Práce a dodávky HSV | [5 empty] | 0
| 9 - Ostatní konstrukce a práce, bourání | [5 empty] | 0
| 997 - Přesun sutě | [5 empty] | 0
| PSV - Práce a dodávky PSV | [5 empty] | 0
| 721 - Zdravotechnika - vnitřní kanalizace | [5 empty] | 0
| 722 - Zdravotechnika - vnitřní vodovod | [5 empty] | 0
| 725 - Zdravotechnika - zařizovací předměty-viz výpis ZP v.č. D.1.4.e-12 | [5 empty] | 0
| 727 - Zdravotechnika - požární ochrana | [5 empty] | 0
| 781 - Dokončovací práce - obklady | [5 empty] | 0
SOUPIS PRACÍ
Stavba:
20022-Oprava budovy F1-Technická univerzita v Liberci
Objekt:
20022-IN - 20022-IN - INVESTIČNÍ NÁKLADY - Oprava budovy F1
Soupis:
20022-IN-D.1.4 - TPS - 20022-IN-D.1.4 - TPS - Technika prostředí staveb-INVESTIČNÍ NÁKLADY
Úroveň 4:
20022-IN-D.1.4.e - K - 20022-IN-D.1.4.e - K - Vnitřní kanalizace
Místo: |  |  | Liberec |  |  | Datum: | 2. 11. 2021
Zadavatel: |  |  | Technická unmiverzita v Liberci,Hálkova 6, Liberec |  |  | Projektant: | Profes projekt, s. r.o., Vejrichova 272, Turnov
Uchazeč: |  |  | Vyplň údaj |  |  | Zpracovatel:
PČ | Typ | Kód | Popis | MJ | Množství | J.cena [CZK] | Cena celkem [CZK] | Cenová soustava |  | DPH | J. Nh [h] | Nh celkem [h] | J. hmotnost [t] | Hmotnost celkem [t] | J. suť [t] | Suť Celkem [t]
Náklady soupisu celkem | [6 empty] | 0 |  |  |  |  | 0 |  | 2.9511 |  | 47.8926 |  | D | -1 | [10 empty] | 0
| D | HSV | Práce a dodávky HSV |  |  |  | 0 |  |  |  |  | 0 |  | 0.0104 |  | 43.775 | 1 | D | 0 |  |  |  | ROZPOCET | [6 empty] | 0
| D | 9 | Ostatní konstrukce a práce, bourání |  |  |  | 0 |  |  |  |  | 0 |  | 0.0104 |  | 43.775 | 1 | D | 1 |  |  |  | ROZPOCET | [6 empty] | 0
1 | K | 949101111 | Lešení pomocné pro objekty pozemních staveb s lešeňovou podlahou v do 1,9 m zatížení do 150 kg/m2 | m2 | 80 |  | 0 |  |  | základní |  | 0 | 0.00013 | 0.0104 | 0 | 0 | 4 | K | 2 |  |  |  | ROZPOCET | 0 | 0 | 0 | 0 | 0 | 1 | 0 | 4 | 625963576
| PP |  | Lešení pomocné pracovní pro objekty pozemních staveb pro zatížení do 150 kg/m2, o výšce lešeňové podlahy do 1,9 m | [14 empty] | PP | 2
2 | K | 969021113 | Vybourání vnitřního litinového potrubí do DN 200 | m | 295 |  | 0 |  |  | základní |  | 0 | 0 | 0 | 0.147 | 43.365 | 4 | K | 2 |  |  |  | ROZPOCET | 0 | 0 | 0 | 0 | 0 | 1 | 0 | 4 | -1670241709
| PP |  | Vybourání vnitřního potrubí včetně vysekání drážky litinového přes DN 100 do DN 200 | [14 empty] | PP | 2
| VV |  | 80 |  | 80 | [12 empty] | VV | 2 | 2 | True | 0 | ROZPOCET
| VV |  | Mezisoučet stoupačky |  | 80 | [12 empty] | VV | 2 | 3 | True | 0 | ROZPOCET
| VV |  | 175 |  | 175 | [12 empty] | VV | 2 | 2 | True | 0 | ROZPOCET
| VV |  | Mezisoučet ležatá kanalizace |  | 175 | [12 empty] | VV | 2 | 3 | True | 0 | ROZPOCET
| VV |  | 40 |  | 40 | [12 empty] | VV | 2 | 2 | True | 0 | ROZPOCET
| VV |  | Mezisoučet dešťová kanalizace |  | 40 | [12 empty] | VV | 2 | 3 | True | 0 | ROZPOCET
| VV |  | Součet |  | 295 | [12 empty] | VV | 2 | 4 | True | 1 | ROZPOCET
3 | K | 969041112 | Vybourání vnitřního plastového potrubí do DN 100 | m | 50 |  | 0 |  |  | základní |  | 0 | 0 | 0 | 0.003 | 0.15 | 4 | K | 2 |  |  |  | ROZPOCET | 0 | 0 | 0 | 0 | 0 | 1 | 0 | 4 | -1075957054
| PP |  | Vybourání vnitřního potrubí včetně vysekání drážky plastového přes DN 50 do DN 100 | [14 empty] | PP | 2
4 | K | 969041113 | Vybourání vnitřního plastového potrubí do DN 200 | m | 40 |  | 0 |  |  | základní |  | 0 | 0 | 0 | 0.0065 | 0.26 | 4 | K | 2 |  |  |  | ROZPOCET | 0 | 0 | 0 | 0 | 0 | 1 | 0 | 4 | -79909489
| PP |  | Vybourání vnitřního potrubí včetně vysekání drážky plastového přes DN 100 do DN 200 | [14 empty] | PP | 2
| D | 997 | Přesun sutě |  |  |  | 0 |  |  |  |  | 0 |  | 0 |  | 0 | 1 | D | 1 |  |  |  | ROZPOCET | [6 empty] | 0
5 | K | 997013501 | Odvoz suti a vybouraných hmot na skládku nebo meziskládku do 1 km se složením | t | 47.893 |  | 0 |  |  | základní |  | 0 | 0 | 0 | 0 | 0 | 4 | K | 2 |  |  |  | ROZPOCET | 0 | 0 | 0 | 0 | 0 | 1 | 0 | 4 | -1210746574
| PP |  | Odvoz suti a vybouraných hmot na skládku nebo meziskládku se složením, na vzdálenost do 1 km | [14 empty] | PP | 2
6 | K | 997013509 | Příplatek k odvozu suti a vybouraných hmot na skládku ZKD 1 km přes 1 km resp. skládku zhotovitele | t | 718.395 |  | 0 |  |  | základní |  | 0 | 0 | 0 | 0 | 0 | 4 | K | 2 |  |  |  | ROZPOCET | 0 | 0 | 0 | 0 | 0 | 1 | 0 | 4 | -1875207295
| PP |  | Odvoz suti a vybouraných hmot na skládku nebo meziskládku se složením, na vzdálenost Příplatek k ceně za každý další i započatý 1 km přes 1 km resp. skládku zhotovitele | [14 empty] | PP | 2
| VV |  | 47,893*15 |  | 718.395 | [12 empty] | VV | 2 | 2 | True | 0 | ROZPOCET
| VV |  | Mezisoučet |  | 718.395 | [12 empty] | VV | 2 | 3 | True | 1 | ROZPOCET
7 | K | 997013631 | Poplatek za uložení na skládce (skládkovné) stavebního odpadu směsného kód odpadu 17 09 04 | t | 1.098 |  | 0 |  |  | základní |  | 0 | 0 | 0 | 0 | 0 | 4 | K | 2 |  |  |  | ROZPOCET | 0 | 0 | 0 | 0 | 0 | 1 | 0 | 4 | -207276087
| PP |  | Poplatek za uložení stavebního odpadu na skládce (skládkovné) směsného stavebního a demoličního zatříděného do Katalogu odpadů pod kódem 17 09 04 | [14 empty] | PP | 2
| VV |  | 0,025+0,066+0,720+0,025+0,054+0,208 |  | 1.098 | [12 empty] | VV | 2 | 2 | True | 0 | ROZPOCET
| VV |  | Součet |  | 1.098 | [12 empty] | VV | 2 | 4 | True | 1 | ROZPOCET
8 | K | 997013813 | Poplatek za uložení na skládce (skládkovné) stavebního odpadu z plastických hmot kód odpadu 17 02 03 | t | 0.41 |  | 0 |  |  | základní |  | 0 | 0 | 0 | 0 | 0 | 4 | K | 2 |  |  |  | ROZPOCET | 0 | 0 | 0 | 0 | 0 | 1 | 0 | 4 | -665102885
| PP |  | Poplatek za uložení stavebního odpadu na skládce (skládkovné) z plastických hmot zatříděného do Katalogu odpadů pod kódem 17 02 03 | [14 empty] | PP | 2
| VV |  | 0,15+0,26 |  | 0.41 | [12 empty] | VV | 2 | 2 | True | 0 | ROZPOCET
| VV |  | Mezisoučet |  | 0.41 | [12 empty] | VV | 2 | 3 | True | 1 | ROZPOCET
9 | K | R-725-A.00-4001 | Odstranění hydrantové skříně | kpl | 1 |  | 0 |  |  | základní |  | 0 | 0 | 0 | 0 | 0 | 16 | K | 2 |  |  |  | ROZPOCET | 0 | 0 | 0 | 0 | 0 | 1 | 0 | 16 | 1430641385
| PP |  | Odstranění hydrantové skříně | [14 empty] | PP | 2
| D | PSV | Práce a dodávky PSV |  |  |  | 0 |  |  |  |  | 0 |  | 2.9407 |  | 4.1176 | 2 | D | 0 |  |  |  | ROZPOCET | [6 empty] | 0
| D | 721 | Zdravotechnika - vnitřní kanalizace |  |  |  | 0 |  |  |  |  | 0 |  | 2.2577 |  | 0.0252 | 2 | D | 1 |  |  |  | ROZPOCET | [6 empty] | 0
10 | K | 721173401 | Potrubí kanalizační z PVC SN 4 svodné DN 110-systém KG, vč. tvarovek | m | 80 |  | 0 |  |  | základní |  | 0 | 0.00142 | 0.1136 | 0 | 0 | 16 | K | 2 |  |  |  | ROZPOCET | 0 | 0 | 0 | 0 | 0 | 1 | 0 | 16 | 606694894
| PP |  | Potrubí z trub PVC SN4 svodné (ležaté) DN 110- systém KG, vč. tvarovek | [14 empty] | PP | 2
11 | K | 721173402.1 | Potrubí kanalizační z PVC SN 4 svodné DN 125 - systém KG, vč. tvarovek | m | 75 |  | 0 |  |  | základní |  | 0 | 0.00744 | 0.558 | 0 | 0 | 16 | K | 2 |  |  |  | ROZPOCET | 0 | 0 | 0 | 0 | 0 | 1 | 0 | 16 | -18887716
| PP |  | Potrubí z trub PVC SN4 svodné (ležaté) DN 125 - systém KG, vč. tvarovek | [14 empty] | PP | 2
12 | K | 721173403.1 | Potrubí kanalizační z PVC SN 4 svodné DN 160 - systém KG, vč. tvarovek | m | 87 |  | 0 |  |  | základní |  | 0 | 0.01232 | 1.0718 | 0 | 0 | 16 | K | 2 |  |  |  | ROZPOCET | 0 | 0 | 0 | 0 | 0 | 1 | 0 | 16 | 1418303414
| PP |  | Potrubí z trub PVC SN4 svodné (ležaté) DN 160 - systém KG, vč. tvarovek | [14 empty] | PP | 2
| VV |  | 35 |  | 35 | [12 empty] | VV | 2 | 2 | True | 0 | ROZPOCET
| VV |  | Mezisoučet |  | 35 | [12 empty] | VV | 2 | 3 | True | 0 | ROZPOCET
| VV |  | 52 |  | 52 | [12 empty] | VV | 2 | 2 | True | 0 | ROZPOCET
| VV |  | Mezisoučet |  | 52 | [12 empty] | VV | 2 | 3 | True | 0 | ROZPOCET
| VV |  | Součet |  | 87 | [12 empty] | VV | 2 | 4 | True | 1 | ROZPOCET
13 | K | 721174026 | Potrubí kanalizační z PP odpadní DN 125 - systém HT, vč. tvarovek a čistících kusů | m | 20 |  | 0 |  |  | základní |  | 0 | 0.00145 | 0.029 | 0 | 0 | 16 | K | 2 |  |  |  | ROZPOCET | 0 | 0 | 0 | 0 | 0 | 1 | 0 | 16 | 1728326435
| PP |  | Potrubí z trub polypropylenových odpadní (svislé) DN 125 - systém HT, vč. tvarovek a čistících kusů | [14 empty] | PP | 2
14 | K | 721174042.1 | Potrubí kanalizační z PP připojovací DN 40 - systém HT, vč. tvarovek a čistících kusů | m | 35 |  | 0 |  |  | základní |  | 0 | 0.00041 | 0.01435 | 0 | 0 | 16 | K | 2 |  |  |  | ROZPOCET | 0 | 0 | 0 | 0 | 0 | 1 | 0 | 16 | -1297609608
| PP |  | Potrubí z trub polypropylenových připojovací DN 40 - systém HT, vč. tvarovek a čistících kusů | [14 empty] | PP | 2
15 | K | 721174043.1 | Potrubí kanalizační z PP připojovací DN 50 - systém HT, vč. tvarovek a čistících kusů | m | 268 |  | 0 |  |  | základní |  | 0 | 0.00048 | 0.12864 | 0 | 0 | 16 | K | 2 |  |  |  | ROZPOCET | 0 | 0 | 0 | 0 | 0 | 1 | 0 | 16 | 1181891205
| PP |  | Potrubí z trub polypropylenových připojovací DN 50 - systém HT, vč. tvarovek a čistících kusů | [14 empty] | PP | 2
16 | K | 721174044.1 | Potrubí kanalizační z PP připojovací DN 75 - systém HT, vč. tvarovek a čistících kusů | m | 20 |  | 0 |  |  | základní |  | 0 | 0.00071 | 0.0142 | 0 | 0 | 16 | K | 2 |  |  |  | ROZPOCET | 0 | 0 | 0 | 0 | 0 | 1 | 0 | 16 | -325554572
| PP |  | Potrubí z trub polypropylenových připojovací DN 75 - systém HT, vč. tvarovek a čistících kusů | [14 empty] | PP | 2
17 | K | 721174045.1 | Potrubí kanalizační z PP připojovací DN 110 - systém HT, vč. tvarovek a čistících kusů | m | 141 |  | 0 |  |  | základní |  | 0 | 0.00224 | 0.31584 | 0 | 0 | 16 | K | 2 |  |  |  | ROZPOCET | 0 | 0 | 0 | 0 | 0 | 1 | 0 | 16 | 777545876
| PP |  | Potrubí z trub polypropylenových připojovací DN 110 - systém HT, vč. tvarovek a čistících kusů | [14 empty] | PP | 2
18 | K | 721211401 | G1 - Vpusť podlahová s vodorovným odtokem DN 40/50 - PODLAHOVÁ GULA SE SUCHÝM PROTIZÁPACH. UZÁVĚREM, NEREZOVÉ PROVEDENÍ VODOROVNÝ ODTOK DN40, NÍZKÁ STAVEBNÍ VÝŠKA (TL. PODLAHY 100mm) | kus | 6 |  | 0 |  |  | základní |  | 0 | 0.00077 | 0.00462 | 0 | 0 | 16 | K | 2 |  |  |  | ROZPOCET | 0 | 0 | 0 | 0 | 0 | 1 | 0 | 16 | 957030541
| PP |  | Podlahové vpusti s vodorovným odtokem DN 40/50 | [14 empty] | PP | 2
19 | K | 721211401.1 | G2 - PODLAHOVÁ GULA SE SUCHÝM PROTIZÁPACH. UZÁVĚREM, NEREZOVÉ PROVEDENÍ, SVISLÝ ODTOK DN50, LÍMEC PRO NA POJENÍ NA HYDROIZOLACI | kus | 1 |  | 0 |  |  | základní |  | 0 | 0.00077 | 0.00077 | 0 | 0 | 16 | K | 2 |  |  |  | ROZPOCET | 0 | 0 | 0 | 0 | 0 | 1 | 0 | 16 | -1198451749
| PP |  | Podlahové vpusti s vodorovným odtokem DN 40/50 | [14 empty] | PP | 2
| VV |  | 1 |  | 1 | [12 empty] | VV | 2 | 2 | True | 0 | ROZPOCET
| VV |  | Mezisoučet 1.PP |  | 1 | [12 empty] | VV | 2 | 3 | True | 0 | ROZPOCET
| VV |  | Součet |  | 1 | [12 empty] | VV | 2 | 4 | True | 1 | ROZPOCET
20 | K | 721220802 | Demontáž uzávěrek zápachových DN 100 - gula2 2np1 3np | kus | 6 |  | 0 |  |  | základní |  | 0 | 0 | 0 | 0.0042 | 0.0252 | 16 | K | 2 |  |  |  | ROZPOCET | 0 | 0 | 0 | 0 | 0 | 1 | 0 | 16 | 1009734048
| PP |  | Demontáž zápachových uzávěrek DN 100 | [14 empty] | PP | 2
| VV |  | 1 |  | 1 | [12 empty] | VV | 2 | 2 | True | 0 | ROZPOCET
| VV |  | Mezisoučet 1pp |  | 1 | [12 empty] | VV | 2 | 3 | True | 0 | ROZPOCET
| VV |  | 1 |  | 1 | [12 empty] | VV | 2 | 2 | True | 0 | ROZPOCET
| VV |  | Mezisoučet 1np |  | 1 | [12 empty] | VV | 2 | 3 | True | 0 | ROZPOCET
| VV |  | 2 |  | 2 | [12 empty] | VV | 2 | 2 | True | 0 | ROZPOCET
| VV |  | Mezisoučet 2np |  | 2 | [12 empty] | VV | 2 | 3 | True | 0 | ROZPOCET
| VV |  | 1 |  | 1 | [12 empty] | VV | 2 | 2 | True | 0 | ROZPOCET
| VV |  | Mezisoučet 3np |  | 1 | [12 empty] | VV | 2 | 3 | True | 0 | ROZPOCET
| VV |  | 1 |  | 1 | [12 empty] | VV | 2 | 2 | True | 0 | ROZPOCET
| VV |  | Mezisoučet 4np |  | 1 | [12 empty] | VV | 2 | 3 | True | 0 | ROZPOCET
| VV |  | Součet |  | 6 | [12 empty] | VV | 2 | 4 | True | 1 | ROZPOCET
21 | K | 721226512 | Zápachová uzávěrka podomítková pro pračku a myčku DN 50 | kus | 16 |  | 0 |  |  | základní |  | 0 | 0.00022 | 0.00352 | 0 | 0 | 16 | K | 2 |  |  |  | ROZPOCET | 0 | 0 | 0 | 0 | 0 | 1 | 0 | 16 | -1461759190
| PP |  | Zápachové uzávěrky podomítkové (Pe) s krycí deskou pro pračku a myčku DN 50 | [14 empty] | PP | 2
22 | K | 721226512.cz | Zápachová uzávěrka DN 50 | kus | 11 |  | 0 |  |  | základní |  | 0 | 0.00022 | 0.00242 | 0 | 0 | 16 | K | 2 |  |  |  | ROZPOCET | 0 | 0 | 0 | 0 | 0 | 1 | 0 | 16 | 1088330027
| PP |  | Zápachové uzávěrky DN 50 | [14 empty] | PP | 2
23 | K | 721273151 | Hlavice ventilační polypropylen PP DN 50 | kus | 2 |  | 0 |  |  | základní |  | 0 | 8e-05 | 0.00016 | 0 | 0 | 4 | K | 2 |  |  |  | ROZPOCET | 0 | 0 | 0 | 0 | 0 | 1 | 0 | 4 | -1491426383
| PP |  | Ventilační hlavice z polypropylenu (PP) DN 50 | [14 empty] | PP | 2
24 | K | 721274121 | Přivzdušňovací ventil vnitřní odpadních potrubí do DN 50 | kus | 2 |  | 0 |  |  | základní |  | 0 | 0.00017 | 0.00034 | 0 | 0 | 16 | K | 2 |  |  |  | ROZPOCET | 0 | 0 | 0 | 0 | 0 | 1 | 0 | 16 | -28055876
| PP |  | Ventily přivzdušňovací odpadních potrubí vnitřní od DN 32 do DN 50 | [14 empty] | PP | 2
25 | K | 721274123 | Přivzdušňovací ventil odpadních potrubí DN 100 | kus | 2 |  | 0 |  |  | základní |  | 0 | 0.00018 | 0.00036 | 0 | 0 | 16 | K | 2 |  |  |  | ROZPOCET | 0 | 0 | 0 | 0 | 0 | 1 | 0 | 16 | 1883635619
| PP |  | Ventily přivzdušňovací odpadních potrubí vnitřní DN 100 | [14 empty] | PP | 2
26 | K | 721290111 | Zkouška těsnosti potrubí kanalizace vodou do DN 125 | m | 639 |  | 0 |  |  | základní |  | 0 | 0 | 0 | 0 | 0 | 16 | K | 2 |  |  |  | ROZPOCET | 0 | 0 | 0 | 0 | 0 | 1 | 0 | 16 | -1037202350
| PP |  | Zkouška těsnosti kanalizace v objektech vodou do DN 125 | [14 empty] | PP | 2
| VV |  | 80 |  | 80 | [12 empty] | VV | 2 | 2 | True | 0 | ROZPOCET
| VV |  | Mezisoučet100 |  | 80 | [12 empty] | VV | 2 | 3 | True | 0 | ROZPOCET
| VV |  | 75 |  | 75 | [12 empty] | VV | 2 | 2 | True | 0 | ROZPOCET
| VV |  | Mezisoučet 125 |  | 75 | [12 empty] | VV | 2 | 3 | True | 0 | ROZPOCET
| VV |  | 35 |  | 35 | [12 empty] | VV | 2 | 2 | True | 0 | ROZPOCET
| VV |  | Mezisoučet 40 |  | 35 | [12 empty] | VV | 2 | 3 | True | 0 | ROZPOCET
| VV |  | 250 |  | 250 | [12 empty] | VV | 2 | 2 | True | 0 | ROZPOCET
| VV |  | Mezisoučet 50 |  | 250 | [12 empty] | VV | 2 | 3 | True | 0 | ROZPOCET
| VV |  | 20 |  | 20 | [12 empty] | VV | 2 | 2 | True | 0 | ROZPOCET
| VV |  | Mezisoučet 75 |  | 20 | [12 empty] | VV | 2 | 3 | True | 0 | ROZPOCET
| VV |  | 141 |  | 141 | [12 empty] | VV | 2 | 2 | True | 0 | ROZPOCET
| VV |  | Mezisoučet 100 |  | 141 | [12 empty] | VV | 2 | 3 | True | 0 | ROZPOCET
| VV |  | 20 |  | 20 | [12 empty] | VV | 2 | 2 | True | 0 | ROZPOCET
| VV |  | Mezisoučet 125 |  | 20 | [12 empty] | VV | 2 | 3 | True | 0 | ROZPOCET
| VV |  | 18 |  | 18 | [12 empty] | VV | 2 | 2 | True | 0 | ROZPOCET
| VV |  | Mezisoučet |  | 18 | [12 empty] | VV | 2 | 3 | True | 0 | ROZPOCET
| VV |  | Součet |  | 639 | [12 empty] | VV | 2 | 4 | True | 1 | ROZPOCET
27 | K | 721290112 | Zkouška těsnosti potrubí kanalizace vodou do DN 200 | m | 35 |  | 0 |  |  | základní |  | 0 | 0 | 0 | 0 | 0 | 16 | K | 2 |  |  |  | ROZPOCET | 0 | 0 | 0 | 0 | 0 | 1 | 0 | 16 | 1612271684
| PP |  | Zkouška těsnosti kanalizace v objektech vodou DN 150 nebo DN 200 | [14 empty] | PP | 2
28 | K | 721290823 | Přemístění vnitrostaveništní demontovaných hmot vnitřní kanalizace v objektech výšky do 24 m | t | 0 |  | 0 |  |  | základní |  | 0 | 0 | 0 | 0 | 0 | 4 | K | 2 |  |  |  | ROZPOCET | 0 | 0 | 0 | 0 | 0 | 1 | 0 | 4 | 1705647416
| PP |  | Vnitrostaveništní přemístění vybouraných (demontovaných) hmot vnitřní kanalizace vodorovně do 100 m v objektech výšky přes 12 do 24 m | [14 empty] | PP | 2
29 | K | 998721103 | Přesun hmot tonážní pro vnitřní kanalizace v objektech v do 24 m | t | 2.258 |  | 0 |  |  | základní |  | 0 | 0 | 0 | 0 | 0 | 16 | K | 2 |  |  |  | ROZPOCET | 0 | 0 | 0 | 0 | 0 | 1 | 0 | 16 | -2068941212
| PP |  | Přesun hmot pro vnitřní kanalizace stanovený z hmotnosti přesunovaného materiálu vodorovná dopravní vzdálenost do 50 m v objektech výšky přes 12 do 24 m | [14 empty] | PP | 2
30 | K | R-721-A.00-1001 | Stávající revizní - kanalizační šachty v 1.pp - žb.konstrukce - ověření přesného využití, popř. zrušení šachet | kpl | 3 |  | 0 |  |  | základní |  | 0 | 0 | 0 | 0 | 0 | 16 | K | 2 |  |  |  | ROZPOCET | 0 | 0 | 0 | 0 | 0 | 1 | 0 | 16 | -1269947678
| PP |  | Stávající revizní - kanalizační šachty v 1.pp - žb.konstrukce - ověření přesného využití, popř. zrušení šachet | [14 empty] | PP | 2
31 | K | R-721-A.00-2001 | Plastová kanalizační šachta RŠ1, půměr DN425, poklop plynotěsný, předlážditelný, hl. šachty 0,69m | kpl | 1 |  | 0 |  |  | základní |  | 0 | 0 | 0 | 0 | 0 | 16 | K | 2 |  |  |  | ROZPOCET | 0 | 0 | 0 | 0 | 0 | 1 | 0 | 16 | 638588778
| PP |  | Plastová kanalizační šachta RŠ1, půměr DN425, poklop plynotěsný, předlážditelný, hl. šachty 0,69m | [14 empty] | PP | 2
32 | K | R-721-A.00-2002 | Plastová kanalizační šachta RŠ1, půměr DN425, poklop plynotěsný, předlážditelný, hl. šachty 1,03m | kpl | 1 |  | 0 |  |  | základní |  | 0 | 0 | 0 | 0 | 0 | 16 | K | 2 |  |  |  | ROZPOCET | 0 | 0 | 0 | 0 | 0 | 1 | 0 | 16 | 1612512305
| PP |  | Plastová kanalizační šachta RŠ1, půměr DN425, poklop plynotěsný, předlážditelný, hl. šachty 1,03m | [14 empty] | PP | 2
33 | K | R-721-A.00-2003 | Plastová kanalizační šachta RŠ1, půměr DN425, poklop plynotěsný, předlážditelný, hl. šachty 0,72m | kpl | 1 |  | 0 |  |  | základní |  | 0 | 0 | 0 | 0 | 0 | 16 | K | 2 |  |  |  | ROZPOCET | 0 | 0 | 0 | 0 | 0 | 1 | 0 | 16 | -1217302063
| PP |  | Plastová kanalizační šachta RŠ1, půměr DN425, poklop plynotěsný, předlážditelný, hl. šachty 0,72m | [14 empty] | PP | 2
34 | K | R-721-A.00-2004 | Napojení nové splaškové kanalizace do stávající revizní šachty před objektem SŠ1, SŠ2 | kpl | 2 |  | 0 |  |  | základní |  | 0 | 0 | 0 | 0 | 0 | 16 | K | 2 |  |  |  | ROZPOCET | 0 | 0 | 0 | 0 | 0 | 1 | 0 | 16 | -1734090777
| PP |  | Napojení nové splaškové kanalizace do stávající revizní šachty před objektem SŠ1, SŠ2 | [14 empty] | PP | 2
35 | K | R-721-A.00-2005 | Zaslepení vstupu potrubí do stávající revizní šachty před objektem SŠ1, SŠ2 | kpl | 2 |  | 0 |  |  | základní |  | 0 | 0 | 0 | 0 | 0 | 16 | K | 2 |  |  |  | ROZPOCET | 0 | 0 | 0 | 0 | 0 | 1 | 0 | 16 | -788755783
| PP |  | Zaslepení vstupu potrubí do stávající revizní šachty před objektem SŠ1, SŠ2 | [14 empty] | PP | 2
36 | K | R-721-A.00-2006 | Vyčištění, vyspravení stávající revizní šachty SŠ1, SŠ2, osazení nového litinového poklopu bez odvětrání, tř.z. D400 | kpl | 2 |  | 0 |  |  | základní |  | 0 | 0 | 0 | 0 | 0 | 16 | K | 2 |  |  |  | ROZPOCET | 0 | 0 | 0 | 0 | 0 | 1 | 0 | 16 | -659833137
| PP |  | Vyčištění, vyspravení stávající revizní šachty SŠ1, SŠ2, osazení nového litinového poklopu bez odvětrání, tř.z. D400 | [14 empty] | PP | 2
37 | K | R-721-A.00-2007 | Napojení nových stoupacích potrubí v půdním prostoru na stávající potrubí vedené nad střechu objektu | kpl | 7 |  | 0 |  |  | základní |  | 0 | 0 | 0 | 0 | 0 | 16 | K | 2 |  |  |  | ROZPOCET | 0 | 0 | 0 | 0 | 0 | 1 | 0 | 16 | -483238651
| PP |  | Napojení nových stoupacích potrubí v půdním prostoru na stávající potrubí vedené nad střechu objektu | [14 empty] | PP | 2
38 | K | R-721-A.00-2008 | Napojení VZT zařízení na spl. kanalizaci, napojení přes zápach. uzavírku | kpl | 13 |  | 0 |  |  | základní |  | 0 | 0 | 0 | 0 | 0 | 16 | K | 2 |  |  |  | ROZPOCET | 0 | 0 | 0 | 0 | 0 | 1 | 0 | 16 | -1982452271
| PP |  | Napojení VZT zařízení na spl. kanalizaci, napojení přes zápach. uzavírku | [14 empty] | PP | 2
| D | 722 | Zdravotechnika - vnitřní vodovod |  |  |  | 0 |  |  |  |  | 0 |  | 0.05355 |  | 0 | 2 | D | 1 |  |  |  | ROZPOCET | [6 empty] | 0
39 | K | 722174024 | Potrubí vodovodní plastové PPR svar polyfuze PN 20 D 32 x5,4 mm - odvod kondenzátu, | m | 35 |  | 0 |  |  | základní |  | 0 | 0.00153 | 0.05355 | 0 | 0 | 16 | K | 2 |  |  |  | ROZPOCET | 0 | 0 | 0 | 0 | 0 | 1 | 0 | 16 | 1184773654
| PP |  | Potrubí z plastových trubek z polypropylenu (PPR) svařovaných polyfuzně PN 20 (SDR 6) D 32 x 5,4 - odvod kondenzátu, | [14 empty] | PP | 2
40 | K | 998722103 | Přesun hmot tonážní pro vnitřní vodovod v objektech v do 24 m | t | 0.054 |  | 0 |  |  | základní |  | 0 | 0 | 0 | 0 | 0 | 16 | K | 2 |  |  |  | ROZPOCET | 0 | 0 | 0 | 0 | 0 | 1 | 0 | 16 | -218253005
| PP |  | Přesun hmot pro vnitřní vodovod stanovený z hmotnosti přesunovaného materiálu vodorovná dopravní vzdálenost do 50 m v objektech výšky přes 12 do 24 m | [14 empty] | PP | 2
| D | 725 | Zdravotechnika - zařizovací předměty-viz výpis ZP v.č. D.1.4.e-12 |  |  |  | 0 |  |  |  |  | 0 |  | 0.46131 |  | 4.0924 | 2 | D | 1 |  |  |  | ROZPOCET | [6 empty] | 0
41 | K | 725110814 | Demontáž klozetu Kombi, odsávací | soubor | 19 |  | 0 |  |  | základní |  | 0 | 0 | 0 | 0.0342 | 0.6498 | 16 | K | 2 |  |  |  | ROZPOCET | 0 | 0 | 0 | 0 | 0 | 1 | 0 | 16 | -419160284
| PP |  | Demontáž klozetů odsávacích nebo kombinačních | [14 empty] | PP | 2
| VV |  | 3 |  | 3 | [12 empty] | VV | 2 | 2 | True | 0 | ROZPOCET
| VV |  | Mezisoučet 1pp |  | 3 | [12 empty] | VV | 2 | 3 | True | 0 | ROZPOCET
| VV |  | 6 |  | 6 | [12 empty] | VV | 2 | 2 | True | 0 | ROZPOCET
| VV |  | Mezisoučet 1np |  | 6 | [12 empty] | VV | 2 | 3 | True | 0 | ROZPOCET
| VV |  | 3 |  | 3 | [12 empty] | VV | 2 | 2 | True | 0 | ROZPOCET
| VV |  | Mezisoučet 2np |  | 3 | [12 empty] | VV | 2 | 3 | True | 0 | ROZPOCET
| VV |  | 4 |  | 4 | [12 empty] | VV | 2 | 2 | True | 0 | ROZPOCET
| VV |  | Mezisoučet 3np |  | 4 | [12 empty] | VV | 2 | 3 | True | 0 | ROZPOCET
| VV |  | 3 |  | 3 | [12 empty] | VV | 2 | 2 | True | 0 | ROZPOCET
| VV |  | Mezisoučet 4NP |  | 3 | [12 empty] | VV | 2 | 3 | True | 0 | ROZPOCET
| VV |  | Součet |  | 19 | [12 empty] | VV | 2 | 4 | True | 1 | ROZPOCET
42 | K | 725121001.11 | P1 - SAMONASÁVACÍ SIFON PRO PISOÁR + NAPÁJECÍ ZDROJ PRO 1-3 URINÁLY | soubor | 6 |  | 0 |  |  | základní |  | 0 | 0.00158 | 0.00948 | 0 | 0 | 16 | K | 2 |  |  |  | ROZPOCET | 0 | 0 | 0 | 0 | 0 | 1 | 0 | 16 | 1377564040
| PP |  | P1 - SAMONASÁVACÍ SIFON PRO PISOÁR + NAPÁJECÍ ZDROJ PRO 1-3 URINÁLY | [14 empty] | PP | 2
43 | K | 725122817 | Demontáž pisoárových stání bez nádrže a jedním záchodkem | soubor | 6 |  | 0 |  |  | základní |  | 0 | 0 | 0 | 0.01107 | 0.06642 | 16 | K | 2 |  |  |  | ROZPOCET | 0 | 0 | 0 | 0 | 0 | 1 | 0 | 16 | -2036478971
| PP |  | Demontáž pisoárů bez nádrže s rohovým ventilem s 1 záchodkem | [14 empty] | PP | 2
| VV |  | 2 |  | 2 | [12 empty] | VV | 2 | 2 | True | 0 | ROZPOCET
| VV |  | Mezisoučet 1pp |  | 2 | [12 empty] | VV | 2 | 3 | True | 0 | ROZPOCET
| VV |  | 1 |  | 1 | [12 empty] | VV | 2 | 2 | True | 0 | ROZPOCET
| VV |  | Mezisoučet 1np |  | 1 | [12 empty] | VV | 2 | 3 | True | 0 | ROZPOCET
| VV |  | 1 |  | 1 | [12 empty] | VV | 2 | 2 | True | 0 | ROZPOCET
| VV |  | Mezisoučet 2np |  | 1 | [12 empty] | VV | 2 | 3 | True | 0 | ROZPOCET
| VV |  | 1 |  | 1 | [12 empty] | VV | 2 | 2 | True | 0 | ROZPOCET
| VV |  | Mezisoučet 3np |  | 1 | [12 empty] | VV | 2 | 3 | True | 0 | ROZPOCET
| VV |  | 1 |  | 1 | [12 empty] | VV | 2 | 2 | True | 0 | ROZPOCET
| VV |  | Mezisoučet 4NP |  | 1 | [12 empty] | VV | 2 | 3 | True | 0 | ROZPOCET
| VV |  | Součet |  | 6 | [12 empty] | VV | 2 | 4 | True | 1 | ROZPOCET
44 | K | 725210821 | Demontáž umyvadel bez výtokových armatur | soubor | 37 |  | 0 |  |  | základní |  | 0 | 0 | 0 | 0.01946 | 0.72002 | 16 | K | 2 |  |  |  | ROZPOCET | 0 | 0 | 0 | 0 | 0 | 1 | 0 | 16 | 1894606212
| PP |  | Demontáž umyvadel bez výtokových armatur umyvadel | [14 empty] | PP | 2
| VV |  | 11 |  | 11 | [12 empty] | VV | 2 | 2 | True | 0 | ROZPOCET
| VV |  | Mezisoučet 1pp |  | 11 | [12 empty] | VV | 2 | 3 | True | 0 | ROZPOCET
| VV |  | 9 |  | 9 | [12 empty] | VV | 2 | 2 | True | 0 | ROZPOCET
| VV |  | Mezisoučet 1np |  | 9 | [12 empty] | VV | 2 | 3 | True | 0 | ROZPOCET
| VV |  | 9 |  | 9 | [12 empty] | VV | 2 | 2 | True | 0 | ROZPOCET
| VV |  | Mezisoučet 2np |  | 9 | [12 empty] | VV | 2 | 3 | True | 0 | ROZPOCET
| VV |  | 4 |  | 4 | [12 empty] | VV | 2 | 2 | True | 0 | ROZPOCET
| VV |  | Mezisoučet 3np |  | 4 | [12 empty] | VV | 2 | 3 | True | 0 | ROZPOCET
| VV |  | 4 |  | 4 | [12 empty] | VV | 2 | 2 | True | 0 | ROZPOCET
| VV |  | Mezisoučet 4np |  | 4 | [12 empty] | VV | 2 | 3 | True | 0 | ROZPOCET
| VV |  | Součet |  | 37 | [12 empty] | VV | 2 | 4 | True | 1 | ROZPOCET
45 | K | 725240812 | Demontáž vaniček sprchových bez výtokových armatur | soubor | 1 |  | 0 |  |  | základní |  | 0 | 0 | 0 | 0.0245 | 0.0245 | 16 | K | 2 |  |  |  | ROZPOCET | 0 | 0 | 0 | 0 | 0 | 1 | 0 | 16 | -24447078
| PP |  | Demontáž sprchových kabin a vaniček bez výtokových armatur vaniček | [14 empty] | PP | 2
| VV |  | 1 |  | 1 | [12 empty] | VV | 2 | 2 | True | 0 | ROZPOCET
| VV |  | Mezisoučet 1np |  | 1 | [12 empty] | VV | 2 | 3 | True | 1 | ROZPOCET
46 | K | 725291511.1 | Doplňky zařízení koupelen a záchodů nerez dávkovač tekutého mýdla na 350 ml | soubor | 47 |  | 0 |  |  | základní |  | 0 | 0.00052 | 0.02444 | 0 | 0 | 16 | K | 2 |  |  |  | ROZPOCET | 0 | 0 | 0 | 0 | 0 | 1 | 0 | 16 | 1295654684
| PP |  | Doplňky zařízení koupelen a záchodů nerez dávkovač tekutého mýdla na 350 ml | [14 empty] | PP | 2
| VV |  | 27+3+11 |  | 41 | [12 empty] | VV | 2 | 2 | True | 0 | ROZPOCET
| VV |  | Mezisoučet umyvadla |  | 41 | [12 empty] | VV | 2 | 3 | True | 0 | ROZPOCET
| VV |  | 6 |  | 6 | [12 empty] | VV | 2 | 2 | True | 0 | ROZPOCET
| VV |  | Mezisoučet sprcha |  | 6 | [12 empty] | VV | 2 | 3 | True | 0 | ROZPOCET
| VV |  | Součet |  | 47 | [12 empty] | VV | 2 | 4 | True | 1 | ROZPOCET
47 | K | 725291621 | Doplňky zařízení koupelen a záchodů nerezové zásobník toaletních papírů | soubor | 19 |  | 0 |  |  | základní |  | 0 | 0.00052 | 0.00988 | 0 | 0 | 16 | K | 2 |  |  |  | ROZPOCET | 0 | 0 | 0 | 0 | 0 | 1 | 0 | 16 | -874965126
| PP |  | Doplňky zařízení koupelen a záchodů nerezové zásobník toaletních papírů d=300 mm | [14 empty] | PP | 2
48 | K | 725291631 | Doplňky zařízení koupelen a záchodů nerezové zásobník papírových ručníků | soubor | 38 |  | 0 |  |  | základní |  | 0 | 0.00052 | 0.01976 | 0 | 0 | 16 | K | 2 |  |  |  | ROZPOCET | 0 | 0 | 0 | 0 | 0 | 1 | 0 | 16 | -906288958
| PP |  | Doplňky zařízení koupelen a záchodů nerezové zásobník papírových ručníků | [14 empty] | PP | 2
| VV |  | 43-5 |  | 38 | [12 empty] | VV | 2 | 2 | True | 0 | ROZPOCET
| VV |  | Mezisoučet |  | 38 | [12 empty] | VV | 2 | 3 | True | 1 | ROZPOCET
49 | K | 725291712 | WC2 - Doplňky zařízení koupelen a záchodů madlo krakorcové TP | soubor | 3 |  | 0 |  |  | základní |  | 0 | 0.00085 | 0.00255 | 0 | 0 | 16 | K | 2 |  |  |  | ROZPOCET | 0 | 0 | 0 | 0 | 0 | 1 | 0 | 16 | -1163305353
| PP |  | WC2 - Doplňky zařízení koupelen a záchodů madlo krakorcové TP | [14 empty] | PP | 2
50 | K | 725291722.1 | WC2 - Doplňky zařízení koupelen a záchodů madlo krakorcové sklopné TP | soubor | 3 |  | 0 |  |  | základní |  | 0 | 0.00085 | 0.00255 | 0 | 0 | 16 | K | 2 |  |  |  | ROZPOCET | 0 | 0 | 0 | 0 | 0 | 1 | 0 | 16 | 2109891810
| PP |  | WC2 - Doplňky zařízení koupelen a záchodů madlo krakorcové sklopné TP | [14 empty] | PP | 2
51 | K | 725310821 | Demontáž dřez jednoduchý na ocelové konzole bez výtokových armatur | soubor | 11 |  | 0 |  |  | základní |  | 0 | 0 | 0 | 0.01707 | 0.18777 | 16 | K | 2 |  |  |  | ROZPOCET | 0 | 0 | 0 | 0 | 0 | 1 | 0 | 16 | -330637169
| PP |  | Demontáž dřezů jednodílných bez výtokových armatur na konzolách | [14 empty] | PP | 2
| VV |  | 4 |  | 4 | [12 empty] | VV | 2 | 2 | True | 0 | ROZPOCET
| VV |  | Mezisoučet 1pp |  | 4 | [12 empty] | VV | 2 | 3 | True | 0 | ROZPOCET
| VV |  | 4 |  | 4 | [12 empty] | VV | 2 | 2 | True | 0 | ROZPOCET
| VV |  | Mezisoučet 1np |  | 4 | [12 empty] | VV | 2 | 3 | True | 0 | ROZPOCET
| VV |  | 1 |  | 1 | [12 empty] | VV | 2 | 2 | True | 0 | ROZPOCET
| VV |  | Mezisoučet 2np |  | 1 | [12 empty] | VV | 2 | 3 | True | 0 | ROZPOCET
| VV |  | 1 |  | 1 | [12 empty] | VV | 2 | 2 | True | 0 | ROZPOCET
| VV |  | Mezisoučet 3np |  | 1 | [12 empty] | VV | 2 | 3 | True | 0 | ROZPOCET
| VV |  | 1 |  | 1 | [12 empty] | VV | 2 | 2 | True | 0 | ROZPOCET
| VV |  | Mezisoučet 4np |  | 1 | [12 empty] | VV | 2 | 3 | True | 0 | ROZPOCET
| VV |  | Součet |  | 11 | [12 empty] | VV | 2 | 4 | True | 1 | ROZPOCET
52 | K | 725311121.1 | D1 - NEREZOVÝ DŘEZ - SOUČÁST DODÁVKY INTERIÉRU - NEOCEŇOVAT | soubor | 9 |  | 0 |  |  | základní |  | 0 | 0.00493 | 0.04437 | 0 | 0 | 16 | K | 2 |  |  |  | ROZPOCET | 0 | 0 | 0 | 0 | 0 | 1 | 0 | 16 | -550290116
| PP |  | D1 - NEREZOVÝ DŘEZ - SOUČÁST DODÁVKY INTERIÉRU - NEOCEŇOVAT | [14 empty] | PP | 2
53 | K | 725311131 | D2 - NEREZOVÝ DVOUDŘEZ SOUČÁST DODÁVKY INTERIÉRU - NEOCEŇOVAT | soubor | 1 |  | 0 |  |  | základní |  | 0 | 0.00983 | 0.00983 | 0 | 0 | 16 | K | 2 |  |  |  | ROZPOCET | 0 | 0 | 0 | 0 | 0 | 1 | 0 | 16 | 355123302
| PP |  | D2 - NEREZOVÝ DVOUDŘEZ SOUČÁST DODÁVKY INTERIÉRU - NEOCEŇOVAT | [14 empty] | PP | 2
54 | K | 725320821 | Demontáž dřez dvojitý na ocelové konzole bez výtokových armatur | soubor | 2 |  | 0 |  |  | základní |  | 0 | 0 | 0 | 0.0272 | 0.0544 | 16 | K | 2 |  |  |  | ROZPOCET | 0 | 0 | 0 | 0 | 0 | 1 | 0 | 16 | 608413313
| PP |  | Demontáž dřezů dvojitých bez výtokových armatur na konzolách | [14 empty] | PP | 2
| VV |  | 1 |  | 1 | [12 empty] | VV | 2 | 2 | True | 0 | ROZPOCET
| VV |  | Mezisoučet 1pp |  | 1 | [12 empty] | VV | 2 | 3 | True | 0 | ROZPOCET
| VV |  | 1 |  | 1 | [12 empty] | VV | 2 | 2 | True | 0 | ROZPOCET
| VV |  | Mezisoučet1np |  | 1 | [12 empty] | VV | 2 | 3 | True | 0 | ROZPOCET
| VV |  | Součet |  | 2 | [12 empty] | VV | 2 | 4 | True | 1 | ROZPOCET
55 | K | 725330820 | Demontáž výlevka diturvitová | soubor | 6 |  | 0 |  |  | základní |  | 0 | 0 | 0 | 0.0347 | 0.2082 | 16 | K | 2 |  |  |  | ROZPOCET | 0 | 0 | 0 | 0 | 0 | 1 | 0 | 16 | -1581326916
| PP |  | Demontáž výlevek bez výtokových armatur a bez nádrže a splachovacího potrubí diturvitových | [14 empty] | PP | 2
| VV |  | 2 |  | 2 | [12 empty] | VV | 2 | 2 | True | 0 | ROZPOCET
| VV |  | Mezisoučet 1pp |  | 2 | [12 empty] | VV | 2 | 3 | True | 0 | ROZPOCET
| VV |  | 1 |  | 1 | [12 empty] | VV | 2 | 2 | True | 0 | ROZPOCET
| VV |  | Mezisoučet 1np |  | 1 | [12 empty] | VV | 2 | 3 | True | 0 | ROZPOCET
| VV |  | 1 |  | 1 | [12 empty] | VV | 2 | 2 | True | 0 | ROZPOCET
| VV |  | Mezisoučet 2np |  | 1 | [12 empty] | VV | 2 | 3 | True | 0 | ROZPOCET
| VV |  | 1 |  | 1 | [12 empty] | VV | 2 | 2 | True | 0 | ROZPOCET
| VV |  | Mezisoučet 3np |  | 1 | [12 empty] | VV | 2 | 3 | True | 0 | ROZPOCET
| VV |  | 1 |  | 1 | [12 empty] | VV | 2 | 2 | True | 0 | ROZPOCET
| VV |  | Mezisoučet 4np |  | 1 | [12 empty] | VV | 2 | 3 | True | 0 | ROZPOCET
| VV |  | Součet |  | 6 | [12 empty] | VV | 2 | 4 | True | 1 | ROZPOCET
56 | K | 725331111.1 | VL1 - Výlevka bez výtokových armatur keramická PODOMÍTKOVÝ MODUL PRO ZÁVĚSNOU VÝLEVKU, NÁDRŽKA NA VODU DO STĚNY, SPLACHOVACÍ TLAČÍTKO, | soubor | 5 |  | 0 |  |  | základní |  | 0 | 0.01475 | 0.07375 | 0 | 0 | 16 | K | 2 |  |  |  | ROZPOCET | 0 | 0 | 0 | 0 | 0 | 1 | 0 | 16 | 1251673113
| PP |  | VL1 - Výlevka bez výtokových armatur keramická PODOMÍTKOVÝ MODUL PRO ZÁVĚSNOU VÝLEVKU, NÁDRŽKA NA VODU DO STĚNY, SPLACHOVACÍ TLAČÍTKO, | [14 empty] | PP | 2
| VV |  | 5 |  | 5 | [12 empty] | VV | 2 | 2 | True | 1 | ROZPOCET
57 | K | 725331111.2 | VL2 - VÝLEVKA NÁSTĚNNÁ KERAMICKÁ, MONTÁŽNÍ SYSTÉM PRO NÁSTĚNNOU VÝLEVKU, CHROMOVANÁ VÝPUSŤ, SIFON PRO VÝLEVKU | soubor | 1 |  | 0 |  |  | základní |  | 0 | 0.01475 | 0.01475 | 0 | 0 | 16 | K | 2 |  |  |  | ROZPOCET | 0 | 0 | 0 | 0 | 0 | 1 | 0 | 16 | 1284194621
| PP |  | VL2 - VÝLEVKA NÁSTĚNNÁ KERAMICKÁ, MONTÁŽNÍ SYSTÉM PRO NÁSTĚNNOU VÝLEVKU, CHROMOVANÁ VÝPUSŤ, SIFON PRO VÝLEVKU | [14 empty] | PP | 2
58 | K | 725530826 | Demontáž ohřívač elektrický akumulační do 800 litrů | soubor | 3 |  | 0 |  |  | základní |  | 0 | 0 | 0 | 0.69347 | 2.0804 | 16 | K | 2 |  |  |  | ROZPOCET | 0 | 0 | 0 | 0 | 0 | 1 | 0 | 16 | 1765710767
| PP |  | Demontáž elektrických zásobníkových ohřívačů vody akumulačních do 800 l | [14 empty] | PP | 2
59 | K | 725820801.CZ | Demontáž baterie nástěnné a stojánkové do G 3 / 4 vč. připoj.armatur | soubor | 56 |  | 0 |  |  | základní |  | 0 | 0 | 0 | 0.00156 | 0.08736 | 16 | K | 2 |  |  |  | ROZPOCET | 0 | 0 | 0 | 0 | 0 | 1 | 0 | 16 | -48900643
| PP |  | Demontáž baterie nástěnné a stojánkové do G 3 / 4 vč. připoj.armatur | [14 empty] | PP | 2
| VV |  | 37 |  | 37 | [12 empty] | VV | 2 | 2 | True | 0 | ROZPOCET
| VV |  | Mezisoučet |  | 37 | [12 empty] | VV | 2 | 3 | True | 0 | ROZPOCET
| VV |  | 13 |  | 13 | [12 empty] | VV | 2 | 2 | True | 0 | ROZPOCET
| VV |  | Mezisoučet dřez |  | 13 | [12 empty] | VV | 2 | 3 | True | 0 | ROZPOCET
| VV |  | 6 |  | 6 | [12 empty] | VV | 2 | 2 | True | 0 | ROZPOCET
| VV |  | Mezisoučet výlevka |  | 6 | [12 empty] | VV | 2 | 3 | True | 0 | ROZPOCET
| VV |  | Součet |  | 56 | [12 empty] | VV | 2 | 4 | True | 1 | ROZPOCET
60 | K | 725821312 | VL1; VL2 - Baterie dřezová nástěnná páková s otáčivým kulatým ústím a délkou ramínka 300 mm | soubor | 6 |  | 0 |  |  | základní |  | 0 | 0.00172 | 0.01032 | 0 | 0 | 16 | K | 2 |  |  |  | ROZPOCET | 0 | 0 | 0 | 0 | 0 | 1 | 0 | 16 | 713217149
| PP |  | VL1; VL2 - Baterie dřezové nástěnné pákové s otáčivým kulatým ústím a délkou ramínka 300 mm | [14 empty] | PP | 2
| VV |  | 5 |  | 5 | [12 empty] | VV | 2 | 2 | True | 0 | ROZPOCET
| VV |  | Mezisoučet VL 1 |  | 5 | [12 empty] | VV | 2 | 3 | True | 0 | ROZPOCET
| VV |  | 1 |  | 1 | [12 empty] | VV | 2 | 2 | True | 0 | ROZPOCET
| VV |  | Mezisoučet VL 2 |  | 1 | [12 empty] | VV | 2 | 3 | True | 0 | ROZPOCET
| VV |  | Součet |  | 6 | [12 empty] | VV | 2 | 4 | True | 1 | ROZPOCET
61 | K | 725821315.cz | U3 - Baterie umyvadlová nástěnná páková s otáčivým plochým ústím | soubor | 11 |  | 0 |  |  | základní |  | 0 | 0.00196 | 0.02156 | 0 | 0 | 16 | K | 2 |  |  |  | ROZPOCET | 0 | 0 | 0 | 0 | 0 | 1 | 0 | 16 | 1123941236
| PP |  | U3 - Baterie dřezové nástěnné pákové s otáčivým plochým ústím | [14 empty] | PP | 2
62 | K | 725821316 | D3 - Baterie dřezová nástěnná páková s otáčivým plochým ústím a délkou ramínka 300 mm | soubor | 6 |  | 0 |  |  | základní |  | 0 | 0.00196 | 0.01176 | 0 | 0 | 16 | K | 2 |  |  |  | ROZPOCET | 0 | 0 | 0 | 0 | 0 | 1 | 0 | 16 | -769127029
| PP |  | D3 - Baterie dřezové nástěnné pákové s otáčivým plochým ústím a délkou ramínka 300 mm | [14 empty] | PP | 2
63 | K | 725821325.1 | D1 - Baterie dřezová stojánková páková, chromová s otáčivým kulatým ústím , připojovací sada pro dřez, dřezový sifon DN50 | soubor | 9 |  | 0 |  |  | základní |  | 0 | 0.0018 | 0.0162 | 0 | 0 | 16 | K | 2 |  |  |  | ROZPOCET | 0 | 0 | 0 | 0 | 0 | 1 | 0 | 16 | -2021822596
| PP |  | D1 - Baterie dřezová stojánková páková, chromová s otáčivým kulatým ústím , připojovací sada pro dřez, dřezový sifon DN50 | [14 empty] | PP | 2
| VV |  | 9 |  | 9 | [12 empty] | VV | 2 | 2 | True | 0 | ROZPOCET
| VV |  | Mezisoučet |  | 9 | [12 empty] | VV | 2 | 3 | True | 1 | ROZPOCET
64 | K | 725821325.2 | D2 - Baterie dřezová stojánková páková, chromová s otáčivým kulatým ústím , připojovací sada pro dřez, dřezový dvojitý sifon DN50 | soubor | 1 |  | 0 |  |  | základní |  | 0 | 0.0018 | 0.0018 | 0 | 0 | 16 | K | 2 |  |  |  | ROZPOCET | 0 | 0 | 0 | 0 | 0 | 1 | 0 | 16 | -884739058
| PP |  | D1 - Baterie dřezová stojánková páková, chromová s otáčivým kulatým ústím , připojovací sada pro dřez, dřezový dvojitý sifon DN50 | [14 empty] | PP | 2
| VV |  | 1 |  | 1 | [12 empty] | VV | 2 | 2 | True | 0 | ROZPOCET
| VV |  | Mezisoučet D2 |  | 1 | [12 empty] | VV | 2 | 3 | True | 0 | ROZPOCET
| VV |  | Součet |  | 1 | [12 empty] | VV | 2 | 4 | True | 1 | ROZPOCET
65 | K | 725822611.cz | U1 - Baterie umyvadlová stojánková páková chrom, PŘIPOJOVACÍ SADA POD UMYVADLO | soubor | 27 |  | 0 |  |  | základní |  | 0 | 0.0018 | 0.0486 | 0 | 0 | 16 | K | 2 |  |  |  | ROZPOCET | 0 | 0 | 0 | 0 | 0 | 1 | 0 | 16 | -1089310446
| PP |  | U1 - Baterie umyvadlová stojánková páková chrom, PŘIPOJOVACÍ SADA POD UMYVADLO | [14 empty] | PP | 2
| VV |  | 27 |  | 27 | [12 empty] | VV | 2 | 2 | True | 0 | ROZPOCET
| VV |  | Mezisoučet U1 |  | 27 | [12 empty] | VV | 2 | 3 | True | 0 | ROZPOCET
| VV |  | Součet |  | 27 | [12 empty] | VV | 2 | 4 | True | 1 | ROZPOCET
66 | K | 725822611-1.cz | U2 - Baterie umyvadlová stojánková páková chrom,sifon prostorově úsporný PŘIPOJOVACÍ SADA POD UMYVADLO | soubor | 3 |  | 0 |  |  | základní |  | 0 | 0.0018 | 0.0054 | 0 | 0 | 16 | K | 2 |  |  |  | ROZPOCET | 0 | 0 | 0 | 0 | 0 | 1 | 0 | 16 | 1233341580
| PP |  | U2 - Baterie umyvadlová stojánková páková chrom,sifon prostorově úsporný PŘIPOJOVACÍ SADA POD UMYVADLO | [14 empty] | PP | 2
| VV |  | 3 |  | 3 | [12 empty] | VV | 2 | 2 | True | 0 | ROZPOCET
| VV |  | Mezisoučet U2 |  | 3 | [12 empty] | VV | 2 | 3 | True | 0 | ROZPOCET
| VV |  | Součet |  | 3 | [12 empty] | VV | 2 | 4 | True | 1 | ROZPOCET
67 | K | 725840850 | Demontáž baterie sprch diferenciální do G 3/4x1 | kus | 6 |  | 0 |  |  | základní |  | 0 | 0 | 0 | 0.00225 | 0.0135 | 16 | K | 2 |  |  |  | ROZPOCET | 0 | 0 | 0 | 0 | 0 | 1 | 0 | 16 | -429319045
| PP |  | Demontáž baterií sprchových diferenciálních do G 3/4 x 1 | [14 empty] | PP | 2
| VV |  | 6 |  | 6 | [12 empty] | VV | 2 | 2 | True | 0 | ROZPOCET
| VV |  | Mezisoučet |  | 6 | [12 empty] | VV | 2 | 3 | True | 1 | ROZPOCET
68 | K | 725841312 | S1 - Baterie sprchová nástěnná páková BATERIE NÁSTĚNNÁ, PÁKOVÁ, RUČNÍ SPRCHOVÁ RŮŽICE ("SLUCHÁTKO"),SPRCHOVÁ HADICE, DRŽÁK SPRCHOVÉ HLAVICE, POSUVNÉ RAMÍNKO, | soubor | 6 |  | 0 |  |  | základní |  | 0 | 0.00184 | 0.01104 | 0 | 0 | 16 | K | 2 |  |  |  | ROZPOCET | 0 | 0 | 0 | 0 | 0 | 1 | 0 | 16 | -285315766
| PP |  | S1 - Baterie sprchová nástěnná páková BATERIE NÁSTĚNNÁ, PÁKOVÁ, RUČNÍ SPRCHOVÁ RŮŽICE ("SLUCHÁTKO"),SPRCHOVÁ HADICE, DRŽÁK SPRCHOVÉ HLAVICE, POSUVNÉ RAMÍNKO | [14 empty] | PP | 2
69 | R | 725A2005.1 | WC1 - WC zavěšené včetně přípojných potrubí a armatur, sedátka, ZÁVĚSNÝ SPLACHOVACÍ MODUL PRO WC, ČELNÍ SPLACHOVACÍ TLAČÍTKO, | komplet | 16 |  | 0 |  |  | základní |  | 0 | 0 | 0 | 0 | 0 | 16 | K | 2 |  |  |  | ROZPOCET | 0 | 0 | 0 | 0 | 0 | 1 | 0 | 16 | 418085183
| PP |  | WC1 - WC zavěšené včetně přípojných potrubí a armatur, sedátka, ZÁVĚSNÝ SPLACHOVACÍ MODUL PRO WC, ČELNÍ SPLACHOVACÍ TLAČÍTKO | [14 empty] | PP | 2
70 | R | 725A2005.2 | WC2- WC zavěšené pro TP včetně přípojných potrubí a armatur, sedátka, ZÁVĚSNÝ SPLACHOVACÍ MODUL SPECIÁL, PRO ZÁVĚSNÉ WC PRO TP, NÁDRŽKA DO STĚNY | komplet | 3 |  | 0 |  |  | základní |  | 0 | 0.04109 | 0.12327 | 0 | 0 | 16 | K | 2 |  |  |  | ROZPOCET | 0 | 0 | 0 | 0 | 0 | 1 | 0 | 16 | -944752161
| PP |  | WC2- WC zavěšené pro TP včetně přípojných potrubí a armatur, sedátka, ZÁVĚSNÝ SPLACHOVACÍ MODUL SPECIÁL, PRO ZÁVĚSNÉ WC PRO TP, NÁDRŽKA DO STĚNY | [14 empty] | PP | 2
71 | R | 725A2006.1 | U1 - Umyvadlo š. 550mm s otvorem pro baterii , CHROMOVANÁ VÝPUSŤ, CHOMOVANÝ UMYVADLOVÝ SIFON | komplet | 27 |  | 0 |  |  | základní |  | 0 | 0 | 0 | 0 | 0 | 16 | K | 2 |  |  |  | ROZPOCET | 0 | 0 | 0 | 0 | 0 | 1 | 0 | 16 | 2085127977
| PP |  | U1 - Umyvadlo š. 550mm s otvorem pro baterii , CHROMOVANÁ VÝPUSŤ, CHOMOVANÝ UMYVADLOVÝ SIFON | [14 empty] | PP | 2
| VV |  | 6 |  | 6 | [12 empty] | VV | 2 | 2 | True | 0 | ROZPOCET
| VV |  | Mezisoučet 1pp |  | 6 | [12 empty] | VV | 2 | 3 | True | 0 | ROZPOCET
| VV |  | 8 |  | 8 | [12 empty] | VV | 2 | 2 | True | 0 | ROZPOCET
| VV |  | Mezisoučet 1np |  | 8 | [12 empty] | VV | 2 | 3 | True | 0 | ROZPOCET
| VV |  | 3 |  | 3 | [12 empty] | VV | 2 | 2 | True | 0 | ROZPOCET
| VV |  | Mezisoučet 2np |  | 3 | [12 empty] | VV | 2 | 3 | True | 0 | ROZPOCET
| VV |  | 5 |  | 5 | [12 empty] | VV | 2 | 2 | True | 0 | ROZPOCET
| VV |  | Mezisoučet 3np |  | 5 | [12 empty] | VV | 2 | 3 | True | 0 | ROZPOCET
| VV |  | 5 |  | 5 | [12 empty] | VV | 2 | 2 | True | 0 | ROZPOCET
| VV |  | Mezisoučet 4np |  | 5 | [12 empty] | VV | 2 | 3 | True | 0 | ROZPOCET
| VV |  | Součet |  | 27 | [12 empty] | VV | 2 | 4 | True | 1 | ROZPOCET
72 | R | 725A2006.2 | U2 - Umyvadlo včetně přípojných potrubí a armatur UMYVADLO KERAMICKÉ S OTVOREM PRO BATERII Š. 650mm PRO HANDICAPOVANÉ CHOMOVANÝ UMYVADLOVÝ SIFON, PROSTOROVĚ ÚSPORNÝ, | komplet | 3 |  | 0 |  |  | základní |  | 0 | 0 | 0 | 0 | 0 | 16 | K | 2 |  |  |  | ROZPOCET | 0 | 0 | 0 | 0 | 0 | 1 | 0 | 16 | -1204167362
| PP |  | U2 - Umyvadlo včetně přípojných potrubí a armatur UMYVADLO KERAMICKÉ S OTVOREM PRO BATERII Š. 650mm PRO HANDICAPOVANÉ CHOMOVANÝ UMYVADLOVÝ SIFON, PROSTOROVĚ ÚSPORNÝ | [14 empty] | PP | 2
| VV |  | 3 |  | 3 | [12 empty] | VV | 2 | 2 | True | 0 | ROZPOCET
| VV |  | Mezisoučet |  | 3 | [12 empty] | VV | 2 | 3 | True | 1 | ROZPOCET
73 | R | 725A2006.3 | U3 - Umyvadlo včetně přípojných potrubí a armatur UMYVADLO KERAMICKÉ S OTVOREM PRO BATERII Š. 550mm CHOMOVANÝ UMYVADLOVÝ SIFON, | komplet | 11 |  | 0 |  |  | základní |  | 0 | 0 | 0 | 0 | 0 | 16 | K | 2 |  |  |  | ROZPOCET | 0 | 0 | 0 | 0 | 0 | 1 | 0 | 16 | -837241810
| PP |  | U3 - Umyvadlo včetně přípojných potrubí a armatur UMYVADLO KERAMICKÉ S OTVOREM PRO BATERII Š. 550mm CHOMOVANÝ UMYVADLOVÝ SIFON, | [14 empty] | PP | 2
| VV |  | 5 |  | 5 | [12 empty] | VV | 2 | 2 | True | 0 | ROZPOCET
| VV |  | Mezisoučet 1pp |  | 5 | [12 empty] | VV | 2 | 3 | True | 0 | ROZPOCET
| VV |  | 3 |  | 3 | [12 empty] | VV | 2 | 2 | True | 0 | ROZPOCET
| VV |  | Mezisoučet 1np |  | 3 | [12 empty] | VV | 2 | 3 | True | 0 | ROZPOCET
| VV |  | 3 |  | 3 | [12 empty] | VV | 2 | 2 | True | 0 | ROZPOCET
| VV |  | Mezisoučet 2np |  | 3 | [12 empty] | VV | 2 | 3 | True | 0 | ROZPOCET
| VV |  | Součet |  | 11 | [12 empty] | VV | 2 | 4 | True | 1 | ROZPOCET
74 | R | 725A2007 | P1 - Pisoár včetně přípojných potrubí a armatur, ODSÁVACÍ URINÁL, PŘÍVOD ZEZADU, ODPAD DOZADU, napájecí zdroj | komplet | 6 |  | 0 |  |  | základní |  | 0 | 0 | 0 | 0 | 0 | 16 | K | 2 |  |  |  | ROZPOCET | 0 | 0 | 0 | 0 | 0 | 1 | 0 | 16 | -1848599959
| PP |  | P1 - Pisoár včetně přípojných potrubí a armatur, ODSÁVACÍ URINÁL, PŘÍVOD ZEZADU, ODPAD DOZADU, napájecí zdroj | [14 empty] | PP | 2
75 | K | 998725103 | Přesun hmot tonážní pro zařizovací předměty v objektech v do 24 m | t | 0.461 |  | 0 |  |  | základní |  | 0 | 0 | 0 | 0 | 0 | 16 | K | 2 |  |  |  | ROZPOCET | 0 | 0 | 0 | 0 | 0 | 1 | 0 | 16 | -732713152
| PP |  | Přesun hmot pro zařizovací předměty stanovený z hmotnosti přesunovaného materiálu vodorovná dopravní vzdálenost do 50 m v objektech výšky přes 12 do 24 m | [14 empty] | PP | 2
76 | K | R-725-A.00-1001 | D+M Háček na oděv | kpl | 9 |  | 0 |  |  | základní |  | 0 | 0 | 0 | 0 | 0 | 16 | K | 2 |  |  |  | ROZPOCET | 0 | 0 | 0 | 0 | 0 | 1 | 0 | 16 | -1055631205
| PP |  | D+M Háček na oděv | [14 empty] | PP | 2
| VV |  | 6 |  | 6 | [12 empty] | VV | 2 | 2 | True | 0 | ROZPOCET
| VV |  | Mezisoučet sprcha |  | 6 | [12 empty] | VV | 2 | 3 | True | 0 | ROZPOCET
| VV |  | 3 |  | 3 | [12 empty] | VV | 2 | 2 | True | 0 | ROZPOCET
| VV |  | Mezisoučet TP |  | 3 | [12 empty] | VV | 2 | 3 | True | 0 | ROZPOCET
| VV |  | Součet |  | 9 | [12 empty] | VV | 2 | 4 | True | 1 | ROZPOCET
77 | K | R-725-A.00-3001 | D+M WC štětka chrom vč. nádobky | kpl | 19 |  | 0 |  |  | základní |  | 0 | 0 | 0 | 0 | 0 | 16 | K | 2 |  |  |  | ROZPOCET | 0 | 0 | 0 | 0 | 0 | 1 | 0 | 16 | 1771052047
| PP |  | D+M WC štětka chrom vč. nádobky | [14 empty] | PP | 2
| D | 727 | Zdravotechnika - požární ochrana |  |  |  | 0 |  |  |  |  | 0 |  | 0.00668 |  | 0 | 2 | D | 1 |  |  |  | ROZPOCET | [6 empty] | 0
78 | K | 727121103 | Protipožární manžeta D 50 mm z jedné strany dělící konstrukce požární odolnost EI 90 | kus | 5 |  | 0 |  |  | základní |  | 0 | 0.00025 | 0.00125 | 0 | 0 | 16 | K | 2 |  |  |  | ROZPOCET | 0 | 0 | 0 | 0 | 0 | 1 | 0 | 16 | 743728780
| PP |  | Protipožární ochranné manžety z jedné strany dělící konstrukce požární odolnost EI 90 D 50 | [14 empty] | PP | 2
79 | K | 727121107 | Protipožární manžeta D 110 mm z jedné strany dělící konstrukce požární odolnost EI 90 | kus | 9 |  | 0 |  |  | základní |  | 0 | 0.00035 | 0.00315 | 0 | 0 | 16 | K | 2 |  |  |  | ROZPOCET | 0 | 0 | 0 | 0 | 0 | 1 | 0 | 16 | -1478461762
| PP |  | Protipožární ochranné manžety z jedné strany dělící konstrukce požární odolnost EI 90 D 110 | [14 empty] | PP | 2
80 | K | 727121108 | Protipožární manžeta D 125 mm z jedné strany dělící konstrukce požární odolnost EI 90 | kus | 4 |  | 0 |  |  | základní |  | 0 | 0.00057 | 0.00228 | 0 | 0 | 16 | K | 2 |  |  |  | ROZPOCET | 0 | 0 | 0 | 0 | 0 | 1 | 0 | 16 | 1158292773
| PP |  | Protipožární ochranné manžety z jedné strany dělící konstrukce požární odolnost EI 90 D 125 | [14 empty] | PP | 2
| D | 781 | Dokončovací práce - obklady |  |  |  | 0 |  |  |  |  | 0 |  | 0.1615 |  | 0 | 2 | D | 1 |  |  |  | ROZPOCET | [6 empty] | 0
81 | K | 781491011 | Montáž zrcadel plochy do 1 m2 lepených silikonovým tmelem na podkladní omítku | m2 | 10.78 |  | 0 |  |  | základní |  | 0 | 0.00058 | 0.0062524 | 0 | 0 | 16 | K | 2 |  |  |  | ROZPOCET | 0 | 0 | 0 | 0 | 0 | 1 | 0 | 16 | -296016235
| PP |  | Montáž zrcadel lepených silikonovým tmelem na podkladní omítku, plochy do 1 m2 | [14 empty] | PP | 2
| VV |  | 5*1,4*0,7 |  | 4.9 | [12 empty] | VV | 2 | 2 | True | 0 | ROZPOCET
| VV |  | Mezisoučet |  | 4.9 | [12 empty] | VV | 2 | 3 | True | 0 | ROZPOCET
| VV |  | 12*0,7*0,7 |  | 5.88 | [12 empty] | VV | 2 | 2 | True | 0 | ROZPOCET
| VV |  | Mezisoučet |  | 5.88 | [12 empty] | VV | 2 | 3 | True | 0 | ROZPOCET
| VV |  | Součet |  | 10.78 | [12 empty] | VV | 2 | 4 | True | 1 | ROZPOCET
82 | M | 63465124 | zrcadlo nemontované čiré tl 4mm max rozměr 3210x2250mm | m2 | 15.343 |  | 0 |  |  | základní |  | 0 | 0.01 | 0.15343 | 0 | 0 | 32 | M | 2 |  |  |  | ROZPOCET | 0 | 0 | 0 | 0 | 0 | 1 | 0 | 16 | 652921589
| PP |  | zrcadlo nemontované čiré tl 4mm max rozměr 3210x2250mm | [14 empty] | PP | 2
| VV |  | 2,88*1,1 |  | 3.168 | [12 empty] | VV | 2 | 2 | True | 0 | ROZPOCET
| VV |  | 5*1,4*0,7 |  | 4.9 | [12 empty] | VV | 2 | 2 | True | 0 | ROZPOCET
| VV |  | 12*0,7*0,7 |  | 5.88 | [12 empty] | VV | 2 | 2 | True | 0 | ROZPOCET
| VV |  | Mezisoučet |  | 13.948 | [12 empty] | VV | 2 | 3 | True | 0 | ROZPOCET
| VV |  | Součet |  | 13.948 | [12 empty] | VV | 2 | 4 | True | 1 | ROZPOCET
| VV |  | 13,948*1,1 'Přepočtené koeficientem množství |  | 15.343 | [12 empty] | VV | 2 | 2 | False | 1 | ROZPOCET
83 | K | 781491021 | Montáž zrcadel plochy do 1 m2 lepených silikonovým tmelem na keramický obklad | m2 | 2.88 |  | 0 |  |  | základní |  | 0 | 0.00063 | 0.0018144 | 0 | 0 | 16 | K | 2 |  |  |  | ROZPOCET | 0 | 0 | 0 | 0 | 0 | 1 | 0 | 16 | 897603397
| PP |  | Montáž zrcadel lepených silikonovým tmelem na keramický obklad, plochy do 1 m2 | [14 empty] | PP | 2
| VV |  | 0,8*0,9*4 |  | 2.88 | [12 empty] | VV | 2 | 2 | True | 0 | ROZPOCET
| VV |  | Mezisoučet TZP |  | 2.88 | [12 empty] | VV | 2 | 3 | True | 0 | ROZPOCET
| VV |  | Součet |  | 2.88 | [12 empty] | VV | 2 | 4 | True | 1 | ROZPOCET
84 | K | 998781103 | Přesun hmot tonážní pro obklady keramické v objektech v do 24 m | t | 0.161 |  | 0 |  |  | základní |  | 0 | 0 | 0 | 0 | 0 | 16 | K | 2 |  |  |  | ROZPOCET | 0 | 0 | 0 | 0 | 0 | 1 | 0 | 16 | 1884041578
| PP |  | Přesun hmot pro obklady keramické stanovený z hmotnosti přesunovaného materiálu vodorovná dopravní vzdálenost do 50 m v objektech výšky přes 12 do 24 m | [14 empty] | PP | 2

## 20022-D.1.4.e-BK - 20022-...
{2bfb6b94-d754-47b0-9d7c-8a69da20e435}
2
| KRYCÍ LIST SOUPISU PRACÍ | [7 empty] | v --- níže se nacházejí doplnkové a pomocné údaje k sestavám --- v | [8 empty] | False
Stavba:
20022-Oprava budovy F1-Technická univerzita v Liberci
Objekt:
20022-IN - 20022-IN - INVESTIČNÍ NÁKLADY - Oprava budovy F1
Soupis:
20022-IN-D.1.4 - TPS - 20022-IN-D.1.4 - TPS - Technika prostředí staveb-INVESTIČNÍ NÁKLADY
Úroveň 4:
20022-D.1.4.e-BK - 20022-D.1.4.e-BK - Stavební přípomoce, Bourací práce kanalizace
| KSO: |  |  |  |  | CC-CZ:
| Místo: |  | Liberec |  |  | Datum: | 2. 11. 2021
| Zadavatel: |  |  |  |  | IČ: | 46747855
|  | Technická unmiverzita v Liberci,Hálkova 6, Liberec |  |  |  | DIČ:
| Uchazeč: |  |  |  |  | IČ: | Vyplň údaj
|  | Vyplň údaj |  |  |  | DIČ: | Vyplň údaj
| Projektant: |  |  |  |  | IČ: | 46506942
|  | Profes projekt, s. r.o., Vejrichova 272, Turnov |  |  |  | DIČ: | CZ46506942
| Zpracovatel: |  |  |  |  | IČ:
DIČ:
Poznámka:
| Cena bez DPH | [5 empty] | 0
|  |  | Základ daně |  |  | Sazba daně | Výše daně
| DPH | základní | 0 |  |  | 21% | 0
|  | snížená | 0 |  |  | 15% | 0
|  | zákl. přenesená | 0 |  |  | 21% | 0
|  | sníž. přenesená | 0 |  |  | 15% | 0
|  | nulová | 0 |  |  | 0% | 0
| Cena s DPH |  |  | v | CZK |  | 0
| Projektant |  |  | Zpracovatel
| Datum a podpis: |  | Razítko | Datum a podpis: |  |  | Razítko
| Objednavatel |  |  | Uchazeč
| Datum a podpis: |  | Razítko | Datum a podpis: |  |  | Razítko
REKAPITULACE ČLENĚNÍ SOUPISU PRACÍ
Stavba:
20022-Oprava budovy F1-Technická univerzita v Liberci
Objekt:
20022-IN - 20022-IN - INVESTIČNÍ NÁKLADY - Oprava budovy F1
Soupis:
20022-IN-D.1.4 - TPS - 20022-IN-D.1.4 - TPS - Technika prostředí staveb-INVESTIČNÍ NÁKLADY
Úroveň 4:
20022-D.1.4.e-BK - 20022-D.1.4.e-BK - Stavební přípomoce, Bourací práce kanalizace
Místo: |  |  | Liberec |  |  | Datum: | 2. 11. 2021
Zadavatel: |  |  | Technická unmiverzita v Liberci,Hálkova 6, Liberec |  |  | Projektant: | Profes projekt, s. r.o., Vejrichova 272, Turnov
Uchazeč: |  |  | Vyplň údaj |  |  | Zpracovatel:
Kód dílu - Popis | [6 empty] | Cena celkem [CZK]
Náklady ze soupisu prací | [6 empty] | 0 | [11 empty] | -1
| HSV - Práce a dodávky HSV | [5 empty] | 0
| 1 - Zemní práce | [5 empty] | 0
| 3 - Svislé a kompletní konstrukce | [5 empty] | 0
| 4 - Vodorovné konstrukce | [5 empty] | 0
| 6 - Úpravy povrchů, podlahy a osazování výplní | [5 empty] | 0
| 9 - Ostatní konstrukce a práce, bourání | [5 empty] | 0
| 997 - Přesun sutě | [5 empty] | 0
| 998 - Přesun hmot | [5 empty] | 0
| PSV - Práce a dodávky PSV | [5 empty] | 0
| 711 - Izolace proti vodě, vlhkosti a plynům | [5 empty] | 0
SOUPIS PRACÍ
Stavba:
20022-Oprava budovy F1-Technická univerzita v Liberci
Objekt:
20022-IN - 20022-IN - INVESTIČNÍ NÁKLADY - Oprava budovy F1
Soupis:
20022-IN-D.1.4 - TPS - 20022-IN-D.1.4 - TPS - Technika prostředí staveb-INVESTIČNÍ NÁKLADY
Úroveň 4:
20022-D.1.4.e-BK - 20022-D.1.4.e-BK - Stavební přípomoce, Bourací práce kanalizace
Místo: |  |  | Liberec |  |  | Datum: | 2. 11. 2021
Zadavatel: |  |  | Technická unmiverzita v Liberci,Hálkova 6, Liberec |  |  | Projektant: | Profes projekt, s. r.o., Vejrichova 272, Turnov
Uchazeč: |  |  | Vyplň údaj |  |  | Zpracovatel:
PČ | Typ | Kód | Popis | MJ | Množství | J.cena [CZK] | Cena celkem [CZK] | Cenová soustava |  | DPH | J. Nh [h] | Nh celkem [h] | J. hmotnost [t] | Hmotnost celkem [t] | J. suť [t] | Suť Celkem [t]
Náklady soupisu celkem | [6 empty] | 0 |  |  |  |  | 0 |  | 215.2268 |  | 55.3925 |  | D | -1 | [10 empty] | 0
| D | HSV | Práce a dodávky HSV |  |  |  | 0 |  |  |  |  | 0 |  | 215.2268 |  | 54.7846 | 1 | D | 0 |  |  |  | ROZPOCET | [6 empty] | 0
| D | 1 | Zemní práce |  |  |  | 0 |  |  |  |  | 0 |  | 203.8652 |  | 0 | 1 | D | 1 |  |  |  | ROZPOCET | [6 empty] | 0
1 | K | 132251251 | Hloubení rýh nezapažených š do 2000 mm v hornině třídy těžitelnosti I, skupiny 3 objem do 20 m3 strojně | m3 | 20.58 |  | 0 |  |  | základní |  | 0 | 0 | 0 | 0 | 0 | 4 | K | 2 |  |  |  | ROZPOCET | 0 | 0 | 0 | 0 | 0 | 1 | 0 | 4 | -1040593636
| PP |  | Hloubení nezapažených rýh šířky přes 800 do 2 000 mm strojně s urovnáním dna do předepsaného profilu a spádu v hornině třídy těžitelnosti I skupiny 3 do 20 m3 | [14 empty] | PP | 2
| VV |  | 1,4*3,5*1 |  | 4.9 | [12 empty] | VV | 2 | 2 | True | 0 | ROZPOCET
| VV |  | Mezisoučet |  | 4.9 | [12 empty] | VV | 2 | 3 | True | 0 | ROZPOCET
| VV |  | 1,4*3,5*3,2 |  | 15.68 | [12 empty] | VV | 2 | 2 | True | 0 | ROZPOCET
| VV |  | Mezisoučet |  | 15.68 | [12 empty] | VV | 2 | 3 | True | 0 | ROZPOCET
| VV |  | Součet |  | 20.58 | [12 empty] | VV | 2 | 4 | True | 1 | ROZPOCET
2 | K | 139751101 | Vykopávky v uzavřených prostorech v hornině třídy těžitelnosti I, skupiny 1 až 3 ručně | m3 | 116.16 |  | 0 |  |  | základní |  | 0 | 0 | 0 | 0 | 0 | 4 | K | 2 |  |  |  | ROZPOCET | 0 | 0 | 0 | 0 | 0 | 1 | 0 | 4 | -200506827
| PP |  | Vykopávka v uzavřených prostorech ručně v hornině třídy těžitelnosti I skupiny 1 až 3 | [14 empty] | PP | 2
| VV |  | 0,6*(190+52)*0,8 |  | 116.16 | [12 empty] | VV | 2 | 2 | True | 0 | ROZPOCET
| VV |  | Mezisoučet |  | 116.16 | [12 empty] | VV | 2 | 3 | True | 1 | ROZPOCET
3 | K | 151201102 | Zřízení zátažného pažení a rozepření stěn rýh hl do 4 m | m2 | 24 |  | 0 |  |  | základní |  | 0 | 0.00201 | 0.04824 | 0 | 0 | 4 | K | 2 |  |  |  | ROZPOCET | 0 | 0 | 0 | 0 | 0 | 1 | 0 | 4 | -907605403
| PP |  | Zřízení pažení a rozepření stěn rýh pro podzemní vedení zátažné, hloubky do 4 m | [14 empty] | PP | 2
| VV |  | 3*2*1 |  | 6 | [12 empty] | VV | 2 | 2 | True | 0 | ROZPOCET
| VV |  | 3*2*3 |  | 18 | [12 empty] | VV | 2 | 2 | True | 0 | ROZPOCET
| VV |  | Mezisoučet |  | 24 | [12 empty] | VV | 2 | 3 | True | 1 | ROZPOCET
4 | K | 151201112 | Odstranění zátažného pažení a rozepření stěn rýh hl do 4 m | m2 | 24 |  | 0 |  |  | základní |  | 0 | 0 | 0 | 0 | 0 | 4 | K | 2 |  |  |  | ROZPOCET | 0 | 0 | 0 | 0 | 0 | 1 | 0 | 4 | -894613375
| PP |  | Odstranění pažení a rozepření stěn rýh pro podzemní vedení s uložením materiálu na vzdálenost do 3 m od kraje výkopu zátažné, hloubky přes 2 do 4 m | [14 empty] | PP | 2
5 | K | 162211311 | Vodorovné přemístění výkopku z horniny třídy těžitelnosti I, skupiny 1 až 3 stavebním kolečkem do 10 m | m3 | 116.16 |  | 0 |  |  | základní |  | 0 | 0 | 0 | 0 | 0 | 4 | K | 2 |  |  |  | ROZPOCET | 0 | 0 | 0 | 0 | 0 | 1 | 0 | 4 | -2029682527
| PP |  | Vodorovné přemístění výkopku nebo sypaniny stavebním kolečkem s naložením a vyprázdněním kolečka na hromady nebo do dopravního prostředku na vzdálenost do 10 m z horniny třídy těžitelnosti I, skupiny 1 až 3 | [14 empty] | PP | 2
| VV |  | 0,6*(190+52)*0,8 |  | 116.16 | [12 empty] | VV | 2 | 2 | True | 0 | ROZPOCET
| VV |  | Mezisoučet |  | 116.16 | [12 empty] | VV | 2 | 3 | True | 1 | ROZPOCET
6 | K | 162211319 | Příplatek k vodorovnému přemístění výkopku z horniny třídy těžitelnosti I, skupiny 1 až 3 stavebním kolečkem ZKD 10 m | m3 | 464.64 |  | 0 |  |  | základní |  | 0 | 0 | 0 | 0 | 0 | 4 | K | 2 |  |  |  | ROZPOCET | 0 | 0 | 0 | 0 | 0 | 1 | 0 | 4 | 1482832704
| PP |  | Vodorovné přemístění výkopku nebo sypaniny stavebním kolečkem s naložením a vyprázdněním kolečka na hromady nebo do dopravního prostředku na vzdálenost do 10 m Příplatek k ceně za každých dalších 10 m | [14 empty] | PP | 2
| VV |  | 116,16*4 |  | 464.64 | [12 empty] | VV | 2 | 2 | True | 0 | ROZPOCET
| VV |  | Součet |  | 464.64 | [12 empty] | VV | 2 | 4 | True | 1 | ROZPOCET
7 | K | 162751117.1 | Vodorovné přemístění do 10000 m výkopku/sypaniny z horniny třídy těžitelnosti I, skupiny 1 až 3-resp. skládku zhotovitele | m3 | 136.74 |  | 0 |  |  | základní |  | 0 | 0 | 0 | 0 | 0 | 4 | K | 2 |  |  |  | ROZPOCET | 0 | 0 | 0 | 0 | 0 | 1 | 0 | 4 | 1293074900
| PP |  | Vodorovné přemístění výkopku nebo sypaniny po suchu na obvyklém dopravním prostředku, bez naložení výkopku, avšak se složením bez rozhrnutí z horniny třídy těžitelnosti I skupiny 1 až 3 na vzdálenost přes 9 000 do 10 000 m - resp. skládku zhotovitele | [14 empty] | PP | 2
| VV |  | 1,4*3,5*1 |  | 4.9 | [12 empty] | VV | 2 | 2 | True | 0 | ROZPOCET
| VV |  | Mezisoučet vnější část |  | 4.9 | [12 empty] | VV | 2 | 3 | True | 0 | ROZPOCET
| VV |  | 1,4*3,5*3,2 |  | 15.68 | [12 empty] | VV | 2 | 2 | True | 0 | ROZPOCET
| VV |  | Mezisoučet vnější část |  | 15.68 | [12 empty] | VV | 2 | 3 | True | 0 | ROZPOCET
| VV |  | 0,6*(190+52)*0,8 |  | 116.16 | [12 empty] | VV | 2 | 2 | True | 0 | ROZPOCET
| VV |  | Mezisoučet vnitřní část |  | 116.16 | [12 empty] | VV | 2 | 3 | True | 0 | ROZPOCET
| VV |  | Součet |  | 136.74 | [12 empty] | VV | 2 | 4 | True | 1 | ROZPOCET
8 | K | 171201231 | Poplatek za uložení zeminy a kamení na recyklační skládce (skládkovné) kód odpadu 17 05 04 | t | 232.458 |  | 0 |  |  | základní |  | 0 | 0 | 0 | 0 | 0 | 4 | K | 2 |  |  |  | ROZPOCET | 0 | 0 | 0 | 0 | 0 | 1 | 0 | 4 | -634159274
| PP |  | Poplatek za uložení stavebního odpadu na recyklační skládce (skládkovné) zeminy a kamení zatříděného do Katalogu odpadů pod kódem 17 05 04 | [14 empty] | PP | 2
| VV |  | 1,4*3,5*1*1,7 |  | 8.33 | [12 empty] | VV | 2 | 2 | True | 0 | ROZPOCET
| VV |  | Mezisoučet vnější část |  | 8.33 | [12 empty] | VV | 2 | 3 | True | 0 | ROZPOCET
| VV |  | 1,4*3,5*3,2*1,7 |  | 26.656 | [12 empty] | VV | 2 | 2 | True | 0 | ROZPOCET
| VV |  | Mezisoučet vnější část |  | 26.656 | [12 empty] | VV | 2 | 3 | True | 0 | ROZPOCET
| VV |  | 0,6*(190+52)*0,8*1,7 |  | 197.472 | [12 empty] | VV | 2 | 2 | True | 0 | ROZPOCET
| VV |  | Mezisoučet vnitřní část |  | 197.472 | [12 empty] | VV | 2 | 3 | True | 0 | ROZPOCET
| VV |  | Součet |  | 232.458 | [12 empty] | VV | 2 | 4 | True | 1 | ROZPOCET
9 | K | 174151101 | Zásyp jam, šachet rýh nebo kolem objektů sypaninou se zhutněním | m3 | 134.348 |  | 0 |  |  | základní |  | 0 | 0 | 0 | 0 | 0 | 4 | K | 2 |  |  |  | ROZPOCET | 0 | 0 | 0 | 0 | 0 | 1 | 0 | 4 | 667081174
| PP |  | Zásyp sypaninou z jakékoliv horniny strojně s uložením výkopku ve vrstvách se zhutněním jam, šachet, rýh nebo kolem objektů v těchto vykopávkách | [14 empty] | PP | 2
| VV |  | 1,4*3,5*1 |  | 4.9 | [12 empty] | VV | 2 | 2 | True | 0 | ROZPOCET
| VV |  | Mezisoučet vnější část |  | 4.9 | [12 empty] | VV | 2 | 3 | True | 0 | ROZPOCET
| VV |  | 1,4*3,5*3,2 |  | 15.68 | [12 empty] | VV | 2 | 2 | True | 0 | ROZPOCET
| VV |  | Mezisoučet vnější část |  | 15.68 | [12 empty] | VV | 2 | 3 | True | 0 | ROZPOCET
| VV |  | -0,023*1 |  | -0.023 | [12 empty] | VV | 2 | 2 | True | 0 | ROZPOCET
| VV |  | -0,083*3 |  | -0.249 | [12 empty] | VV | 2 | 2 | True | 0 | ROZPOCET
| VV |  | Mezisoučet výtlaček vnější část |  | -0.272 | [12 empty] | VV | 2 | 3 | True | 0 | ROZPOCET
| VV |  | (190+54)*0,6*0,8 |  | 117.12 | [12 empty] | VV | 2 | 2 | True | 0 | ROZPOCET
| VV |  | Mezisoučet zásyp vnitřní |  | 117.12 | [12 empty] | VV | 2 | 3 | True | 0 | ROZPOCET
| VV |  | -80*0,011-110*0,02 |  | -3.08 | [12 empty] | VV | 2 | 2 | True | 0 | ROZPOCET
| VV |  | Mezisoučet výtlaček vnitřní |  | -3.08 | [12 empty] | VV | 2 | 3 | True | 0 | ROZPOCET
| VV |  | Součet |  | 134.348 | [12 empty] | VV | 2 | 4 | True | 1 | ROZPOCET
10 | M | 58337310 | štěrkopísek frakce 0/4 vč. dopravy | t | 139.192 |  | 0 |  |  | základní |  | 0 | 1 | 139.192 | 0 | 0 | 8 | M | 2 |  |  |  | ROZPOCET | 0 | 0 | 0 | 0 | 0 | 1 | 0 | 4 | -1059873588
| PP |  | štěrkopísek frakce 0/4 vč. dopravy | [14 empty] | PP | 2
| VV |  | 0,15*1,4*(1+3)*1,7 |  | 1.428 | [12 empty] | VV | 2 | 2 | True | 0 | ROZPOCET
| VV |  | Mezisoučet podsyp vnější |  | 1.428 | [12 empty] | VV | 2 | 3 | True | 0 | ROZPOCET
| VV |  | (0,45*1,4*1-(1*0,0023))*1,7 |  | 1.067 | [12 empty] | VV | 2 | 2 | True | 0 | ROZPOCET
| VV |  | Mezisoučet obsyp, zásyp vnější |  | 1.067 | [12 empty] | VV | 2 | 3 | True | 0 | ROZPOCET
| VV |  | ((190+52)*0,6*0,15)*1,7 |  | 37.026 | [12 empty] | VV | 2 | 2 | True | 0 | ROZPOCET
| VV |  | ((190+52)*0,6*(0,3+0,125)-3,08)*1,7 |  | 99.671 | [12 empty] | VV | 2 | 2 | True | 0 | ROZPOCET
| VV |  | Mezisoučet podsyp, obsyp,zásyp-vnitřní |  | 136.697 | [12 empty] | VV | 2 | 3 | True | 0 | ROZPOCET
| VV |  | Součet |  | 139.192 | [12 empty] | VV | 2 | 4 | True | 1 | ROZPOCET
11 | M | 58331200 | štěrkopísek netříděný zásypový vč. dopravy | t | 64.625 |  | 0 |  |  | základní |  | 0 | 1 | 64.625 | 0 | 0 | 8 | M | 2 |  |  |  | ROZPOCET | 0 | 0 | 0 | 0 | 0 | 1 | 0 | 4 | 11064137
| PP |  | štěrkopísek netříděný zásypový vč. dopravy | [14 empty] | PP | 2
| VV |  | (1,4*1*0,8)*1,7 |  | 1.904 | [12 empty] | VV | 2 | 2 | True | 0 | ROZPOCET
| VV |  | Mezisoučet 150 vnější část |  | 1.904 | [12 empty] | VV | 2 | 3 | True | 0 | ROZPOCET
| VV |  | (1,4*3*0,65)*1,7 |  | 4.641 | [12 empty] | VV | 2 | 2 | True | 0 | ROZPOCET
| VV |  | Mezisoučet 300 vnější část |  | 4.641 | [12 empty] | VV | 2 | 3 | True | 0 | ROZPOCET
| VV |  | (190+52)*0,6*0,4 |  | 58.08 | [12 empty] | VV | 2 | 2 | True | 0 | ROZPOCET
| VV |  | Mezisoučet vnitřní část |  | 58.08 | [12 empty] | VV | 2 | 3 | True | 0 | ROZPOCET
| VV |  | Součet |  | 64.625 | [12 empty] | VV | 2 | 4 | True | 1 | ROZPOCET
| D | 3 | Svislé a kompletní konstrukce |  |  |  | 0 |  |  |  |  | 0 |  | 1.6097 |  | 0 | 1 | D | 1 |  |  |  | ROZPOCET | [6 empty] | 0
12 | K | 310235241 | Zazdívka otvorů pl do 0,0225 m2 ve zdivu nadzákladovém cihlami pálenými tl do 300 mm | kus | 21 |  | 0 |  |  | základní |  | 0 | 0.01262 | 0.26502 | 0 | 0 | 4 | K | 2 |  |  |  | ROZPOCET | 0 | 0 | 0 | 0 | 0 | 1 | 0 | 4 | -1118197891
| PP |  | Zazdívka otvorů ve zdivu nadzákladovém cihlami pálenými plochy do 0,0225 m2, ve zdi tl. do 300 mm | [14 empty] | PP | 2
| VV |  | 21 |  | 21 | [12 empty] | VV | 2 | 2 | True | 0 | ROZPOCET
| VV |  | Mezisoučet ve věnci |  | 21 | [12 empty] | VV | 2 | 3 | True | 1 | ROZPOCET
13 | K | 310321111 | Zabetonování otvorů do pl 1 m2 ve zdivu nadzákladovém včetně bednění a výztuže | m3 | 0.577 |  | 0 |  |  | základní |  | 0 | 2.3306 | 1.3447 | 0 | 0 | 4 | K | 2 |  |  |  | ROZPOCET | 0 | 0 | 0 | 0 | 0 | 1 | 0 | 4 | 1522326901
| PP |  | Zabetonování otvorů ve zdivu nadzákladovém včetně bednění, odbednění a výztuže (materiál v ceně) plochy do 1 m2 | [14 empty] | PP | 2
| VV |  | 00,15*0,15*0,75*8 |  | 0.135 | [12 empty] | VV | 2 | 2 | True | 0 | ROZPOCET
| VV |  | 0,15*0,15*0,75*4 |  | 0.068 | [12 empty] | VV | 2 | 2 | True | 0 | ROZPOCET
| VV |  | 0,2*0,2*0,75*2 |  | 0.06 | [12 empty] | VV | 2 | 2 | True | 0 | ROZPOCET
| VV |  | Mezisoučet |  | 0.263 | [12 empty] | VV | 2 | 3 | True | 0 | ROZPOCET
| VV |  | 0,1*0,15*0,8*16 |  | 0.192 | [12 empty] | VV | 2 | 2 | True | 0 | ROZPOCET
| VV |  | 0,15*0,15*0,8*5 |  | 0.09 | [12 empty] | VV | 2 | 2 | True | 0 | ROZPOCET
| VV |  | 0,2*0,2*0,8*1 |  | 0.032 | [12 empty] | VV | 2 | 2 | True | 0 | ROZPOCET
| VV |  | Mezisoučet |  | 0.314 | [12 empty] | VV | 2 | 3 | True | 0 | ROZPOCET
| VV |  | Součet |  | 0.577 | [12 empty] | VV | 2 | 4 | True | 1 | ROZPOCET
| D | 4 | Vodorovné konstrukce |  |  |  | 0 |  |  |  |  | 0 |  | 1.0835 |  | 0 | 1 | D | 1 |  |  |  | ROZPOCET | [6 empty] | 0
14 | K | 411386611 | Zabetonování prostupů v instalačních šachtách ze suchých směsí pl do 0,09 m2 ve stropech | kus | 55 |  | 0 |  |  | základní |  | 0 | 0.0197 | 1.0835 | 0 | 0 | 4 | K | 2 |  |  |  | ROZPOCET | 0 | 0 | 0 | 0 | 0 | 1 | 0 | 4 | -1271407278
| PP |  | Zabetonování prostupů v instalačních šachtách ve stropech železobetonových ze suchých směsí, včetně bednění, odbednění, výztuže a zajištění potrubí skelnou vatou s folií (materiál v ceně), plochy do 0,09 m2 | [14 empty] | PP | 2
| D | 6 | Úpravy povrchů, podlahy a osazování výplní |  |  |  | 0 |  |  |  |  | 0 |  | 8.6029 |  | 0 | 1 | D | 1 |  |  |  | ROZPOCET | [6 empty] | 0
15 | K | 612135101 | Hrubá výplň rýh ve stěnách maltou jakékoli šířky rýhy | m2 | 89.25 |  | 0 |  |  | základní |  | 0 | 0.04 | 3.57 | 0 | 0 | 4 | K | 2 |  |  |  | ROZPOCET | 0 | 0 | 0 | 0 | 0 | 1 | 0 | 4 | -638972432
| PP |  | Hrubá výplň rýh maltou jakékoli šířky rýhy ve stěnách | [14 empty] | PP | 2
16 | K | 612325112 | Vápenocementová hladká omítka rýh ve stěnách šířky do 300 mm | m2 | 131.75 |  | 0 |  |  | základní |  | 0 | 0.0382 | 5.0328 | 0 | 0 | 4 | K | 2 |  |  |  | ROZPOCET | 0 | 0 | 0 | 0 | 0 | 1 | 0 | 4 | 1328067428
| PP |  | Vápenocementová omítka rýh hladká ve stěnách, šířky rýhy přes 150 do 300 mm | [14 empty] | PP | 2
| VV |  | 0,25*(20+12+210+20+95) |  | 89.25 | [12 empty] | VV | 2 | 2 | True | 0 | ROZPOCET
| VV |  | Mezisoučet |  | 89.25 | [12 empty] | VV | 2 | 3 | True | 0 | ROZPOCET
| VV |  | 0,25*170 |  | 42.5 | [12 empty] | VV | 2 | 2 | True | 0 | ROZPOCET
| VV |  | Mezisoučet |  | 42.5 | [12 empty] | VV | 2 | 3 | True | 0 | ROZPOCET
| VV |  | Součet |  | 131.75 | [12 empty] | VV | 2 | 4 | True | 1 | ROZPOCET
| D | 9 | Ostatní konstrukce a práce, bourání |  |  |  | 0 |  |  |  |  | 0 |  | 0.065513 |  | 54.7846 | 1 | D | 1 |  |  |  | ROZPOCET | [6 empty] | 0
17 | K | 949101111 | Lešení pomocné pro objekty pozemních staveb s lešeňovou podlahou v do 1,9 m zatížení do 150 kg/m2 - voda, kanalizace | m2 | 100 |  | 0 |  |  | základní |  | 0 | 0.00013 | 0.013 | 0 | 0 | 4 | K | 2 |  |  |  | ROZPOCET | 0 | 0 | 0 | 0 | 0 | 1 | 0 | 4 | -659163144
| PP |  | Lešení pomocné pracovní pro objekty pozemních staveb pro zatížení do 150 kg/m2, o výšce lešeňové podlahy do 1,9 m - voda, kanalizace | [14 empty] | PP | 2
| VV |  | 25*4 |  | 100 | [12 empty] | VV | 2 | 2 | True | 0 | ROZPOCET
| VV |  | Mezisoučet voda, kanalizace |  | 100 | [12 empty] | VV | 2 | 3 | True | 1 | ROZPOCET
18 | K | 965043341 | Bourání podkladů pod dlažby betonových s potěrem nebo teracem tl do 100 mm pl přes 4 m2 | m3 | 15.58 |  | 0 |  |  | základní |  | 0 | 0 | 0 | 2.2 | 34.276 | 4 | K | 2 |  |  |  | ROZPOCET | 0 | 0 | 0 | 0 | 0 | 1 | 0 | 4 | -1292379112
| PP |  | Bourání mazanin betonových s potěrem nebo teracem tl. do 100 mm, plochy přes 4 m2 | [14 empty] | PP | 2
| VV |  | 190*0,6*0,07 |  | 7.98 | [12 empty] | VV | 2 | 2 | True | 0 | ROZPOCET
| VV |  | Mezisoučet podkladní |  | 7.98 | [12 empty] | VV | 2 | 3 | True | 0 | ROZPOCET
| VV |  | 190*0,8*0,05 |  | 7.6 | [12 empty] | VV | 2 | 2 | True | 0 | ROZPOCET
| VV |  | Mezisoučet nad hydroizolací |  | 7.6 | [12 empty] | VV | 2 | 3 | True | 0 | ROZPOCET
| VV |  | Součet |  | 15.58 | [12 empty] | VV | 2 | 4 | True | 1 | ROZPOCET
19 | K | 969011113 | Vybourání vnitřního kameninového potrubí do DN 300 | m | 52 |  | 0 |  |  | základní |  | 0 | 0 | 0 | 0.054 | 2.808 | 4 | K | 2 |  |  |  | ROZPOCET | 0 | 0 | 0 | 0 | 0 | 1 | 0 | 4 | 492498548
| PP |  | Vybourání vnitřního potrubí včetně vysekání drážky kameninového přes DN 200 do DN 300 (ležatá dešťová kanalizace | [14 empty] | PP | 2
20 | K | 971042261 | Vybourání otvorů v betonových příčkách a zdech pl do 0,0225 m2 tl do 600 mm | kus | 12 |  | 0 |  |  | základní |  | 0 | 0 | 0 | 0.06 | 0.72 | 4 | K | 2 |  |  |  | ROZPOCET | 0 | 0 | 0 | 0 | 0 | 1 | 0 | 4 | 1120052639
| PP |  | Vybourání otvorů v betonových příčkách a zdech základových nebo nadzákladových plochy do 0,0225 m2, tl. do 600 mm | [14 empty] | PP | 2
| VV |  | 8 |  | 8 | [12 empty] | VV | 2 | 2 | True | 0 | ROZPOCET
| VV |  | Mezisoučet kanalizace DN 100 |  | 8 | [12 empty] | VV | 2 | 3 | True | 0 | ROZPOCET
| VV |  | 4 |  | 4 | [12 empty] | VV | 2 | 2 | True | 0 | ROZPOCET
| VV |  | Mezisoučet DN 125 |  | 4 | [12 empty] | VV | 2 | 3 | True | 0 | ROZPOCET
| VV |  | Součet |  | 12 | [12 empty] | VV | 2 | 4 | True | 1 | ROZPOCET
21 | K | 971042361 | Vybourání otvorů v betonových příčkách a zdech pl do 0,09 m2 tl do 600 mm | kus | 2 |  | 0 |  |  | základní |  | 0 | 0 | 0 | 0.119 | 0.238 | 4 | K | 2 |  |  |  | ROZPOCET | 0 | 0 | 0 | 0 | 0 | 1 | 0 | 4 | 2098029990
| PP |  | Vybourání otvorů v betonových příčkách a zdech základových nebo nadzákladových plochy do 0,09 m2, tl. do 600 mm | [14 empty] | PP | 2
| VV |  | 2 |  | 2 | [12 empty] | VV | 2 | 2 | True | 0 | ROZPOCET
| VV |  | Mezisoučet kanalizace dn 150 |  | 2 | [12 empty] | VV | 2 | 3 | True | 1 | ROZPOCET
22 | K | 974031142 | Vysekání rýh ve zdivu cihelném hl do 70 mm š do 70 mm | m | 20 |  | 0 |  |  | základní |  | 0 | 0 | 0 | 0.009 | 0.18 | 4 | K | 2 |  |  |  | ROZPOCET | 0 | 0 | 0 | 0 | 0 | 1 | 0 | 4 | 2047335045
| PP |  | Vysekání rýh ve zdivu cihelném na maltu vápennou nebo vápenocementovou do hl. 70 mm a šířky do 70 mm | [14 empty] | PP | 2
| VV |  | 20 |  | 20 | [12 empty] | VV | 2 | 2 | True | 0 | ROZPOCET
| VV |  | Mezisoučet kanalizace DN 32 |  | 20 | [12 empty] | VV | 2 | 3 | True | 1 | ROZPOCET
23 | K | 974031153 | Vysekání rýh ve zdivu cihelném hl do 100 mm š do 100 mm | m | 12 |  | 0 |  |  | základní |  | 0 | 0 | 0 | 0.018 | 0.216 | 4 | K | 2 |  |  |  | ROZPOCET | 0 | 0 | 0 | 0 | 0 | 1 | 0 | 4 | 1734094244
| PP |  | Vysekání rýh ve zdivu cihelném na maltu vápennou nebo vápenocementovou do hl. 100 mm a šířky do 100 mm | [14 empty] | PP | 2
| VV |  | 12 |  | 12 | [12 empty] | VV | 2 | 2 | True | 0 | ROZPOCET
| VV |  | Mezisoučet kanalizace DN 40 |  | 12 | [12 empty] | VV | 2 | 3 | True | 1 | ROZPOCET
24 | K | 974031164 | Vysekání rýh ve zdivu cihelném hl do 150 mm š do 150 mm | m | 325 |  | 0 |  |  | základní |  | 0 | 0 | 0 | 0.04 | 13 | 4 | K | 2 |  |  |  | ROZPOCET | 0 | 0 | 0 | 0 | 0 | 1 | 0 | 4 | 1668266741
| PP |  | Vysekání rýh ve zdivu cihelném na maltu vápennou nebo vápenocementovou do hl. 150 mm a šířky do 150 mm | [14 empty] | PP | 2
| VV |  | 210 |  | 210 | [12 empty] | VV | 2 | 2 | True | 0 | ROZPOCET
| VV |  | Mezisoučet kanalizace DN 50 |  | 210 | [12 empty] | VV | 2 | 3 | True | 0 | ROZPOCET
| VV |  | 20 |  | 20 | [12 empty] | VV | 2 | 2 | True | 0 | ROZPOCET
| VV |  | Mezisoučet kanalizace DN 75 |  | 20 | [12 empty] | VV | 2 | 3 | True | 0 | ROZPOCET
| VV |  | 95 |  | 95 | [12 empty] | VV | 2 | 2 | True | 0 | ROZPOCET
| VV |  | Mezisoučet kanalizace DN100 |  | 95 | [12 empty] | VV | 2 | 3 | True | 0 | ROZPOCET
| VV |  | Součet |  | 325 | [12 empty] | VV | 2 | 4 | True | 1 | ROZPOCET
25 | K | 974049164 | Vysekání rýh v betonových zdech hl do 150 mm š do 150 mm | m | 12.8 |  | 0 |  |  | základní |  | 0 | 0 | 0 | 0.049 | 0.6272 | 4 | K | 2 |  |  |  | ROZPOCET | 0 | 0 | 0 | 0 | 0 | 1 | 0 | 4 | 1022368316
| PP |  | Vysekání rýh v betonových zdech do hl. 150 mm a šířky do 150 mm | [14 empty] | PP | 2
| VV |  | 16*0,8 |  | 12.8 | [12 empty] | VV | 2 | 2 | True | 0 | ROZPOCET
| VV |  | Mezisoučet základ kanalizace DN100 |  | 12.8 | [12 empty] | VV | 2 | 3 | True | 1 | ROZPOCET
26 | K | 974049185 | Vysekání rýh v betonových zdech hl do 300 mm š do 200 mm | m | 4.8 |  | 0 |  |  | základní |  | 0 | 0 | 0 | 0.087 | 0.4176 | 4 | K | 2 |  |  |  | ROZPOCET | 0 | 0 | 0 | 0 | 0 | 1 | 0 | 4 | 1456797353
| PP |  | Vysekání rýh v betonových zdech do hl. 300 mm a šířky do 200 mm | [14 empty] | PP | 2
| VV |  | 5*0,8 |  | 4 | [12 empty] | VV | 2 | 2 | True | 0 | ROZPOCET
| VV |  | Mezisoučet kanalizace základ DN 125 |  | 4 | [12 empty] | VV | 2 | 3 | True | 0 | ROZPOCET
| VV |  | 1*0,8 |  | 0.8 | [12 empty] | VV | 2 | 2 | True | 0 | ROZPOCET
| VV |  | Mezisoučet kanalizace základ DN 150 |  | 0.8 | [12 empty] | VV | 2 | 3 | True | 0 | ROZPOCET
| VV |  | Součet |  | 4.8 | [12 empty] | VV | 2 | 4 | True | 1 | ROZPOCET
27 | K | 977151117 | Jádrové vrty diamantovými korunkami do D 90 mm do stavebních materiálů | m | 8 |  | 0 |  |  | základní |  | 0 | 0.00072 | 0.00576 | 0.025 | 0.2 | 4 | K | 2 |  |  |  | ROZPOCET | 0 | 0 | 0 | 0 | 0 | 1 | 0 | 4 | 2024255495
| PP |  | Jádrové vrty diamantovými korunkami do stavebních materiálů (železobetonu, betonu, cihel, obkladů, dlažeb, kamene) průměru přes 80 do 90 mm | [14 empty] | PP | 2
| VV |  | 14*0,5 |  | 7 | [12 empty] | VV | 2 | 2 | True | 0 | ROZPOCET
| VV |  | Mezisoučet kanalizace DN 50 - prostup věncem |  | 7 | [12 empty] | VV | 2 | 3 | True | 0 | ROZPOCET
| VV |  | 2*0,5 |  | 1 | [12 empty] | VV | 2 | 2 | True | 0 | ROZPOCET
| VV |  | Mezisoučet kanalizace DN 40 - prostup věncem |  | 1 | [12 empty] | VV | 2 | 3 | True | 0 | ROZPOCET
| VV |  | Součet |  | 8 | [12 empty] | VV | 2 | 4 | True | 1 | ROZPOCET
28 | K | 977151123 | Jádrové vrty diamantovými korunkami do D 150 mm do stavebních materiálů | m | 2.25 |  | 0 |  |  | základní |  | 0 | 0.00093 | 0.0020925 | 0.07 | 0.1575 | 4 | K | 2 |  |  |  | ROZPOCET | 0 | 0 | 0 | 0 | 0 | 1 | 0 | 4 | 980690382
| PP |  | Jádrové vrty diamantovými korunkami do stavebních materiálů (železobetonu, betonu, cihel, obkladů, dlažeb, kamene) průměru přes 130 do 150 mm | [14 empty] | PP | 2
| VV |  | 0,45*5 |  | 2.25 | [12 empty] | VV | 2 | 2 | True | 0 | ROZPOCET
| VV |  | Mezisoučet kanalizace DN100 - věnec |  | 2.25 | [12 empty] | VV | 2 | 3 | True | 1 | ROZPOCET
29 | K | 977151124 | Jádrové vrty diamantovými korunkami do D 180 mm do stavebních materiálů | m | 19.25 |  | 0 |  |  | základní |  | 0 | 0.00232 | 0.04466 | 0.101 | 1.9443 | 4 | K | 2 |  |  |  | ROZPOCET | 0 | 0 | 0 | 0 | 0 | 1 | 0 | 4 | 1786723827
| PP |  | Jádrové vrty diamantovými korunkami do stavebních materiálů (železobetonu, betonu, cihel, obkladů, dlažeb, kamene) průměru přes 150 do 180 mm | [14 empty] | PP | 2
| VV |  | 55*0,35 |  | 19.25 | [12 empty] | VV | 2 | 2 | True | 0 | ROZPOCET
| VV |  | Mezisoučet prostup stropem do DN 125 |  | 19.25 | [12 empty] | VV | 2 | 3 | True | 1 | ROZPOCET
30 | K | 977311112 | Řezání stávajících betonových mazanin nevyztužených hl do 100 mm | m | 380 |  | 0 |  |  | základní |  | 0 | 0 | 0 | 0 | 0 | 4 | K | 2 |  |  |  | ROZPOCET | 0 | 0 | 0 | 0 | 0 | 1 | 0 | 4 | -1152987146
| PP |  | Řezání stávajících betonových mazanin bez vyztužení hloubky přes 50 do 100 mm | [14 empty] | PP | 2
| VV |  | 190*2 |  | 380 | [12 empty] | VV | 2 | 2 | True | 0 | ROZPOCET
| VV |  | Mezisoučet |  | 380 | [12 empty] | VV | 2 | 3 | True | 1 | ROZPOCET
31 | K | R-9-A.00-1001 | Zhotovení prostupu střechou pro potrubí DN50 komplet | kpl | 2 |  | 0 |  |  | základní |  | 0 | 0 | 0 | 0 | 0 | 4 | K | 2 |  |  |  | ROZPOCET | 0 | 0 | 0 | 0 | 0 | 1 | 0 | 4 | 1974174515
| PP |  | Zhotovení prostupu střechou pro potrubí DN50 - komplet | [14 empty] | PP | 2
32 | K | R-9-A.00-1004 | D+M revizní dvířka pro vložení obkladu - 300/300 Al rám SDK výplň | kpl | 8 |  | 0 |  |  | základní |  | 0 | 0 | 0 | 0 | 0 | 4 | K | 2 |  |  |  | ROZPOCET | 0 | 0 | 0 | 0 | 0 | 1 | 0 | 4 | -648481521
| PP |  | D+M revizní dvířka pro vložení obkladu - 300/300 Al rám SDK výplň | [14 empty] | PP | 2
33 | K | R-9-A.00-1005 | D+M revizní dvířka 300/300 - Al rám, výplň SDK | kpl | 17 |  | 0 |  |  | základní |  | 0 | 0 | 0 | 0 | 0 | 4 | K | 2 |  |  |  | ROZPOCET | 0 | 0 | 0 | 0 | 0 | 1 | 0 | 4 | 1259462037
| PP |  | D+M revizní dvířka 300/300 - Al rám, výplň SDK | [14 empty] | PP | 2
| D | 997 | Přesun sutě |  |  |  | 0 |  |  |  |  | 0 |  | 0 |  | 0 | 1 | D | 1 |  |  |  | ROZPOCET | [6 empty] | 0
34 | K | 997013155 | Vnitrostaveništní doprava suti a vybouraných hmot pro budovy v do 18 m s omezením mechanizace | t | 55.393 |  | 0 |  |  | základní |  | 0 | 0 | 0 | 0 | 0 | 4 | K | 2 |  |  |  | ROZPOCET | 0 | 0 | 0 | 0 | 0 | 1 | 0 | 4 | -2040682933
| PP |  | Vnitrostaveništní doprava suti a vybouraných hmot vodorovně do 50 m svisle s omezením mechanizace pro budovy a haly výšky přes 15 do 18 m | [14 empty] | PP | 2
35 | K | 997013501 | Odvoz suti a vybouraných hmot na skládku nebo meziskládku do 1 km se složením | t | 55.393 |  | 0 |  |  | základní |  | 0 | 0 | 0 | 0 | 0 | 4 | K | 2 |  |  |  | ROZPOCET | 0 | 0 | 0 | 0 | 0 | 1 | 0 | 4 | -326051138
| PP |  | Odvoz suti a vybouraných hmot na skládku nebo meziskládku se složením, na vzdálenost do 1 km | [14 empty] | PP | 2
36 | K | 997013509 | Příplatek k odvozu suti a vybouraných hmot na skládku ZKD 1 km přes 1 km - resp. skládku zhotovitele | t | 830.895 |  | 0 |  |  | základní |  | 0 | 0 | 0 | 0 | 0 | 4 | K | 2 |  |  |  | ROZPOCET | 0 | 0 | 0 | 0 | 0 | 1 | 0 | 4 | -1144397257
| PP |  | Odvoz suti a vybouraných hmot na skládku nebo meziskládku se složením, na vzdálenost Příplatek k ceně za každý další i započatý 1 km přes 1 km - resp. skládku zhotovitele | [14 empty] | PP | 2
| VV |  | 55,393*15 |  | 830.895 | [12 empty] | VV | 2 | 2 | True | 0 | ROZPOCET
| VV |  | Mezisoučet |  | 830.895 | [12 empty] | VV | 2 | 3 | True | 1 | ROZPOCET
37 | K | 997013847 | Poplatek za uložení na skládce (skládkovné) odpadu asfaltového s dehtem kód odpadu 17 03 01 | t | 0.608 |  | 0 |  |  | základní |  | 0 | 0 | 0 | 0 | 0 | 4 | K | 2 |  |  |  | ROZPOCET | 0 | 0 | 0 | 0 | 0 | 1 | 0 | 4 | 188732635
| PP |  | Poplatek za uložení stavebního odpadu na skládce (skládkovné) asfaltového s obsahem dehtu zatříděného do Katalogu odpadů pod kódem 17 03 01 | [14 empty] | PP | 2
| VV |  | 0,608 |  | 0.608 | [12 empty] | VV | 2 | 2 | True | 0 | ROZPOCET
| VV |  | Mezisoučet |  | 0.608 | [12 empty] | VV | 2 | 3 | True | 1 | ROZPOCET
38 | K | 997013861 | Poplatek za uložení stavebního odpadu na recyklační skládce (skládkovné) z prostého betonu kód odpadu 17 01 01 | t | 38.581 |  | 0 |  |  | základní |  | 0 | 0 | 0 | 0 | 0 | 4 | K | 2 |  |  |  | ROZPOCET | 0 | 0 | 0 | 0 | 0 | 1 | 0 | 4 | -2144326696
| PP |  | Poplatek za uložení stavebního odpadu na recyklační skládce (skládkovné) z prostého betonu zatříděného do Katalogu odpadů pod kódem 17 01 01 | [14 empty] | PP | 2
| VV |  | 34,276+0,72+0,238+0,627+0,418+0,20+0,158+1,944 |  | 38.581 | [12 empty] | VV | 2 | 2 | True | 0 | ROZPOCET
| VV |  | Mezisoučet kanalizace |  | 38.581 | [12 empty] | VV | 2 | 3 | True | 1 | ROZPOCET
39 | K | 997013863 | Poplatek za uložení stavebního odpadu na recyklační skládce (skládkovné) cihelného kód odpadu 17 01 02 | t | 16.204 |  | 0 |  |  | základní |  | 0 | 0 | 0 | 0 | 0 | 4 | K | 2 |  |  |  | ROZPOCET | 0 | 0 | 0 | 0 | 0 | 1 | 0 | 4 | 1985324224
| PP |  | Poplatek za uložení stavebního odpadu na recyklační skládce (skládkovné) cihelného zatříděného do Katalogu odpadů pod kódem 17 01 02 | [14 empty] | PP | 2
| VV |  | 0,18+0,216+13+2,808 |  | 16.204 | [12 empty] | VV | 2 | 2 | True | 0 | ROZPOCET
| VV |  | Mezisoučet kanalizace |  | 16.204 | [12 empty] | VV | 2 | 3 | True | 1 | ROZPOCET
| D | 998 | Přesun hmot |  |  |  | 0 |  |  |  |  | 0 |  | 0 |  | 0 | 1 | D | 1 |  |  |  | ROZPOCET | [6 empty] | 0
40 | K | 998011003 | Přesun hmot pro budovy zděné v do 24 m | t | 215.227 |  | 0 |  |  | základní |  | 0 | 0 | 0 | 0 | 0 | 4 | K | 2 |  |  |  | ROZPOCET | 0 | 0 | 0 | 0 | 0 | 1 | 0 | 4 | -1662778383
| PP |  | Přesun hmot pro budovy občanské výstavby, bydlení, výrobu a služby s nosnou svislou konstrukcí zděnou z cihel, tvárnic nebo kamene vodorovná dopravní vzdálenost do 100 m pro budovy výšky přes 12 do 24 m | [14 empty] | PP | 2
| D | PSV | Práce a dodávky PSV |  |  |  | 0 |  |  |  |  | 0 |  | 0 |  | 0.608 | 2 | D | 0 |  |  |  | ROZPOCET | [6 empty] | 0
| D | 711 | Izolace proti vodě, vlhkosti a plynům |  |  |  | 0 |  |  |  |  | 0 |  | 0 |  | 0.608 | 2 | D | 1 |  |  |  | ROZPOCET | [6 empty] | 0
41 | K | 711131811 | Odstranění izolace proti zemní vlhkosti vodorovné | m2 | 152 |  | 0 |  |  | základní |  | 0 | 0 | 0 | 0.004 | 0.608 | 16 | K | 2 |  |  |  | ROZPOCET | 0 | 0 | 0 | 0 | 0 | 1 | 0 | 16 | 304478541
| PP |  | Odstranění izolace proti zemní vlhkosti na ploše vodorovné V | [14 empty] | PP | 2
| VV |  | 190*0,8 |  | 152 | [12 empty] | VV | 2 | 2 | True | 0 | ROZPOCET
| VV |  | Mezisoučet rýha |  | 152 | [12 empty] | VV | 2 | 3 | True | 1 | ROZPOCET

## 20022-D.1.4.e - V - 20022...
{debd0640-2384-4fc8-8c6a-1b0274fff7e5}
2
| KRYCÍ LIST SOUPISU PRACÍ | [7 empty] | v --- níže se nacházejí doplnkové a pomocné údaje k sestavám --- v | [8 empty] | False
Stavba:
20022-Oprava budovy F1-Technická univerzita v Liberci
Objekt:
20022-IN - 20022-IN - INVESTIČNÍ NÁKLADY - Oprava budovy F1
Soupis:
20022-IN-D.1.4 - TPS - 20022-IN-D.1.4 - TPS - Technika prostředí staveb-INVESTIČNÍ NÁKLADY
Úroveň 4:
20022-D.1.4.e - V - 20022-D.1.4.e - V - Vnitřní vodovod
| KSO: |  |  |  |  | CC-CZ:
| Místo: |  | Liberec |  |  | Datum: | 2. 11. 2021
| Zadavatel: |  |  |  |  | IČ: | 46747855
|  | Technická unmiverzita v Liberci,Hálkova 6, Liberec |  |  |  | DIČ:
| Uchazeč: |  |  |  |  | IČ: | Vyplň údaj
|  | Vyplň údaj |  |  |  | DIČ: | Vyplň údaj
| Projektant: |  |  |  |  | IČ: | 46506942
|  | Profes projekt, s. r.o., Vejrichova 272, Turnov |  |  |  | DIČ: | CZ46506942
| Zpracovatel: |  |  |  |  | IČ:
DIČ:
Poznámka:
| Cena bez DPH | [5 empty] | 0
|  |  | Základ daně |  |  | Sazba daně | Výše daně
| DPH | základní | 0 |  |  | 21% | 0
|  | snížená | 0 |  |  | 15% | 0
|  | zákl. přenesená | 0 |  |  | 21% | 0
|  | sníž. přenesená | 0 |  |  | 15% | 0
|  | nulová | 0 |  |  | 0% | 0
| Cena s DPH |  |  | v | CZK |  | 0
| Projektant |  |  | Zpracovatel
| Datum a podpis: |  | Razítko | Datum a podpis: |  |  | Razítko
| Objednavatel |  |  | Uchazeč
| Datum a podpis: |  | Razítko | Datum a podpis: |  |  | Razítko
REKAPITULACE ČLENĚNÍ SOUPISU PRACÍ
Stavba:
20022-Oprava budovy F1-Technická univerzita v Liberci
Objekt:
20022-IN - 20022-IN - INVESTIČNÍ NÁKLADY - Oprava budovy F1
Soupis:
20022-IN-D.1.4 - TPS - 20022-IN-D.1.4 - TPS - Technika prostředí staveb-INVESTIČNÍ NÁKLADY
Úroveň 4:
20022-D.1.4.e - V - 20022-D.1.4.e - V - Vnitřní vodovod
Místo: |  |  | Liberec |  |  | Datum: | 2. 11. 2021
Zadavatel: |  |  | Technická unmiverzita v Liberci,Hálkova 6, Liberec |  |  | Projektant: | Profes projekt, s. r.o., Vejrichova 272, Turnov
Uchazeč: |  |  | Vyplň údaj |  |  | Zpracovatel:
Kód dílu - Popis | [6 empty] | Cena celkem [CZK]
Náklady ze soupisu prací | [6 empty] | 0 | [11 empty] | -1
| HSV - Práce a dodávky HSV | [5 empty] | 0
| 9 - Ostatní konstrukce a práce, bourání | [5 empty] | 0
| PSV - Práce a dodávky PSV | [5 empty] | 0
| 713 - Izolace tepelné | [5 empty] | 0
| 721 - Zdravotechnika - vnitřní kanalizace | [5 empty] | 0
| 722 - Zdravotechnika - vnitřní vodovod | [5 empty] | 0
| 725 - Zdravotechnika - zařizovací předměty | [5 empty] | 0
| 727 - Zdravotechnika - požární ochrana | [5 empty] | 0
SOUPIS PRACÍ
Stavba:
20022-Oprava budovy F1-Technická univerzita v Liberci
Objekt:
20022-IN - 20022-IN - INVESTIČNÍ NÁKLADY - Oprava budovy F1
Soupis:
20022-IN-D.1.4 - TPS - 20022-IN-D.1.4 - TPS - Technika prostředí staveb-INVESTIČNÍ NÁKLADY
Úroveň 4:
20022-D.1.4.e - V - 20022-D.1.4.e - V - Vnitřní vodovod
Místo: |  |  | Liberec |  |  | Datum: | 2. 11. 2021
Zadavatel: |  |  | Technická unmiverzita v Liberci,Hálkova 6, Liberec |  |  | Projektant: | Profes projekt, s. r.o., Vejrichova 272, Turnov
Uchazeč: |  |  | Vyplň údaj |  |  | Zpracovatel:
PČ | Typ | Kód | Popis | MJ | Množství | J.cena [CZK] | Cena celkem [CZK] | Cenová soustava |  | DPH | J. Nh [h] | Nh celkem [h] | J. hmotnost [t] | Hmotnost celkem [t] | J. suť [t] | Suť Celkem [t]
Náklady soupisu celkem | [6 empty] | 0 |  |  |  |  | 0 |  | 6.1738 |  | 6.44 |  | D | -1 | [10 empty] | 0
| D | HSV | Práce a dodávky HSV |  |  |  | 0 |  |  |  |  | 0 |  | 0.0104 |  | 6.44 | 1 | D | 0 |  |  |  | ROZPOCET | [6 empty] | 0
| D | 9 | Ostatní konstrukce a práce, bourání |  |  |  | 0 |  |  |  |  | 0 |  | 0.0104 |  | 6.44 | 1 | D | 1 |  |  |  | ROZPOCET | [6 empty] | 0
1 | K | 949101111 | Lešení pomocné pro objekty pozemních staveb s lešeňovou podlahou v do 1,9 m zatížení do 150 kg/m2 | m2 | 80 |  | 0 |  |  | základní |  | 0 | 0.00013 | 0.0104 | 0 | 0 | 4 | K | 2 |  |  |  | ROZPOCET | 0 | 0 | 0 | 0 | 0 | 1 | 0 | 4 | -1640701989
| PP |  | Lešení pomocné pracovní pro objekty pozemních staveb pro zatížení do 150 kg/m2, o výšce lešeňové podlahy do 1,9 m | [14 empty] | PP | 2
2 | K | 969031111.1 | Vybourání vnitřního ocelového potrubí do DN 50 - vč. konzol | m | 400 |  | 0 |  |  | základní |  | 0 | 0 | 0 | 0.007 | 2.8 | 4 | K | 2 |  |  |  | ROZPOCET | 0 | 0 | 0 | 0 | 0 | 1 | 0 | 4 | 1416004918
| PP |  | Vybourání vnitřního potrubí včetně vysekání drážky ocelového do DN 50 | [14 empty] | PP | 2
3 | K | 969031111.2 | Vybourání vnitřního ocelového potrubí do DN 50 - vedené v drážce ve zdivu | m | 520 |  | 0 |  |  | základní |  | 0 | 0 | 0 | 0.007 | 3.64 | 4 | K | 2 |  |  |  | ROZPOCET | 0 | 0 | 0 | 0 | 0 | 1 | 0 | 4 | 5709718
| PP |  | Vybourání vnitřního potrubí včetně vysekání drážky ocelového do DN 50 | [14 empty] | PP | 2
4 | K | R-9-A.00-2001 | Odstranění stávající skříně pro přídavnou hadici k požárnímu hydrantu | kpl | 5 |  | 0 |  |  | základní |  | 0 | 0 | 0 | 0 | 0 | 4 | K | 2 |  |  |  | ROZPOCET | 0 | 0 | 0 | 0 | 0 | 1 | 0 | 4 | -1491487451
| PP |  | Odstranění stávající skříně pro přídavnou hadici k požárnímu hydrantu | [14 empty] | PP | 2
| D | PSV | Práce a dodávky PSV |  |  |  | 0 |  |  |  |  | 0 |  | 6.1634 |  | 0 | 2 | D | 0 |  |  |  | ROZPOCET | [6 empty] | 0
| D | 713 | Izolace tepelné |  |  |  | 0 |  |  |  |  | 0 |  | 0 |  | 0 | 2 | D | 1 |  |  |  | ROZPOCET | [6 empty] | 0
5 | K | 998713203 | Přesun hmot procentní pro izolace tepelné v objektech v do 24 m | % |  |  | 0 |  |  | základní |  | 0 | 0 | 0 | 0 | 0 | 16 | K | 2 |  |  |  | ROZPOCET | 0 | 0 | 0 | 0 | 0 | 1 | 0 | 16 | -1826474308
| PP |  | Přesun hmot pro izolace tepelné stanovený procentní sazbou (%) z ceny vodorovná dopravní vzdálenost do 50 m v objektech výšky přes 12 do 24 m | [14 empty] | PP | 2
6 | K | R-713-A.00-1001 | Protipožární izolace třída reakce na oheň A2, pož.odolnost EI45 na potrubí D 25 | m | 6 |  | 0 |  |  | základní |  | 0 | 0 | 0 | 0 | 0 | 16 | K | 2 |  |  |  | ROZPOCET | 0 | 0 | 0 | 0 | 0 | 1 | 0 | 16 | -1116564105
| PP |  | Protipožární izolace třída reakce na oheň A2, pož.odolnost EI45 na potrubí D 25 | [14 empty] | PP | 2
7 | K | R-713-A.00-1002 | Protipožární izolace třída reakce na oheň A2, pož.odolnost EI45 na potrubí D 32 |  | 10 |  | 0 |  |  | základní |  | 0 | 0 | 0 | 0 | 0 | 16 | K | 2 |  |  |  | ROZPOCET | 0 | 0 | 0 | 0 | 0 | 1 | 0 | 16 | -875237324
| PP |  | Protipožární izolace třída reakce na oheň A2, pož.odolnost EI45 na potrubí D 32 | [14 empty] | PP | 2
| VV |  | 10 |  | 10 | [12 empty] | VV | 2 | 2 | True | 1 | ROZPOCET
8 | K | R-713-A.00-1003 | Protipožární izolace třída reakce na oheň A2, pož.odolnost EI45 na potrubí D 40 | m | 10 |  | 0 |  |  | základní |  | 0 | 0 | 0 | 0 | 0 | 16 | K | 2 |  |  |  | ROZPOCET | 0 | 0 | 0 | 0 | 0 | 1 | 0 | 16 | 1546428835
| PP |  | Protipožární izolace třída reakce na oheň A2, pož.odolnost EI45 na potrubí D 40 | [14 empty] | PP | 2
| D | 721 | Zdravotechnika - vnitřní kanalizace |  |  |  | 0 |  |  |  |  | 0 |  | 0.00034 |  | 0 | 2 | D | 1 |  |  |  | ROZPOCET | [6 empty] | 0
9 | K | 721226511 | Zápachová uzávěrka podomítková pro pračku a myčku DN 15 | kus | 1 |  | 0 |  |  | základní |  | 0 | 0.00034 | 0.00034 | 0 | 0 | 16 | K | 2 |  |  |  | ROZPOCET | 0 | 0 | 0 | 0 | 0 | 1 | 0 | 16 | 1599595024
| PP |  | Zápachové uzávěrky podomítkové (Pe) s krycí deskou pro pračku a myčku DN 15 | [14 empty] | PP | 2
| VV |  | 1 |  | 1 | [12 empty] | VV | 2 | 2 | True | 0 | ROZPOCET
| VV |  | Mezisoučet |  | 1 | [12 empty] | VV | 2 | 3 | True | 1 | ROZPOCET
10 | K | 998721103 | Přesun hmot tonážní pro vnitřní kanalizace v objektech v do 24 m | t | 0 |  | 0 |  |  | základní |  | 0 | 0 | 0 | 0 | 0 | 16 | K | 2 |  |  |  | ROZPOCET | 0 | 0 | 0 | 0 | 0 | 1 | 0 | 16 | 1018505748
| PP |  | Přesun hmot pro vnitřní kanalizace stanovený z hmotnosti přesunovaného materiálu vodorovná dopravní vzdálenost do 50 m v objektech výšky přes 12 do 24 m | [14 empty] | PP | 2
| D | 722 | Zdravotechnika - vnitřní vodovod |  |  |  | 0 |  |  |  |  | 0 |  | 6.0972 |  | 0 | 2 | D | 1 |  |  |  | ROZPOCET | [6 empty] | 0
11 | K | 722130234 | Potrubí vodovodní ocelové závitové pozinkované svařované běžné DN 32 vč. konzol, závěsů | m | 14 |  | 0 |  |  | základní |  | 0 | 0.00451 | 0.06314 | 0 | 0 | 16 | K | 2 |  |  |  | ROZPOCET | 0 | 0 | 0 | 0 | 0 | 1 | 0 | 16 | -1018395827
| PP |  | Potrubí z ocelových trubek pozinkovaných závitových svařovaných běžných DN 32 vč. konzol, závěsů | [14 empty] | PP | 2
| VV |  | 14 |  | 14 | [12 empty] | VV | 2 | 2 | True | 0 | ROZPOCET
| VV |  | Mezisoučet |  | 14 | [12 empty] | VV | 2 | 3 | True | 1 | ROZPOCET
12 | K | 722130236.1 | Potrubí vodovodní ocelové závitové pozinkované svařované běžné DN 50 vč. konzol, závěsů | m | 55 |  | 0 |  |  | základní |  | 0 | 0.0064 | 0.352 | 0 | 0 | 16 | K | 2 |  |  |  | ROZPOCET | 0 | 0 | 0 | 0 | 0 | 1 | 0 | 16 | 403889152
| PP |  | Potrubí z ocelových trubek pozinkovaných závitových svařovaných běžných DN 50 vč. konzol, závěsů | [14 empty] | PP | 2
| VV |  | 25 |  | 25 | [12 empty] | VV | 2 | 2 | True | 0 | ROZPOCET
| VV |  | Mezisoučet |  | 25 | [12 empty] | VV | 2 | 3 | True | 0 | ROZPOCET
| VV |  | 30 |  | 30 | [12 empty] | VV | 2 | 2 | True | 0 | ROZPOCET
| VV |  | Mezisoučet |  | 30 | [12 empty] | VV | 2 | 3 | True | 0 | ROZPOCET
| VV |  | Součet |  | 55 | [12 empty] | VV | 2 | 4 | True | 1 | ROZPOCET
13 | K | 722174023 | Potrubí vodovodní plastové PPR svar polyfuze PN 20 D 25 x 4,2 mm | m | 288 |  | 0 |  |  | základní |  | 0 | 0.00126 | 0.36288 | 0 | 0 | 16 | K | 2 |  |  |  | ROZPOCET | 0 | 0 | 0 | 0 | 0 | 1 | 0 | 16 | 1333786004
| PP |  | Potrubí z plastových trubek z polypropylenu (PPR) svařovaných polyfuzně PN 20 (SDR 6) D 25 x 4,2 | [14 empty] | PP | 2
14 | K | 722174024 | Potrubí vodovodní plastové PPR svar polyfuze PN 20 D 32 x5,4 mm | m | 362 |  | 0 |  |  | základní |  | 0 | 0.00153 | 0.55386 | 0 | 0 | 16 | K | 2 |  |  |  | ROZPOCET | 0 | 0 | 0 | 0 | 0 | 1 | 0 | 16 | 1877836658
| PP |  | Potrubí z plastových trubek z polypropylenu (PPR) svařovaných polyfuzně PN 20 (SDR 6) D 32 x 5,4 | [14 empty] | PP | 2
15 | K | 722174025 | Potrubí vodovodní plastové PPR svar polyfuze PN 20 D 40 x 6,7 mm | m | 90 |  | 0 |  |  | základní |  | 0 | 0.00284 | 0.2556 | 0 | 0 | 16 | K | 2 |  |  |  | ROZPOCET | 0 | 0 | 0 | 0 | 0 | 1 | 0 | 16 | 145712828
| PP |  | Potrubí z plastových trubek z polypropylenu (PPR) svařovaných polyfuzně PN 20 (SDR 6) D 40 x 6,7 | [14 empty] | PP | 2
16 | K | 722174026 | Potrubí vodovodní plastové PPR svar polyfuze PN 20 D 50 x 8,4 mm | m | 20 |  | 0 |  |  | základní |  | 0 | 0.00373 | 0.0746 | 0 | 0 | 16 | K | 2 |  |  |  | ROZPOCET | 0 | 0 | 0 | 0 | 0 | 1 | 0 | 16 | 2138717716
| PP |  | Potrubí z plastových trubek z polypropylenu (PPR) svařovaných polyfuzně PN 20 (SDR 6) D 50 x 8,3 | [14 empty] | PP | 2
17 | K | 722174027 | Potrubí vodovodní plastové PPR svar polyfuze PN 20 D 63 x 10,5 mm | m | 125 |  | 0 |  |  | základní |  | 0 | 0.0063 | 0.7875 | 0 | 0 | 16 | K | 2 |  |  |  | ROZPOCET | 0 | 0 | 0 | 0 | 0 | 1 | 0 | 16 | -2007841956
| PP |  | Potrubí z plastových trubek z polypropylenu (PPR) svařovaných polyfuzně PN 20 (SDR 6) D 63 x 10,5 | [14 empty] | PP | 2
18 | K | 722174028 | Potrubí vodovodní plastové PPR svar polyfuze PN 20 D 75 x 12,5 | m | 25 |  | 0 |  |  | základní |  | 0 | 0.01484 | 0.371 | 0 | 0 | 16 | K | 2 |  |  |  | ROZPOCET | 0 | 0 | 0 | 0 | 0 | 1 | 0 | 16 | 145978659
| PP |  | Potrubí z plastových trubek z polypropylenu (PPR) svařovaných polyfuzně PN 20 (SDR 6) D 75 x 12,5 | [14 empty] | PP | 2
19 | K | 722181242 | Ochrana vodovodního potrubí přilepenými termoizolačními trubicemi z PE tl do 20 mm DN do 45 mm | m | 14 |  | 0 |  |  | základní |  | 0 | 0.00016 | 0.00224 | 0 | 0 | 16 | K | 2 |  |  |  | ROZPOCET | 0 | 0 | 0 | 0 | 0 | 1 | 0 | 16 | 940537377
| PP |  | Ochrana potrubí termoizolačními trubicemi z pěnového polyetylenu PE přilepenými v příčných a podélných spojích, tloušťky izolace přes 13 do 20 mm, vnitřního průměru izolace DN přes 22 do 45 mm | [14 empty] | PP | 2
20 | K | 722181243 | Ochrana vodovodního potrubí přilepenými termoizolačními trubicemi z PE tl do 20 mm DN do 63 mm | m | 25 |  | 0 |  |  | základní |  | 0 | 0.00019 | 0.00475 | 0 | 0 | 16 | K | 2 |  |  |  | ROZPOCET | 0 | 0 | 0 | 0 | 0 | 1 | 0 | 16 | 88909458
| PP |  | Ochrana potrubí termoizolačními trubicemi z pěnového polyetylenu PE přilepenými v příčných a podélných spojích, tloušťky izolace přes 13 do 20 mm, vnitřního průměru izolace DN přes 45 do 63 mm | [14 empty] | PP | 2
21 | K | 722181252 | Ochrana vodovodního potrubí přilepenými termoizolačními trubicemi z PE tl do 25 mm DN do 45 mm | m | 740 |  | 0 |  |  | základní |  | 0 | 0.00024 | 0.1776 | 0 | 0 | 16 | K | 2 |  |  |  | ROZPOCET | 0 | 0 | 0 | 0 | 0 | 1 | 0 | 16 | 1860099352
| PP |  | Ochrana potrubí termoizolačními trubicemi z pěnového polyetylenu PE přilepenými v příčných a podélných spojích, tloušťky izolace přes 20 do 25 mm, vnitřního průměru izolace DN přes 22 do 45 mm | [14 empty] | PP | 2
| VV |  | 270+350+90+18+12 |  | 740 | [12 empty] | VV | 2 | 2 | True | 0 | ROZPOCET
| VV |  | Mezisoučet |  | 740 | [12 empty] | VV | 2 | 3 | True | 1 | ROZPOCET
22 | K | 722181253 | Ochrana vodovodního potrubí přilepenými termoizolačními trubicemi z PE tl do 25 mm DN do 63 mm | m | 145 |  | 0 |  |  | základní |  | 0 | 0.00027 | 0.03915 | 0 | 0 | 16 | K | 2 |  |  |  | ROZPOCET | 0 | 0 | 0 | 0 | 0 | 1 | 0 | 16 | 2113984953
| PP |  | Ochrana potrubí termoizolačními trubicemi z pěnového polyetylenu PE přilepenými v příčných a podélných spojích, tloušťky izolace přes 20 do 25 mm, vnitřního průměru izolace DN přes 45 do 63 mm | [14 empty] | PP | 2
| VV |  | 20+125 |  | 145 | [12 empty] | VV | 2 | 2 | True | 0 | ROZPOCET
| VV |  | Mezisoučet |  | 145 | [12 empty] | VV | 2 | 3 | True | 1 | ROZPOCET
23 | K | 722181254 | Ochrana vodovodního potrubí přilepenými termoizolačními trubicemi z PE tl do 25 mm DN do 89 mm | m | 25 |  | 0 |  |  | základní |  | 0 | 0.00034 | 0.0085 | 0 | 0 | 16 | K | 2 |  |  |  | ROZPOCET | 0 | 0 | 0 | 0 | 0 | 1 | 0 | 16 | 618938990
| PP |  | Ochrana potrubí termoizolačními trubicemi z pěnového polyetylenu PE přilepenými v příčných a podélných spojích, tloušťky izolace přes 20 do 25 mm, vnitřního průměru izolace DN přes 63 do 89 mm | [14 empty] | PP | 2
24 | K | 722182012.1 | Podpůrný žlab pro potrubí D 25 - vč.závěsů | m | 288 |  | 0 |  |  | základní |  | 0 | 0.00192 | 0.55296 | 0 | 0 | 16 | K | 2 |  |  |  | ROZPOCET | 0 | 0 | 0 | 0 | 0 | 1 | 0 | 16 | 944308898
| PP |  | Podpůrný žlab pro potrubí průměru D 25 - vč.závěsů | [14 empty] | PP | 2
25 | K | 722182013.1 | Podpůrný žlab pro potrubí D 32 - vč.závěsů | m | 362 |  | 0 |  |  | základní |  | 0 | 0.00242 | 0.87604 | 0 | 0 | 16 | K | 2 |  |  |  | ROZPOCET | 0 | 0 | 0 | 0 | 0 | 1 | 0 | 16 | 1343179384
| PP |  | Podpůrný žlab pro potrubí průměru D 32 - vč.závěsů | [14 empty] | PP | 2
26 | K | 722182014.1 | Podpůrný žlab pro potrubí D 40 - vč.závěsů | m | 90 |  | 0 |  |  | základní |  | 0 | 0.00268 | 0.2412 | 0 | 0 | 16 | K | 2 |  |  |  | ROZPOCET | 0 | 0 | 0 | 0 | 0 | 1 | 0 | 16 | -285541314
| PP |  | Podpůrný žlab pro potrubí průměru D 40 - vč.závěsů | [14 empty] | PP | 2
27 | K | 722182015.1 | Podpůrný žlab pro potrubí D 50 - vč.závěsů | m | 20 |  | 0 |  |  | základní |  | 0 | 0.00394 | 0.0788 | 0 | 0 | 16 | K | 2 |  |  |  | ROZPOCET | 0 | 0 | 0 | 0 | 0 | 1 | 0 | 16 | 502893811
| PP |  | Podpůrný žlab pro potrubí průměru D 50 - vč.závěsů | [14 empty] | PP | 2
28 | K | 722182016.1 | Podpůrný žlab pro potrubí D 63 - vč.závěsů | m | 125 |  | 0 |  |  | základní |  | 0 | 0.00434 | 0.5425 | 0 | 0 | 16 | K | 2 |  |  |  | ROZPOCET | 0 | 0 | 0 | 0 | 0 | 1 | 0 | 16 | 1787925444
| PP |  | Podpůrný žlab pro potrubí průměru D 63 - vč.závěsů | [14 empty] | PP | 2
29 | K | 722182017.1 | Podpůrný žlab pro potrubí D 75 - vč.závěsů | m | 25 |  | 0 |  |  | základní |  | 0 | 0.00485 | 0.12125 | 0 | 0 | 16 | K | 2 |  |  |  | ROZPOCET | 0 | 0 | 0 | 0 | 0 | 1 | 0 | 16 | 810103664
| PP |  | Podpůrný žlab pro potrubí průměru D 75 - vč.závěsů | [14 empty] | PP | 2
30 | K | 722221134 | Ventil výtokový G 1/2 s jedním závitem | soubor | 25 |  | 0 |  |  | základní |  | 0 | 0.00057 | 0.01425 | 0 | 0 | 16 | K | 2 |  |  |  | ROZPOCET | 0 | 0 | 0 | 0 | 0 | 1 | 0 | 16 | 900620317
| PP |  | Armatury s jedním závitem ventily výtokové G 1/2 | [14 empty] | PP | 2
31 | K | 722230102 | Ventil přímý G 3/4 se dvěma závity | kus | 18 |  | 0 |  |  | základní |  | 0 | 0.00057 | 0.01026 | 0 | 0 | 16 | K | 2 |  |  |  | ROZPOCET | 0 | 0 | 0 | 0 | 0 | 1 | 0 | 16 | -1532787647
| PP |  | Armatury se dvěma závity ventily přímé G 3/4 | [14 empty] | PP | 2
32 | K | 722230111 | Ventil přímý G 1/2 s odvodněním a dvěma závity | kus | 15 |  | 0 |  |  | základní |  | 0 | 0.00035 | 0.00525 | 0 | 0 | 16 | K | 2 |  |  |  | ROZPOCET | 0 | 0 | 0 | 0 | 0 | 1 | 0 | 16 | 461960573
| PP |  | Armatury se dvěma závity ventily přímé s odvodňovacím ventilem G 1/2 | [14 empty] | PP | 2
33 | K | 722230112 | Ventil přímý G 3/4 s odvodněním a dvěma závity | kus | 38 |  | 0 |  |  | základní |  | 0 | 0.00057 | 0.02166 | 0 | 0 | 16 | K | 2 |  |  |  | ROZPOCET | 0 | 0 | 0 | 0 | 0 | 1 | 0 | 16 | 529641083
| PP |  | Armatury se dvěma závity ventily přímé s odvodňovacím ventilem G 3/4 | [14 empty] | PP | 2
34 | K | 722230113 | Ventil přímý G 1 s odvodněním a dvěma závity | kus | 18 |  | 0 |  |  | základní |  | 0 | 0.00072 | 0.01296 | 0 | 0 | 16 | K | 2 |  |  |  | ROZPOCET | 0 | 0 | 0 | 0 | 0 | 1 | 0 | 16 | 971439106
| PP |  | Armatury se dvěma závity ventily přímé s odvodňovacím ventilem G 1 | [14 empty] | PP | 2
35 | K | 722230113.1 | Ventil přímý G 1 s odvodněním a dvěma závity pro potrubí cirkulace | kus | 1 |  | 0 |  |  | základní |  | 0 | 0.00072 | 0.00072 | 0 | 0 | 16 | K | 2 |  |  |  | ROZPOCET | 0 | 0 | 0 | 0 | 0 | 1 | 0 | 16 | -673716528
| PP |  | Armatury se dvěma závity ventily přímé s odvodňovacím ventilem G 1 pro potrubí cirkulace | [14 empty] | PP | 2
| VV |  | 1 |  | 1 | [12 empty] | VV | 2 | 2 | True | 0 | ROZPOCET
| VV |  | Mezisoučet |  | 1 | [12 empty] | VV | 2 | 3 | True | 1 | ROZPOCET
36 | K | 722230115 | Ventil přímý G 6/4 s odvodněním a dvěma závity | kus | 8 |  | 0 |  |  | základní |  | 0 | 0.00152 | 0.01216 | 0 | 0 | 16 | K | 2 |  |  |  | ROZPOCET | 0 | 0 | 0 | 0 | 0 | 1 | 0 | 16 | -534602383
| PP |  | Armatury se dvěma závity ventily přímé s odvodňovacím ventilem G 6/4 | [14 empty] | PP | 2
37 | K | 722230116 | Ventil přímý K63 s odvodněním a dvěma závity | kus | 2 |  | 0 |  |  | základní |  | 0 | 0.00262 | 0.00524 | 0 | 0 | 16 | K | 2 |  |  |  | ROZPOCET | 0 | 0 | 0 | 0 | 0 | 1 | 0 | 16 | 171585232
| PP |  | Armatury se dvěma závity ventily přímé s odvodňovacím ventilem K 63 (HUV pro TUV) | [14 empty] | PP | 2
| VV |  | 2 |  | 2 | [12 empty] | VV | 2 | 2 | True | 0 | ROZPOCET
| VV |  | Mezisoučet |  | 2 | [12 empty] | VV | 2 | 3 | True | 1 | ROZPOCET
38 | K | 722232171 | Kohout kulový rohový G 1/2 PN 42 do 185°C plnoprůtokový s vnějším a vnitřním závitem | kus | 158 |  | 0 |  |  | základní |  | 0 | 0.00028 | 0.04424 | 0 | 0 | 16 | K | 2 |  |  |  | ROZPOCET | 0 | 0 | 0 | 0 | 0 | 1 | 0 | 16 | -1262044355
| PP |  | Armatury se dvěma závity kulové kohouty PN 42 do 185 °C rohové plnoprůtokové vnější a vnitřní závit G 1/2 | [14 empty] | PP | 2
39 | K | 722239101 | Montáž armatur vodovodních se dvěma závity G 1/2 | kus | 7 |  | 0 |  |  | základní |  | 0 | 2e-05 | 0.00014 | 0 | 0 | 16 | K | 2 |  |  |  | ROZPOCET | 0 | 0 | 0 | 0 | 0 | 1 | 0 | 16 | -1942500720
| PP |  | Armatury se dvěma závity montáž vodovodních armatur se dvěma závity ostatních typů G 1/2 | [14 empty] | PP | 2
40 | M | M-01 | Termostatický regulační ventil pro cirkulaci DN15 | ks | 7 |  | 0 |  |  | základní |  | 0 | 0 | 0 | 0 | 0 | 32 | M | 2 |  |  |  | ROZPOCET | 0 | 0 | 0 | 0 | 0 | 1 | 0 | 16 | 1769335231
| PP |  | Termostatický regulační ventil pro cirkulaci DN15 | [14 empty] | PP | 2
41 | K | 722239102 | Montáž armatur vodovodních se dvěma závity G 3/4 | kus | 1 |  | 0 |  |  | základní |  | 0 | 2e-05 | 2e-05 | 0 | 0 | 16 | K | 2 |  |  |  | ROZPOCET | 0 | 0 | 0 | 0 | 0 | 1 | 0 | 16 | -2045993807
| PP |  | Armatury se dvěma závity montáž vodovodních armatur se dvěma závity ostatních typů G 3/4 | [14 empty] | PP | 2
42 | M | M-002 | Termostatický regulační ventil pro cirkulaci DN20 | kpl | 1 |  | 0 |  |  | základní |  | 0 | 0 | 0 | 0 | 0 | 32 | M | 2 |  |  |  | ROZPOCET | 0 | 0 | 0 | 0 | 0 | 1 | 0 | 16 | 19174621
| PP |  | Termostatický regulační ventil pro cirkulaci DN20 | [14 empty] | PP | 2
43 | K | 722250134 | Hydrantový systém do stěny s nerez. dvířky, DN 19/30 tvarově stálou hadicí Ø19mm, dl. 30m, instalace dle pokynů výrobce a protipožár. zab, stavby | soubor | 10 |  | 0 |  |  | základní |  | 0 | 0.0282 | 0.282 | 0 | 0 | 16 | K | 2 |  |  |  | ROZPOCET | 0 | 0 | 0 | 0 | 0 | 1 | 0 | 16 | 1206089869
| PP |  | Hydrantový systém do stěny s nerez. dvířky, DN 19/30 tvarově stálou hadicí Ø19mm, dl. 30m, instalace dle pokynů výrobce a protipožár. zab. stavby | [14 empty] | PP | 2
| VV |  | 5 |  | 5 | [12 empty] | VV | 2 | 2 | True | 0 | ROZPOCET
| VV |  | Mezisoučet |  | 5 | [12 empty] | VV | 2 | 3 | True | 0 | ROZPOCET
| VV |  | 5 |  | 5 | [12 empty] | VV | 2 | 2 | True | 0 | ROZPOCET
| VV |  | Mezisoučet |  | 5 | [12 empty] | VV | 2 | 3 | True | 0 | ROZPOCET
| VV |  | Součet |  | 10 | [12 empty] | VV | 2 | 4 | True | 1 | ROZPOCET
44 | K | 722262212 | Vodoměr závitový jednovtokový suchoběžný do 40°C G 1/2 x 110 mm Qn 1,5 m3/h horizontální - pro rozvod studené vody (podružné měření vody pro ordinace, lékař, zubař) | kus | 5 |  | 0 |  |  | základní |  | 0 | 0.00127 | 0.00635 | 0 | 0 | 16 | K | 2 |  |  |  | ROZPOCET | 0 | 0 | 0 | 0 | 0 | 1 | 0 | 16 | -1723590369
| PP |  | Vodoměry pro vodu do 40°C závitové horizontální jednovtokové suchoběžné G 1/2 x 110 mm Qn 1,5 pro rozvod studené vody (podružné měření vody pro ordinace, lékař, zubař) | [14 empty] | PP | 2
| VV |  | 5 |  | 5 | [12 empty] | VV | 2 | 2 | True | 0 | ROZPOCET
| VV |  | Mezisoučet |  | 5 | [12 empty] | VV | 2 | 3 | True | 1 | ROZPOCET
45 | K | 722263206 | Vodoměr závitový jednovtokový suchoběžný do 100°C G 1/2 x 110 mm Qn 1,5 m3/h horizontální pro rozvod teplé vody (podružné měření vody pro ordinace, lékař, zubař) | kus | 4 |  | 0 |  |  | základní |  | 0 | 0.00125 | 0.005 | 0 | 0 | 16 | K | 2 |  |  |  | ROZPOCET | 0 | 0 | 0 | 0 | 0 | 1 | 0 | 16 | -263244866
| PP |  | Vodoměry pro vodu do 100°C závitové horizontální jednovtokové suchoběžné G 1/2 x 110 mm Qn 1,5 pro rozvod teplé vody (podružné měření vody pro ordinace, lékař, zubař) | [14 empty] | PP | 2
| VV |  | 4 |  | 4 | [12 empty] | VV | 2 | 2 | True | 0 | ROZPOCET
| VV |  | Mezisoučet |  | 4 | [12 empty] | VV | 2 | 3 | True | 1 | ROZPOCET
46 | K | 722290226 | Zkouška těsnosti vodovodního potrubí závitového, plastového do DN 50 | m | 787 |  | 0 |  |  | základní |  | 0 | 0.00019 | 0.14953 | 0 | 0 | 16 | K | 2 |  |  |  | ROZPOCET | 0 | 0 | 0 | 0 | 0 | 1 | 0 | 16 | -1443092571
| PP |  | Zkoušky, proplach a desinfekce vodovodního potrubí zkoušky těsnosti vodovodního potrubí závitového, plastového do DN 50 | [14 empty] | PP | 2
| VV |  | 270+350+90+20 |  | 730 | [12 empty] | VV | 2 | 2 | True | 0 | ROZPOCET
| VV |  | 14+25 |  | 39 | [12 empty] | VV | 2 | 2 | True | 0 | ROZPOCET
| VV |  | Mezisoučet |  | 769 | [12 empty] | VV | 2 | 3 | True | 0 | ROZPOCET
| VV |  | 18 |  | 18 | [12 empty] | VV | 2 | 2 | True | 0 | ROZPOCET
| VV |  | Mezisoučet |  | 18 | [12 empty] | VV | 2 | 3 | True | 0 | ROZPOCET
| VV |  | Součet |  | 787 | [12 empty] | VV | 2 | 4 | True | 1 | ROZPOCET
47 | K | 722290229 | Zkouška těsnosti vodovodního potrubí ocel. závitového, plastového do DN 100 | m | 150 |  | 0 |  |  | základní |  | 0 | 0.00035 | 0.0525 | 0 | 0 | 16 | K | 2 |  |  |  | ROZPOCET | 0 | 0 | 0 | 0 | 0 | 1 | 0 | 16 | 744937924
| PP |  | Zkoušky, proplach a desinfekce vodovodního potrubí zkoušky těsnosti vodovodního ocel.potrubí závitového i plastového přes DN 50 do DN 100 | [14 empty] | PP | 2
| VV |  | 125+25 |  | 150 | [12 empty] | VV | 2 | 2 | True | 0 | ROZPOCET
| VV |  | Mezisoučet |  | 150 | [12 empty] | VV | 2 | 3 | True | 1 | ROZPOCET
48 | K | 722290234 | Proplach a dezinfekce vodovodního potrubí do DN 80 | m | 937 |  | 0 |  |  | základní |  | 0 | 1e-05 | 0.00937 | 0 | 0 | 16 | K | 2 |  |  |  | ROZPOCET | 0 | 0 | 0 | 0 | 0 | 1 | 0 | 16 | -446610335
| PP |  | Zkoušky, proplach a desinfekce vodovodního potrubí proplach a desinfekce vodovodního potrubí do DN 80 | [14 empty] | PP | 2
| VV |  | 787+150 |  | 937 | [12 empty] | VV | 2 | 2 | True | 0 | ROZPOCET
| VV |  | Mezisoučet |  | 937 | [12 empty] | VV | 2 | 3 | True | 0 | ROZPOCET
| VV |  | Součet |  | 937 | [12 empty] | VV | 2 | 4 | True | 1 | ROZPOCET
49 | K | 998722103 | Přesun hmot tonážní pro vnitřní vodovod v objektech v do 24 m | t | 6.097 |  | 0 |  |  | základní |  | 0 | 0 | 0 | 0 | 0 | 16 | K | 2 |  |  |  | ROZPOCET | 0 | 0 | 0 | 0 | 0 | 1 | 0 | 16 | 1205246815
| PP |  | Přesun hmot pro vnitřní vodovod stanovený z hmotnosti přesunovaného materiálu vodorovná dopravní vzdálenost do 50 m v objektech výšky přes 12 do 24 m | [14 empty] | PP | 2
50 | K | R-722-A.00-1001 | Napojení na stávající rozvod vody ve spojovacím krčku pod stropem (-3,82m), napojení teplé, studené a cirkulace | kpl | 3 |  | 0 |  |  | základní |  | 0 | 0 | 0 | 0 | 0 | 16 | K | 2 |  |  |  | ROZPOCET | 0 | 0 | 0 | 0 | 0 | 1 | 0 | 16 | -708556723
| PP |  | Napojení na stávající rozvod vody ve spojovacím krčku pod stropem (-3,82m), napojení teplé, studené a cirkulace | [14 empty] | PP | 2
51 | K | R-722-A.00-1002 | Napojení na stávající rozvod (ocel potrubí DN50) požární vody v 1.pp pod stropem | kpl | 1 |  | 0 |  |  | základní |  | 0 | 0 | 0 | 0 | 0 | 16 | K | 2 |  |  |  | ROZPOCET | 0 | 0 | 0 | 0 | 0 | 1 | 0 | 16 | 645013359
| PP |  | Napojení na stávající rozvod (ocel potrubí DN50) požární vody v 1.pp pod stropem | [14 empty] | PP | 2
52 | K | R-722-A.00-1003 | Napojení nového rozvodu vody na stávající rozvod pro soc. zázemí v 1.np u lékařů (nerekonstruovaná část soc. zázemí - napojení v místnosti -1.22 pod stropem) | kpl | 3 |  | 0 |  |  | základní |  | 0 | 0 | 0 | 0 | 0 | 16 | K | 2 |  |  |  | ROZPOCET | 0 | 0 | 0 | 0 | 0 | 1 | 0 | 16 | -192587457
| PP |  | Napojení nového rozvodu vody na stávající rozvod pro soc. zázemí v 1.np u lékařů (nerekonstruovaná část soc. zázemí - napojení v místnosti -1.22 pod stropem) | [14 empty] | PP | 2
| D | 725 | Zdravotechnika - zařizovací předměty |  |  |  | 0 |  |  |  |  | 0 |  | 0.05766 |  | 0 | 2 | D | 1 |  |  |  | ROZPOCET | [6 empty] | 0
53 | K | 725531101 | Elektrický ohřívač zásobníkový přepadový beztlakový 5 l / 2 kW | soubor | 5 |  | 0 |  |  | základní |  | 0 | 0.01066 | 0.0533 | 0 | 0 | 16 | K | 2 |  |  |  | ROZPOCET | 0 | 0 | 0 | 0 | 0 | 1 | 0 | 16 | -1261633885
| PP |  | Elektrické ohřívače zásobníkové beztlakové přepadové objem nádrže (příkon) 5 l (2,0 kW) | [14 empty] | PP | 2
54 | K | 725813112 | Ventil rohový pračkový G 3/4 | kus | 4 |  | 0 |  |  | základní |  | 0 | 0.00109 | 0.00436 | 0 | 0 | 16 | K | 2 |  |  |  | ROZPOCET | 0 | 0 | 0 | 0 | 0 | 1 | 0 | 16 | 1901659511
| PP |  | Ventily rohové bez připojovací trubičky nebo flexi hadičky pračkové G 3/4 | [14 empty] | PP | 2
55 | K | 998725103 | Přesun hmot tonážní pro zařizovací předměty v objektech v do 24 m | t | 0.058 |  | 0 |  |  | základní |  | 0 | 0 | 0 | 0 | 0 | 16 | K | 2 |  |  |  | ROZPOCET | 0 | 0 | 0 | 0 | 0 | 1 | 0 | 16 | 1136159299
| PP |  | Přesun hmot pro zařizovací předměty stanovený z hmotnosti přesunovaného materiálu vodorovná dopravní vzdálenost do 50 m v objektech výšky přes 12 do 24 m | [14 empty] | PP | 2
56 | K | R-725-A.00-1001 | Napojení vody na el. ohřívač | kpl | 5 |  | 0 |  |  | základní |  | 0 | 0 | 0 | 0 | 0 | 16 | K | 2 |  |  |  | ROZPOCET | 0 | 0 | 0 | 0 | 0 | 1 | 0 | 16 | -762877395
| PP |  | Napojení vody na el. ohřívač | [14 empty] | PP | 2
| D | 727 | Zdravotechnika - požární ochrana |  |  |  | 0 |  |  |  |  | 0 |  | 0.00816 |  | 0 | 2 | D | 1 |  |  |  | ROZPOCET | [6 empty] | 0
57 | K | 727111324 | Prostup kovového potrubí D 33 mm stěnou tl 10 cm včetně dodatečné izolace požární odolnost EI 60-120 | kus | 1 |  | 0 |  |  | základní |  | 0 | 0.00106 | 0.00106 | 0 | 0 | 16 | K | 2 |  |  |  | ROZPOCET | 0 | 0 | 0 | 0 | 0 | 1 | 0 | 16 | 1102189145
| PP |  | Protipožární trubní ucpávky kovové potrubí včetně dodatečné izolace prostup stěnou tloušťky 100 mm požární odolnost EI 60-120 D 33 | [14 empty] | PP | 2
58 | K | 727121101 | Protipožární manžeta D 32 mm z jedné strany dělící konstrukce požární odolnost EI 90 | kus | 15 |  | 0 |  |  | základní |  | 0 | 0.00025 | 0.00375 | 0 | 0 | 16 | K | 2 |  |  |  | ROZPOCET | 0 | 0 | 0 | 0 | 0 | 1 | 0 | 16 | 1255929832
| PP |  | Protipožární ochranné manžety z jedné strany dělící konstrukce požární odolnost EI 90 D 32 | [14 empty] | PP | 2
| VV |  | 3+12 |  | 15 | [12 empty] | VV | 2 | 2 | True | 0 | ROZPOCET
| VV |  | Mezisoučet |  | 15 | [12 empty] | VV | 2 | 3 | True | 1 | ROZPOCET
59 | K | 727121102 | Protipožární manžeta D 40 mm z jedné strany dělící konstrukce požární odolnost EI 90 | kus | 5 |  | 0 |  |  | základní |  | 0 | 0.00025 | 0.00125 | 0 | 0 | 16 | K | 2 |  |  |  | ROZPOCET | 0 | 0 | 0 | 0 | 0 | 1 | 0 | 16 | 1951351804
| PP |  | Protipožární ochranné manžety z jedné strany dělící konstrukce požární odolnost EI 90 D 40 | [14 empty] | PP | 2
60 | K | 727121104 | Protipožární manžeta D 63 mm z jedné strany dělící konstrukce požární odolnost EI 90 | kus | 6 |  | 0 |  |  | základní |  | 0 | 0.00025 | 0.0015 | 0 | 0 | 16 | K | 2 |  |  |  | ROZPOCET | 0 | 0 | 0 | 0 | 0 | 1 | 0 | 16 | -243675241
| PP |  | Protipožární ochranné manžety z jedné strany dělící konstrukce požární odolnost EI 90 D 63 | [14 empty] | PP | 2
61 | K | 727121105 | Protipožární manžeta D 75 mm z jedné strany dělící konstrukce požární odolnost EI 90 | kus | 2 |  | 0 |  |  | základní |  | 0 | 0.0003 | 0.0006 | 0 | 0 | 16 | K | 2 |  |  |  | ROZPOCET | 0 | 0 | 0 | 0 | 0 | 1 | 0 | 16 | 2108843760
| PP |  | Protipožární ochranné manžety z jedné strany dělící konstrukce požární odolnost EI 90 D 75 | [14 empty] | PP | 2

## 20022-D.1.4.e-BV - 20022-...
{0dcd6b4e-9292-44a5-b9cf-69ea6b34116e}
2
| KRYCÍ LIST SOUPISU PRACÍ | [7 empty] | v --- níže se nacházejí doplnkové a pomocné údaje k sestavám --- v | [8 empty] | False
Stavba:
20022-Oprava budovy F1-Technická univerzita v Liberci
Objekt:
20022-IN - 20022-IN - INVESTIČNÍ NÁKLADY - Oprava budovy F1
Soupis:
20022-IN-D.1.4 - TPS - 20022-IN-D.1.4 - TPS - Technika prostředí staveb-INVESTIČNÍ NÁKLADY
Úroveň 4:
20022-D.1.4.e-BV - 20022-D.1.4.e-BV - Stavební přípomoce, Bourací práce vodovod
| KSO: |  |  |  |  | CC-CZ:
| Místo: |  | Liberec |  |  | Datum: | 2. 11. 2021
| Zadavatel: |  |  |  |  | IČ: | 46747855
|  | Technická unmiverzita v Liberci,Hálkova 6, Liberec |  |  |  | DIČ:
| Uchazeč: |  |  |  |  | IČ: | Vyplň údaj
|  | Vyplň údaj |  |  |  | DIČ: | Vyplň údaj
| Projektant: |  |  |  |  | IČ: | 46506942
|  | Profes projekt, s. r.o., Vejrichova 272, Turnov |  |  |  | DIČ: | CZ46506942
| Zpracovatel: |  |  |  |  | IČ:
DIČ:
Poznámka:
| Cena bez DPH | [5 empty] | 0
|  |  | Základ daně |  |  | Sazba daně | Výše daně
| DPH | základní | 0 |  |  | 21% | 0
|  | snížená | 0 |  |  | 15% | 0
|  | zákl. přenesená | 0 |  |  | 21% | 0
|  | sníž. přenesená | 0 |  |  | 15% | 0
|  | nulová | 0 |  |  | 0% | 0
| Cena s DPH |  |  | v | CZK |  | 0
| Projektant |  |  | Zpracovatel
| Datum a podpis: |  | Razítko | Datum a podpis: |  |  | Razítko
| Objednavatel |  |  | Uchazeč
| Datum a podpis: |  | Razítko | Datum a podpis: |  |  | Razítko
REKAPITULACE ČLENĚNÍ SOUPISU PRACÍ
Stavba:
20022-Oprava budovy F1-Technická univerzita v Liberci
Objekt:
20022-IN - 20022-IN - INVESTIČNÍ NÁKLADY - Oprava budovy F1
Soupis:
20022-IN-D.1.4 - TPS - 20022-IN-D.1.4 - TPS - Technika prostředí staveb-INVESTIČNÍ NÁKLADY
Úroveň 4:
20022-D.1.4.e-BV - 20022-D.1.4.e-BV - Stavební přípomoce, Bourací práce vodovod
Místo: |  |  | Liberec |  |  | Datum: | 2. 11. 2021
Zadavatel: |  |  | Technická unmiverzita v Liberci,Hálkova 6, Liberec |  |  | Projektant: | Profes projekt, s. r.o., Vejrichova 272, Turnov
Uchazeč: |  |  | Vyplň údaj |  |  | Zpracovatel:
Kód dílu - Popis | [6 empty] | Cena celkem [CZK]
Náklady ze soupisu prací | [6 empty] | 0 | [11 empty] | -1
| HSV - Práce a dodávky HSV | [5 empty] | 0
| 6 - Úpravy povrchů, podlahy a osazování výplní | [5 empty] | 0
| 9 - Ostatní konstrukce a práce, bourání | [5 empty] | 0
| 997 - Přesun sutě | [5 empty] | 0
| 998 - Přesun hmot | [5 empty] | 0
SOUPIS PRACÍ
Stavba:
20022-Oprava budovy F1-Technická univerzita v Liberci
Objekt:
20022-IN - 20022-IN - INVESTIČNÍ NÁKLADY - Oprava budovy F1
Soupis:
20022-IN-D.1.4 - TPS - 20022-IN-D.1.4 - TPS - Technika prostředí staveb-INVESTIČNÍ NÁKLADY
Úroveň 4:
20022-D.1.4.e-BV - 20022-D.1.4.e-BV - Stavební přípomoce, Bourací práce vodovod
Místo: |  |  | Liberec |  |  | Datum: | 2. 11. 2021
Zadavatel: |  |  | Technická unmiverzita v Liberci,Hálkova 6, Liberec |  |  | Projektant: | Profes projekt, s. r.o., Vejrichova 272, Turnov
Uchazeč: |  |  | Vyplň údaj |  |  | Zpracovatel:
PČ | Typ | Kód | Popis | MJ | Množství | J.cena [CZK] | Cena celkem [CZK] | Cenová soustava |  | DPH | J. Nh [h] | Nh celkem [h] | J. hmotnost [t] | Hmotnost celkem [t] | J. suť [t] | Suť Celkem [t]
Náklady soupisu celkem | [6 empty] | 0 |  |  |  |  | 0 |  | 12.4008 |  | 20.394 |  | D | -1 | [10 empty] | 0
| D | HSV | Práce a dodávky HSV |  |  |  | 0 |  |  |  |  | 0 |  | 12.4008 |  | 20.394 | 1 | D | 0 |  |  |  | ROZPOCET | [6 empty] | 0
| D | 6 | Úpravy povrchů, podlahy a osazování výplní |  |  |  | 0 |  |  |  |  | 0 |  | 12.3848 |  | 0 | 1 | D | 1 |  |  |  | ROZPOCET | [6 empty] | 0
1 | K | 611325121 | Vápenocementová štuková omítka rýh ve stropech šířky do 150 mm | m2 | 12 |  | 0 |  |  | základní |  | 0 | 0.04153 | 0.49836 | 0 | 0 | 4 | K | 2 |  |  |  | ROZPOCET | 0 | 0 | 0 | 0 | 0 | 1 | 0 | 4 | 869293848
| PP |  | Vápenocementová omítka rýh štuková ve stropech, šířky rýhy do 150 mm | [14 empty] | PP | 2
| VV |  | 55*0,15 |  | 8.25 | [12 empty] | VV | 2 | 2 | True | 0 | ROZPOCET
| VV |  | Mezisoučet vodovod |  | 8.25 | [12 empty] | VV | 2 | 3 | True | 0 | ROZPOCET
| VV |  | 25*0,15 |  | 3.75 | [12 empty] | VV | 2 | 2 | True | 0 | ROZPOCET
| VV |  | Mezisoučet hydrant |  | 3.75 | [12 empty] | VV | 2 | 3 | True | 0 | ROZPOCET
| VV |  | Součet |  | 12 | [12 empty] | VV | 2 | 4 | True | 1 | ROZPOCET
2 | K | 612135101 | Hrubá výplň rýh ve stěnách maltou jakékoli šířky rýhy | m2 | 152 |  | 0 |  |  | základní |  | 0 | 0.04 | 6.08 | 0 | 0 | 4 | K | 2 |  |  |  | ROZPOCET | 0 | 0 | 0 | 0 | 0 | 1 | 0 | 4 | 504374202
| PP |  | Hrubá výplň rýh maltou jakékoli šířky rýhy ve stěnách | [14 empty] | PP | 2
| VV |  | 0,35*40 |  | 14 | [12 empty] | VV | 2 | 2 | True | 0 | ROZPOCET
| VV |  | Mezisoučet 200/350 |  | 14 | [12 empty] | VV | 2 | 3 | True | 0 | ROZPOCET
| VV |  | 0,2*(150+25) |  | 35 | [12 empty] | VV | 2 | 2 | True | 0 | ROZPOCET
| VV |  | Mezisoučet 150/150 |  | 35 | [12 empty] | VV | 2 | 3 | True | 0 | ROZPOCET
| VV |  | 0,15*220 |  | 33 | [12 empty] | VV | 2 | 2 | True | 0 | ROZPOCET
| VV |  | Mezisoučet 100/100 |  | 33 | [12 empty] | VV | 2 | 3 | True | 0 | ROZPOCET
| VV |  | 0,1*(60+40) |  | 10 | [12 empty] | VV | 2 | 2 | True | 0 | ROZPOCET
| VV |  | Mezisoučet |  | 10 | [12 empty] | VV | 2 | 3 | True | 0 | ROZPOCET
| VV |  | 0,15*400 |  | 60 | [12 empty] | VV | 2 | 2 | True | 0 | ROZPOCET
| VV |  | Mezisoučet bouání |  | 60 | [12 empty] | VV | 2 | 3 | True | 0 | ROZPOCET
| VV |  | Součet vodovod |  | 152 | [12 empty] | VV | 2 | 4 | True | 1 | ROZPOCET
3 | K | 612325112 | Vápenocementová hladká omítka rýh ve stěnách šířky do 300 mm | m2 | 152 |  | 0 |  |  | základní |  | 0 | 0.0382 | 5.8064 | 0 | 0 | 4 | K | 2 |  |  |  | ROZPOCET | 0 | 0 | 0 | 0 | 0 | 1 | 0 | 4 | -715822136
| PP |  | Vápenocementová omítka rýh hladká ve stěnách, šířky rýhy přes 150 do 300 mm | [14 empty] | PP | 2
| VV |  | 0,35*40 |  | 14 | [12 empty] | VV | 2 | 2 | True | 0 | ROZPOCET
| VV |  | Mezisoučet 200/350 |  | 14 | [12 empty] | VV | 2 | 3 | True | 0 | ROZPOCET
| VV |  | 0,2*(150+25) |  | 35 | [12 empty] | VV | 2 | 2 | True | 0 | ROZPOCET
| VV |  | Mezisoučet 150/150 |  | 35 | [12 empty] | VV | 2 | 3 | True | 0 | ROZPOCET
| VV |  | 0,15*220 |  | 33 | [12 empty] | VV | 2 | 2 | True | 0 | ROZPOCET
| VV |  | Mezisoučet 100/100 |  | 33 | [12 empty] | VV | 2 | 3 | True | 0 | ROZPOCET
| VV |  | 0,1*(60+40) |  | 10 | [12 empty] | VV | 2 | 2 | True | 0 | ROZPOCET
| VV |  | Mezisoučet |  | 10 | [12 empty] | VV | 2 | 3 | True | 0 | ROZPOCET
| VV |  | 0,15*400 |  | 60 | [12 empty] | VV | 2 | 2 | True | 0 | ROZPOCET
| VV |  | Mezisoučet bouání |  | 60 | [12 empty] | VV | 2 | 3 | True | 0 | ROZPOCET
| VV |  | Součet vodovod |  | 152 | [12 empty] | VV | 2 | 4 | True | 1 | ROZPOCET
| D | 9 | Ostatní konstrukce a práce, bourání |  |  |  | 0 |  |  |  |  | 0 |  | 0.01608 |  | 20.394 | 1 | D | 1 |  |  |  | ROZPOCET | [6 empty] | 0
4 | K | 974031132 | Vysekání rýh ve zdivu cihelném hl do 50 mm š do 70 mm | m | 40 |  | 0 |  |  | základní |  | 0 | 0 | 0 | 0.006 | 0.24 | 4 | K | 2 |  |  |  | ROZPOCET | 0 | 0 | 0 | 0 | 0 | 1 | 0 | 4 | 1654213860
| PP |  | Vysekání rýh ve zdivu cihelném na maltu vápennou nebo vápenocementovou do hl. 50 mm a šířky do 70 mm | [14 empty] | PP | 2
5 | K | 974031143 | Vysekání rýh ve zdivu cihelném hl do 70 mm š do 100 mm | m | 60 |  | 0 |  |  | základní |  | 0 | 0 | 0 | 0.013 | 0.78 | 4 | K | 2 |  |  |  | ROZPOCET | 0 | 0 | 0 | 0 | 0 | 1 | 0 | 4 | 772731817
| PP |  | Vysekání rýh ve zdivu cihelném na maltu vápennou nebo vápenocementovou do hl. 70 mm a šířky do 100 mm | [14 empty] | PP | 2
6 | K | 974031154 | Vysekání rýh ve zdivu cihelném hl do 100 mm š do 150 mm | m | 220 |  | 0 |  |  | základní |  | 0 | 0 | 0 | 0.027 | 5.94 | 4 | K | 2 |  |  |  | ROZPOCET | 0 | 0 | 0 | 0 | 0 | 1 | 0 | 4 | -1237473316
| PP |  | Vysekání rýh ve zdivu cihelném na maltu vápennou nebo vápenocementovou do hl. 100 mm a šířky do 150 mm | [14 empty] | PP | 2
7 | K | 974031165 | Vysekání rýh ve zdivu cihelném hl do 150 mm š do 200 mm | m | 175 |  | 0 |  |  | základní |  | 0 | 0 | 0 | 0.054 | 9.45 | 4 | K | 2 |  |  |  | ROZPOCET | 0 | 0 | 0 | 0 | 0 | 1 | 0 | 4 | 1422777417
| PP |  | Vysekání rýh ve zdivu cihelném na maltu vápennou nebo vápenocementovou do hl. 150 mm a šířky do 200 mm | [14 empty] | PP | 2
| VV |  | 150+25 |  | 175 | [12 empty] | VV | 2 | 2 | True | 0 | ROZPOCET
| VV |  | Mezisoučet |  | 175 | [12 empty] | VV | 2 | 3 | True | 1 | ROZPOCET
8 | K | 974031167.1 | Vysekání rýh ve zdivu cihelném hl do 250 mm š do 350 mm | m | 40 |  | 0 |  |  | základní |  | 0 | 0 | 0 | 0.081 | 3.24 | 4 | K | 2 |  |  |  | ROZPOCET | 0 | 0 | 0 | 0 | 0 | 1 | 0 | 4 | 2011357984
| PP |  | Vysekání rýh ve zdivu cihelném na maltu vápennou nebo vápenocementovou do hl. 250 mm a šířky do 350 mm | [14 empty] | PP | 2
| VV |  | 40 |  | 40 | [12 empty] | VV | 2 | 2 | True | 0 | ROZPOCET
| VV |  | Mezisoučet |  | 40 | [12 empty] | VV | 2 | 3 | True | 1 | ROZPOCET
9 | K | 977151118 | Jádrové vrty diamantovými korunkami do D 100 mm do stavebních materiálů | m | 24 |  | 0 |  |  | základní |  | 0 | 0.00067 | 0.01608 | 0.031 | 0.744 | 4 | K | 2 |  |  |  | ROZPOCET | 0 | 0 | 0 | 0 | 0 | 1 | 0 | 4 | -140545185
| PP |  | Jádrové vrty diamantovými korunkami do stavebních materiálů (železobetonu, betonu, cihel, obkladů, dlažeb, kamene) průměru přes 90 do 100 mm | [14 empty] | PP | 2
| VV |  | 60*0,4 |  | 24 | [12 empty] | VV | 2 | 2 | True | 0 | ROZPOCET
| VV |  | Mezisoučet |  | 24 | [12 empty] | VV | 2 | 3 | True | 1 | ROZPOCET
10 | K | R-9-A.00-1001 | D+M revizní dvířka 200/200 do zdiva , resp. SDK (AL rám + výplň sádrokarton) | kpl | 3 |  | 0 |  |  | základní |  | 0 | 0 | 0 | 0 | 0 | 4 | K | 2 |  |  |  | ROZPOCET | 0 | 0 | 0 | 0 | 0 | 1 | 0 | 4 | 504007525
| PP |  | D+M revizní dvířka 200/200 do zdiva , resp. SDK (AL rám + výplň sádrokarton) | [14 empty] | PP | 2
11 | K | R-9-A.00-1002 | D+M revizní dvířka 300/300 do zdiva , resp. SDK (AL rám + výplň sádrokarton) | kpl | 9 |  | 0 |  |  | základní |  | 0 | 0 | 0 | 0 | 0 | 4 | K | 2 |  |  |  | ROZPOCET | 0 | 0 | 0 | 0 | 0 | 1 | 0 | 4 | 1246359095
| PP |  | D+M revizní dvířka 300/300 do zdiva , resp. SDK (AL rám + výplň sádrokarton) | [14 empty] | PP | 2
| VV |  | 9 |  | 9 | [12 empty] | VV | 2 | 2 | True | 0 | ROZPOCET
| VV |  | Mezisoučet vodovod |  | 9 | [12 empty] | VV | 2 | 3 | True | 1 | ROZPOCET
| D | 997 | Přesun sutě |  |  |  | 0 |  |  |  |  | 0 |  | 0 |  | 0 | 1 | D | 1 |  |  |  | ROZPOCET | [6 empty] | 0
12 | K | 997013501 | Odvoz suti a vybouraných hmot na skládku nebo meziskládku do 1 km se složením | t | 20.394 |  | 0 |  |  | základní |  | 0 | 0 | 0 | 0 | 0 | 4 | K | 2 |  |  |  | ROZPOCET | 0 | 0 | 0 | 0 | 0 | 1 | 0 | 4 | 815221637
| PP |  | Odvoz suti a vybouraných hmot na skládku nebo meziskládku se složením, na vzdálenost do 1 km | [14 empty] | PP | 2
13 | K | 997013509 | Příplatek k odvozu suti a vybouraných hmot na skládku ZKD 1 km přes 1 km | t | 304.98 |  | 0 |  |  | základní |  | 0 | 0 | 0 | 0 | 0 | 4 | K | 2 |  |  |  | ROZPOCET | 0 | 0 | 0 | 0 | 0 | 1 | 0 | 4 | 516434726
| PP |  | Odvoz suti a vybouraných hmot na skládku nebo meziskládku se složením, na vzdálenost Příplatek k ceně za každý další i započatý 1 km přes 1 km | [14 empty] | PP | 2
| VV |  | 20,332*15 |  | 304.98 | [12 empty] | VV | 2 | 2 | True | 0 | ROZPOCET
| VV |  | Mezisoučet |  | 304.98 | [12 empty] | VV | 2 | 3 | True | 0 | ROZPOCET
| VV |  | Součet |  | 304.98 | [12 empty] | VV | 2 | 4 | True | 1 | ROZPOCET
14 | K | 997013861 | Poplatek za uložení stavebního odpadu na recyklační skládce (skládkovné) z prostého betonu kód odpadu 17 01 01 | t | 0.744 |  | 0 |  |  | základní |  | 0 | 0 | 0 | 0 | 0 | 4 | K | 2 |  |  |  | ROZPOCET | 0 | 0 | 0 | 0 | 0 | 1 | 0 | 4 | 485275846
| PP |  | Poplatek za uložení stavebního odpadu na recyklační skládce (skládkovné) z prostého betonu zatříděného do Katalogu odpadů pod kódem 17 01 01 | [14 empty] | PP | 2
| VV |  | 0,744 |  | 0.744 | [12 empty] | VV | 2 | 2 | True | 0 | ROZPOCET
| VV |  | Mezisoučet |  | 0.744 | [12 empty] | VV | 2 | 3 | True | 1 | ROZPOCET
15 | K | 997013863 | Poplatek za uložení stavebního odpadu na recyklační skládce (skládkovné) cihelného kód odpadu 17 01 02 | t | 19.588 |  | 0 |  |  | základní |  | 0 | 0 | 0 | 0 | 0 | 4 | K | 2 |  |  |  | ROZPOCET | 0 | 0 | 0 | 0 | 0 | 1 | 0 | 4 | 54398650
| PP |  | Poplatek za uložení stavebního odpadu na recyklační skládce (skládkovné) cihelného zatříděného do Katalogu odpadů pod kódem 17 01 02 | [14 empty] | PP | 2
| VV |  | 20,332-0,744 |  | 19.588 | [12 empty] | VV | 2 | 2 | True | 0 | ROZPOCET
| VV |  | Mezisoučet |  | 19.588 | [12 empty] | VV | 2 | 3 | True | 1 | ROZPOCET
| D | 998 | Přesun hmot |  |  |  | 0 |  |  |  |  | 0 |  | 0 |  | 0 | 1 | D | 1 |  |  |  | ROZPOCET | [6 empty] | 0
16 | K | 998011003 | Přesun hmot pro budovy zděné v do 24 m | t | 12.401 |  | 0 |  |  | základní |  | 0 | 0 | 0 | 0 | 0 | 4 | K | 2 |  |  |  | ROZPOCET | 0 | 0 | 0 | 0 | 0 | 1 | 0 | 4 | -941021271
| PP |  | Přesun hmot pro budovy občanské výstavby, bydlení, výrobu a služby s nosnou svislou konstrukcí zděnou z cihel, tvárnic nebo kamene vodorovná dopravní vzdálenost do 100 m pro budovy výšky přes 12 do 24 m | [14 empty] | PP | 2

## 20022-IN-D.1.4.g-E - 2002...
{342c5f9d-0d21-4ecc-b3cf-d10c578182f8}
2
| KRYCÍ LIST SOUPISU PRACÍ | [7 empty] | v --- níže se nacházejí doplnkové a pomocné údaje k sestavám --- v | [8 empty] | False
Stavba:
20022-Oprava budovy F1-Technická univerzita v Liberci
Objekt:
20022-IN - 20022-IN - INVESTIČNÍ NÁKLADY - Oprava budovy F1
Soupis:
20022-IN-D.1.4 - TPS - 20022-IN-D.1.4 - TPS - Technika prostředí staveb-INVESTIČNÍ NÁKLADY
Úroveň 3:
20022-IN-D.1.4.g-E - 20022-IN-D.1.4.g - Elektroinstalace - INVESTIČNÍ NÁKLADY
| KSO: |  |  |  |  | CC-CZ:
| Místo: |  | Liberec |  |  | Datum: | 2. 11. 2021
| Zadavatel: |  |  |  |  | IČ: | 46747855
|  | Technická unmiverzita v Liberci,Hálkova 6, Liberec |  |  |  | DIČ:
| Uchazeč: |  |  |  |  | IČ: | Vyplň údaj
|  | Vyplň údaj |  |  |  | DIČ: | Vyplň údaj
| Projektant: |  |  |  |  | IČ: | 46506942
|  | Profes projekt, s. r.o., Vejrichova 272, Turnov |  |  |  | DIČ: | CZ46506942
| Zpracovatel: |  |  |  |  | IČ:
DIČ:
Poznámka:
| Cena bez DPH | [5 empty] | 0
|  |  | Základ daně |  |  | Sazba daně | Výše daně
| DPH | základní | 0 |  |  | 21% | 0
|  | snížená | 0 |  |  | 15% | 0
|  | zákl. přenesená | 0 |  |  | 21% | 0
|  | sníž. přenesená | 0 |  |  | 15% | 0
|  | nulová | 0 |  |  | 0% | 0
| Cena s DPH |  |  | v | CZK |  | 0
| Projektant |  |  | Zpracovatel
| Datum a podpis: |  | Razítko | Datum a podpis: |  |  | Razítko
| Objednavatel |  |  | Uchazeč
| Datum a podpis: |  | Razítko | Datum a podpis: |  |  | Razítko
REKAPITULACE ČLENĚNÍ SOUPISU PRACÍ
Stavba:
20022-Oprava budovy F1-Technická univerzita v Liberci
Objekt:
20022-IN - 20022-IN - INVESTIČNÍ NÁKLADY - Oprava budovy F1
Soupis:
20022-IN-D.1.4 - TPS - 20022-IN-D.1.4 - TPS - Technika prostředí staveb-INVESTIČNÍ NÁKLADY
Úroveň 3:
20022-IN-D.1.4.g-E - 20022-IN-D.1.4.g - Elektroinstalace - INVESTIČNÍ NÁKLADY
Místo: |  |  | Liberec |  |  | Datum: | 2. 11. 2021
Zadavatel: |  |  | Technická unmiverzita v Liberci,Hálkova 6, Liberec |  |  | Projektant: | Profes projekt, s. r.o., Vejrichova 272, Turnov
Uchazeč: |  |  | Vyplň údaj |  |  | Zpracovatel:
Kód dílu - Popis | [6 empty] | Cena celkem [CZK]
Náklady ze soupisu prací | [6 empty] | 0 | [11 empty] | -1
| PSV - Práce a dodávky PSV | [5 empty] | 0
| 741 - Elektroinstalace - silnoproud | [5 empty] | 0
SOUPIS PRACÍ
Stavba:
20022-Oprava budovy F1-Technická univerzita v Liberci
Objekt:
20022-IN - 20022-IN - INVESTIČNÍ NÁKLADY - Oprava budovy F1
Soupis:
20022-IN-D.1.4 - TPS - 20022-IN-D.1.4 - TPS - Technika prostředí staveb-INVESTIČNÍ NÁKLADY
Úroveň 3:
20022-IN-D.1.4.g-E - 20022-IN-D.1.4.g - Elektroinstalace - INVESTIČNÍ NÁKLADY
Místo: |  |  | Liberec |  |  | Datum: | 2. 11. 2021
Zadavatel: |  |  | Technická unmiverzita v Liberci,Hálkova 6, Liberec |  |  | Projektant: | Profes projekt, s. r.o., Vejrichova 272, Turnov
Uchazeč: |  |  | Vyplň údaj |  |  | Zpracovatel:
PČ | Typ | Kód | Popis | MJ | Množství | J.cena [CZK] | Cena celkem [CZK] | Cenová soustava |  | DPH | J. Nh [h] | Nh celkem [h] | J. hmotnost [t] | Hmotnost celkem [t] | J. suť [t] | Suť Celkem [t]
Náklady soupisu celkem | [6 empty] | 0 |  |  |  |  | 0 |  | 0 |  | 0 |  | D | -1 | [7 empty] | 0
| D | PSV | Práce a dodávky PSV |  |  |  | 0 |  |  |  |  | 0 |  | 0 |  | 0 | 2 | D | 0 | ROZPOCET | [6 empty] | 0
| D | 741 | Elektroinstalace - silnoproud |  |  |  | 0 |  |  |  |  | 0 |  | 0 |  | 0 | 2 | D | 1 | ROZPOCET | [6 empty] | 0
1 | K | R-741-A.00-1001 | D+M elektroinstalace Oprava budovy F1 - viz samostatný výkaz | kpl | 1 |  | 0 |  |  | základní |  | 0 | 0 | 0 | 0 | 0 | 16 | K | 2 | ROZPOCET | 0 | 0 | 0 | 0 | 0 | 1 | 0 | 16 | -76078635
| PP |  | D+M elektroinstalace viz samostatný výkaz | [14 empty] | PP | 2
2 | K | R-741-A.00-1002 | D+M elektroinstalace ordinace v 1.NP - viz samostatný výkaz | kpl | 1 |  | 0 |  |  | základní |  | 0 | 0 | 0 | 0 | 0 | 16 | K | 2 | ROZPOCET | 0 | 0 | 0 | 0 | 0 | 1 | 0 | 16 | -1334958962
| PP |  | D+M elektroinstalace ordinace v 1.NP - viz samostatný výkaz | [14 empty] | PP | 2

## 20022-IN-D.1.4.h-SR - 200...
{470d41b1-3f77-42fd-9cbf-beb36a81ce27}
2
| KRYCÍ LIST SOUPISU PRACÍ | [7 empty] | v --- níže se nacházejí doplnkové a pomocné údaje k sestavám --- v | [8 empty] | False
Stavba:
20022-Oprava budovy F1-Technická univerzita v Liberci
Objekt:
20022-IN - 20022-IN - INVESTIČNÍ NÁKLADY - Oprava budovy F1
Soupis:
20022-IN-D.1.4 - TPS - 20022-IN-D.1.4 - TPS - Technika prostředí staveb-INVESTIČNÍ NÁKLADY
Úroveň 3:
20022-IN-D.1.4.h-SR - 20022-IN-D.1.4.h - Slaboproudé rozvody - INVESTIČNÍ NÁKLADY
| KSO: |  |  |  |  | CC-CZ:
| Místo: |  | Liberec |  |  | Datum: | 2. 11. 2021
| Zadavatel: |  |  |  |  | IČ: | 46747855
|  | Technická unmiverzita v Liberci,Hálkova 6, Liberec |  |  |  | DIČ:
| Uchazeč: |  |  |  |  | IČ: | Vyplň údaj
|  | Vyplň údaj |  |  |  | DIČ: | Vyplň údaj
| Projektant: |  |  |  |  | IČ: | 46506942
|  | Profes projekt, s. r.o., Vejrichova 272, Turnov |  |  |  | DIČ: | CZ46506942
| Zpracovatel: |  |  |  |  | IČ:
DIČ:
Poznámka:
| Cena bez DPH | [5 empty] | 0
|  |  | Základ daně |  |  | Sazba daně | Výše daně
| DPH | základní | 0 |  |  | 21% | 0
|  | snížená | 0 |  |  | 15% | 0
|  | zákl. přenesená | 0 |  |  | 21% | 0
|  | sníž. přenesená | 0 |  |  | 15% | 0
|  | nulová | 0 |  |  | 0% | 0
| Cena s DPH |  |  | v | CZK |  | 0
| Projektant |  |  | Zpracovatel
| Datum a podpis: |  | Razítko | Datum a podpis: |  |  | Razítko
| Objednavatel |  |  | Uchazeč
| Datum a podpis: |  | Razítko | Datum a podpis: |  |  | Razítko
REKAPITULACE ČLENĚNÍ SOUPISU PRACÍ
Stavba:
20022-Oprava budovy F1-Technická univerzita v Liberci
Objekt:
20022-IN - 20022-IN - INVESTIČNÍ NÁKLADY - Oprava budovy F1
Soupis:
20022-IN-D.1.4 - TPS - 20022-IN-D.1.4 - TPS - Technika prostředí staveb-INVESTIČNÍ NÁKLADY
Úroveň 3:
20022-IN-D.1.4.h-SR - 20022-IN-D.1.4.h - Slaboproudé rozvody - INVESTIČNÍ NÁKLADY
Místo: |  |  | Liberec |  |  | Datum: | 2. 11. 2021
Zadavatel: |  |  | Technická unmiverzita v Liberci,Hálkova 6, Liberec |  |  | Projektant: | Profes projekt, s. r.o., Vejrichova 272, Turnov
Uchazeč: |  |  | Vyplň údaj |  |  | Zpracovatel:
Kód dílu - Popis | [6 empty] | Cena celkem [CZK]
Náklady ze soupisu prací | [6 empty] | 0 | [11 empty] | -1
| PSV - Práce a dodávky PSV | [5 empty] | 0
| 742 - Elektroinstalace - slaboproud | [5 empty] | 0
SOUPIS PRACÍ
Stavba:
20022-Oprava budovy F1-Technická univerzita v Liberci
Objekt:
20022-IN - 20022-IN - INVESTIČNÍ NÁKLADY - Oprava budovy F1
Soupis:
20022-IN-D.1.4 - TPS - 20022-IN-D.1.4 - TPS - Technika prostředí staveb-INVESTIČNÍ NÁKLADY
Úroveň 3:
20022-IN-D.1.4.h-SR - 20022-IN-D.1.4.h - Slaboproudé rozvody - INVESTIČNÍ NÁKLADY
Místo: |  |  | Liberec |  |  | Datum: | 2. 11. 2021
Zadavatel: |  |  | Technická unmiverzita v Liberci,Hálkova 6, Liberec |  |  | Projektant: | Profes projekt, s. r.o., Vejrichova 272, Turnov
Uchazeč: |  |  | Vyplň údaj |  |  | Zpracovatel:
PČ | Typ | Kód | Popis | MJ | Množství | J.cena [CZK] | Cena celkem [CZK] | Cenová soustava |  | DPH | J. Nh [h] | Nh celkem [h] | J. hmotnost [t] | Hmotnost celkem [t] | J. suť [t] | Suť Celkem [t]
Náklady soupisu celkem | [6 empty] | 0 |  |  |  |  | 0 |  | 0 |  | 0 |  | D | -1 | [7 empty] | 0
| D | PSV | Práce a dodávky PSV |  |  |  | 0 |  |  |  |  | 0 |  | 0 |  | 0 | 2 | D | 0 | ROZPOCET | [6 empty] | 0
| D | 742 | Elektroinstalace - slaboproud |  |  |  | 0 |  |  |  |  | 0 |  | 0 |  | 0 | 2 | D | 1 | ROZPOCET | [6 empty] | 0
1 | K | R-742-A.00-1001 | D+M "Poplachový zabezpečovací a tísňový systém /PZTS/ Systém kotroly vstupu /SKV/" viz samostatný výkaz | kpl | 1 |  | 0 |  |  | základní |  | 0 | 0 | 0 | 0 | 0 | 16 | K | 2 | ROZPOCET | 0 | 0 | 0 | 0 | 0 | 1 | 0 | 16 | -1132124644
| PP |  | D+M "Poplachový zabezpečovací a tísňový systém /PZTS/ Systém kotroly vstupu /SKV/" viz samostatný výkaz | [14 empty] | PP | 2
2 | K | R-742-A.00-1002 | D+M Strukturovaný kabelážní systém /SKS/ viz samostatný výkaz | kpl | 1 |  | 0 |  |  | základní |  | 0 | 0 | 0 | 0 | 0 | 16 | K | 2 | ROZPOCET | 0 | 0 | 0 | 0 | 0 | 1 | 0 | 16 | -269075124
| PP |  | D+M Strukturovaný kabelážní systém /SKS/ viz samostatný výkaz | [14 empty] | PP | 2
3 | K | R-742-A.00-1003 | D+M "Poplachový zabezpečovací a tísňový systém /PZTS/ Systém kotroly vstupu /SKV/" - lékař viz samostatný výkaz | kpl | 1 |  | 0 |  |  | základní |  | 0 | 0 | 0 | 0 | 0 | 16 | K | 2 | ROZPOCET | 0 | 0 | 0 | 0 | 0 | 1 | 0 | 16 | 1775346087
| PP |  | D+M "Poplachový zabezpečovací a tísňový systém /PZTS/ Systém kotroly vstupu /SKV/" - lékař viz samostatný výkaz | [14 empty] | PP | 2
4 | K | R-742-A.00-1004 | D+M Strukturovaný kabelážní systém /SKS/ - lékař viz samostatný výkaz | kpl | 1 |  | 0 |  |  | základní |  | 0 | 0 | 0 | 0 | 0 | 16 | K | 2 | ROZPOCET | 0 | 0 | 0 | 0 | 0 | 1 | 0 | 16 | -1356847172
| PP |  | D+M Strukturovaný kabelážní systém /SKS/ - lékař viz samostatný výkaz | [14 empty] | PP | 2

## 20022A-IN-S - 20022A-IN-S...
{b4d8a620-cee9-44c3-a1cf-e1ad0fb05cd3}
2
| KRYCÍ LIST SOUPISU PRACÍ | [7 empty] | v --- níže se nacházejí doplnkové a pomocné údaje k sestavám --- v | [8 empty] | False
Stavba:
20022-Oprava budovy F1-Technická univerzita v Liberci
Objekt:
20022-IN - 20022-IN - INVESTIČNÍ NÁKLADY - Oprava budovy F1
Soupis:
20022A-IN-S - 20022A-IN-S - Sanace suterénního zdiva-venkovní část
| KSO: |  |  |  |  | CC-CZ:
| Místo: |  | Liberec |  |  | Datum: | 2. 11. 2021
| Zadavatel: |  |  |  |  | IČ: | 46747855
|  | Technická unmiverzita v Liberci,Hálkova 6, Liberec |  |  |  | DIČ:
| Uchazeč: |  |  |  |  | IČ: | Vyplň údaj
|  | Vyplň údaj |  |  |  | DIČ: | Vyplň údaj
| Projektant: |  |  |  |  | IČ: | 46506942
|  | Profes projekt, s. r.o., Vejrichova 272, Turnov |  |  |  | DIČ: | CZ46506942
| Zpracovatel: |  |  |  |  | IČ:
DIČ:
Poznámka:
| Cena bez DPH | [5 empty] | 0
|  |  | Základ daně |  |  | Sazba daně | Výše daně
| DPH | základní | 0 |  |  | 21% | 0
|  | snížená | 0 |  |  | 15% | 0
|  | zákl. přenesená | 0 |  |  | 21% | 0
|  | sníž. přenesená | 0 |  |  | 15% | 0
|  | nulová | 0 |  |  | 0% | 0
| Cena s DPH |  |  | v | CZK |  | 0
| Projektant |  |  | Zpracovatel
| Datum a podpis: |  | Razítko | Datum a podpis: |  |  | Razítko
| Objednavatel |  |  | Uchazeč
| Datum a podpis: |  | Razítko | Datum a podpis: |  |  | Razítko
REKAPITULACE ČLENĚNÍ SOUPISU PRACÍ
Stavba:
20022-Oprava budovy F1-Technická univerzita v Liberci
Objekt:
20022-IN - 20022-IN - INVESTIČNÍ NÁKLADY - Oprava budovy F1
Soupis:
20022A-IN-S - 20022A-IN-S - Sanace suterénního zdiva-venkovní část
Místo: |  |  | Liberec |  |  | Datum: | 2. 11. 2021
Zadavatel: |  |  | Technická unmiverzita v Liberci,Hálkova 6, Liberec |  |  | Projektant: | Profes projekt, s. r.o., Vejrichova 272, Turnov
Uchazeč: |  |  | Vyplň údaj |  |  | Zpracovatel:
Kód dílu - Popis | [6 empty] | Cena celkem [CZK]
Náklady ze soupisu prací | [6 empty] | 0 | [11 empty] | -1
| HSV - Práce a dodávky HSV | [5 empty] | 0
| 1 - Zemní práce | [5 empty] | 0
| 2 - Zakládání | [5 empty] | 0
| 5 - Komunikace pozemní | [5 empty] | 0
| 6 - Úpravy povrchů, podlahy a osazování výplní | [5 empty] | 0
| 8 - Trubní vedení | [5 empty] | 0
| 9 - Ostatní konstrukce a práce, bourání | [5 empty] | 0
| 997 - Přesun sutě | [5 empty] | 0
| 998 - Přesun hmot | [5 empty] | 0
| PSV - Práce a dodávky PSV | [5 empty] | 0
| 711 - Izolace proti vodě, vlhkosti a plynům | [5 empty] | 0
| 713 - Izolace tepelné | [5 empty] | 0
| 767 - Konstrukce zámečnické | [5 empty] | 0
SOUPIS PRACÍ
Stavba:
20022-Oprava budovy F1-Technická univerzita v Liberci
Objekt:
20022-IN - 20022-IN - INVESTIČNÍ NÁKLADY - Oprava budovy F1
Soupis:
20022A-IN-S - 20022A-IN-S - Sanace suterénního zdiva-venkovní část
Místo: |  |  | Liberec |  |  | Datum: | 2. 11. 2021
Zadavatel: |  |  | Technická unmiverzita v Liberci,Hálkova 6, Liberec |  |  | Projektant: | Profes projekt, s. r.o., Vejrichova 272, Turnov
Uchazeč: |  |  | Vyplň údaj |  |  | Zpracovatel:
PČ | Typ | Kód | Popis | MJ | Množství | J.cena [CZK] | Cena celkem [CZK] | Cenová soustava |  | DPH | J. Nh [h] | Nh celkem [h] | J. hmotnost [t] | Hmotnost celkem [t] | J. suť [t] | Suť Celkem [t]
Náklady soupisu celkem | [6 empty] | 0 |  |  |  |  | 0 |  | 264.6768 |  | 63.768 |  | D | -1 | [10 empty] | 0
| D | HSV | Práce a dodávky HSV |  |  |  | 0 |  |  |  |  | 0 |  | 262.455 |  | 63.3143 | 1 | D | 0 |  |  |  | ROZPOCET | [6 empty] | 0
| D | 1 | Zemní práce |  |  |  | 0 |  |  |  |  | 0 |  | 228.5835 |  | 26.0312 | 1 | D | 1 |  |  |  | ROZPOCET | [6 empty] | 0
1 | K | 113106121 | Rozebrání dlažeb z betonových nebo kamenných dlaždic komunikací pro pěší ručně | m2 | 102.083 |  | 0 |  |  | základní |  | 0 | 0 | 0 | 0.255 | 26.0312 | 4 | K | 2 |  |  |  | ROZPOCET | 0 | 0 | 0 | 0 | 0 | 1 | 0 | 4 | 784209921
| PP |  | Rozebrání dlažeb komunikací pro pěší s přemístěním hmot na skládku na vzdálenost do 3 m nebo s naložením na dopravní prostředek s ložem z kameniva nebo živice a s jakoukoliv výplní spár ručně z betonových nebo kameninových dlaždic, desek nebo tvarovek | [14 empty] | PP | 2
| VV |  | 1,75*(25,25) |  | 44.188 | [12 empty] | VV | 2 | 2 | True | 0 | ROZPOCET
| VV |  | 2,15*18,7 |  | 40.205 | [12 empty] | VV | 2 | 2 | True | 0 | ROZPOCET
| VV |  | 0,5*(15+14,5) |  | 14.75 | [12 empty] | VV | 2 | 2 | True | 0 | ROZPOCET
| VV |  | 0,7*(4,2) |  | 2.94 | [12 empty] | VV | 2 | 2 | True | 0 | ROZPOCET
| VV |  | Mezisoučet |  | 102.083 | [12 empty] | VV | 2 | 3 | True | 1 | ROZPOCET
2 | K | 132251102 | Hloubení rýh nezapažených š do 800 mm v hornině třídy těžitelnosti I, skupiny 3 objem do 50 m3 strojně | m3 | 9.6 |  | 0 |  |  | základní |  | 0 | 0 | 0 | 0 | 0 | 4 | K | 2 |  |  |  | ROZPOCET | 0 | 0 | 0 | 0 | 0 | 1 | 0 | 4 | 446639014
| PP |  | Hloubení nezapažených rýh šířky do 800 mm strojně s urovnáním dna do předepsaného profilu a spádu v hornině třídy těžitelnosti I skupiny 3 přes 20 do 50 m3 | [14 empty] | PP | 2
| VV |  | 6*0,8*2 |  | 9.6 | [12 empty] | VV | 2 | 2 | True | 0 | ROZPOCET
| VV |  | Mezisoučet |  | 9.6 | [12 empty] | VV | 2 | 3 | True | 1 | ROZPOCET
3 | K | 132251104 | Hloubení rýh nezapažených š do 800 mm v hornině třídy těžitelnosti I, skupiny 3 objem přes 100 m3 strojně | m3 | 176.68 |  | 0 |  |  | základní |  | 0 | 0 | 0 | 0 | 0 | 4 | K | 2 |  |  |  | ROZPOCET | 0 | 0 | 0 | 0 | 0 | 1 | 0 | 4 | 618458943
| PP |  | Hloubení nezapažených rýh šířky do 800 mm strojně s urovnáním dna do předepsaného profilu a spádu v hornině třídy těžitelnosti I skupiny 3 přes 100 m3 | [14 empty] | PP | 2
| VV |  | 1,2*1,8*(26,5+19) |  | 98.28 | [12 empty] | VV | 2 | 2 | True | 0 | ROZPOCET
| VV |  | Mezisoučet |  | 98.28 | [12 empty] | VV | 2 | 3 | True | 0 | ROZPOCET
| VV |  | 1,4*2*(16,5+11,5) |  | 78.4 | [12 empty] | VV | 2 | 2 | True | 0 | ROZPOCET
| VV |  | Mezisoučet |  | 78.4 | [12 empty] | VV | 2 | 3 | True | 0 | ROZPOCET
| VV |  | Součet |  | 176.68 | [12 empty] | VV | 2 | 4 | True | 1 | ROZPOCET
4 | K | 162751117 | Vodorovné přemístění do 10000 m výkopku/sypaniny z horniny třídy těžitelnosti I, skupiny 1 až 3 (resp. skládky zhotovitele) | m3 | 186.28 |  | 0 |  |  | základní |  | 0 | 0 | 0 | 0 | 0 | 4 | K | 2 |  |  |  | ROZPOCET | 0 | 0 | 0 | 0 | 0 | 1 | 0 | 4 | -2079622086
| PP |  | Vodorovné přemístění výkopku nebo sypaniny po suchu na obvyklém dopravním prostředku, bez naložení výkopku, avšak se složením bez rozhrnutí z horniny třídy těžitelnosti I skupiny 1 až 3 na vzdálenost přes 9 000 do 10 000 m (resp. skládky zhotovitele) | [14 empty] | PP | 2
| VV |  | 176,68+9,6 |  | 186.28 | [12 empty] | VV | 2 | 2 | True | 0 | ROZPOCET
| VV |  | Mezisoučet |  | 186.28 | [12 empty] | VV | 2 | 3 | True | 1 | ROZPOCET
5 | K | 171201231 | Poplatek za uložení zeminy a kamení na recyklační skládce (skládkovné) kód odpadu 17 05 04 | t | 316.676 |  | 0 |  |  | základní |  | 0 | 0 | 0 | 0 | 0 | 4 | K | 2 |  |  |  | ROZPOCET | 0 | 0 | 0 | 0 | 0 | 1 | 0 | 4 | -2051362388
| PP |  | Poplatek za uložení stavebního odpadu na recyklační skládce (skládkovné) zeminy a kamení zatříděného do Katalogu odpadů pod kódem 17 05 04 | [14 empty] | PP | 2
| VV |  | (176,680+9,6)*1,7 |  | 316.676 | [12 empty] | VV | 2 | 2 | True | 0 | ROZPOCET
| VV |  | Mezisoučet |  | 316.676 | [12 empty] | VV | 2 | 3 | True | 1 | ROZPOCET
6 | K | 174151101 | Zásyp jam, šachet rýh nebo kolem objektů sypaninou se zhutněním | m3 | 135.46 |  | 0 |  |  | základní |  | 0 | 0 | 0 | 0 | 0 | 4 | K | 2 |  |  |  | ROZPOCET | 0 | 0 | 0 | 0 | 0 | 1 | 0 | 4 | -235166794
| PP |  | Zásyp sypaninou z jakékoliv horniny strojně s uložením výkopku ve vrstvách se zhutněním jam, šachet, rýh nebo kolem objektů v těchto vykopávkách | [14 empty] | PP | 2
| VV |  | 6*0,8*2 |  | 9.6 | [12 empty] | VV | 2 | 2 | True | 0 | ROZPOCET
| VV |  | Mezisoučet potrubí DN 150 |  | 9.6 | [12 empty] | VV | 2 | 3 | True | 0 | ROZPOCET
| VV |  | 1,2*1,3*(26,5+19) |  | 70.98 | [12 empty] | VV | 2 | 2 | True | 0 | ROZPOCET
| VV |  | Mezisoučet |  | 70.98 | [12 empty] | VV | 2 | 3 | True | 0 | ROZPOCET
| VV |  | 1,4*1,4*(16,5+11,5) |  | 54.88 | [12 empty] | VV | 2 | 2 | True | 0 | ROZPOCET
| VV |  | Mezisoučet |  | 54.88 | [12 empty] | VV | 2 | 3 | True | 0 | ROZPOCET
| VV |  | Součet |  | 135.46 | [12 empty] | VV | 2 | 4 | True | 1 | ROZPOCET
7 | M | 58331200 | štěrkopísek netříděný zásypový vč. dopravy | t | 228.582 |  | 0 |  |  | základní |  | 0 | 1 | 228.582 | 0 | 0 | 8 | M | 2 |  |  |  | ROZPOCET | 0 | 0 | 0 | 0 | 0 | 1 | 0 | 4 | -589648319
| PP |  | štěrkopísek netříděný zásypový vč. dopravy (popř. zhutnitelný nenamrzavý materiál) | [14 empty] | PP | 2
| VV |  | 125,860*1,7 |  | 213.962 | [12 empty] | VV | 2 | 2 | True | 0 | ROZPOCET
| VV |  | 8,6*1,7 |  | 14.62 | [12 empty] | VV | 2 | 2 | True | 0 | ROZPOCET
| VV |  | Mezisoučet |  | 228.582 | [12 empty] | VV | 2 | 3 | True | 1 | ROZPOCET
8 | K | 181311103.cz | Rozprostření ornice tl vrstvy do 200 mm v rovině nebo ve svahu do 1:5 ručně vč. dodání | m2 | 100 |  | 0 |  |  | základní |  | 0 | 0 | 0 | 0 | 0 | 4 | K | 2 |  |  |  | ROZPOCET | 0 | 0 | 0 | 0 | 0 | 1 | 0 | 4 | 691990960
| PP |  | Rozprostření a urovnání ornice v rovině nebo ve svahu sklonu do 1:5 ručně při souvislé ploše, tl. vrstvy do 200 mm, vč. dodání | [14 empty] | PP | 2
9 | K | 181411131 | Založení parkového trávníku výsevem plochy do 1000 m2 v rovině a ve svahu do 1:5 | m2 | 100 |  | 0 |  |  | základní |  | 0 | 0 | 0 | 0 | 0 | 4 | K | 2 |  |  |  | ROZPOCET | 0 | 0 | 0 | 0 | 0 | 1 | 0 | 4 | 628627223
| PP |  | Založení trávníku na půdě předem připravené plochy do 1000 m2 výsevem včetně utažení parkového v rovině nebo na svahu do 1:5 | [14 empty] | PP | 2
10 | M | 00572410 | osivo směs travní parková | kg | 1.5 |  | 0 |  |  | základní |  | 0 | 0.001 | 0.0015 | 0 | 0 | 8 | M | 2 |  |  |  | ROZPOCET | 0 | 0 | 0 | 0 | 0 | 1 | 0 | 4 | -1581175574
| PP |  | osivo směs travní parková | [14 empty] | PP | 2
| VV |  | 100*0,015 'Přepočtené koeficientem množství |  | 1.5 | [12 empty] | VV | 2 | 2 | False | 1 | ROZPOCET
11 | K | 184802111 | Chemické odplevelení před založením kultury nad 20 m2 postřikem na široko v rovině a svahu do 1:5 | m2 | 100 |  | 0 |  |  | základní |  | 0 | 0 | 0 | 0 | 0 | 4 | K | 2 |  |  |  | ROZPOCET | 0 | 0 | 0 | 0 | 0 | 1 | 0 | 4 | 1089634184
| PP |  | Chemické odplevelení půdy před založením kultury, trávníku nebo zpevněných ploch o výměře jednotlivě přes 20 m2 v rovině nebo na svahu do 1:5 postřikem na široko | [14 empty] | PP | 2
| D | 2 | Zakládání |  |  |  | 0 |  |  |  |  | 0 |  | 16.6586 |  | 0 | 1 | D | 1 |  |  |  | ROZPOCET | [6 empty] | 0
12 | K | 212751105.cz | Trativody z drenážních a melioračních trubek pro meliorace, dočasné nebo odlehčovací drenáže se zřízením betonového lože pod trubky a s jejich obsypem v otevřeném výkopu trubka flexibilní PVC-U SN 4 celoperforovaná 360° DN 125 | m | 70 |  | 0 |  |  | základní |  | 0 | 0.23798 | 16.6586 | 0 | 0 | 4 | K | 2 |  |  |  | ROZPOCET | 0 | 0 | 0 | 0 | 0 | 1 | 0 | 4 | 1345694998
| PP |  | Trativody z drenážních a melioračních trubek pro meliorace, dočasné nebo odlehčovací drenáže se zřízením betonového lože pod trubky a s jejich obsypem v otevřeném výkopu trubka flexibilní PVC-U SN 4 celoperforovaná 360° DN 125 | [14 empty] | PP | 2
| VV |  | 25,5+16+15+13,5 |  | 70 | [12 empty] | VV | 2 | 2 | True | 0 | ROZPOCET
| VV |  | Mezisoučet |  | 70 | [12 empty] | VV | 2 | 3 | True | 1 | ROZPOCET
| D | 5 | Komunikace pozemní |  |  |  | 0 |  |  |  |  | 0 |  | 13.0104 |  | 0 | 1 | D | 1 |  |  |  | ROZPOCET | [6 empty] | 0
13 | K | 564831111 | Podklad ze štěrkodrtě ŠD tl 100 mm | m2 | 102.083 |  | 0 |  |  | základní |  | 0 | 0 | 0 | 0 | 0 | 4 | K | 2 |  |  |  | ROZPOCET | 0 | 0 | 0 | 0 | 0 | 1 | 0 | 4 | -653744200
| PP |  | Podklad ze štěrkodrti ŠD s rozprostřením a zhutněním, po zhutnění tl. 100 mm | [14 empty] | PP | 2
| VV |  | 102,083 |  | 102.083 | [12 empty] | VV | 2 | 2 | True | 0 | ROZPOCET
| VV |  | Mezisoučet |  | 102.083 | [12 empty] | VV | 2 | 3 | True | 1 | ROZPOCET
14 | K | 596811121 | Kladení betonové dlažby komunikací pro pěší do lože z kameniva vel do 0,09 m2 plochy do 100 m2 | m2 | 102.083 |  | 0 |  |  | základní |  | 0 | 0.101 | 10.3104 | 0 | 0 | 4 | K | 2 |  |  |  | ROZPOCET | 0 | 0 | 0 | 0 | 0 | 1 | 0 | 4 | -1156041394
| PP |  | Kladení dlažby z betonových nebo kameninových dlaždic komunikací pro pěší s vyplněním spár a se smetením přebytečného materiálu na vzdálenost do 3 m s ložem z kameniva těženého tl. do 30 mm velikosti dlaždic do 0,09 m2 (bez zámku), pro plochy přes 50 do 100 m2 | [14 empty] | PP | 2
15 | M | LGB.1218720 | dlažba desková betonová 50x50x5cm šedá | m2 | 25 |  | 0 |  |  | základní |  | 0 | 0.108 | 2.7 | 0 | 0 | 8 | M | 2 |  |  |  | ROZPOCET | 0 | 0 | 0 | 0 | 0 | 1 | 0 | 4 | -1626438753
| PP |  | dlažba desková betonová 50x50x5cm šedá | [14 empty] | PP | 2
| D | 6 | Úpravy povrchů, podlahy a osazování výplní |  |  |  | 0 |  |  |  |  | 0 |  | 3.176 |  | 0 | 1 | D | 1 |  |  |  | ROZPOCET | [6 empty] | 0
16 | K | 622331121 | Cementová omítka hladká jednovrstvá vnějších stěn nanášená ručně | m2 | 100.826 |  | 0 |  |  | základní |  | 0 | 0.0315 | 3.176 | 0 | 0 | 4 | K | 2 |  |  |  | ROZPOCET | 0 | 0 | 0 | 0 | 0 | 1 | 0 | 4 | -413390360
| PP |  | Omítka cementová vnějších ploch nanášená ručně jednovrstvá, tloušťky do 15 mm hladká stěn | [14 empty] | PP | 2
| VV |  | 1,45*(10,725+15,1+14,91+1,4+1,4+26) |  | 100.826 | [12 empty] | VV | 2 | 2 | True | 0 | ROZPOCET
| VV |  | Mezisoučet |  | 100.826 | [12 empty] | VV | 2 | 3 | True | 1 | ROZPOCET
17 | K | 629995101 | Očištění vnějších ploch tlakovou vodou | m2 | 100.826 |  | 0 |  |  | základní |  | 0 | 0 | 0 | 0 | 0 | 4 | K | 2 |  |  |  | ROZPOCET | 0 | 0 | 0 | 0 | 0 | 1 | 0 | 4 | -53055328
| PP |  | Očištění vnějších ploch tlakovou vodou omytím | [14 empty] | PP | 2
| D | 8 | Trubní vedení |  |  |  | 0 |  |  |  |  | 0 |  | 0.97528 |  | 0 | 1 | D | 1 |  |  |  | ROZPOCET | [6 empty] | 0
18 | K | 871315221 | Kanalizační potrubí z tvrdého PVC jednovrstvé tuhost třídy SN8 DN 160 vč. podsypu, obsypu pískem | m | 5 |  | 0 |  |  | základní |  | 0 | 0.00276 | 0.0138 | 0 | 0 | 4 | K | 2 |  |  |  | ROZPOCET | 0 | 0 | 0 | 0 | 0 | 1 | 0 | 4 | 1085683616
| PP |  | Kanalizační potrubí z tvrdého PVC v otevřeném výkopu ve sklonu do 20 %, hladkého plnostěnného jednovrstvého, tuhost třídy SN 8 DN 160 vč. podsypu, obsypu pískem | [14 empty] | PP | 2
19 | K | 895270012 | Proplachovací a kontrolní šachta z PVC-U vnější průměr 315 mm pro drenáže budov bez lapače písku užitné výšky 650 mm | kus | 4 |  | 0 |  |  | základní |  | 0 | 1e-05 | 4e-05 | 0 | 0 | 4 | K | 2 |  |  |  | ROZPOCET | 0 | 0 | 0 | 0 | 0 | 1 | 0 | 4 | -1965069064
| PP |  | Proplachovací a kontrolní šachta z PVC-U pro drenáže budov vnějšího průměru 315 mm pro napojení potrubí DN 200 bez lapače písku užitné výšky 650 mm | [14 empty] | PP | 2
20 | K | 895270021 | Proplachovací a kontrolní šachta z PVC-U vnější průměr 315 mm pro drenáže budov šachtové prodloužení světlé hloubky 800 mm | kus | 8 |  | 0 |  |  | základní |  | 0 | 1e-05 | 8e-05 | 0 | 0 | 4 | K | 2 |  |  |  | ROZPOCET | 0 | 0 | 0 | 0 | 0 | 1 | 0 | 4 | 1981751712
| PP |  | Proplachovací a kontrolní šachta z PVC-U pro drenáže budov vnějšího průměru 315 mm šachtové prodloužení světlé hloubky 800 mm | [14 empty] | PP | 2
21 | K | 895270051 | Proplachovací a kontrolní šachta z PVC-U vnější průměr 315 mm pro drenáže budov poklop litinový pro třídu zatížení B 125 | kus | 4 |  | 0 |  |  | základní |  | 0 | 0.24034 | 0.96136 | 0 | 0 | 4 | K | 2 |  |  |  | ROZPOCET | 0 | 0 | 0 | 0 | 0 | 1 | 0 | 4 | 177959288
| PP |  | Proplachovací a kontrolní šachta z PVC-U pro drenáže budov vnějšího průměru 315 mm poklop litinový bez ventilace pro třídu zatížení B 125 | [14 empty] | PP | 2
22 | K | 895270067 | Příplatek k rourám proplachovací a kontrolní šachty z PVC-U vnější průměr 315 mm pro drenáže budov za uříznutí šachtové roury | kus | 3 |  | 0 |  |  | základní |  | 0 | 0 | 0 | 0 | 0 | 4 | K | 2 |  |  |  | ROZPOCET | 0 | 0 | 0 | 0 | 0 | 1 | 0 | 4 | 1876864693
| PP |  | Proplachovací a kontrolní šachta z PVC-U pro drenáže budov vnějšího průměru 315 mm Příplatek k ceně -0021 za uříznutí šachtového prodloužení | [14 empty] | PP | 2
23 | K | R-8-A.00-1010 | D+M Plastová typová vsakovací šachta prům.800mm hl. 2.000mm | kpl | 1 |  | 0 |  |  | základní |  | 0 | 0 | 0 | 0 | 0 | 4 | K | 2 |  |  |  | ROZPOCET | 0 | 0 | 0 | 0 | 0 | 1 | 0 | 4 | 1961576244
| PP |  | D+M Plastová typová vsakovací šachta prům.800mm hl. 2.000mm | [14 empty] | PP | 2
| D | 9 | Ostatní konstrukce a práce, bourání |  |  |  | 0 |  |  |  |  | 0 |  | 0.051245 |  | 37.2831 | 1 | D | 1 |  |  |  | ROZPOCET | [6 empty] | 0
24 | K | 919726122 | Geotextilie pro ochranu, separaci a filtraci netkaná měrná hmotnost do 300 g/m2 | m2 | 109.031 |  | 0 |  |  | základní |  | 0 | 0.00047 | 0.051245 | 0 | 0 | 4 | K | 2 |  |  |  | ROZPOCET | 0 | 0 | 0 | 0 | 0 | 1 | 0 | 4 | 246198622
| PP |  | Geotextilie netkaná pro ochranu, separaci nebo filtraci měrná hmotnost přes 200 do 300 g/m2 | [14 empty] | PP | 2
| VV |  | 97,349*1,12 |  | 109.031 | [12 empty] | VV | 2 | 2 | True | 0 | ROZPOCET
| VV |  | Mezisoučet |  | 109.031 | [12 empty] | VV | 2 | 3 | True | 1 | ROZPOCET
25 | K | 961044111 | Bourání základů z betonu prostého | m3 | 8.22 |  | 0 |  |  | základní |  | 0 | 0 | 0 | 2 | 16.44 | 4 | K | 2 |  |  |  | ROZPOCET | 0 | 0 | 0 | 0 | 0 | 1 | 0 | 4 | 316908649
| PP |  | Bourání základů z betonu prostého | [14 empty] | PP | 2
| VV |  | 0,5*1,2*3,8 |  | 2.28 | [12 empty] | VV | 2 | 2 | True | 0 | ROZPOCET
| VV |  | Mezisoučet |  | 2.28 | [12 empty] | VV | 2 | 3 | True | 0 | ROZPOCET
| VV |  | 0,45*1,2*(3,5+3,5+2,5+1,5) |  | 5.94 | [12 empty] | VV | 2 | 2 | True | 0 | ROZPOCET
| VV |  | Mezisoučet |  | 5.94 | [12 empty] | VV | 2 | 3 | True | 0 | ROZPOCET
| VV |  | Součet |  | 8.22 | [12 empty] | VV | 2 | 4 | True | 1 | ROZPOCET
26 | K | 962031132 | Bourání příček z cihel pálených na MVC tl do 100 mm | m2 | 100.826 |  | 0 |  |  | základní |  | 0 | 0 | 0 | 0.131 | 13.2082 | 4 | K | 2 |  |  |  | ROZPOCET | 0 | 0 | 0 | 0 | 0 | 1 | 0 | 4 | -1116580583
| PP |  | Bourání příček z cihel, tvárnic nebo příčkovek z cihel pálených, plných nebo dutých na maltu vápennou nebo vápenocementovou, tl. do 100 mm | [14 empty] | PP | 2
| VV |  | 1,45*(10,725+15,1+14,91+1,4+1,4+26) |  | 100.826 | [12 empty] | VV | 2 | 2 | True | 0 | ROZPOCET
| VV |  | Mezisoučet |  | 100.826 | [12 empty] | VV | 2 | 3 | True | 1 | ROZPOCET
27 | K | 967031732 | Přisekání plošné zdiva z cihel pálených na MV nebo MVC tl do 100 mm | m2 | 41.721 |  | 0 |  |  | základní |  | 0 | 0 | 0 | 0.183 | 7.6349 | 4 | K | 2 |  |  |  | ROZPOCET | 0 | 0 | 0 | 0 | 0 | 1 | 0 | 4 | 489353055
| PP |  | Přisekání (špicování) plošné nebo rovných ostění zdiva z cihel pálených plošné, na maltu vápennou nebo vápenocementovou, tl. na maltu vápennou nebo vápenocementovou, tl. do 100 mm | [14 empty] | PP | 2
| VV |  | 1,2*(10,725+15,1+14,91+1,4+1,4+26)/2 |  | 41.721 | [12 empty] | VV | 2 | 2 | True | 0 | ROZPOCET
| VV |  | Mezisoučet plošné přisekání vnějšího zdiva pod hydroizolaci z 50% |  | 41.721 | [12 empty] | VV | 2 | 3 | True | 1 | ROZPOCET
28 | K | 979054441 | Očištění vybouraných z desek nebo dlaždic s původním spárováním z kameniva těženého | m2 | 77.083 |  | 0 |  |  | základní |  | 0 | 0 | 0 | 0 | 0 | 4 | K | 2 |  |  |  | ROZPOCET | 0 | 0 | 0 | 0 | 0 | 1 | 0 | 4 | 1707488516
| PP |  | Očištění vybouraných prvků komunikací od spojovacího materiálu s odklizením a uložením očištěných hmot a spojovacího materiálu na skládku na vzdálenost do 10 m dlaždic, desek nebo tvarovek s původním vyplněním spár kamenivem těženým | [14 empty] | PP | 2
| VV |  | 102,083-25 |  | 77.083 | [12 empty] | VV | 2 | 2 | True | 0 | ROZPOCET
| VV |  | Mezisoučet |  | 77.083 | [12 empty] | VV | 2 | 3 | True | 1 | ROZPOCET
| D | 997 | Přesun sutě |  |  |  | 0 |  |  |  |  | 0 |  | 0 |  | 0 | 1 | D | 1 |  |  |  | ROZPOCET | [6 empty] | 0
29 | K | 997013111 | Vnitrostaveništní doprava suti a vybouraných hmot pro budovy v do 6 m s použitím mechanizace | t | 63.768 |  | 0 |  |  | základní |  | 0 | 0 | 0 | 0 | 0 | 4 | K | 2 |  |  |  | ROZPOCET | 0 | 0 | 0 | 0 | 0 | 1 | 0 | 4 | 1162626682
| PP |  | Vnitrostaveništní doprava suti a vybouraných hmot vodorovně do 50 m svisle s použitím mechanizace pro budovy a haly výšky do 6 m | [14 empty] | PP | 2
30 | K | 997013501 | Odvoz suti a vybouraných hmot na skládku nebo meziskládku do 1 km se složením | t | 51.097 |  | 0 |  |  | základní |  | 0 | 0 | 0 | 0 | 0 | 4 | K | 2 |  |  |  | ROZPOCET | 0 | 0 | 0 | 0 | 0 | 1 | 0 | 4 | -1322805332
| PP |  | Odvoz suti a vybouraných hmot na skládku nebo meziskládku se složením, na vzdálenost do 1 km | [14 empty] | PP | 2
| VV |  | 22,8 |  | 22.8 | [12 empty] | VV | 2 | 2 | True | 0 | ROZPOCET
| VV |  | Mezisoučet beton |  | 22.8 | [12 empty] | VV | 2 | 3 | True | 0 | ROZPOCET
| VV |  | 13,2+7,635+5,594+0,986 |  | 27.415 | [12 empty] | VV | 2 | 2 | True | 0 | ROZPOCET
| VV |  | Mezisoučet cihly,obklady |  | 27.415 | [12 empty] | VV | 2 | 3 | True | 0 | ROZPOCET
| VV |  | 0,454 |  | 0.454 | [12 empty] | VV | 2 | 2 | True | 0 | ROZPOCET
| VV |  | Mezisoučet živice |  | 0.454 | [12 empty] | VV | 2 | 3 | True | 0 | ROZPOCET
| VV |  | 0,428 |  | 0.428 | [12 empty] | VV | 2 | 2 | True | 0 | ROZPOCET
| VV |  | Mezisoučet SDK, objem |  | 0.428 | [12 empty] | VV | 2 | 3 | True | 0 | ROZPOCET
| VV |  | Součet |  | 51.097 | [12 empty] | VV | 2 | 4 | True | 1 | ROZPOCET
31 | K | 997013509 | Příplatek k odvozu suti a vybouraných hmot na skládku ZKD 1 km přes 1 km (resp. skládky zhotovitele) | t | 766.455 |  | 0 |  |  | základní |  | 0 | 0 | 0 | 0 | 0 | 4 | K | 2 |  |  |  | ROZPOCET | 0 | 0 | 0 | 0 | 0 | 1 | 0 | 4 | -709875886
| PP |  | Odvoz suti a vybouraných hmot na skládku nebo meziskládku se složením, na vzdálenost Příplatek k ceně za každý další i započatý 1 km přes 1 km | [14 empty] | PP | 2
| VV |  | 51,097*15 |  | 766.455 | [12 empty] | VV | 2 | 2 | True | 0 | ROZPOCET
| VV |  | Mezisoučet |  | 766.455 | [12 empty] | VV | 2 | 3 | True | 1 | ROZPOCET
32 | K | 997013631 | Poplatek za uložení na skládce (skládkovné) stavebního odpadu směsného kód odpadu 17 09 04 | t | 0.428 |  | 0 |  |  | základní |  | 0 | 0 | 0 | 0 | 0 | 4 | K | 2 |  |  |  | ROZPOCET | 0 | 0 | 0 | 0 | 0 | 1 | 0 | 4 | -47663034
| PP |  | Poplatek za uložení stavebního odpadu na skládce (skládkovné) směsného stavebního a demoličního zatříděného do Katalogu odpadů pod kódem 17 09 04 | [14 empty] | PP | 2
33 | K | 997013847 | Poplatek za uložení na skládce (skládkovné) odpadu asfaltového s dehtem kód odpadu 17 03 01 | t | 0.454 |  | 0 |  |  | základní |  | 0 | 0 | 0 | 0 | 0 | 4 | K | 2 |  |  |  | ROZPOCET | 0 | 0 | 0 | 0 | 0 | 1 | 0 | 4 | -286774149
| PP |  | Poplatek za uložení stavebního odpadu na skládce (skládkovné) asfaltového s obsahem dehtu zatříděného do Katalogu odpadů pod kódem 17 03 01 | [14 empty] | PP | 2
34 | K | 997013861 | Poplatek za uložení stavebního odpadu na recyklační skládce (skládkovné) z prostého betonu kód odpadu 17 01 01 | t | 22.8 |  | 0 |  |  | základní |  | 0 | 0 | 0 | 0 | 0 | 4 | K | 2 |  |  |  | ROZPOCET | 0 | 0 | 0 | 0 | 0 | 1 | 0 | 4 | 445617573
| PP |  | Poplatek za uložení stavebního odpadu na recyklační skládce (skládkovné) z prostého betonu zatříděného do Katalogu odpadů pod kódem 17 01 01 | [14 empty] | PP | 2
35 | K | 997013863 | Poplatek za uložení stavebního odpadu na recyklační skládce (skládkovné) cihelného kód odpadu 17 01 02 | t | 27.423 |  | 0 |  |  | základní |  | 0 | 0 | 0 | 0 | 0 | 4 | K | 2 |  |  |  | ROZPOCET | 0 | 0 | 0 | 0 | 0 | 1 | 0 | 4 | -904110882
| PP |  | Poplatek za uložení stavebního odpadu na recyklační skládce (skládkovné) cihelného zatříděného do Katalogu odpadů pod kódem 17 01 02 | [14 empty] | PP | 2
| D | 998 | Přesun hmot |  |  |  | 0 |  |  |  |  | 0 |  | 0 |  | 0 | 1 | D | 1 |  |  |  | ROZPOCET | [6 empty] | 0
36 | K | 998011001 | Přesun hmot pro budovy zděné v do 6 m | t | 262.455 |  | 0 |  |  | základní |  | 0 | 0 | 0 | 0 | 0 | 4 | K | 2 |  |  |  | ROZPOCET | 0 | 0 | 0 | 0 | 0 | 1 | 0 | 4 | 500316460
| PP |  | Přesun hmot pro budovy občanské výstavby, bydlení, výrobu a služby s nosnou svislou konstrukcí zděnou z cihel, tvárnic nebo kamene vodorovná dopravní vzdálenost do 100 m pro budovy výšky do 6 m | [14 empty] | PP | 2
| D | PSV | Práce a dodávky PSV |  |  |  | 0 |  |  |  |  | 0 |  | 2.2217 |  | 0.45372 | 2 | D | 0 |  |  |  | ROZPOCET | [6 empty] | 0
| D | 711 | Izolace proti vodě, vlhkosti a plynům |  |  |  | 0 |  |  |  |  | 0 |  | 1.4958 |  | 0.45372 | 2 | D | 1 |  |  |  | ROZPOCET | [6 empty] | 0
37 | K | 711112001 | Provedení izolace proti zemní vlhkosti svislé za studena nátěrem penetračním | m2 | 100.826 |  | 0 |  |  | základní |  | 0 | 0 | 0 | 0 | 0 | 16 | K | 2 |  |  |  | ROZPOCET | 0 | 0 | 0 | 0 | 0 | 1 | 0 | 16 | 58019406
| PP |  | Provedení izolace proti zemní vlhkosti natěradly a tmely za studena na ploše svislé S nátěrem penetračním | [14 empty] | PP | 2
38 | M | 11163150 | lak penetrační asfaltový | t | 0.035 |  | 0 |  |  | základní |  | 0 | 1 | 0.035 | 0 | 0 | 32 | M | 2 |  |  |  | ROZPOCET | 0 | 0 | 0 | 0 | 0 | 1 | 0 | 16 | -862116818
| PP |  | lak penetrační asfaltový | [14 empty] | PP | 2
| P |  | Poznámka k položce: Spotřeba 0,3-0,4kg/m2 | [14 empty] | P | 2
| VV |  | 100,826*0,00035 'Přepočtené koeficientem množství |  | 0.035 | [12 empty] | VV | 2 | 2 | False | 1 | ROZPOCET
39 | K | 711131821 | Odstranění izolace proti zemní vlhkosti svislé | m2 | 100.826 |  | 0 |  |  | základní |  | 0 | 0 | 0 | 0.0045 | 0.45372 | 16 | K | 2 |  |  |  | ROZPOCET | 0 | 0 | 0 | 0 | 0 | 1 | 0 | 16 | -1982613826
| PP |  | Odstranění izolace proti zemní vlhkosti na ploše svislé S | [14 empty] | PP | 2
40 | K | 711142559 | Provedení izolace proti zemní vlhkosti pásy přitavením svislé NAIP | m2 | 221.817 |  | 0 |  |  | základní |  | 0 | 0.0004 | 0.088727 | 0 | 0 | 16 | K | 2 |  |  |  | ROZPOCET | 0 | 0 | 0 | 0 | 0 | 1 | 0 | 16 | -461322545
| PP |  | Provedení izolace proti zemní vlhkosti pásy přitavením NAIP na ploše svislé S | [14 empty] | PP | 2
| VV |  | 100,826*1,1*2 |  | 221.817 | [12 empty] | VV | 2 | 2 | True | 0 | ROZPOCET
| VV |  | Mezisoučet |  | 221.817 | [12 empty] | VV | 2 | 3 | True | 1 | ROZPOCET
41 | M | 62853004 | pás asfaltový natavitelný modifikovaný SBS tl 4,0mm s vložkou ze skleněné tkaniny a spalitelnou PE fólií nebo jemnozrnný minerálním posypem na horním povrchu | m2 | 244.553 |  | 0 |  |  | základní |  | 0 | 0.0054 | 1.3206 | 0 | 0 | 32 | M | 2 |  |  |  | ROZPOCET | 0 | 0 | 0 | 0 | 0 | 1 | 0 | 16 | -1175539685
| PP |  | pás asfaltový natavitelný modifikovaný SBS tl 4,0mm s vložkou ze skleněné tkaniny a spalitelnou PE fólií nebo jemnozrnný minerálním posypem na horním povrchu | [14 empty] | PP | 2
| VV |  | 232,907435714019*1,05 'Přepočtené koeficientem množství |  | 244.553 | [12 empty] | VV | 2 | 2 | False | 1 | ROZPOCET
42 | K | 711161383 | Izolace proti zemní vlhkosti nopovou fólií ukončení horní lištou | m | 69.73 |  | 0 |  |  | základní |  | 0 | 0.00016 | 0.011157 | 0 | 0 | 16 | K | 2 |  |  |  | ROZPOCET | 0 | 0 | 0 | 0 | 0 | 1 | 0 | 16 | -2143923787
| PP |  | Izolace proti zemní vlhkosti a beztlakové vodě nopovými fóliemi ostatní ukončení izolace lištou | [14 empty] | PP | 2
| VV |  | 26+14,91+1,5+1,5+15,1+10,72 |  | 69.73 | [12 empty] | VV | 2 | 2 | True | 0 | ROZPOCET
| VV |  | Mezisoučet |  | 69.73 | [12 empty] | VV | 2 | 3 | True | 1 | ROZPOCET
43 | K | 711491273 | Provedení izolace proti tlakové vodě svislé z nopové folie | m2 | 100.826 |  | 0 |  |  | základní |  | 0 | 4e-05 | 0.004033 | 0 | 0 | 16 | K | 2 |  |  |  | ROZPOCET | 0 | 0 | 0 | 0 | 0 | 1 | 0 | 16 | 1010564315
| PP |  | Provedení izolace proti povrchové a podpovrchové tlakové vodě ostatní na ploše svislé S z nopové fólie | [14 empty] | PP | 2
| VV |  | 1,45*(10,725+15,1+14,91+1,4+1,4+26) |  | 100.826 | [12 empty] | VV | 2 | 2 | True | 0 | ROZPOCET
| VV |  | Mezisoučet |  | 100.826 | [12 empty] | VV | 2 | 3 | True | 1 | ROZPOCET
44 | M | 28323005 | fólie profilovaná (nopová) drenážní HDPE s výškou nopů 8mm | m2 | 120.991 |  | 0 |  |  | základní |  | 0 | 0.0003 | 0.036297 | 0 | 0 | 32 | M | 2 |  |  |  | ROZPOCET | 0 | 0 | 0 | 0 | 0 | 1 | 0 | 16 | -952061174
| PP |  | fólie profilovaná (nopová) drenážní HDPE s výškou nopů 8mm | [14 empty] | PP | 2
| VV |  | 100,826*1,2 'Přepočtené koeficientem množství |  | 120.991 | [12 empty] | VV | 2 | 2 | False | 1 | ROZPOCET
45 | K | 998711101 | Přesun hmot tonážní pro izolace proti vodě, vlhkosti a plynům v objektech výšky do 6 m | t | 1.496 |  | 0 |  |  | základní |  | 0 | 0 | 0 | 0 | 0 | 16 | K | 2 |  |  |  | ROZPOCET | 0 | 0 | 0 | 0 | 0 | 1 | 0 | 16 | -680675488
| PP |  | Přesun hmot pro izolace proti vodě, vlhkosti a plynům stanovený z hmotnosti přesunovaného materiálu vodorovná dopravní vzdálenost do 50 m v objektech výšky do 6 m | [14 empty] | PP | 2
| D | 713 | Izolace tepelné |  |  |  | 0 |  |  |  |  | 0 |  | 0.72595 |  | 0 | 2 | D | 1 |  |  |  | ROZPOCET | [6 empty] | 0
46 | K | 713131145 | Montáž izolace tepelné stěn a základů lepením bodově rohoží, pásů, dílců, desek | m2 | 100.826 |  | 0 |  |  | základní |  | 0 | 0.003 | 0.30248 | 0 | 0 | 16 | K | 2 |  |  |  | ROZPOCET | 0 | 0 | 0 | 0 | 0 | 1 | 0 | 16 | 282060085
| PP |  | Montáž tepelné izolace stěn rohožemi, pásy, deskami, dílci, bloky (izolační materiál ve specifikaci) lepením bodově | [14 empty] | PP | 2
| VV |  | 1,45*(10,725+15,1+14,91+1,4+1,4+26) |  | 100.826 | [12 empty] | VV | 2 | 2 | True | 0 | ROZPOCET
| VV |  | Mezisoučet |  | 100.826 | [12 empty] | VV | 2 | 3 | True | 1 | ROZPOCET
47 | M | 28376355 | deska perimetrická spodních staveb, podlah a plochých střech 200kPa λ=0,034 tl 120mm | m2 | 100.826 |  | 0 |  |  | základní |  | 0 | 0.0042 | 0.42347 | 0 | 0 | 32 | M | 2 |  |  |  | ROZPOCET | 0 | 0 | 0 | 0 | 0 | 1 | 0 | 16 | -2047267808
| PP |  | deska perimetrická spodních staveb, podlah a plochých střech 200kPa λ=0,034 tl 120mm | [14 empty] | PP | 2
48 | K | 998713101 | Přesun hmot tonážní pro izolace tepelné v objektech v do 6 m | t | 0.726 |  | 0 |  |  | základní |  | 0 | 0 | 0 | 0 | 0 | 16 | K | 2 |  |  |  | ROZPOCET | 0 | 0 | 0 | 0 | 0 | 1 | 0 | 16 | -1136166730
| PP |  | Přesun hmot pro izolace tepelné stanovený z hmotnosti přesunovaného materiálu vodorovná dopravní vzdálenost do 50 m v objektech výšky do 6 m | [14 empty] | PP | 2
| D | 767 | Konstrukce zámečnické |  |  |  | 0 |  |  |  |  | 0 |  | 0 |  | 0 | 2 | D | 1 |  |  |  | ROZPOCET | [6 empty] | 0
49 | K | R-767-A.00-1001 | D+M provizorní ocelové schodiště, povrch.úprava žár.zinek, podrobný popis viz v.č. D.1.1.01.b-03, po ukončení prací demontáž | kpl | 1 |  | 0 |  |  | základní |  | 0 | 0 | 0 | 0 | 0 | 16 | K | 2 |  |  |  | ROZPOCET | 0 | 0 | 0 | 0 | 0 | 1 | 0 | 16 | 667750000
| PP |  | D+M provizorní ocelové schodiště, povrch.úprava žár.zinek, podrobný popis viz v.č. D.1.1.01.b-03, po ukončení prací demontáž | [14 empty] | PP | 2

## 20022-NI-VRN - 20022-NI-V...
{e6555792-5c00-4b05-9088-d72dc7871342}
2
| KRYCÍ LIST SOUPISU PRACÍ | [7 empty] | v --- níže se nacházejí doplnkové a pomocné údaje k sestavám --- v | [8 empty] | False
Stavba:
20022-Oprava budovy F1-Technická univerzita v Liberci
Objekt:
20022-NI - 20022-NI - NEINVESTIČNÍ NÁKLADY - Oprava budovy F1
Soupis:
20022-NI-VRN - 20022-NI-VRN - Vedlejší rozpočtové náklady- NEINVESTIČNÍ NÁKLADY
| KSO: |  |  |  |  | CC-CZ:
| Místo: |  | Liberec |  |  | Datum: | 2. 11. 2021
| Zadavatel: |  |  |  |  | IČ: | 46747855
|  | Technická unmiverzita v Liberci,Hálkova 6, Liberec |  |  |  | DIČ:
| Uchazeč: |  |  |  |  | IČ: | Vyplň údaj
|  | Vyplň údaj |  |  |  | DIČ: | Vyplň údaj
| Projektant: |  |  |  |  | IČ: | 46506942
|  | Profes projekt, s. r.o., Vejrichova 272, Turnov |  |  |  | DIČ: | CZ46506942
| Zpracovatel: |  |  |  |  | IČ:
DIČ:
Poznámka:
| Cena bez DPH | [5 empty] | 0
|  |  | Základ daně |  |  | Sazba daně | Výše daně
| DPH | základní | 0 |  |  | 21% | 0
|  | snížená | 0 |  |  | 15% | 0
|  | zákl. přenesená | 0 |  |  | 21% | 0
|  | sníž. přenesená | 0 |  |  | 15% | 0
|  | nulová | 0 |  |  | 0% | 0
| Cena s DPH |  |  | v | CZK |  | 0
| Projektant |  |  | Zpracovatel
| Datum a podpis: |  | Razítko | Datum a podpis: |  |  | Razítko
| Objednavatel |  |  | Uchazeč
| Datum a podpis: |  | Razítko | Datum a podpis: |  |  | Razítko
REKAPITULACE ČLENĚNÍ SOUPISU PRACÍ
Stavba:
20022-Oprava budovy F1-Technická univerzita v Liberci
Objekt:
20022-NI - 20022-NI - NEINVESTIČNÍ NÁKLADY - Oprava budovy F1
Soupis:
20022-NI-VRN - 20022-NI-VRN - Vedlejší rozpočtové náklady- NEINVESTIČNÍ NÁKLADY
Místo: |  |  | Liberec |  |  | Datum: | 2. 11. 2021
Zadavatel: |  |  | Technická unmiverzita v Liberci,Hálkova 6, Liberec |  |  | Projektant: | Profes projekt, s. r.o., Vejrichova 272, Turnov
Uchazeč: |  |  | Vyplň údaj |  |  | Zpracovatel:
Kód dílu - Popis | [6 empty] | Cena celkem [CZK]
Náklady ze soupisu prací | [6 empty] | 0 | [11 empty] | -1
| VRN - Vedlejší rozpočtové náklady | [5 empty] | 0
| VRN1 - Průzkumné, geodetické a projektové práce | [5 empty] | 0
| VRN3 - Zařízení staveniště | [5 empty] | 0
SOUPIS PRACÍ
Stavba:
20022-Oprava budovy F1-Technická univerzita v Liberci
Objekt:
20022-NI - 20022-NI - NEINVESTIČNÍ NÁKLADY - Oprava budovy F1
Soupis:
20022-NI-VRN - 20022-NI-VRN - Vedlejší rozpočtové náklady- NEINVESTIČNÍ NÁKLADY
Místo: |  |  | Liberec |  |  | Datum: | 2. 11. 2021
Zadavatel: |  |  | Technická unmiverzita v Liberci,Hálkova 6, Liberec |  |  | Projektant: | Profes projekt, s. r.o., Vejrichova 272, Turnov
Uchazeč: |  |  | Vyplň údaj |  |  | Zpracovatel:
PČ | Typ | Kód | Popis | MJ | Množství | J.cena [CZK] | Cena celkem [CZK] | Cenová soustava |  | DPH | J. Nh [h] | Nh celkem [h] | J. hmotnost [t] | Hmotnost celkem [t] | J. suť [t] | Suť Celkem [t]
Náklady soupisu celkem | [6 empty] | 0 |  |  |  |  | 0 |  | 0 |  | 0 |  | D | -1 | [7 empty] | 0
| D | VRN | Vedlejší rozpočtové náklady |  |  |  | 0 |  |  |  |  | 0 |  | 0 |  | 0 | 5 | D | 0 | ROZPOCET | [6 empty] | 0
| D | VRN1 | Průzkumné, geodetické a projektové práce |  |  |  | 0 |  |  |  |  | 0 |  | 0 |  | 0 | 5 | D | 1 | ROZPOCET | [6 empty] | 0
1 | K | 013254000 | Dokumentace skutečného provedení stavby | … | 1 |  | 0 |  |  | základní |  | 0 | 0 | 0 | 0 | 0 | 1024 | K | 2 | ROZPOCET | 0 | 0 | 0 | 0 | 0 | 1 | 0 | 1024 | -200380299
| PP |  | Dokumentace skutečného provedení stavby | [14 empty] | PP | 2
| D | VRN3 | Zařízení staveniště |  |  |  | 0 |  |  |  |  | 0 |  | 0 |  | 0 | 5 | D | 1 | ROZPOCET | [6 empty] | 0
2 | K | 030001000 | Zařízení staveniště | … | 1 |  | 0 |  |  | základní |  | 0 | 0 | 0 | 0 | 0 | 1024 | K | 2 | ROZPOCET | 0 | 0 | 0 | 0 | 0 | 1 | 0 | 1024 | 1442739126
| PP |  | Zařízení staveniště | [14 empty] | PP | 2
3 | K | 034002000 | Zabezpečení staveniště | … | 1 |  | 0 |  |  | základní |  | 0 | 0 | 0 | 0 | 0 | 1024 | K | 2 | ROZPOCET | 0 | 0 | 0 | 0 | 0 | 1 | 0 | 1024 | 686502999
| PP |  | Zabezpečení staveniště | [14 empty] | PP | 2
4 | K | 039002000 | Zrušení zařízení staveniště | … | 1 |  | 0 |  |  | základní |  | 0 | 0 | 0 | 0 | 0 | 1024 | K | 2 | ROZPOCET | 0 | 0 | 0 | 0 | 0 | 1 | 0 | 1024 | 40347440
| PP |  | Zrušení zařízení staveniště | [14 empty] | PP | 2

## 20022-D.1.1,2-NEI-B - 200...
{f7b74c87-0c7a-497b-9c60-36b9bd0c0023}
2
| KRYCÍ LIST SOUPISU PRACÍ | [7 empty] | v --- níže se nacházejí doplnkové a pomocné údaje k sestavám --- v | [8 empty] | False
Stavba:
20022-Oprava budovy F1-Technická univerzita v Liberci
Objekt:
20022-NI - 20022-NI - NEINVESTIČNÍ NÁKLADY - Oprava budovy F1
Soupis:
20022-d.1.1,2-NEI - 20022- D.1.1,2-NEI - Stavební část - NEINVESTIČNÍ NÁKLADY
Úroveň 3:
20022-D.1.1,2-NEI-B - 20022-D.1.1,2-NEI-B - Bourací práce - NEINVESTIČNÍ NÁKLADY
| KSO: |  |  |  |  | CC-CZ:
| Místo: |  | Liberec |  |  | Datum: | 2. 11. 2021
| Zadavatel: |  |  |  |  | IČ: | 46747855
|  | Technická unmiverzita v Liberci,Hálkova 6, Liberec |  |  |  | DIČ:
| Uchazeč: |  |  |  |  | IČ: | Vyplň údaj
|  | Vyplň údaj |  |  |  | DIČ: | Vyplň údaj
| Projektant: |  |  |  |  | IČ: | 46506942
|  | Profes projekt, s. r.o., Vejrichova 272, Turnov |  |  |  | DIČ: | CZ46506942
| Zpracovatel: |  |  |  |  | IČ:
DIČ:
Poznámka:
| Cena bez DPH | [5 empty] | 0
|  |  | Základ daně |  |  | Sazba daně | Výše daně
| DPH | základní | 0 |  |  | 21% | 0
|  | snížená | 0 |  |  | 15% | 0
|  | zákl. přenesená | 0 |  |  | 21% | 0
|  | sníž. přenesená | 0 |  |  | 15% | 0
|  | nulová | 0 |  |  | 0% | 0
| Cena s DPH |  |  | v | CZK |  | 0
| Projektant |  |  | Zpracovatel
| Datum a podpis: |  | Razítko | Datum a podpis: |  |  | Razítko
| Objednavatel |  |  | Uchazeč
| Datum a podpis: |  | Razítko | Datum a podpis: |  |  | Razítko
REKAPITULACE ČLENĚNÍ SOUPISU PRACÍ
Stavba:
20022-Oprava budovy F1-Technická univerzita v Liberci
Objekt:
20022-NI - 20022-NI - NEINVESTIČNÍ NÁKLADY - Oprava budovy F1
Soupis:
20022-d.1.1,2-NEI - 20022- D.1.1,2-NEI - Stavební část - NEINVESTIČNÍ NÁKLADY
Úroveň 3:
20022-D.1.1,2-NEI-B - 20022-D.1.1,2-NEI-B - Bourací práce - NEINVESTIČNÍ NÁKLADY
Místo: |  |  | Liberec |  |  | Datum: | 2. 11. 2021
Zadavatel: |  |  | Technická unmiverzita v Liberci,Hálkova 6, Liberec |  |  | Projektant: | Profes projekt, s. r.o., Vejrichova 272, Turnov
Uchazeč: |  |  | Vyplň údaj |  |  | Zpracovatel:
Kód dílu - Popis | [6 empty] | Cena celkem [CZK]
Náklady ze soupisu prací | [6 empty] | 0 | [11 empty] | -1
| HSV - Práce a dodávky HSV | [5 empty] | 0
| 6 - Úpravy povrchů, podlahy a osazování výplní | [5 empty] | 0
| 9 - Ostatní konstrukce a práce, bourání | [5 empty] | 0
| 997 - Přesun sutě | [5 empty] | 0
| 998 - Přesun hmot | [5 empty] | 0
| PSV - Práce a dodávky PSV | [5 empty] | 0
| 713 - Izolace tepelné | [5 empty] | 0
| 763 - Konstrukce suché výstavby | [5 empty] | 0
| 766 - Konstrukce truhlářské | [5 empty] | 0
| 776 - Podlahy povlakové | [5 empty] | 0
| 783 - Dokončovací práce - nátěry | [5 empty] | 0
| 784 - Dokončovací práce - malby a tapety | [5 empty] | 0
SOUPIS PRACÍ
Stavba:
20022-Oprava budovy F1-Technická univerzita v Liberci
Objekt:
20022-NI - 20022-NI - NEINVESTIČNÍ NÁKLADY - Oprava budovy F1
Soupis:
20022-d.1.1,2-NEI - 20022- D.1.1,2-NEI - Stavební část - NEINVESTIČNÍ NÁKLADY
Úroveň 3:
20022-D.1.1,2-NEI-B - 20022-D.1.1,2-NEI-B - Bourací práce - NEINVESTIČNÍ NÁKLADY
Místo: |  |  | Liberec |  |  | Datum: | 2. 11. 2021
Zadavatel: |  |  | Technická unmiverzita v Liberci,Hálkova 6, Liberec |  |  | Projektant: | Profes projekt, s. r.o., Vejrichova 272, Turnov
Uchazeč: |  |  | Vyplň údaj |  |  | Zpracovatel:
PČ | Typ | Kód | Popis | MJ | Množství | J.cena [CZK] | Cena celkem [CZK] | Cenová soustava |  | DPH | J. Nh [h] | Nh celkem [h] | J. hmotnost [t] | Hmotnost celkem [t] | J. suť [t] | Suť Celkem [t]
Náklady soupisu celkem | [6 empty] | 0 |  |  |  |  | 0 |  | 7.3512 |  | 682.8819 |  | D | -1 | [10 empty] | 0
| D | HSV | Práce a dodávky HSV |  |  |  | 0 |  |  |  |  | 0 |  | 0.325 |  | 665.1632 | 1 | D | 0 |  |  |  | ROZPOCET | [6 empty] | 0
| D | 6 | Úpravy povrchů, podlahy a osazování výplní |  |  |  | 0 |  |  |  |  | 0 |  | 0 |  | 0 | 1 | D | 1 |  |  |  | ROZPOCET | [6 empty] | 0
1 | K | 619991001.1 | Zakrytí vnitřních ploch před znečištěním včetně pozdějšího odkrytí oken fólií přilepenou lepící páskou | m2 | 412.28 |  | 0 |  |  | základní |  | 0 | 0 | 0 | 0 | 0 | 4 | K | 2 |  |  |  | ROZPOCET | 0 | 0 | 0 | 0 | 0 | 1 | 0 | 4 | 1035753020
| PP |  | Zakrytí vnitřních ploch před znečištěním včetně pozdějšího odkrytí oken fólií přilepenou lepící páskou | [14 empty] | PP | 2
| VV |  | 4*(12*2,94) |  | 141.12 | [12 empty] | VV | 2 | 2 | True | 0 | ROZPOCET
| VV |  | 4*(8*1,26) |  | 40.32 | [12 empty] | VV | 2 | 2 | True | 0 | ROZPOCET
| VV |  | 4*(8*3,62) |  | 115.84 | [12 empty] | VV | 2 | 2 | True | 0 | ROZPOCET
| VV |  | Mezisoučet |  | 297.28 | [12 empty] | VV | 2 | 3 | True | 0 | ROZPOCET
| VV |  | 65+50 |  | 115 | [12 empty] | VV | 2 | 2 | True | 0 | ROZPOCET
| VV |  | Mezisoučet |  | 115 | [12 empty] | VV | 2 | 3 | True | 0 | ROZPOCET
| VV |  | Součet |  | 412.28 | [12 empty] | VV | 2 | 4 | True | 1 | ROZPOCET
| D | 9 | Ostatní konstrukce a práce, bourání |  |  |  | 0 |  |  |  |  | 0 |  | 0.325 |  | 665.1632 | 1 | D | 1 |  |  |  | ROZPOCET | [6 empty] | 0
2 | K | 949101111 | Lešení pomocné pro objekty pozemních staveb s lešeňovou podlahou v do 1,9 m zatížení do 150 kg/m2 | m2 | 2500 |  | 0 |  |  | základní |  | 0 | 0.00013 | 0.325 | 0 | 0 | 4 | K | 2 |  |  |  | ROZPOCET | 0 | 0 | 0 | 0 | 0 | 1 | 0 | 4 | -1048936541
| PP |  | Lešení pomocné pracovní pro objekty pozemních staveb pro zatížení do 150 kg/m2, o výšce lešeňové podlahy do 1,9 m | [14 empty] | PP | 2
| VV |  | 500*5 |  | 2500 | [12 empty] | VV | 2 | 2 | True | 0 | ROZPOCET
| VV |  | Mezisoučet |  | 2500 | [12 empty] | VV | 2 | 3 | True | 1 | ROZPOCET
3 | K | 962031132 | Bourání příček z cihel pálených na MVC tl do 100 mm | m2 | 52.598 |  | 0 |  |  | základní |  | 0 | 0 | 0 | 0.131 | 6.8903 | 4 | K | 2 |  |  |  | ROZPOCET | 0 | 0 | 0 | 0 | 0 | 1 | 0 | 4 | 1877969044
| PP |  | Bourání příček z cihel, tvárnic nebo příčkovek z cihel pálených, plných nebo dutých na maltu vápennou nebo vápenocementovou, tl. do 100 mm | [14 empty] | PP | 2
| VV |  | 2,35*2,6 |  | 6.11 | [12 empty] | VV | 2 | 2 | True | 0 | ROZPOCET
| VV |  | -0,8*2 |  | -1.6 | [12 empty] | VV | 2 | 2 | True | 0 | ROZPOCET
| VV |  | 2,35*2,6-1,45*2,1 |  | 3.065 | [12 empty] | VV | 2 | 2 | True | 0 | ROZPOCET
| VV |  | Mezisoučet 4NP |  | 7.575 | [12 empty] | VV | 2 | 3 | True | 0 | ROZPOCET
| VV |  | 2,35*2,58 |  | 6.063 | [12 empty] | VV | 2 | 2 | True | 0 | ROZPOCET
| VV |  | -0,8*2 |  | -1.6 | [12 empty] | VV | 2 | 2 | True | 0 | ROZPOCET
| VV |  | Mezisoučet 3np |  | 4.463 | [12 empty] | VV | 2 | 3 | True | 0 | ROZPOCET
| VV |  | 19,31 |  | 19.31 | [12 empty] | VV | 2 | 2 | True | 0 | ROZPOCET
| VV |  | Mezisoučet 2np |  | 19.31 | [12 empty] | VV | 2 | 3 | True | 0 | ROZPOCET
| VV |  | 21,25 |  | 21.25 | [12 empty] | VV | 2 | 2 | True | 0 | ROZPOCET
| VV |  | Mezisoučet 1 NP |  | 21.25 | [12 empty] | VV | 2 | 3 | True | 0 | ROZPOCET
| VV |  | Součet |  | 52.598 | [12 empty] | VV | 2 | 4 | True | 1 | ROZPOCET
4 | K | 962031133 | Bourání příček z cihel pálených na MVC tl do 150 mm | m2 | 12.316 |  | 0 |  |  | základní |  | 0 | 0 | 0 | 0.261 | 3.2145 | 4 | K | 2 |  |  |  | ROZPOCET | 0 | 0 | 0 | 0 | 0 | 1 | 0 | 4 | -891409597
| PP |  | Bourání příček z cihel, tvárnic nebo příčkovek z cihel pálených, plných nebo dutých na maltu vápennou nebo vápenocementovou, tl. do 150 mm | [14 empty] | PP | 2
| VV |  | 2,35*2,58*2 |  | 12.126 | [12 empty] | VV | 2 | 2 | True | 0 | ROZPOCET
| VV |  | -1,45*2*2 |  | -5.8 | [12 empty] | VV | 2 | 2 | True | 0 | ROZPOCET
| VV |  | -2,35*0,6 |  | -1.41 | [12 empty] | VV | 2 | 2 | True | 0 | ROZPOCET
| VV |  | Mezisoučet 3np |  | 4.916 | [12 empty] | VV | 2 | 3 | True | 0 | ROZPOCET
| VV |  | 7,4 |  | 7.4 | [12 empty] | VV | 2 | 2 | True | 0 | ROZPOCET
| VV |  | Mezisoučet 1 NP |  | 7.4 | [12 empty] | VV | 2 | 3 | True | 0 | ROZPOCET
| VV |  | Součet |  | 12.316 | [12 empty] | VV | 2 | 4 | True | 1 | ROZPOCET
5 | K | 962032230 | Bourání zdiva z cihel pálených nebo vápenopískových na MV nebo MVC do 1 m3 | m3 | 25.662 |  | 0 |  |  | základní |  | 0 | 0 | 0 | 1.8 | 46.1916 | 4 | K | 2 |  |  |  | ROZPOCET | 0 | 0 | 0 | 0 | 0 | 1 | 0 | 4 | 567320506
| PP |  | Bourání zdiva nadzákladového z cihel nebo tvárnic z cihel pálených nebo vápenopískových, na maltu vápennou nebo vápenocementovou, objemu do 1 m3 | [14 empty] | PP | 2
| VV |  | 23,65*0,2 |  | 4.73 | [12 empty] | VV | 2 | 2 | True | 0 | ROZPOCET
| VV |  | Mezisoučet ostění, nadpraží dveří - 4NP |  | 4.73 | [12 empty] | VV | 2 | 3 | True | 0 | ROZPOCET
| VV |  | 35,69*0,2 |  | 7.138 | [12 empty] | VV | 2 | 2 | True | 0 | ROZPOCET
| VV |  | Mezisoučet ostění 3NP |  | 7.138 | [12 empty] | VV | 2 | 3 | True | 0 | ROZPOCET
| VV |  | 34,83*0,2+0,4 |  | 7.366 | [12 empty] | VV | 2 | 2 | True | 0 | ROZPOCET
| VV |  | Mezisoučet ostění 2np |  | 7.366 | [12 empty] | VV | 2 | 3 | True | 0 | ROZPOCET
| VV |  | 1*2,35*0,3+0,5 |  | 1.205 | [12 empty] | VV | 2 | 2 | True | 0 | ROZPOCET
| VV |  | 8,6*0,2 |  | 1.72 | [12 empty] | VV | 2 | 2 | True | 0 | ROZPOCET
| VV |  | Mezisoučet 1 NP |  | 2.925 | [12 empty] | VV | 2 | 3 | True | 0 | ROZPOCET
| VV |  | 0,2*0,9*2,35 |  | 0.423 | [12 empty] | VV | 2 | 2 | True | 0 | ROZPOCET
| VV |  | Mezisoučet 124 1NP |  | 0.423 | [12 empty] | VV | 2 | 3 | True | 0 | ROZPOCET
| VV |  | 0,8+1,2 |  | 2 | [12 empty] | VV | 2 | 2 | True | 0 | ROZPOCET
| VV |  | Mezisoučet |  | 2 | [12 empty] | VV | 2 | 3 | True | 0 | ROZPOCET
| VV |  | 0,15*(2+2+0,8)*0,25*6 |  | 1.08 | [12 empty] | VV | 2 | 2 | True | 0 | ROZPOCET
| VV |  | Mezisoučet 1PP |  | 1.08 | [12 empty] | VV | 2 | 3 | True | 0 | ROZPOCET
| VV |  | Součet |  | 25.662 | [12 empty] | VV | 2 | 4 | True | 1 | ROZPOCET
6 | K | 962032231 | Bourání zdiva z cihel pálených nebo vápenopískových na MV nebo MVC přes 1 m3 | m3 | 7.59 |  | 0 |  |  | základní |  | 0 | 0 | 0 | 1.8 | 13.662 | 4 | K | 2 |  |  |  | ROZPOCET | 0 | 0 | 0 | 0 | 0 | 1 | 0 | 4 | 817905074
| PP |  | Bourání zdiva nadzákladového z cihel nebo tvárnic z cihel pálených nebo vápenopískových, na maltu vápennou nebo vápenocementovou, objemu přes 1 m3 | [14 empty] | PP | 2
| VV |  | 0,5*1,2*2,4 |  | 1.44 | [12 empty] | VV | 2 | 2 | True | 0 | ROZPOCET
| VV |  | 0,5 |  | 0.5 | [12 empty] | VV | 2 | 2 | True | 0 | ROZPOCET
| VV |  | Mezisoučet 4NP |  | 1.94 | [12 empty] | VV | 2 | 3 | True | 0 | ROZPOCET
| VV |  | 0,7 |  | 0.7 | [12 empty] | VV | 2 | 2 | True | 0 | ROZPOCET
| VV |  | Mezisoučet 3np |  | 0.7 | [12 empty] | VV | 2 | 3 | True | 0 | ROZPOCET
| VV |  | 0,45 |  | 0.45 | [12 empty] | VV | 2 | 2 | True | 0 | ROZPOCET
| VV |  | Mezisoučet 2np |  | 0.45 | [12 empty] | VV | 2 | 3 | True | 0 | ROZPOCET
| VV |  | 0,2*5*2,55 |  | 2.55 | [12 empty] | VV | 2 | 2 | True | 0 | ROZPOCET
| VV |  | -0,2*(1,6+1,4) |  | -0.6 | [12 empty] | VV | 2 | 2 | True | 0 | ROZPOCET
| VV |  | Mezisoučet 132 1NP |  | 1.95 | [12 empty] | VV | 2 | 3 | True | 0 | ROZPOCET
| VV |  | 0,2*(5*2,55) |  | 2.55 | [12 empty] | VV | 2 | 2 | True | 0 | ROZPOCET
| VV |  | Mezisoučet 137 1NP |  | 2.55 | [12 empty] | VV | 2 | 3 | True | 0 | ROZPOCET
| VV |  | Součet |  | 7.59 | [12 empty] | VV | 2 | 4 | True | 1 | ROZPOCET
7 | K | 962081131 | Bourání příček ze skleněných tvárnic tl do 100 mm | m2 | 15.38 |  | 0 |  |  | základní |  | 0 | 0 | 0 | 0.055 | 0.8459 | 4 | K | 2 |  |  |  | ROZPOCET | 0 | 0 | 0 | 0 | 0 | 1 | 0 | 4 | -479274476
| PP |  | Bourání zdiva příček nebo vybourání otvorů ze skleněných tvárnic, tl. do 100 mm | [14 empty] | PP | 2
| VV |  | 2,35*0,6*2*3 |  | 8.46 | [12 empty] | VV | 2 | 2 | True | 0 | ROZPOCET
| VV |  | Mezisoučet 1-3NP |  | 8.46 | [12 empty] | VV | 2 | 3 | True | 0 | ROZPOCET
| VV |  | 6,92 |  | 6.92 | [12 empty] | VV | 2 | 2 | True | 0 | ROZPOCET
| VV |  | Mezisoučet 1 NP |  | 6.92 | [12 empty] | VV | 2 | 3 | True | 0 | ROZPOCET
| VV |  | Součet |  | 15.38 | [12 empty] | VV | 2 | 4 | True | 1 | ROZPOCET
8 | K | 965043341 | Bourání podkladů pod dlažby betonových s potěrem nebo teracem tl do 100 mm pl přes 4 m2 | m3 | 249.251 |  | 0 |  |  | základní |  | 0 | 0 | 0 | 2.2 | 548.3522 | 4 | K | 2 |  |  |  | ROZPOCET | 0 | 0 | 0 | 0 | 0 | 1 | 0 | 4 | 78713044
| PP |  | Bourání mazanin betonových s potěrem nebo teracem tl. do 100 mm, plochy přes 4 m2 | [14 empty] | PP | 2
| VV |  | 522,60*0,11 |  | 57.486 | [12 empty] | VV | 2 | 2 | True | 0 | ROZPOCET
| VV |  | Mezisoučet 4.NP |  | 57.486 | [12 empty] | VV | 2 | 3 | True | 0 | ROZPOCET
| VV |  | (403,4+110)*0,11 |  | 56.474 | [12 empty] | VV | 2 | 2 | True | 0 | ROZPOCET
| VV |  | Mezisoučet 3NP bez schodiště |  | 56.474 | [12 empty] | VV | 2 | 3 | True | 0 | ROZPOCET
| VV |  | 488,7*0,11 |  | 53.757 | [12 empty] | VV | 2 | 2 | True | 0 | ROZPOCET
| VV |  | Mezisoučet 2np |  | 53.757 | [12 empty] | VV | 2 | 3 | True | 0 | ROZPOCET
| VV |  | (77,4+410)*0,11 |  | 53.614 | [12 empty] | VV | 2 | 2 | True | 0 | ROZPOCET
| VV |  | Mezisoučet 1 np |  | 53.614 | [12 empty] | VV | 2 | 3 | True | 0 | ROZPOCET
| VV |  | 27,92 |  | 27.92 | [12 empty] | VV | 2 | 2 | True | 0 | ROZPOCET
| VV |  | Mezisoučet podesty |  | 27.92 | [12 empty] | VV | 2 | 3 | True | 0 | ROZPOCET
| VV |  | Součet |  | 249.251 | [12 empty] | VV | 2 | 4 | True | 1 | ROZPOCET
9 | K | 965081213 | Bourání podlah z dlaždic keramických nebo xylolitových tl do 10 mm plochy přes 1 m2 | m2 | 252.87 |  | 0 |  |  | základní |  | 0 | 0 | 0 | 0.035 | 8.8505 | 4 | K | 2 |  |  |  | ROZPOCET | 0 | 0 | 0 | 0 | 0 | 1 | 0 | 4 | 283892331
| PP |  | Bourání podlah z dlaždic bez podkladního lože nebo mazaniny, s jakoukoliv výplní spár keramických nebo xylolitových tl. do 10 mm, plochy přes 1 m2 | [14 empty] | PP | 2
| VV |  | 110 |  | 110 | [12 empty] | VV | 2 | 2 | True | 0 | ROZPOCET
| VV |  | Mezisoučet 3np bez schodiště |  | 110 | [12 empty] | VV | 2 | 3 | True | 0 | ROZPOCET
| VV |  | 1,9+4,3+6+25,3 |  | 37.5 | [12 empty] | VV | 2 | 2 | True | 0 | ROZPOCET
| VV |  | Mezisoučet 2 np |  | 37.5 | [12 empty] | VV | 2 | 3 | True | 0 | ROZPOCET
| VV |  | 14,8+12,5+50,1 |  | 77.4 | [12 empty] | VV | 2 | 2 | True | 0 | ROZPOCET
| VV |  | Mezisoučet 1 np |  | 77.4 | [12 empty] | VV | 2 | 3 | True | 0 | ROZPOCET
| VV |  | 27,97 |  | 27.97 | [12 empty] | VV | 2 | 2 | True | 0 | ROZPOCET
| VV |  | Mezisoučet podesty |  | 27.97 | [12 empty] | VV | 2 | 3 | True | 0 | ROZPOCET
| VV |  | Součet |  | 252.87 | [12 empty] | VV | 2 | 4 | True | 1 | ROZPOCET
10 | K | 965081601 | Odsekání soklíků včetně otlučení podkladní omítky až na zdivo schodišťových | m | 59.05 |  | 0 |  |  | základní |  | 0 | 0 | 0 | 0.009 | 0.53145 | 4 | K | 2 |  |  |  | ROZPOCET | 0 | 0 | 0 | 0 | 0 | 1 | 0 | 4 | 718983013
| PP |  | Odsekání soklíků včetně otlučení podkladní omítky až na zdivo schodišťových | [14 empty] | PP | 2
| VV |  | 59,05 |  | 59.05 | [12 empty] | VV | 2 | 2 | True | 0 | ROZPOCET
| VV |  | Mezisoučet schodiště |  | 59.05 | [12 empty] | VV | 2 | 3 | True | 0 | ROZPOCET
| VV |  | Součet |  | 59.05 | [12 empty] | VV | 2 | 4 | True | 1 | ROZPOCET
11 | K | 965081611 | Odsekání soklíků včetně otlučení podkladní omítky až na zdivo rovných | m | 231.4 |  | 0 |  |  | základní |  | 0 | 0 | 0 | 0.009 | 2.0826 | 4 | K | 2 |  |  |  | ROZPOCET | 0 | 0 | 0 | 0 | 0 | 1 | 0 | 4 | 486331652
| PP |  | Odsekání soklíků včetně otlučení podkladní omítky až na zdivo rovných | [14 empty] | PP | 2
| VV |  | 7,12+6,5+7,6+13,18+8,86+14,1+3,55+1,9+1,9+2,1 |  | 66.81 | [12 empty] | VV | 2 | 2 | True | 0 | ROZPOCET
| VV |  | Mezisoučet 4NP bez schodiště |  | 66.81 | [12 empty] | VV | 2 | 3 | True | 0 | ROZPOCET
| VV |  | 9,83+20,85 |  | 30.68 | [12 empty] | VV | 2 | 2 | True | 0 | ROZPOCET
| VV |  | Mezisoučet chodba 3NP bez schodiště |  | 30.68 | [12 empty] | VV | 2 | 3 | True | 0 | ROZPOCET
| VV |  | 27,54 |  | 27.54 | [12 empty] | VV | 2 | 2 | True | 0 | ROZPOCET
| VV |  | Mezisoučet 2np bez schodiště |  | 27.54 | [12 empty] | VV | 2 | 3 | True | 0 | ROZPOCET
| VV |  | 6,26+8,64+32,9 |  | 47.8 | [12 empty] | VV | 2 | 2 | True | 0 | ROZPOCET
| VV |  | Mezisoučet 1 np bez schodiště |  | 47.8 | [12 empty] | VV | 2 | 3 | True | 0 | ROZPOCET
| VV |  | 58,57 |  | 58.57 | [12 empty] | VV | 2 | 2 | True | 0 | ROZPOCET
| VV |  | Mezisoučet podesty |  | 58.57 | [12 empty] | VV | 2 | 3 | True | 0 | ROZPOCET
| VV |  | Součet |  | 231.4 | [12 empty] | VV | 2 | 4 | True | 1 | ROZPOCET
12 | K | 968062245 | Vybourání dřevěných rámů oken jednoduchých včetně křídel pl do 2 m2 | m2 | 1.6 |  | 0 |  |  | základní |  | 0 | 0 | 0 | 0.031 | 0.0496 | 4 | K | 2 |  |  |  | ROZPOCET | 0 | 0 | 0 | 0 | 0 | 1 | 0 | 4 | 1313929693
| PP |  | Vybourání dřevěných rámů oken s křídly, dveřních zárubní, vrat, stěn, ostění nebo obkladů rámů oken s křídly jednoduchých, plochy do 2 m2 | [14 empty] | PP | 2
13 | K | 968072455 | Vybourání kovových dveřních zárubní pl do 2 m2 | m2 | 142.4 |  | 0 |  |  | základní |  | 0 | 0 | 0 | 0.076 | 10.8224 | 4 | K | 2 |  |  |  | ROZPOCET | 0 | 0 | 0 | 0 | 0 | 1 | 0 | 4 | 199243346
| PP |  | Vybourání kovových rámů oken s křídly, dveřních zárubní, vrat, stěn, ostění nebo obkladů dveřních zárubní, plochy do 2 m2 | [14 empty] | PP | 2
| VV |  | 17*0,8*2 |  | 27.2 | [12 empty] | VV | 2 | 2 | True | 0 | ROZPOCET
| VV |  | Mezisoučet dveře 800/1970 4NP |  | 27.2 | [12 empty] | VV | 2 | 3 | True | 0 | ROZPOCET
| VV |  | 22*0,8*2 |  | 35.2 | [12 empty] | VV | 2 | 2 | True | 0 | ROZPOCET
| VV |  | Mezisoučet 3NP |  | 35.2 | [12 empty] | VV | 2 | 3 | True | 0 | ROZPOCET
| VV |  | 20*0,8*2 |  | 32 | [12 empty] | VV | 2 | 2 | True | 0 | ROZPOCET
| VV |  | Mezisoučet 2np |  | 32 | [12 empty] | VV | 2 | 3 | True | 0 | ROZPOCET
| VV |  | 23*0,8*2 |  | 36.8 | [12 empty] | VV | 2 | 2 | True | 0 | ROZPOCET
| VV |  | Mezisoučet 1 np |  | 36.8 | [12 empty] | VV | 2 | 3 | True | 0 | ROZPOCET
| VV |  | 7*0,8*2 |  | 11.2 | [12 empty] | VV | 2 | 2 | True | 0 | ROZPOCET
| VV |  | Mezisoučet 1PP |  | 11.2 | [12 empty] | VV | 2 | 3 | True | 0 | ROZPOCET
| VV |  | Součet |  | 142.4 | [12 empty] | VV | 2 | 4 | True | 1 | ROZPOCET
14 | K | 968072456 | Vybourání kovových dveřních zárubní pl přes 2 m2 | m2 | 37.468 |  | 0 |  |  | základní |  | 0 | 0 | 0 | 0.063 | 2.3605 | 4 | K | 2 |  |  |  | ROZPOCET | 0 | 0 | 0 | 0 | 0 | 1 | 0 | 4 | -933677946
| PP |  | Vybourání kovových rámů oken s křídly, dveřních zárubní, vrat, stěn, ostění nebo obkladů dveřních zárubní, plochy přes 2 m2 | [14 empty] | PP | 2
| VV |  | 1,45*2,1 |  | 3.045 | [12 empty] | VV | 2 | 2 | True | 0 | ROZPOCET
| VV |  | Mezisoučet 4NP |  | 3.045 | [12 empty] | VV | 2 | 3 | True | 0 | ROZPOCET
| VV |  | 1,45*1,97*2+2,4*2,4 |  | 11.473 | [12 empty] | VV | 2 | 2 | True | 0 | ROZPOCET
| VV |  | Mezisoučet 3NP |  | 11.473 | [12 empty] | VV | 2 | 3 | True | 0 | ROZPOCET
| VV |  | 3*1,45*2 |  | 8.7 | [12 empty] | VV | 2 | 2 | True | 0 | ROZPOCET
| VV |  | Mezisoučet 2np |  | 8.7 | [12 empty] | VV | 2 | 3 | True | 0 | ROZPOCET
| VV |  | 3*1,25*2 |  | 7.5 | [12 empty] | VV | 2 | 2 | True | 0 | ROZPOCET
| VV |  | 2,7*2,5 |  | 6.75 | [12 empty] | VV | 2 | 2 | True | 0 | ROZPOCET
| VV |  | Mezisoučet 1 np |  | 14.25 | [12 empty] | VV | 2 | 3 | True | 0 | ROZPOCET
| VV |  | Součet |  | 37.468 | [12 empty] | VV | 2 | 4 | True | 1 | ROZPOCET
15 | K | 973031151 | Vysekání výklenků ve zdivu cihelném na MV nebo MVC pl přes 0,25 m2 | m3 | 1.686 |  | 0 |  |  | základní |  | 0 | 0 | 0 | 1.8 | 3.0348 | 4 | K | 2 |  |  |  | ROZPOCET | 0 | 0 | 0 | 0 | 0 | 1 | 0 | 4 | 1000582935
| PP |  | Vysekání výklenků nebo kapes ve zdivu z cihel na maltu vápennou nebo vápenocementovou výklenků, pohledové plochy přes 0,25 m2 | [14 empty] | PP | 2
| VV |  | (0,6*0,85*0,3)*2 |  | 0.306 | [12 empty] | VV | 2 | 2 | True | 0 | ROZPOCET
| VV |  | Mezisoučet pro hydrant - 4NP |  | 0.306 | [12 empty] | VV | 2 | 3 | True | 0 | ROZPOCET
| VV |  | (0,6*0,85*0,3)*1 |  | 0.153 | [12 empty] | VV | 2 | 2 | True | 0 | ROZPOCET
| VV |  | Mezisoučet pro hydrant - 3NP |  | 0.153 | [12 empty] | VV | 2 | 3 | True | 0 | ROZPOCET
| VV |  | 0,6*1,55*0,25 |  | 0.233 | [12 empty] | VV | 2 | 2 | True | 0 | ROZPOCET
| VV |  | Mezisoučet rozvaděč - 3NP |  | 0.233 | [12 empty] | VV | 2 | 3 | True | 0 | ROZPOCET
| VV |  | 0,6*1,55*0,25*2 |  | 0.465 | [12 empty] | VV | 2 | 2 | True | 0 | ROZPOCET
| VV |  | Mezisoučet rozvaděč 2np |  | 0.465 | [12 empty] | VV | 2 | 3 | True | 0 | ROZPOCET
| VV |  | 0,65*0,85*0,2 |  | 0.111 | [12 empty] | VV | 2 | 2 | True | 0 | ROZPOCET
| VV |  | Mezisoučet hydrant 2np |  | 0.111 | [12 empty] | VV | 2 | 3 | True | 0 | ROZPOCET
| VV |  | 0,65*0,85*0,3 |  | 0.166 | [12 empty] | VV | 2 | 2 | True | 0 | ROZPOCET
| VV |  | Mezisoučet hydrant 1 NP |  | 0.166 | [12 empty] | VV | 2 | 3 | True | 0 | ROZPOCET
| VV |  | 0,65*1,55*0,25 |  | 0.252 | [12 empty] | VV | 2 | 2 | True | 0 | ROZPOCET
| VV |  | Mezisoučet rozvaděč 1.NP |  | 0.252 | [12 empty] | VV | 2 | 3 | True | 0 | ROZPOCET
| VV |  | Součet |  | 1.686 | [12 empty] | VV | 2 | 4 | True | 1 | ROZPOCET
16 | K | 978011141 | Otlučení (osekání) vnitřní vápenné nebo vápenocementové omítky stropů v rozsahu do 30 % | m2 | 523.5 |  | 0 |  |  | základní |  | 0 | 0 | 0 | 0.01 | 5.235 | 4 | K | 2 |  |  |  | ROZPOCET | 0 | 0 | 0 | 0 | 0 | 1 | 0 | 4 | -605692457
| PP |  | Otlučení vápenných nebo vápenocementových omítek vnitřních ploch stropů, v rozsahu přes 10 do 30 % | [14 empty] | PP | 2
| VV |  | 523,5 |  | 523.5 | [12 empty] | VV | 2 | 2 | True | 0 | ROZPOCET
| VV |  | Mezisoučet 1.PP |  | 523.5 | [12 empty] | VV | 2 | 3 | True | 0 | ROZPOCET
| VV |  | Součet |  | 523.5 | [12 empty] | VV | 2 | 4 | True | 1 | ROZPOCET
17 | K | 978013141 | Otlučení (osekání) vnitřní vápenné nebo vápenocementové omítky stěn v rozsahu do 30 % | m2 | 351.34 |  | 0 |  |  | základní |  | 0 | 0 | 0 | 0.01 | 3.5134 | 4 | K | 2 |  |  |  | ROZPOCET | 0 | 0 | 0 | 0 | 0 | 1 | 0 | 4 | 388588346
| PP |  | Otlučení vápenných nebo vápenocementových omítek vnitřních ploch stěn s vyškrabáním spar, s očištěním zdiva, v rozsahu přes 10 do 30 % | [14 empty] | PP | 2
| VV |  | 843,34-492 |  | 351.34 | [12 empty] | VV | 2 | 2 | True | 0 | ROZPOCET
| VV |  | Mezisoučet 1.pp |  | 351.34 | [12 empty] | VV | 2 | 3 | True | 0 | ROZPOCET
| VV |  | Součet |  | 351.34 | [12 empty] | VV | 2 | 4 | True | 1 | ROZPOCET
18 | K | 978059541 | Odsekání a odebrání obkladů stěn z vnitřních obkládaček plochy přes 1 m2 | m2 | 140.095 |  | 0 |  |  | základní |  | 0 | 0 | 0 | 0.068 | 9.5265 | 4 | K | 2 |  |  |  | ROZPOCET | 0 | 0 | 0 | 0 | 0 | 1 | 0 | 4 | -966042531
| PP |  | Odsekání obkladů stěn včetně otlučení podkladní omítky až na zdivo z obkládaček vnitřních, z jakýchkoliv materiálů, plochy přes 1 m2 | [14 empty] | PP | 2
| VV |  | 1,5*(0,8+0,8) |  | 2.4 | [12 empty] | VV | 2 | 2 | True | 0 | ROZPOCET
| VV |  | Mezisoučet 4.36 - 4NP |  | 2.4 | [12 empty] | VV | 2 | 3 | True | 0 | ROZPOCET
| VV |  | 1,5*(2,2+1,65) |  | 5.775 | [12 empty] | VV | 2 | 2 | True | 0 | ROZPOCET
| VV |  | Mezisoučet 4NP |  | 5.775 | [12 empty] | VV | 2 | 3 | True | 0 | ROZPOCET
| VV |  | 2,25 |  | 2.25 | [12 empty] | VV | 2 | 2 | True | 0 | ROZPOCET
| VV |  | Mezisoučet 3.51 - 3NP |  | 2.25 | [12 empty] | VV | 2 | 3 | True | 0 | ROZPOCET
| VV |  | 79,92 |  | 79.92 | [12 empty] | VV | 2 | 2 | True | 0 | ROZPOCET
| VV |  | Mezisoučet 2np |  | 79.92 | [12 empty] | VV | 2 | 3 | True | 0 | ROZPOCET
| VV |  | 43,75+6 |  | 49.75 | [12 empty] | VV | 2 | 2 | True | 0 | ROZPOCET
| VV |  | Mezisoučet 1 np |  | 49.75 | [12 empty] | VV | 2 | 3 | True | 0 | ROZPOCET
| VV |  | Součet |  | 140.095 | [12 empty] | VV | 2 | 4 | True | 1 | ROZPOCET
19 | K | R-766-A.00-1001 | Odstranění dřevěného obkladu vč. odvozu alikvidace | m2 | 20.33 |  | 0 |  |  | základní |  | 0 | 0 | 0 | 0 | 0 | 4 | K | 2 |  |  |  | ROZPOCET | 0 | 0 | 0 | 0 | 0 | 1 | 0 | 4 | 940732607
| PP |  | Odstranění dřevěného obkladu vč. odvozu alikvidace | [14 empty] | PP | 2
20 | K | R-769-A.00-1001 | Demontáž pláště výtahu vč. odovozu a likvidace (2,35*3,2-1*2) | kpl | 4 |  | 0 |  |  | základní |  | 0 | 0 | 0 | 0 | 0 | 4 | K | 2 |  |  |  | ROZPOCET | 0 | 0 | 0 | 0 | 0 | 1 | 0 | 4 | -1525217379
| PP |  | Demontáž pláště výtahu vč. odovozu a likvidace (2,35*3,2-1*2) | [14 empty] | PP | 2
| VV |  | 1*4 |  | 4 | [12 empty] | VV | 2 | 2 | True | 0 | ROZPOCET
| VV |  | Mezisoučet |  | 4 | [12 empty] | VV | 2 | 3 | True | 0 | ROZPOCET
| VV |  | Součet |  | 4 | [12 empty] | VV | 2 | 4 | True | 1 | ROZPOCET
21 | K | R-9-A.00-2004 | Ochrana stavebních konstrukcí a samostatných prvků před poškozením vč.pozdějšího odstranění | soubor | 1 |  | 0 |  |  | základní |  | 0 | 0 | 0 | 0 | 0 | 4 | K | 2 |  |  |  | ROZPOCET | 0 | 0 | 0 | 0 | 0 | 1 | 0 | 4 | -836247362
| PP |  | Ochrana stavebních konstrukcí a samostatných prvků před poškozením vč.pozdějšího odstranění | [14 empty] | PP | 2
22 | K | R-9-A.00-7001 | Odstranění pákových otvíračů oken vč. likvidace | kpl | 27 |  | 0 |  |  | základní |  | 0 | 0 | 0 | 0 | 0 | 4 | K | 2 |  |  |  | ROZPOCET | 0 | 0 | 0 | 0 | 0 | 1 | 0 | 4 | -1318848210
| PP |  | Odstranění pákových otvíračů oken vč. likvidace | [14 empty] | PP | 2
| D | 997 | Přesun sutě |  |  |  | 0 |  |  |  |  | 0 |  | 0 |  | 0 | 1 | D | 1 |  |  |  | ROZPOCET | [6 empty] | 0
23 | K | 997013214 | Vnitrostaveništní doprava suti a vybouraných hmot pro budovy v do 15 m ručně | t | 682.882 |  | 0 |  |  | základní |  | 0 | 0 | 0 | 0 | 0 | 4 | K | 2 |  |  |  | ROZPOCET | 0 | 0 | 0 | 0 | 0 | 1 | 0 | 4 | 291642856
| PP |  | Vnitrostaveništní doprava suti a vybouraných hmot vodorovně do 50 m svisle ručně pro budovy a haly výšky přes 12 do 15 m | [14 empty] | PP | 2
24 | K | 997013312 | Montáž a demontáž shozu suti v do 20 m | m | 15 |  | 0 |  |  | základní |  | 0 | 0 | 0 | 0 | 0 | 4 | K | 2 |  |  |  | ROZPOCET | 0 | 0 | 0 | 0 | 0 | 1 | 0 | 4 | 1024542227
| PP |  | Doprava suti shozem montáž a demontáž shozu výšky přes 10 do 20 m | [14 empty] | PP | 2
25 | K | 997013322 | Příplatek k shozu suti v do 20 m za první a ZKD den použití | m | 900 |  | 0 |  |  | základní |  | 0 | 0 | 0 | 0 | 0 | 4 | K | 2 |  |  |  | ROZPOCET | 0 | 0 | 0 | 0 | 0 | 1 | 0 | 4 | 1149444543
| PP |  | Doprava suti shozem montáž a demontáž shozu výšky Příplatek za první a každý další den použití shozu k ceně -3312 | [14 empty] | PP | 2
| VV |  | 15,000*60 |  | 900 | [12 empty] | VV | 2 | 2 | True | 0 | ROZPOCET
| VV |  | Mezisoučet |  | 900 | [12 empty] | VV | 2 | 3 | True | 1 | ROZPOCET
26 | K | 997013501 | Odvoz suti a vybouraných hmot na skládku nebo meziskládku do 1 km se složením | t | 682.474 |  | 0 |  |  | základní |  | 0 | 0 | 0 | 0 | 0 | 4 | K | 2 |  |  |  | ROZPOCET | 0 | 0 | 0 | 0 | 0 | 1 | 0 | 4 | 395432504
| PP |  | Odvoz suti a vybouraných hmot na skládku nebo meziskládku se složením, na vzdálenost do 1 km | [14 empty] | PP | 2
27 | K | 997013509.cz | Příplatek k odvozu suti a vybouraných hmot na skládku ZKD 1 km přes 1 km-resp. skládku zhotovitele | t | 10237.11 |  | 0 |  |  | základní |  | 0 | 0 | 0 | 0 | 0 | 4 | K | 2 |  |  |  | ROZPOCET | 0 | 0 | 0 | 0 | 0 | 1 | 0 | 4 | 2006275978
| PP |  | Odvoz suti a vybouraných hmot na skládku nebo meziskládku se složením, na vzdálenost Příplatek k ceně za každý další i započatý 1 km přes 1 km resp. skládku zhotovitele | [14 empty] | PP | 2
| VV |  | 682,474*15 |  | 10237.11 | [12 empty] | VV | 2 | 2 | True | 0 | ROZPOCET
| VV |  | Mezisoučet |  | 10237.11 | [12 empty] | VV | 2 | 3 | True | 0 | ROZPOCET
| VV |  | Součet |  | 10237.11 | [12 empty] | VV | 2 | 4 | True | 1 | ROZPOCET
28 | K | 997013631 | Poplatek za uložení na skládce (skládkovné) stavebního odpadu směsného kód odpadu 17 09 04 | t | 7.452 |  | 0 |  |  | základní |  | 0 | 0 | 0 | 0 | 0 | 4 | K | 2 |  |  |  | ROZPOCET | 0 | 0 | 0 | 0 | 0 | 1 | 0 | 4 | -178210815
| PP |  | Poplatek za uložení stavebního odpadu na skládce (skládkovné) směsného stavebního a demoličního zatříděného do Katalogu odpadů pod kódem 17 09 04 | [14 empty] | PP | 2
| VV |  | 2,416+5,036 |  | 7.452 | [12 empty] | VV | 2 | 2 | True | 0 | ROZPOCET
| VV |  | Mezisoučet |  | 7.452 | [12 empty] | VV | 2 | 3 | True | 0 | ROZPOCET
| VV |  | Součet |  | 7.452 | [12 empty] | VV | 2 | 4 | True | 1 | ROZPOCET
29 | K | 997013804 | Poplatek za uložení na skládce (skládkovné) stavebního odpadu ze skla kód odpadu 17 02 02 | t | 0.846 |  | 0 |  |  | základní |  | 0 | 0 | 0 | 0 | 0 | 4 | K | 2 |  |  |  | ROZPOCET | 0 | 0 | 0 | 0 | 0 | 1 | 0 | 4 | -12499445
| PP |  | Poplatek za uložení stavebního odpadu na skládce (skládkovné) ze skla zatříděného do Katalogu odpadů pod kódem 17 02 02 | [14 empty] | PP | 2
30 | K | 997013812 | Poplatek za uložení na skládce (skládkovné) stavebního odpadu na bázi sádry kód odpadu 17 08 02 | t | 2.822 |  | 0 |  |  | základní |  | 0 | 0 | 0 | 0 | 0 | 4 | K | 2 |  |  |  | ROZPOCET | 0 | 0 | 0 | 0 | 0 | 1 | 0 | 4 | -1164234121
| PP |  | Poplatek za uložení stavebního odpadu na skládce (skládkovné) z materiálů na bázi sádry zatříděného do Katalogu odpadů pod kódem 17 08 02 | [14 empty] | PP | 2
31 | K | 997013814 | Poplatek za uložení na skládce (skládkovné) stavebního odpadu izolací kód odpadu 17 06 04 | t | 5.267 |  | 0 |  |  | základní |  | 0 | 0 | 0 | 0 | 0 | 4 | K | 2 |  |  |  | ROZPOCET | 0 | 0 | 0 | 0 | 0 | 1 | 0 | 4 | -1081207755
| PP |  | Poplatek za uložení stavebního odpadu na skládce (skládkovné) z izolačních materiálů zatříděného do Katalogu odpadů pod kódem 17 06 04 | [14 empty] | PP | 2
32 | K | 997013861 | Poplatek za uložení stavebního odpadu na recyklační skládce (skládkovné) z prostého betonu kód odpadu 17 01 01 | t | 548.352 |  | 0 |  |  | základní |  | 0 | 0 | 0 | 0 | 0 | 4 | K | 2 |  |  |  | ROZPOCET | 0 | 0 | 0 | 0 | 0 | 1 | 0 | 4 | 819960288
| PP |  | Poplatek za uložení stavebního odpadu na recyklační skládce (skládkovné) z prostého betonu zatříděného do Katalogu odpadů pod kódem 17 01 01 | [14 empty] | PP | 2
| VV |  | 548,352 |  | 548.352 | [12 empty] | VV | 2 | 2 | True | 0 | ROZPOCET
| VV |  | Mezisoučet |  | 548.352 | [12 empty] | VV | 2 | 3 | True | 0 | ROZPOCET
| VV |  | Součet |  | 548.352 | [12 empty] | VV | 2 | 4 | True | 1 | ROZPOCET
33 | K | 997013863 | Poplatek za uložení stavebního odpadu na recyklační skládce (skládkovné) cihelného kód odpadu 17 01 02 | t | 72.993 |  | 0 |  |  | základní |  | 0 | 0 | 0 | 0 | 0 | 4 | K | 2 |  |  |  | ROZPOCET | 0 | 0 | 0 | 0 | 0 | 1 | 0 | 4 | -539440505
| PP |  | Poplatek za uložení stavebního odpadu na recyklační skládce (skládkovné) cihelného zatříděného do Katalogu odpadů pod kódem 17 01 02 | [14 empty] | PP | 2
| VV |  | 6,89+3,214+46,192+13,662+3,035 |  | 72.993 | [12 empty] | VV | 2 | 2 | True | 0 | ROZPOCET
| VV |  | Mezisoučet |  | 72.993 | [12 empty] | VV | 2 | 3 | True | 0 | ROZPOCET
| VV |  | Součet |  | 72.993 | [12 empty] | VV | 2 | 4 | True | 1 | ROZPOCET
34 | K | 997013871 | Poplatek za uložení stavebního odpadu na recyklační skládce (skládkovné) směsného stavebního a demoličního kód odpadu 17 09 04 | t | 33.868 |  | 0 |  |  | základní |  | 0 | 0 | 0 | 0 | 0 | 4 | K | 2 |  |  |  | ROZPOCET | 0 | 0 | 0 | 0 | 0 | 1 | 0 | 4 | 1573563185
| PP |  | Poplatek za uložení stavebního odpadu na recyklační skládce (skládkovné) směsného stavebního a demoličního zatříděného do Katalogu odpadů pod kódem 17 09 04 | [14 empty] | PP | 2
| VV |  | 8,85+9,118 |  | 17.968 | [12 empty] | VV | 2 | 2 | True | 0 | ROZPOCET
| VV |  | 0,531+2,083+5,235+3,513+2,178+2,36 |  | 15.9 | [12 empty] | VV | 2 | 2 | True | 0 | ROZPOCET
| VV |  | Mezisoučet |  | 33.868 | [12 empty] | VV | 2 | 3 | True | 0 | ROZPOCET
| VV |  | Součet |  | 33.868 | [12 empty] | VV | 2 | 4 | True | 1 | ROZPOCET
| D | 998 | Přesun hmot |  |  |  | 0 |  |  |  |  | 0 |  | 0 |  | 0 | 1 | D | 1 |  |  |  | ROZPOCET | [6 empty] | 0
35 | K | 998011003 | Přesun hmot pro budovy zděné v do 24 m | t | 0.325 |  | 0 |  |  | základní |  | 0 | 0 | 0 | 0 | 0 | 4 | K | 2 |  |  |  | ROZPOCET | 0 | 0 | 0 | 0 | 0 | 1 | 0 | 4 | -514006083
| PP |  | Přesun hmot pro budovy občanské výstavby, bydlení, výrobu a služby s nosnou svislou konstrukcí zděnou z cihel, tvárnic nebo kamene vodorovná dopravní vzdálenost do 100 m pro budovy výšky přes 12 do 24 m | [14 empty] | PP | 2
| D | PSV | Práce a dodávky PSV |  |  |  | 0 |  |  |  |  | 0 |  | 7.0262 |  | 17.7187 | 2 | D | 0 |  |  |  | ROZPOCET | [6 empty] | 0
| D | 713 | Izolace tepelné |  |  |  | 0 |  |  |  |  | 0 |  | 0 |  | 5.2673 | 2 | D | 1 |  |  |  | ROZPOCET | [6 empty] | 0
36 | K | 713120811 | Odstranění tepelné izolace podlah volně kladené z vláknitých materiálů suchých tl do 100 mm | m2 | 1549.22 |  | 0 |  |  | základní |  | 0 | 0 | 0 | 0.0034 | 5.2673 | 16 | K | 2 |  |  |  | ROZPOCET | 0 | 0 | 0 | 0 | 0 | 1 | 0 | 16 | 304252436
| PP |  | Odstranění tepelné izolace podlah z rohoží, pásů, dílců, desek, bloků podlah volně kladených nebo mezi trámy z vláknitých materiálů suchých, tloušťka izolace do 100 mm | [14 empty] | PP | 2
| VV |  | 5+18,6+18,1+18,1+17,9+36,6+18,1+18,4+14,6+18+18,1+18,4+18,6+18,2+18+16,8+25,9+17,9+18,1+18+18,7 |  | 390.1 | [12 empty] | VV | 2 | 2 | True | 0 | ROZPOCET
| VV |  | Mezisoučet 4NP |  | 390.1 | [12 empty] | VV | 2 | 3 | True | 0 | ROZPOCET
| VV |  | 403,4 |  | 403.4 | [12 empty] | VV | 2 | 2 | True | 0 | ROZPOCET
| VV |  | Mezisoučet 3NP |  | 403.4 | [12 empty] | VV | 2 | 3 | True | 0 | ROZPOCET
| VV |  | 488,7-64,1-4,5-13,9-32,5 |  | 373.7 | [12 empty] | VV | 2 | 2 | True | 0 | ROZPOCET
| VV |  | Mezisoučet 2np |  | 373.7 | [12 empty] | VV | 2 | 3 | True | 0 | ROZPOCET
| VV |  | 410-27,98 |  | 382.02 | [12 empty] | VV | 2 | 2 | True | 0 | ROZPOCET
| VV |  | Mezisoučet 1 NP |  | 382.02 | [12 empty] | VV | 2 | 3 | True | 0 | ROZPOCET
| VV |  | Součet |  | 1549.22 | [12 empty] | VV | 2 | 4 | True | 1 | ROZPOCET
| D | 763 | Konstrukce suché výstavby |  |  |  | 0 |  |  |  |  | 0 |  | 0 |  | 2.8216 | 2 | D | 1 |  |  |  | ROZPOCET | [6 empty] | 0
38 | K | 763111811 | Demontáž SDK příčky s jednoduchou ocelovou nosnou konstrukcí opláštění jednoduché | m2 | 2 |  | 0 |  |  | základní |  | 0 | 0 | 0 | 0.03175 | 0.0635 | 16 | K | 2 |  |  |  | ROZPOCET | 0 | 0 | 0 | 0 | 0 | 1 | 0 | 16 | 673890278
| PP |  | Demontáž příček ze sádrokartonových desek s nosnou konstrukcí z ocelových profilů jednoduchých, opláštění jednoduché | [14 empty] | PP | 2
| VV |  | 2 |  | 2 | [12 empty] | VV | 2 | 2 | True | 0 | ROZPOCET
| VV |  | Mezisoučet 1.PP |  | 2 | [12 empty] | VV | 2 | 3 | True | 0 | ROZPOCET
| VV |  | Součet |  | 2 | [12 empty] | VV | 2 | 4 | True | 1 | ROZPOCET
39 | K | 763111812 | Demontáž SDK příčky s jednoduchou ocelovou nosnou konstrukcí opláštění dvojité | m2 | 30.249 |  | 0 |  |  | základní |  | 0 | 0 | 0 | 0.05638 | 1.7054 | 16 | K | 2 |  |  |  | ROZPOCET | 0 | 0 | 0 | 0 | 0 | 1 | 0 | 16 | -503100375
| PP |  | Demontáž příček ze sádrokartonových desek s nosnou konstrukcí z ocelových profilů jednoduchých, opláštění dvojité | [14 empty] | PP | 2
| VV |  | 11,229 |  | 11.229 | [12 empty] | VV | 2 | 2 | True | 0 | ROZPOCET
| VV |  | Mezisoučet 4 np |  | 11.229 | [12 empty] | VV | 2 | 3 | True | 0 | ROZPOCET
| VV |  | 9,28+1*2+3*2,58 |  | 19.02 | [12 empty] | VV | 2 | 2 | True | 0 | ROZPOCET
| VV |  | Mezisoučet 1NP |  | 19.02 | [12 empty] | VV | 2 | 3 | True | 0 | ROZPOCET
| VV |  | Součet |  | 30.249 | [12 empty] | VV | 2 | 4 | True | 1 | ROZPOCET
40 | K | 763121811 | Demontáž SDK předsazené/šachtové stěny s jednoduchou nosnou kcí opláštění jednoduché | m2 | 14.788 |  | 0 |  |  | základní |  | 0 | 0 | 0 | 0.01725 | 0.25509 | 16 | K | 2 |  |  |  | ROZPOCET | 0 | 0 | 0 | 0 | 0 | 1 | 0 | 16 | 476327502
| PP |  | Demontáž předsazených nebo šachtových stěn ze sádrokartonových desek s nosnou konstrukcí z ocelových profilů jednoduchých, opláštění jednoduché | [14 empty] | PP | 2
| VV |  | 2,58*3+0,8*2,56+5 |  | 14.788 | [12 empty] | VV | 2 | 2 | True | 0 | ROZPOCET
| VV |  | Mezisoučet 1 NP |  | 14.788 | [12 empty] | VV | 2 | 3 | True | 1 | ROZPOCET
41 | K | 763131821 | Demontáž SDK podhledu s dvouvrstvou nosnou kcí z ocelových profilů opláštění jednoduché | m2 | 27.95 |  | 0 |  |  | základní |  | 0 | 0 | 0 | 0.01721 | 0.48102 | 16 | K | 2 |  |  |  | ROZPOCET | 0 | 0 | 0 | 0 | 0 | 1 | 0 | 16 | 1226707666
| PP |  | Demontáž podhledu nebo samostatného požárního předělu ze sádrokartonových desek s nosnou konstrukcí dvouvrstvou z ocelových profilů, opláštění jednoduché | [14 empty] | PP | 2
| VV |  | 27,95 |  | 27.95 | [12 empty] | VV | 2 | 2 | True | 0 | ROZPOCET
| VV |  | Mezisoučet 1.PP |  | 27.95 | [12 empty] | VV | 2 | 3 | True | 0 | ROZPOCET
| VV |  | Součet |  | 27.95 | [12 empty] | VV | 2 | 4 | True | 1 | ROZPOCET
42 | K | 763411811.1 | Demontáž sanitárních příček a dveří pro zpětné použití | m2 | 11.51 |  | 0 |  |  | základní |  | 0 | 0 | 0 | 0.0275 | 0.31653 | 16 | K | 2 |  |  |  | ROZPOCET | 0 | 0 | 0 | 0 | 0 | 1 | 0 | 16 | 347479698
| PP |  | Demontáž sanitárních příček vhodných do mokrého nebo suchého prostředí z desek | [14 empty] | PP | 2
| D | 766 | Konstrukce truhlářské |  |  |  | 0 |  |  |  |  | 0 |  | 0 |  | 2.416 | 2 | D | 1 |  |  |  | ROZPOCET | [6 empty] | 0
43 | K | 766691914 | Vyvěšení nebo zavěšení dřevěných křídel dveří pl do 2 m2 | kus | 89 |  | 0 |  |  | základní |  | 0 | 0 | 0 | 0.024 | 2.136 | 16 | K | 2 |  |  |  | ROZPOCET | 0 | 0 | 0 | 0 | 0 | 1 | 0 | 16 | -1310353533
| PP |  | Ostatní práce vyvěšení nebo zavěšení křídel s případným uložením a opětovným zavěšením po provedení stavebních změn dřevěných dveřních, plochy do 2 m2 | [14 empty] | PP | 2
| VV |  | 17 |  | 17 | [12 empty] | VV | 2 | 2 | True | 0 | ROZPOCET
| VV |  | Mezisoučet 4NP |  | 17 | [12 empty] | VV | 2 | 3 | True | 0 | ROZPOCET
| VV |  | 22 |  | 22 | [12 empty] | VV | 2 | 2 | True | 0 | ROZPOCET
| VV |  | Mezisoučet 3NP |  | 22 | [12 empty] | VV | 2 | 3 | True | 0 | ROZPOCET
| VV |  | 20 |  | 20 | [12 empty] | VV | 2 | 2 | True | 0 | ROZPOCET
| VV |  | Mezisoučet 2NP |  | 20 | [12 empty] | VV | 2 | 3 | True | 0 | ROZPOCET
| VV |  | 23 |  | 23 | [12 empty] | VV | 2 | 2 | True | 0 | ROZPOCET
| VV |  | Mezisoučet 1 np |  | 23 | [12 empty] | VV | 2 | 3 | True | 0 | ROZPOCET
| VV |  | 7 |  | 7 | [12 empty] | VV | 2 | 2 | True | 0 | ROZPOCET
| VV |  | Mezisoučet 1.PP |  | 7 | [12 empty] | VV | 2 | 3 | True | 0 | ROZPOCET
| VV |  | Součet |  | 89 | [12 empty] | VV | 2 | 4 | True | 1 | ROZPOCET
44 | K | 766691915 | Vyvěšení nebo zavěšení dřevěných křídel dveří pl přes 2 m2 | kus | 10 |  | 0 |  |  | základní |  | 0 | 0 | 0 | 0.028 | 0.28 | 16 | K | 2 |  |  |  | ROZPOCET | 0 | 0 | 0 | 0 | 0 | 1 | 0 | 16 | -2040647687
| PP |  | Ostatní práce vyvěšení nebo zavěšení křídel s případným uložením a opětovným zavěšením po provedení stavebních změn dřevěných dveřních, plochy přes 2 m2 | [14 empty] | PP | 2
| VV |  | 1 |  | 1 | [12 empty] | VV | 2 | 2 | True | 0 | ROZPOCET
| VV |  | Mezisoučet 4NP |  | 1 | [12 empty] | VV | 2 | 3 | True | 0 | ROZPOCET
| VV |  | 2 |  | 2 | [12 empty] | VV | 2 | 2 | True | 0 | ROZPOCET
| VV |  | Mezisoučet 3NP |  | 2 | [12 empty] | VV | 2 | 3 | True | 0 | ROZPOCET
| VV |  | 1 |  | 1 | [12 empty] | VV | 2 | 2 | True | 0 | ROZPOCET
| VV |  | Mezisoučet prosklená stěna 3NP |  | 1 | [12 empty] | VV | 2 | 3 | True | 0 | ROZPOCET
| VV |  | 3 |  | 3 | [12 empty] | VV | 2 | 2 | True | 0 | ROZPOCET
| VV |  | Mezisoučet 2np |  | 3 | [12 empty] | VV | 2 | 3 | True | 0 | ROZPOCET
| VV |  | 3 |  | 3 | [12 empty] | VV | 2 | 2 | True | 0 | ROZPOCET
| VV |  | Mezisoučet 1 np |  | 3 | [12 empty] | VV | 2 | 3 | True | 0 | ROZPOCET
| VV |  | Součet |  | 10 | [12 empty] | VV | 2 | 4 | True | 1 | ROZPOCET
| D | 776 | Podlahy povlakové |  |  |  | 0 |  |  |  |  | 0 |  | 0 |  | 5.0356 | 2 | D | 1 |  |  |  | ROZPOCET | [6 empty] | 0
45 | K | 776201811 | Demontáž lepených povlakových podlah bez podložky ručně | m2 | 1825.1 |  | 0 |  |  | základní |  | 0 | 0 | 0 | 0.0025 | 4.5628 | 16 | K | 2 |  |  |  | ROZPOCET | 0 | 0 | 0 | 0 | 0 | 1 | 0 | 16 | 1598441157
| PP |  | Demontáž povlakových podlahovin lepených ručně bez podložky | [14 empty] | PP | 2
| VV |  | 44,5+19+18+18,4+17,6+17,6+56,3+14,2+56,8+18,5+4,9+64,3+73,3+26,1+18,1+18,3+21,3+15,4 |  | 522.6 | [12 empty] | VV | 2 | 2 | True | 0 | ROZPOCET
| VV |  | Mezisoučet S2-4NP |  | 522.6 | [12 empty] | VV | 2 | 3 | True | 0 | ROZPOCET
| VV |  | 18,6+18,1+18,1+17,9+36,6+18,1+18,4+14,6+18,6+18+18,1+18,4+18,6+18,2+18+16,8+25,6+17,9+18,1+18+18,7 |  | 403.4 | [12 empty] | VV | 2 | 2 | True | 0 | ROZPOCET
| VV |  | Mezisoučet 3NP |  | 403.4 | [12 empty] | VV | 2 | 3 | True | 0 | ROZPOCET
| VV |  | 64,1+37,6+18,1+17,7+17,6+18,2+18,3+18,1+13,9+18,6+18,3+17,7+18,5+18,3+18,1+18,2+17,1+8,6+27,7+37,6+32,5+13,9 |  | 488.7 | [12 empty] | VV | 2 | 2 | True | 0 | ROZPOCET
| VV |  | Mezisoučet 2NP |  | 488.7 | [12 empty] | VV | 2 | 3 | True | 0 | ROZPOCET
| VV |  | 13,8+27,9+17,7+17,8+18+18,5+8,4+12,2+17,8+18,9+18,5+55,6+36,2+9,3+17,9+17,8+3,3+17,6+17+17,8+26,2+2,2 |  | 410.4 | [12 empty] | VV | 2 | 2 | True | 0 | ROZPOCET
| VV |  | Mezisoučet 1.NP |  | 410.4 | [12 empty] | VV | 2 | 3 | True | 0 | ROZPOCET
| VV |  | Součet |  | 1825.1 | [12 empty] | VV | 2 | 4 | True | 1 | ROZPOCET
46 | K | 776410811 | Odstranění soklíků a lišt pryžových nebo plastových | m | 1576.31 |  | 0 |  |  | základní |  | 0 | 0 | 0 | 0.0003 | 0.47289 | 16 | K | 2 |  |  |  | ROZPOCET | 0 | 0 | 0 | 0 | 0 | 1 | 0 | 16 | 351792412
| PP |  | Demontáž soklíků nebo lišt pryžových nebo plastových | [14 empty] | PP | 2
| VV |  | 393,55 |  | 393.55 | [12 empty] | VV | 2 | 2 | True | 0 | ROZPOCET
| VV |  | Mezisoučet 4NP |  | 393.55 | [12 empty] | VV | 2 | 3 | True | 0 | ROZPOCET
| VV |  | 385,81 |  | 385.81 | [12 empty] | VV | 2 | 2 | True | 0 | ROZPOCET
| VV |  | Mezisoučet 3NP |  | 385.81 | [12 empty] | VV | 2 | 3 | True | 0 | ROZPOCET
| VV |  | 32,6+367,35 |  | 399.95 | [12 empty] | VV | 2 | 2 | True | 0 | ROZPOCET
| VV |  | Mezisoučet 2NP |  | 399.95 | [12 empty] | VV | 2 | 3 | True | 0 | ROZPOCET
| VV |  | 397 |  | 397 | [12 empty] | VV | 2 | 2 | True | 0 | ROZPOCET
| VV |  | Mezisoučet 1 NP |  | 397 | [12 empty] | VV | 2 | 3 | True | 0 | ROZPOCET
| VV |  | Součet |  | 1576.31 | [12 empty] | VV | 2 | 4 | True | 1 | ROZPOCET
47 | K | 776991821 | Odstranění lepidla ručně z podlah,soklíků | m2 | 1903.517 |  | 0 |  |  | základní |  | 0 | 0 | 0 | 0 | 0 | 16 | K | 2 |  |  |  | ROZPOCET | 0 | 0 | 0 | 0 | 0 | 1 | 0 | 16 | -1264118953
| PP |  | Ostatní práce odstranění lepidla ručně z podlah, soklíků | [14 empty] | PP | 2
| VV |  | 522,6+393,55*0,05 |  | 542.278 | [12 empty] | VV | 2 | 2 | True | 0 | ROZPOCET
| VV |  | Mezisoučet 4NP |  | 542.278 | [12 empty] | VV | 2 | 3 | True | 0 | ROZPOCET
| VV |  | 403,4+385,81*0,05 |  | 422.691 | [12 empty] | VV | 2 | 2 | True | 0 | ROZPOCET
| VV |  | Mezisoučet 3NP |  | 422.691 | [12 empty] | VV | 2 | 3 | True | 0 | ROZPOCET
| VV |  | 488,70 |  | 488.7 | [12 empty] | VV | 2 | 2 | True | 0 | ROZPOCET
| VV |  | 399,95*0,05 |  | 19.998 | [12 empty] | VV | 2 | 2 | True | 0 | ROZPOCET
| VV |  | Mezisoučet 2NP |  | 508.698 | [12 empty] | VV | 2 | 3 | True | 0 | ROZPOCET
| VV |  | 410+397*0,05 |  | 429.85 | [12 empty] | VV | 2 | 2 | True | 0 | ROZPOCET
| VV |  | Mezisoučet 1 NP |  | 429.85 | [12 empty] | VV | 2 | 3 | True | 0 | ROZPOCET
| VV |  | Součet |  | 1903.517 | [12 empty] | VV | 2 | 4 | True | 1 | ROZPOCET
48 | K | 998776103 | Přesun hmot tonážní pro podlahy povlakové v objektech v do 24 m | t | 0 |  | 0 |  |  | základní |  | 0 | 0 | 0 | 0 | 0 | 16 | K | 2 |  |  |  | ROZPOCET | 0 | 0 | 0 | 0 | 0 | 1 | 0 | 16 | -1797838020
| PP |  | Přesun hmot pro podlahy povlakové stanovený z hmotnosti přesunovaného materiálu vodorovná dopravní vzdálenost do 50 m v objektech výšky přes 12 do 24 m | [14 empty] | PP | 2
| D | 783 | Dokončovací práce - nátěry |  |  |  | 0 |  |  |  |  | 0 |  | 0 |  | 0 | 2 | D | 1 |  |  |  | ROZPOCET | [6 empty] | 0
49 | K | 783806811 | Odstranění nátěrů z omítek oškrábáním | m2 | 779.991 |  | 0 |  |  | základní |  | 0 | 0 | 0 | 0 | 0 | 16 | K | 2 |  |  |  | ROZPOCET | 0 | 0 | 0 | 0 | 0 | 1 | 0 | 16 | 194529748
| PP |  | Odstranění nátěrů z omítek oškrábáním | [14 empty] | PP | 2
| VV |  | 148,631 |  | 148.631 | [12 empty] | VV | 2 | 2 | True | 0 | ROZPOCET
| VV |  | Mezisoučet 4np |  | 148.631 | [12 empty] | VV | 2 | 3 | True | 0 | ROZPOCET
| VV |  | 59,48 |  | 59.48 | [12 empty] | VV | 2 | 2 | True | 0 | ROZPOCET
| VV |  | Mezisoučet 3 np |  | 59.48 | [12 empty] | VV | 2 | 3 | True | 0 | ROZPOCET
| VV |  | 156,37 |  | 156.37 | [12 empty] | VV | 2 | 2 | True | 0 | ROZPOCET
| VV |  | Mezisoučet 2NP |  | 156.37 | [12 empty] | VV | 2 | 3 | True | 0 | ROZPOCET
| VV |  | 137,53 |  | 137.53 | [12 empty] | VV | 2 | 2 | True | 0 | ROZPOCET
| VV |  | Mezisoučet 1 np |  | 137.53 | [12 empty] | VV | 2 | 3 | True | 0 | ROZPOCET
| VV |  | 94,04 |  | 94.04 | [12 empty] | VV | 2 | 2 | True | 0 | ROZPOCET
| VV |  | Mezisoučet schodiště |  | 94.04 | [12 empty] | VV | 2 | 3 | True | 0 | ROZPOCET
| VV |  | 183,94 |  | 183.94 | [12 empty] | VV | 2 | 2 | True | 0 | ROZPOCET
| VV |  | Mezisoučet 1.PP |  | 183.94 | [12 empty] | VV | 2 | 3 | True | 0 | ROZPOCET
| VV |  | Součet |  | 779.991 | [12 empty] | VV | 2 | 4 | True | 1 | ROZPOCET
| D | 784 | Dokončovací práce - malby a tapety |  |  |  | 0 |  |  |  |  | 0 |  | 7.0262 |  | 2.1781 | 2 | D | 1 |  |  |  | ROZPOCET | [6 empty] | 0
50 | K | 784121001 | Oškrabání malby v mísnostech výšky do 3,80 m | m2 | 7026.229 |  | 0 |  |  | základní |  | 0 | 0.001 | 7.0262 | 0.00031 | 2.1781 | 16 | K | 2 |  |  |  | ROZPOCET | 0 | 0 | 0 | 0 | 0 | 1 | 0 | 16 | 1226974501
| PP |  | Oškrabání malby v místnostech výšky do 3,80 m | [14 empty] | PP | 2
| VV |  | 983,31-148,631 |  | 834.679 | [12 empty] | VV | 2 | 2 | True | 0 | ROZPOCET
| VV |  | Mezisoučet 4np |  | 834.679 | [12 empty] | VV | 2 | 3 | True | 0 | ROZPOCET
| VV |  | 1150,94-59,48 |  | 1091.46 | [12 empty] | VV | 2 | 2 | True | 0 | ROZPOCET
| VV |  | Mezisoučet 3 np |  | 1091.46 | [12 empty] | VV | 2 | 3 | True | 0 | ROZPOCET
| VV |  | 1192,4-156,37 |  | 1036.03 | [12 empty] | VV | 2 | 2 | True | 0 | ROZPOCET
| VV |  | Mezisoučet 2NP |  | 1036.03 | [12 empty] | VV | 2 | 3 | True | 0 | ROZPOCET
| VV |  | 1175,01-137,53 |  | 1037.48 | [12 empty] | VV | 2 | 2 | True | 0 | ROZPOCET
| VV |  | Mezisoučet 1 np |  | 1037.48 | [12 empty] | VV | 2 | 3 | True | 0 | ROZPOCET
| VV |  | 159,70-94,09 |  | 65.61 | [12 empty] | VV | 2 | 2 | True | 0 | ROZPOCET
| VV |  | Mezisoučet schodiště |  | 65.61 | [12 empty] | VV | 2 | 3 | True | 0 | ROZPOCET
| VV |  | 41,56 |  | 41.56 | [12 empty] | VV | 2 | 2 | True | 0 | ROZPOCET
| VV |  | Mezisoučet strop podesty |  | 41.56 | [12 empty] | VV | 2 | 3 | True | 0 | ROZPOCET
| VV |  | 32,47 |  | 32.47 | [12 empty] | VV | 2 | 2 | True | 0 | ROZPOCET
| VV |  | Mezisoučet stro šikmých ramen |  | 32.47 | [12 empty] | VV | 2 | 3 | True | 0 | ROZPOCET
| VV |  | 77,4+410 |  | 487.4 | [12 empty] | VV | 2 | 2 | True | 0 | ROZPOCET
| VV |  | Mezisoučet strop 1.NP |  | 487.4 | [12 empty] | VV | 2 | 3 | True | 0 | ROZPOCET
| VV |  | 522,6 |  | 522.6 | [12 empty] | VV | 2 | 2 | True | 0 | ROZPOCET
| VV |  | Mezisoučet strop 4NP |  | 522.6 | [12 empty] | VV | 2 | 3 | True | 0 | ROZPOCET
| VV |  | 513,4 |  | 513.4 | [12 empty] | VV | 2 | 2 | True | 0 | ROZPOCET
| VV |  | Mezisoučet strop 3NP |  | 513.4 | [12 empty] | VV | 2 | 3 | True | 0 | ROZPOCET
| VV |  | 488,7 |  | 488.7 | [12 empty] | VV | 2 | 2 | True | 0 | ROZPOCET
| VV |  | Mezisoučet strop 2 NP |  | 488.7 | [12 empty] | VV | 2 | 3 | True | 0 | ROZPOCET
| VV |  | 523,5 |  | 523.5 | [12 empty] | VV | 2 | 2 | True | 0 | ROZPOCET
| VV |  | Mezisoučet strop 1.PP |  | 523.5 | [12 empty] | VV | 2 | 3 | True | 0 | ROZPOCET
| VV |  | 843,34-492 |  | 351.34 | [12 empty] | VV | 2 | 2 | True | 0 | ROZPOCET
| VV |  | Mezisoučet stěny 1.PP |  | 351.34 | [12 empty] | VV | 2 | 3 | True | 0 | ROZPOCET
| VV |  | Součet |  | 7026.229 | [12 empty] | VV | 2 | 4 | True | 1 | ROZPOCET

## 20022-D.1.1,2-NEI NK - 20...
{93ba1da1-1daa-4db5-b2a5-92ec6ec5fd5e}
2
| KRYCÍ LIST SOUPISU PRACÍ | [7 empty] | v --- níže se nacházejí doplnkové a pomocné údaje k sestavám --- v | [8 empty] | False
Stavba:
20022-Oprava budovy F1-Technická univerzita v Liberci
Objekt:
20022-NI - 20022-NI - NEINVESTIČNÍ NÁKLADY - Oprava budovy F1
Soupis:
20022-d.1.1,2-NEI - 20022- D.1.1,2-NEI - Stavební část - NEINVESTIČNÍ NÁKLADY
Úroveň 3:
20022-D.1.1,2-NEI NK - 20022-D.1.1,2 - NK - Nové konstrukce - NEINVESTIČNÍ NÁKLADY
| KSO: |  |  |  |  | CC-CZ:
| Místo: |  | Liberec |  |  | Datum: | 2. 11. 2021
| Zadavatel: |  |  |  |  | IČ: | 46747855
|  | Technická unmiverzita v Liberci,Hálkova 6, Liberec |  |  |  | DIČ:
| Uchazeč: |  |  |  |  | IČ: | Vyplň údaj
|  | Vyplň údaj |  |  |  | DIČ: | Vyplň údaj
| Projektant: |  |  |  |  | IČ: | 46506942
|  | Profes projekt, s. r.o., Vejrichova 272, Turnov |  |  |  | DIČ: | CZ46506942
| Zpracovatel: |  |  |  |  | IČ:
DIČ:
Poznámka:
| Cena bez DPH | [5 empty] | 0
|  |  | Základ daně |  |  | Sazba daně | Výše daně
| DPH | základní | 0 |  |  | 21% | 0
|  | snížená | 0 |  |  | 15% | 0
|  | zákl. přenesená | 0 |  |  | 21% | 0
|  | sníž. přenesená | 0 |  |  | 15% | 0
|  | nulová | 0 |  |  | 0% | 0
| Cena s DPH |  |  | v | CZK |  | 0
| Projektant |  |  | Zpracovatel
| Datum a podpis: |  | Razítko | Datum a podpis: |  |  | Razítko
| Objednavatel |  |  | Uchazeč
| Datum a podpis: |  | Razítko | Datum a podpis: |  |  | Razítko
REKAPITULACE ČLENĚNÍ SOUPISU PRACÍ
Stavba:
20022-Oprava budovy F1-Technická univerzita v Liberci
Objekt:
20022-NI - 20022-NI - NEINVESTIČNÍ NÁKLADY - Oprava budovy F1
Soupis:
20022-d.1.1,2-NEI - 20022- D.1.1,2-NEI - Stavební část - NEINVESTIČNÍ NÁKLADY
Úroveň 3:
20022-D.1.1,2-NEI NK - 20022-D.1.1,2 - NK - Nové konstrukce - NEINVESTIČNÍ NÁKLADY
Místo: |  |  | Liberec |  |  | Datum: | 2. 11. 2021
Zadavatel: |  |  | Technická unmiverzita v Liberci,Hálkova 6, Liberec |  |  | Projektant: | Profes projekt, s. r.o., Vejrichova 272, Turnov
Uchazeč: |  |  | Vyplň údaj |  |  | Zpracovatel:
Kód dílu - Popis | [6 empty] | Cena celkem [CZK]
Náklady ze soupisu prací | [6 empty] | 0 | [11 empty] | -1
| HSV - Práce a dodávky HSV | [5 empty] | 0
| 3 - Svislé a kompletní konstrukce | [5 empty] | 0
| 6 - Úpravy povrchů, podlahy a osazování výplní | [5 empty] | 0
| 9 - Ostatní konstrukce a práce, bourání | [5 empty] | 0
| 998 - Přesun hmot | [5 empty] | 0
| PSV - Práce a dodávky PSV | [5 empty] | 0
| 713 - Izolace tepelné | [5 empty] | 0
| 763 - Konstrukce suché výstavby | [5 empty] | 0
| 771 - Podlahy z dlaždic | [5 empty] | 0
| 773 - Podlahy z litého teraca | [5 empty] | 0
| 776 - Podlahy povlakové | [5 empty] | 0
| 783 - Dokončovací práce - nátěry | [5 empty] | 0
| 784 - Dokončovací práce - malby a tapety | [5 empty] | 0
SOUPIS PRACÍ
Stavba:
20022-Oprava budovy F1-Technická univerzita v Liberci
Objekt:
20022-NI - 20022-NI - NEINVESTIČNÍ NÁKLADY - Oprava budovy F1
Soupis:
20022-d.1.1,2-NEI - 20022- D.1.1,2-NEI - Stavební část - NEINVESTIČNÍ NÁKLADY
Úroveň 3:
20022-D.1.1,2-NEI NK - 20022-D.1.1,2 - NK - Nové konstrukce - NEINVESTIČNÍ NÁKLADY
Místo: |  |  | Liberec |  |  | Datum: | 2. 11. 2021
Zadavatel: |  |  | Technická unmiverzita v Liberci,Hálkova 6, Liberec |  |  | Projektant: | Profes projekt, s. r.o., Vejrichova 272, Turnov
Uchazeč: |  |  | Vyplň údaj |  |  | Zpracovatel:
PČ | Typ | Kód | Popis | MJ | Množství | J.cena [CZK] | Cena celkem [CZK] | Cenová soustava |  | DPH | J. Nh [h] | Nh celkem [h] | J. hmotnost [t] | Hmotnost celkem [t] | J. suť [t] | Suť Celkem [t]
Náklady soupisu celkem | [6 empty] | 0 |  |  |  |  | 0 |  | 478.1643 |  | 2.8164 |  | D | -1 | [10 empty] | 0
| D | HSV | Práce a dodávky HSV |  |  |  | 0 |  |  |  |  | 0 |  | 429.5383 |  | 0 | 1 | D | 0 |  |  |  | ROZPOCET | [6 empty] | 0
| D | 3 | Svislé a kompletní konstrukce |  |  |  | 0 |  |  |  |  | 0 |  | 59.6328 |  | 0 | 1 | D | 1 |  |  |  | ROZPOCET | [6 empty] | 0
1 | K | 310217851 | Zazdívka otvorů pl do 0,25 m2 ve zdivu nadzákladovém kamenem tl do 450 mm | kus | 2 |  | 0 |  |  | základní |  | 0 | 0.28977 | 0.57954 | 0 | 0 | 4 | K | 2 |  |  |  | ROZPOCET | 0 | 0 | 0 | 0 | 0 | 1 | 0 | 4 | 1921652010
| PP |  | Zazdívka otvorů ve zdivu nadzákladovém kamenem plochy do 0,25 m2 , ve zdi tl. do 450 mm | [14 empty] | PP | 2
2 | K | 310231015 | Zazdívka otvorů ve zdivu nadzákladovém plochy do 4 m2 cihlami děrovanými přes P10 do P15, tl. stěny 175 mm | m2 | 145.144 |  | 0 |  |  | základní |  | 0 | 0.17462 | 25.345 | 0 | 0 | 4 | K | 2 |  |  |  | ROZPOCET | 0 | 0 | 0 | 0 | 0 | 1 | 0 | 4 | 1467941521
| PP |  | Zazdívka otvorů ve zdivu nadzákladovém děrovanými cihlami plochy přes 1 m2 do 4 m2 přes P10 do P15, tl. zdiva 175 mm | [14 empty] | PP | 2
| VV |  | 0,9*2,02 |  | 1.818 | [12 empty] | VV | 2 | 2 | True | 0 | ROZPOCET
| VV |  | Mezisoučet 4NP 431 |  | 1.818 | [12 empty] | VV | 2 | 3 | True | 0 | ROZPOCET
| VV |  | (1,8*2,15-0,8*2)*14 |  | 31.78 | [12 empty] | VV | 2 | 2 | True | 0 | ROZPOCET
| VV |  | Mezisoučet zazdívka zárubní 4NP |  | 31.78 | [12 empty] | VV | 2 | 3 | True | 0 | ROZPOCET
| VV |  | (1,8*2,15-0,8*2)*19+1,82 |  | 44.95 | [12 empty] | VV | 2 | 2 | True | 0 | ROZPOCET
| VV |  | Mezisoučet zazdívka zárubní 3NP |  | 44.95 | [12 empty] | VV | 2 | 3 | True | 0 | ROZPOCET
| VV |  | (1,8*2,15-0,8*2)*20 |  | 45.4 | [12 empty] | VV | 2 | 2 | True | 0 | ROZPOCET
| VV |  | Mezisoučet zazdívka zárubní 2NP |  | 45.4 | [12 empty] | VV | 2 | 3 | True | 0 | ROZPOCET
| VV |  | 1,2*0,8 |  | 0.96 | [12 empty] | VV | 2 | 2 | True | 0 | ROZPOCET
| VV |  | Mezisoučet rozvaděč 2np 227 |  | 0.96 | [12 empty] | VV | 2 | 3 | True | 0 | ROZPOCET
| VV |  | (1,2*2,15-0,8*2)*18 |  | 17.64 | [12 empty] | VV | 2 | 2 | True | 0 | ROZPOCET
| VV |  | Mezisoučet zazdívka zárubní 1.np |  | 17.64 | [12 empty] | VV | 2 | 3 | True | 0 | ROZPOCET
| VV |  | 1,04*2,15 |  | 2.236 | [12 empty] | VV | 2 | 2 | True | 0 | ROZPOCET
| VV |  | Mezisoučet 130 1.np |  | 2.236 | [12 empty] | VV | 2 | 3 | True | 0 | ROZPOCET
| VV |  | 0,6*0,6 |  | 0.36 | [12 empty] | VV | 2 | 2 | True | 0 | ROZPOCET
| VV |  | Mezisoučet po hydrantu 1.np |  | 0.36 | [12 empty] | VV | 2 | 3 | True | 0 | ROZPOCET
| VV |  | Součet |  | 145.144 | [12 empty] | VV | 2 | 4 | True | 1 | ROZPOCET
3 | K | 310231055 | Zazdívka otvorů ve zdivu nadzákladovém plochy do 4 m2 cihlami děrovanými přes P10 do P15 tl 300 mm | m2 | 20.356 |  | 0 |  |  | základní |  | 0 | 0.3484 | 7.092 | 0 | 0 | 4 | K | 2 |  |  |  | ROZPOCET | 0 | 0 | 0 | 0 | 0 | 1 | 0 | 4 | 45354320
| PP |  | Zazdívka otvorů ve zdivu nadzákladovém děrovanými cihlami plochy přes 1 m2 do 4 m2 přes P10 do P15, tl. zdiva 300 mm | [14 empty] | PP | 2
| VV |  | (1,75*2,15*0,3)*5 |  | 5.644 | [12 empty] | VV | 2 | 2 | True | 0 | ROZPOCET
| VV |  | Mezisoučet 4NP 438;436; 487 |  | 5.644 | [12 empty] | VV | 2 | 3 | True | 0 | ROZPOCET
| VV |  | 0,9*2,05*0,3 |  | 0.554 | [12 empty] | VV | 2 | 2 | True | 0 | ROZPOCET
| VV |  | Mezisoučet 452 |  | 0.554 | [12 empty] | VV | 2 | 3 | True | 0 | ROZPOCET
| VV |  | 0,6*0,6*0,3 |  | 0.108 | [12 empty] | VV | 2 | 2 | True | 0 | ROZPOCET
| VV |  | Mezisoučet 4.30 - 4NP |  | 0.108 | [12 empty] | VV | 2 | 3 | True | 0 | ROZPOCET
| VV |  | 0 |  | 0 | [12 empty] | VV | 2 | 2 | True | 0 | ROZPOCET
| VV |  | Mezisoučet 3np |  | 0 | [12 empty] | VV | 2 | 3 | True | 0 | ROZPOCET
| VV |  | 2 |  | 2 | [12 empty] | VV | 2 | 2 | True | 0 | ROZPOCET
| VV |  | Mezisoučet 2np |  | 2 | [12 empty] | VV | 2 | 3 | True | 0 | ROZPOCET
| VV |  | 1*2,05 |  | 2.05 | [12 empty] | VV | 2 | 2 | True | 0 | ROZPOCET
| VV |  | Mezisoučet 1np |  | 2.05 | [12 empty] | VV | 2 | 3 | True | 0 | ROZPOCET
| VV |  | 10 |  | 10 | [12 empty] | VV | 2 | 2 | True | 0 | ROZPOCET
| VV |  | Mezisoučet |  | 10 | [12 empty] | VV | 2 | 3 | True | 0 | ROZPOCET
| VV |  | Součet |  | 20.356 | [12 empty] | VV | 2 | 4 | True | 1 | ROZPOCET
4 | K | 310239211 | Zazdívka otvorů pl do 4 m2 ve zdivu nadzákladovém cihlami pálenými na MVC | m3 | 13.321 |  | 0 |  |  | základní |  | 0 | 1.8775 | 25.0102 | 0 | 0 | 4 | K | 2 |  |  |  | ROZPOCET | 0 | 0 | 0 | 0 | 0 | 1 | 0 | 4 | 708988732
| PP |  | Zazdívka otvorů ve zdivu nadzákladovém cihlami pálenými plochy přes 1 m2 do 4 m2 na maltu vápenocementovou | [14 empty] | PP | 2
| VV |  | 1,04*2,15*0,48*4+2,38*2,3*0,48+1,8 |  | 8.721 | [12 empty] | VV | 2 | 2 | True | 0 | ROZPOCET
| VV |  | Mezisoučet 1.np zazdívky |  | 8.721 | [12 empty] | VV | 2 | 3 | True | 0 | ROZPOCET
| VV |  | 4,6 |  | 4.6 | [12 empty] | VV | 2 | 2 | True | 0 | ROZPOCET
| VV |  | Mezisoučet |  | 4.6 | [12 empty] | VV | 2 | 3 | True | 0 | ROZPOCET
| VV |  | Součet |  | 13.321 | [12 empty] | VV | 2 | 4 | True | 1 | ROZPOCET
5 | K | 317168032 | Překlad keramický plochý š 175 mm dl 1250 mm | kus | 54 |  | 0 |  |  | základní |  | 0 | 0.02721 | 1.4693 | 0 | 0 | 4 | K | 2 |  |  |  | ROZPOCET | 0 | 0 | 0 | 0 | 0 | 1 | 0 | 4 | -1717742081
| PP |  | Překlady keramické ploché osazené do maltového lože, výšky překladu 71 mm šířky 175 mm, délky 1250 mm | [14 empty] | PP | 2
| VV |  | 1+19+18+15+1 |  | 54 | [12 empty] | VV | 2 | 2 | True | 0 | ROZPOCET
| VV |  | Mezisoučet KP1 |  | 54 | [12 empty] | VV | 2 | 3 | True | 1 | ROZPOCET
6 | K | 317168052 | Překlad keramický vysoký v 238 mm dl 1250 mm | kus | 3 |  | 0 |  |  | základní |  | 0 | 0.04555 | 0.13665 | 0 | 0 | 4 | K | 2 |  |  |  | ROZPOCET | 0 | 0 | 0 | 0 | 0 | 1 | 0 | 4 | -1614128730
| PP |  | Překlady keramické vysoké osazené do maltového lože, šířky překladu 70 mm výšky 238 mm, délky 1250 mm | [14 empty] | PP | 2
| VV |  | 3 |  | 3 | [12 empty] | VV | 2 | 2 | True | 0 | ROZPOCET
| VV |  | Mezisoučet KP3 |  | 3 | [12 empty] | VV | 2 | 3 | True | 1 | ROZPOCET
| D | 6 | Úpravy povrchů, podlahy a osazování výplní |  |  |  | 0 |  |  |  |  | 0 |  | 369.3887 |  | 0 | 1 | D | 1 |  |  |  | ROZPOCET | [6 empty] | 0
7 | K | 611142001 | Potažení vnitřních stropů sklovláknitým pletivem vtlačeným do tenkovrstvé hmoty | m2 | 1652.97 |  | 0 |  |  | základní |  | 0 | 0.00438 | 7.24 | 0 | 0 | 4 | K | 2 |  |  |  | ROZPOCET | 0 | 0 | 0 | 0 | 0 | 1 | 0 | 4 | -499830501
| PP |  | Potažení vnitřních ploch pletivem v ploše nebo pruzích, na plném podkladu sklovláknitým vtlačením do tmelu stropů | [14 empty] | PP | 2
| VV |  | 19+18+18,4+17,6+17,6+56,3+15,2+56,8+18,5+73,3+26,1+18,1+18,3+14,9+2,09+4,62+20,2 |  | 415.01 | [12 empty] | VV | 2 | 2 | True | 0 | ROZPOCET
| VV |  | Mezisoučet 4.NP |  | 415.01 | [12 empty] | VV | 2 | 3 | True | 0 | ROZPOCET
| VV |  | 41,56 |  | 41.56 | [12 empty] | VV | 2 | 2 | True | 0 | ROZPOCET
| VV |  | Mezisoučet podesty, strop schodiště |  | 41.56 | [12 empty] | VV | 2 | 3 | True | 0 | ROZPOCET
| VV |  | 18,6+18,1+18,1+17,9+36,6+18,1+18,4+14,6+18,6+18+18,1+18,4+18,6+18,2+18+16,8+25,9+17,9+18,1+18+18,7 |  | 403.7 | [12 empty] | VV | 2 | 2 | True | 0 | ROZPOCET
| VV |  | Mezisoučet strop 3.NP |  | 403.7 | [12 empty] | VV | 2 | 3 | True | 0 | ROZPOCET
| VV |  | 37,6+18,1+17,7+17,6+18,2+18,3+18,1+15,1+18,6+18,3+17,7+18,5+18,3+18,1+18,2+17,1+6+25,3+8,6+27,7+37,6 |  | 410.7 | [12 empty] | VV | 2 | 2 | True | 0 | ROZPOCET
| VV |  | Mezisoučet strop 2.NP |  | 410.7 | [12 empty] | VV | 2 | 3 | True | 0 | ROZPOCET
| VV |  | 14,71+17,68+17,68+17,98+18,48+35,73+5,78+18,95+18,46+53,62+53,38+17,88+17,77+3,32+17,03+17,83+26,2+2,17+2,52+1,2+1,2+0,82+1,61 |  | 382 | [12 empty] | VV | 2 | 2 | True | 0 | ROZPOCET
| VV |  | Mezisoučet strop 1.np |  | 382 | [12 empty] | VV | 2 | 3 | True | 0 | ROZPOCET
| VV |  | Součet |  | 1652.97 | [12 empty] | VV | 2 | 4 | True | 1 | ROZPOCET
8 | K | 611311131 | Potažení vnitřních rovných stropů vápenným štukem tloušťky do 3 mm | m2 | 1652.97 |  | 0 |  |  | základní |  | 0 | 0.003 | 4.9589 | 0 | 0 | 4 | K | 2 |  |  |  | ROZPOCET | 0 | 0 | 0 | 0 | 0 | 1 | 0 | 4 | -740393473
| PP |  | Potažení vnitřních ploch štukem tloušťky do 3 mm vodorovných konstrukcí stropů rovných | [14 empty] | PP | 2
| VV |  | 415,01 |  | 415.01 | [12 empty] | VV | 2 | 2 | True | 0 | ROZPOCET
| VV |  | Mezisoučet 4np |  | 415.01 | [12 empty] | VV | 2 | 3 | True | 0 | ROZPOCET
| VV |  | 41,56 |  | 41.56 | [12 empty] | VV | 2 | 2 | True | 0 | ROZPOCET
| VV |  | Mezisoučet strop, podesta schodiště |  | 41.56 | [12 empty] | VV | 2 | 3 | True | 0 | ROZPOCET
| VV |  | 403,7 |  | 403.7 | [12 empty] | VV | 2 | 2 | True | 0 | ROZPOCET
| VV |  | Mezisoučet 3np |  | 403.7 | [12 empty] | VV | 2 | 3 | True | 0 | ROZPOCET
| VV |  | 410,70 |  | 410.7 | [12 empty] | VV | 2 | 2 | True | 0 | ROZPOCET
| VV |  | Mezisoučet 2np |  | 410.7 | [12 empty] | VV | 2 | 3 | True | 0 | ROZPOCET
| VV |  | 382 |  | 382 | [12 empty] | VV | 2 | 2 | True | 0 | ROZPOCET
| VV |  | Mezisoučet 1np |  | 382 | [12 empty] | VV | 2 | 3 | True | 0 | ROZPOCET
| VV |  | Součet |  | 1652.97 | [12 empty] | VV | 2 | 4 | True | 1 | ROZPOCET
9 | K | 611311135 | Potažení vnitřních schodišťových konstrukcí vápenným štukem tloušťky do 3 mm | m2 | 32.47 |  | 0 |  |  | základní |  | 0 | 0.003 | 0.09741 | 0 | 0 | 4 | K | 2 |  |  |  | ROZPOCET | 0 | 0 | 0 | 0 | 0 | 1 | 0 | 4 | -1998473269
| PP |  | Potažení vnitřních ploch štukem tloušťky do 3 mm schodišťových konstrukcí stropů, stěn, ramen nebo nosníků | [14 empty] | PP | 2
| VV |  | 32,47 |  | 32.47 | [12 empty] | VV | 2 | 2 | True | 0 | ROZPOCET
| VV |  | Mezisoučet scodiště 01pp-4np |  | 32.47 | [12 empty] | VV | 2 | 3 | True | 0 | ROZPOCET
| VV |  | Součet |  | 32.47 | [12 empty] | VV | 2 | 4 | True | 1 | ROZPOCET
10 | K | 611325422 | Oprava vnitřní vápenocementové štukové omítky stropů v rozsahu plochy do 30% | m2 | 466.3 |  | 0 |  |  | základní |  | 0 | 0.017 | 7.9271 | 0 | 0 | 4 | K | 2 |  |  |  | ROZPOCET | 0 | 0 | 0 | 0 | 0 | 1 | 0 | 4 | -1459057366
| PP |  | Oprava vápenocementové omítky vnitřních ploch štukové dvouvrstvé, tloušťky do 20 mm a tloušťky štuku do 3 mm stropů, v rozsahu opravované plochy přes 10 do 30% | [14 empty] | PP | 2
| VV |  | 523,5-57,2 |  | 466.3 | [12 empty] | VV | 2 | 2 | True | 0 | ROZPOCET
| VV |  | Mezisoučet 1PP |  | 466.3 | [12 empty] | VV | 2 | 3 | True | 1 | ROZPOCET
11 | K | 612131100 | Vápenný postřik vnitřních stěn nanášený ručně | m2 | 303.799 |  | 0 |  |  | základní |  | 0 | 0.0065 | 1.9747 | 0 | 0 | 4 | K | 2 |  |  |  | ROZPOCET | 0 | 0 | 0 | 0 | 0 | 1 | 0 | 4 | 1568304871
| PP |  | Podkladní a spojovací vrstva vnitřních omítaných ploch vápenný postřik nanášený ručně celoplošně stěn | [14 empty] | PP | 2
| VV |  | 61,92225 |  | 61.922 | [12 empty] | VV | 2 | 2 | True | 0 | ROZPOCET
| VV |  | Mezisoučet 1PP |  | 61.922 | [12 empty] | VV | 2 | 3 | True | 0 | ROZPOCET
| VV |  | 58,2 |  | 58.2 | [12 empty] | VV | 2 | 2 | True | 0 | ROZPOCET
| VV |  | Mezisoučet 2NP |  | 58.2 | [12 empty] | VV | 2 | 3 | True | 0 | ROZPOCET
| VV |  | 27,077 |  | 27.077 | [12 empty] | VV | 2 | 2 | True | 0 | ROZPOCET
| VV |  | Mezisoučet 1 NP |  | 27.077 | [12 empty] | VV | 2 | 3 | True | 0 | ROZPOCET
| VV |  | 76,32+3,6 |  | 79.92 | [12 empty] | VV | 2 | 2 | True | 0 | ROZPOCET
| VV |  | Mezisoučet 3 NP |  | 79.92 | [12 empty] | VV | 2 | 3 | True | 0 | ROZPOCET
| VV |  | 76,68 |  | 76.68 | [12 empty] | VV | 2 | 2 | True | 0 | ROZPOCET
| VV |  | Mezisoučet 4.NP |  | 76.68 | [12 empty] | VV | 2 | 3 | True | 0 | ROZPOCET
| VV |  | Součet |  | 303.799 | [12 empty] | VV | 2 | 4 | True | 1 | ROZPOCET
12 | K | 612142001 | Potažení vnitřních stěn sklovláknitým pletivem vtlačeným do tenkovrstvé hmoty | m2 | 3951.51 |  | 0 |  |  | základní |  | 0 | 0.00438 | 17.3076 | 0 | 0 | 4 | K | 2 |  |  |  | ROZPOCET | 0 | 0 | 0 | 0 | 0 | 1 | 0 | 4 | 280724097
| PP |  | Potažení vnitřních ploch pletivem v ploše nebo pruzích, na plném podkladu sklovláknitým vtlačením do tmelu stěn | [14 empty] | PP | 2
| VV |  | 954,60 |  | 954.6 | [12 empty] | VV | 2 | 2 | True | 0 | ROZPOCET
| VV |  | Mezisoučet 4NP |  | 954.6 | [12 empty] | VV | 2 | 3 | True | 0 | ROZPOCET
| VV |  | 1128,93+3,64*2 |  | 1136.21 | [12 empty] | VV | 2 | 2 | True | 0 | ROZPOCET
| VV |  | Mezisoučet 3np |  | 1136.21 | [12 empty] | VV | 2 | 3 | True | 0 | ROZPOCET
| VV |  | 1172,62 |  | 1172.62 | [12 empty] | VV | 2 | 2 | True | 0 | ROZPOCET
| VV |  | Mezisoučet 2.np |  | 1172.62 | [12 empty] | VV | 2 | 3 | True | 0 | ROZPOCET
| VV |  | 967,10 |  | 967.1 | [12 empty] | VV | 2 | 2 | True | 0 | ROZPOCET
| VV |  | Mezisoučet 1.np |  | 967.1 | [12 empty] | VV | 2 | 3 | True | 0 | ROZPOCET
| VV |  | -279,02 |  | -279.02 | [12 empty] | VV | 2 | 2 | True | 0 | ROZPOCET
| VV |  | Mezisoučet ostění 1-4NP |  | -279.02 | [12 empty] | VV | 2 | 3 | True | 0 | ROZPOCET
| VV |  | Součet |  | 3951.51 | [12 empty] | VV | 2 | 4 | True | 1 | ROZPOCET
13 | K | 612142001.1 | Potažení vnitřních stěn sklovláknitým pletivem vtlačeným do tenkovrstvé hmoty | m2 | 98 |  | 0 |  |  | základní |  | 0 | 0.00438 | 0.42924 | 0 | 0 | 4 | K | 2 |  |  |  | ROZPOCET | 0 | 0 | 0 | 0 | 0 | 1 | 0 | 4 | 220502196
| PP |  | Potažení vnitřních ploch pletivem v ploše nebo pruzích, na plném podkladu sklovláknitým vtlačením do tmelu stěn | [14 empty] | PP | 2
| VV |  | 98 |  | 98 | [12 empty] | VV | 2 | 2 | True | 0 | ROZPOCET
| VV |  | Mezisoučet překlady 1-4 np |  | 98 | [12 empty] | VV | 2 | 3 | True | 0 | ROZPOCET
| VV |  | Součet |  | 98 | [12 empty] | VV | 2 | 4 | True | 1 | ROZPOCET
14 | K | 612311131 | Potažení vnitřních stěn vápenným štukem tloušťky do 3 mm | m2 | 3944.23 |  | 0 |  |  | základní |  | 0 | 0.003 | 11.8327 | 0 | 0 | 4 | K | 2 |  |  |  | ROZPOCET | 0 | 0 | 0 | 0 | 0 | 1 | 0 | 4 | -328464734
| PP |  | Potažení vnitřních ploch štukem tloušťky do 3 mm svislých konstrukcí stěn | [14 empty] | PP | 2
| VV |  | 954,60 |  | 954.6 | [12 empty] | VV | 2 | 2 | True | 0 | ROZPOCET
| VV |  | Mezisoučet 4NP |  | 954.6 | [12 empty] | VV | 2 | 3 | True | 0 | ROZPOCET
| VV |  | 1128,93 |  | 1128.93 | [12 empty] | VV | 2 | 2 | True | 0 | ROZPOCET
| VV |  | Mezisoučet 3np |  | 1128.93 | [12 empty] | VV | 2 | 3 | True | 0 | ROZPOCET
| VV |  | 1172,62 |  | 1172.62 | [12 empty] | VV | 2 | 2 | True | 0 | ROZPOCET
| VV |  | Mezisoučet 2np |  | 1172.62 | [12 empty] | VV | 2 | 3 | True | 0 | ROZPOCET
| VV |  | 967,10 |  | 967.1 | [12 empty] | VV | 2 | 2 | True | 0 | ROZPOCET
| VV |  | Mezisoučet 1.np |  | 967.1 | [12 empty] | VV | 2 | 3 | True | 0 | ROZPOCET
| VV |  | -279,02 |  | -279.02 | [12 empty] | VV | 2 | 2 | True | 0 | ROZPOCET
| VV |  | Mezisoučet ostění 1-4NP |  | -279.02 | [12 empty] | VV | 2 | 3 | True | 0 | ROZPOCET
| VV |  | Součet |  | 3944.23 | [12 empty] | VV | 2 | 4 | True | 1 | ROZPOCET
15 | K | 612323111 | Vápenocementová omítka hladkých vnitřních stěn tloušťky do 5 mm nanášená ručně | m2 | 243.93 |  | 0 |  |  | základní |  | 0 | 0.00656 | 1.6002 | 0 | 0 | 4 | K | 2 |  |  |  | ROZPOCET | 0 | 0 | 0 | 0 | 0 | 1 | 0 | 4 | 115419842
| PP |  | Omítka vápenocementová vnitřních ploch hladkých nanášená ručně jednovrstvá hladká, na neomítnutý bezesparý podklad, tloušťky do 5 mm stěn | [14 empty] | PP | 2
| VV |  | 78,7 |  | 78.7 | [12 empty] | VV | 2 | 2 | True | 0 | ROZPOCET
| VV |  | Mezisoučet 4NP - dozdívky |  | 78.7 | [12 empty] | VV | 2 | 3 | True | 0 | ROZPOCET
| VV |  | 76,32+3,64 |  | 79.96 | [12 empty] | VV | 2 | 2 | True | 0 | ROZPOCET
| VV |  | Mezisoučet 3np - dozdívky |  | 79.96 | [12 empty] | VV | 2 | 3 | True | 0 | ROZPOCET
| VV |  | 58,20 |  | 58.2 | [12 empty] | VV | 2 | 2 | True | 0 | ROZPOCET
| VV |  | Mezisoučet 2.np |  | 58.2 | [12 empty] | VV | 2 | 3 | True | 0 | ROZPOCET
| VV |  | 27,07 |  | 27.07 | [12 empty] | VV | 2 | 2 | True | 0 | ROZPOCET
| VV |  | Mezisoučet 1.np |  | 27.07 | [12 empty] | VV | 2 | 3 | True | 0 | ROZPOCET
| VV |  | Součet |  | 243.93 | [12 empty] | VV | 2 | 4 | True | 1 | ROZPOCET
16 | K | 612323191 | Příplatek k vápenocementové omítce hladkých vnitřních stěn za každý další 1 mm tloušťky ručně | m2 | 731.79 |  | 0 |  |  | základní |  | 0 | 0.00131 | 0.95864 | 0 | 0 | 4 | K | 2 |  |  |  | ROZPOCET | 0 | 0 | 0 | 0 | 0 | 1 | 0 | 4 | 1565264020
| PP |  | Omítka vápenocementová vnitřních ploch hladkých nanášená ručně jednovrstvá hladká, na neomítnutý bezesparý podklad, tloušťky do 5 mm Příplatek k cenám za každý další 1 mm tloušťky omítky přes 5 mm stěn | [14 empty] | PP | 2
| VV |  | 78,7*3 |  | 236.1 | [12 empty] | VV | 2 | 2 | True | 0 | ROZPOCET
| VV |  | Mezisoučet 4 NP |  | 236.1 | [12 empty] | VV | 2 | 3 | True | 0 | ROZPOCET
| VV |  | 76,32*3+3,64*3 |  | 239.88 | [12 empty] | VV | 2 | 2 | True | 0 | ROZPOCET
| VV |  | Mezisoučet 3np |  | 239.88 | [12 empty] | VV | 2 | 3 | True | 0 | ROZPOCET
| VV |  | 58,20*3 |  | 174.6 | [12 empty] | VV | 2 | 2 | True | 0 | ROZPOCET
| VV |  | Mezisoučet 2np |  | 174.6 | [12 empty] | VV | 2 | 3 | True | 0 | ROZPOCET
| VV |  | 27,07*3 |  | 81.21 | [12 empty] | VV | 2 | 2 | True | 0 | ROZPOCET
| VV |  | Mezisoučet 1np |  | 81.21 | [12 empty] | VV | 2 | 3 | True | 0 | ROZPOCET
| VV |  | Součet |  | 731.79 | [12 empty] | VV | 2 | 4 | True | 1 | ROZPOCET
17 | K | 612325302 | Vápenocementová štuková omítka ostění nebo nadpraží | m2 | 289 |  | 0 |  |  | základní |  | 0 | 0.03358 | 9.7046 | 0 | 0 | 4 | K | 2 |  |  |  | ROZPOCET | 0 | 0 | 0 | 0 | 0 | 1 | 0 | 4 | 1637415177
| PP |  | Vápenocementová omítka ostění nebo nadpraží štuková | [14 empty] | PP | 2
| VV |  | 139,5*2+10 |  | 289 | [12 empty] | VV | 2 | 2 | True | 0 | ROZPOCET
| VV |  | Mezisoučet 1-4NP zazdívky zárubní |  | 289 | [12 empty] | VV | 2 | 3 | True | 0 | ROZPOCET
| VV |  | Součet |  | 289 | [12 empty] | VV | 2 | 4 | True | 1 | ROZPOCET
18 | K | 612325422 | Oprava vnitřní vápenocementové štukové omítky stěn v rozsahu plochy do 30% | m2 | 351.34 |  | 0 |  |  | základní |  | 0 | 0.017 | 5.9728 | 0 | 0 | 4 | K | 2 |  |  |  | ROZPOCET | 0 | 0 | 0 | 0 | 0 | 1 | 0 | 4 | 1279034481
| PP |  | Oprava vápenocementové omítky vnitřních ploch štukové dvouvrstvé, tloušťky do 20 mm a tloušťky štuku do 3 mm stěn, v rozsahu opravované plochy přes 10 do 30% | [14 empty] | PP | 2
| VV |  | 843,34-492 |  | 351.34 | [12 empty] | VV | 2 | 2 | True | 0 | ROZPOCET
| VV |  | Mezisoučet 1PP |  | 351.34 | [12 empty] | VV | 2 | 3 | True | 0 | ROZPOCET
| VV |  | Součet |  | 351.34 | [12 empty] | VV | 2 | 4 | True | 1 | ROZPOCET
19 | K | 632451233 | Potěr cementový samonivelační litý C25 tl do 45 mm kompl. systém vč. okrajových pásků zatížení 3,5kN/m2; v tlaku 25MPa - 1PP | m2 | 523.4 |  | 0 |  |  | základní |  | 0 | 0.099 | 51.8166 | 0 | 0 | 4 | K | 2 |  |  |  | ROZPOCET | 0 | 0 | 0 | 0 | 0 | 1 | 0 | 4 | 756562209
| PP |  | Potěr cementový samonivelační litý tř. C 25, tl. přes 40 do 45 mm kompl. systém vč. okrajových pásků zatížení 3,5kN/m2; v tlaku 25MPa | [14 empty] | PP | 2
| VV |  | 169,8+76,4+139,8+15,7+121,7 |  | 523.4 | [12 empty] | VV | 2 | 2 | True | 0 | ROZPOCET
| VV |  | Mezisoučet 1 PP |  | 523.4 | [12 empty] | VV | 2 | 3 | True | 1 | ROZPOCET
20 | K | 632451234 | Potěr cementový samonivelační litý C25 tl do 55 mm kompl. systém vč. okrajových pásků zatížení 3,5kN/m2; v tlaku 25MPa - 1.NP-4.NP | m2 | 2250.62 |  | 0 |  |  | základní |  | 0 | 0.11 | 247.5682 | 0 | 0 | 4 | K | 2 |  |  |  | ROZPOCET | 0 | 0 | 0 | 0 | 0 | 1 | 0 | 4 | 1591825575
| PP |  | Potěr cementový samonivelační litý tř. C 25, tl. přes 45 do 55 mm kompl. systém vč. okrajových pásků zatížení 3,5kN/m2; v tlaku 25MPa | [14 empty] | PP | 2
| VV |  | 18,9+17,8+18,3+17,5+17,5+15,4+18,4+17,9+18,2+15,6 |  | 175.5 | [12 empty] | VV | 2 | 2 | True | 0 | ROZPOCET
| VV |  | Mezisoučet 4NP koberec |  | 175.5 | [12 empty] | VV | 2 | 3 | True | 0 | ROZPOCET
| VV |  | 55,1+55,7+73,2+25,9+20,7 |  | 230.6 | [12 empty] | VV | 2 | 2 | True | 0 | ROZPOCET
| VV |  | Mezisoučet 4NP PVC |  | 230.6 | [12 empty] | VV | 2 | 3 | True | 0 | ROZPOCET
| VV |  | 18,6+18+18+17,8+36,4+18+18,4+15,1+18,5+17,9+18+18,3+18,4+18,2+17,9+16,7+17,8+18+17,9+18,6 |  | 376.5 | [12 empty] | VV | 2 | 2 | True | 0 | ROZPOCET
| VV |  | Mezisoučet 3NP koberec |  | 376.5 | [12 empty] | VV | 2 | 3 | True | 0 | ROZPOCET
| VV |  | 25,9 |  | 25.9 | [12 empty] | VV | 2 | 2 | True | 0 | ROZPOCET
| VV |  | Mezisoučet 3NP PVC |  | 25.9 | [12 empty] | VV | 2 | 3 | True | 0 | ROZPOCET
| VV |  | 17,6+17,5+18,2+18,1+18,5+15,1+18,5+18,2+17,6+18,4+18 |  | 195.7 | [12 empty] | VV | 2 | 2 | True | 0 | ROZPOCET
| VV |  | Mezisoučet 2NP koberec |  | 195.7 | [12 empty] | VV | 2 | 3 | True | 0 | ROZPOCET
| VV |  | 37,2+18+18,2+18,1+17+6,4+8,6+27,7+37,6 |  | 188.8 | [12 empty] | VV | 2 | 2 | True | 0 | ROZPOCET
| VV |  | Mezisoučet 2NP PVC |  | 188.8 | [12 empty] | VV | 2 | 3 | True | 0 | ROZPOCET
| VV |  | 27,90 |  | 27.9 | [12 empty] | VV | 2 | 2 | True | 0 | ROZPOCET
| VV |  | Mezisoučet podesty teraco |  | 27.9 | [12 empty] | VV | 2 | 3 | True | 0 | ROZPOCET
| VV |  | 69,1+31,9+14,2 |  | 115.2 | [12 empty] | VV | 2 | 2 | True | 0 | ROZPOCET
| VV |  | Mezisoučet 4NP teraco |  | 115.2 | [12 empty] | VV | 2 | 3 | True | 0 | ROZPOCET
| VV |  | 32,5+69,4 |  | 101.9 | [12 empty] | VV | 2 | 2 | True | 0 | ROZPOCET
| VV |  | Mezisoučet 3NP teraco |  | 101.9 | [12 empty] | VV | 2 | 3 | True | 0 | ROZPOCET
| VV |  | 69,2+32,5+14,8 |  | 116.5 | [12 empty] | VV | 2 | 2 | True | 0 | ROZPOCET
| VV |  | Mezisoučet 2NP teraco |  | 116.5 | [12 empty] | VV | 2 | 3 | True | 0 | ROZPOCET
| VV |  | 296,3 |  | 296.3 | [12 empty] | VV | 2 | 2 | True | 0 | ROZPOCET
| VV |  | Mezisoučet 1NP PVC |  | 296.3 | [12 empty] | VV | 2 | 3 | True | 0 | ROZPOCET
| VV |  | 81,4 |  | 81.4 | [12 empty] | VV | 2 | 2 | True | 0 | ROZPOCET
| VV |  | Mezisoučet 1NP koberec |  | 81.4 | [12 empty] | VV | 2 | 3 | True | 0 | ROZPOCET
| VV |  | 114,2+3,32 |  | 117.52 | [12 empty] | VV | 2 | 2 | True | 0 | ROZPOCET
| VV |  | Mezisoučet 1NP teraco |  | 117.52 | [12 empty] | VV | 2 | 3 | True | 0 | ROZPOCET
| VV |  | 169,8 |  | 169.8 | [12 empty] | VV | 2 | 2 | True | 0 | ROZPOCET
| VV |  | Mezisoučet 1PP keramika |  | 169.8 | [12 empty] | VV | 2 | 3 | True | 0 | ROZPOCET
| VV |  | 31,1 |  | 31.1 | [12 empty] | VV | 2 | 2 | True | 0 | ROZPOCET
| VV |  | Mezisoučet 2NP keramika |  | 31.1 | [12 empty] | VV | 2 | 3 | True | 0 | ROZPOCET
| VV |  | 0 |  | 0 | [12 empty] | VV | 2 | 2 | True | 0 | ROZPOCET
| VV |  | Mezisoučet 3NP keramika |  | 0 | [12 empty] | VV | 2 | 3 | True | 0 | ROZPOCET
| VV |  | 0 |  | 0 | [12 empty] | VV | 2 | 2 | True | 0 | ROZPOCET
| VV |  | Mezisoučet 4NP keramika |  | 0 | [12 empty] | VV | 2 | 3 | True | 0 | ROZPOCET
| VV |  | Součet |  | 2250.62 | [12 empty] | VV | 2 | 4 | True | 1 | ROZPOCET
21 | K | R-6-A.00-6001 | D+M Pákový otvírač oken v 1.PP "Velikost oken 1150x590, výška parapetu 1500mm. (V polovině případů je parapet šikmý.) Okna jsou bílá, plastová, otvíravá dovnitř, sklopná. Páka bude umístěna ve výšce 1,4-1,6m nad podlahou, bude jedna páka na jedno okno." | kpl | 27 |  | 0 |  |  | základní |  | 0 | 0 | 0 | 0 | 0 | 4 | K | 2 |  |  |  | ROZPOCET | 0 | 0 | 0 | 0 | 0 | 1 | 0 | 4 | 734422217
| PP |  | D+M Pákový otvírač oken v 1.PP "Velikost oken 1150x590, výška parapetu 1500mm. (V polovině případů je parapet šikmý.) Okna jsou bílá, plastová, otvíravá dovnitř, sklopná. Páka bude umístěna ve výšce 1,4-1,6m nad podlahou, bude jedna páka na jedno okno." | [14 empty] | PP | 2
22 | K | r-6-a.00-ni-1001 | D+M pol. 01 - Okno vnitřní (nadsvětlík) 2000x800 | kpl | 1 |  | 0 |  |  | základní |  | 0 | 0 | 0 | 0 | 0 | 4 | K | 2 |  |  |  | ROZPOCET | 0 | 0 | 0 | 0 | 0 | 1 | 0 | 4 | 1231294098
| PP |  | D+M pol. 01 - Okno vnitřní (nadsvětlík) 2000x800 SAMOSTATNÝ NADSVĚTLÍK, DVOJSKLO ČIRÉ HLINÍKOVÝ (MATERIÁL I ODSTNÍN SHODNÝ S DVEŘMI D16) DVOJSKLO ČIRÉ BEZPEČNOSTNÍ podrobný popis v.č. D.1.1.b-13 | [14 empty] | PP | 2
| VV |  | 1 |  | 1 | [12 empty] | VV | 2 | 2 | True | 0 | ROZPOCET
| VV |  | Mezisoučet |  | 1 | [12 empty] | VV | 2 | 3 | True | 1 | ROZPOCET
23 | K | R-6-A.00-NI-1002 | D+M Pol. 13 Dveře 800/1970 vč. kování, zárubní, nátěru viz v.č. D.1.1.b-13 | kpl | 13 |  | 0 |  |  | základní |  | 0 | 0 | 0 | 0 | 0 | 4 | K | 2 |  |  |  | ROZPOCET | 0 | 0 | 0 | 0 | 0 | 1 | 0 | 4 | 1487062523
| PP |  | D+M Pol. 13 Dveře 800/1970 vč. kování, zárubní, nátěru viz v.č. D.1.1.b-13 DVEŘE S POLODRÁŽKOU, JEDNOKŘÍDLOVÉ, OTOČNÉ, PLNÉ, DTD DESKA +CPL 0,8mm, BARVA ŠEDÁ KLIKA-KLIKA, CYLINDRICKÁ, VLOŽKA, GENERÁLNÍ KLÍČ PŘECHODOVÁ LIŠTA, Rw,min=27dB ZÁRUBEŇ OCELOVÁ S MOŽNOSTÍ DODATEČNÉHO OSAZENÍ DO ZDIVA, S TĚSNĚNÍM, BARVA ŠEDÁ, ODSTÍN BUDE UPŘESNĚN V RÁMCI AD | [14 empty] | PP | 2
| VV |  | 13 |  | 13 | [12 empty] | VV | 2 | 2 | True | 0 | ROZPOCET
| VV |  | Mezisoučet |  | 13 | [12 empty] | VV | 2 | 3 | True | 0 | ROZPOCET
| VV |  | Součet |  | 13 | [12 empty] | VV | 2 | 4 | True | 1 | ROZPOCET
24 | K | R-A.00-6-5001 | Demontáž a opětovná montáž příčky s dveřmi mezi 1.36 a 1.18 | kpl | 1 |  | 0 |  |  | základní |  | 0 | 0 | 0 | 0 | 0 | 4 | K | 2 |  |  |  | ROZPOCET | 0 | 0 | 0 | 0 | 0 | 1 | 0 | 4 | 1203513459
| PP |  | Demontáž a opětovná montáž příčky s dveřmi mezi 1.36 a 1.18 | [14 empty] | PP | 2
25 | K | R-A.00-6-ni-5003 | D+M Pol. D06 - dveře 800/1970 vč. kování a zárubní podrobný popis v.č. D.1.1.b-13 | kpl | 59 |  | 0 |  |  | základní |  | 0 | 0 | 0 | 0 | 0 | 4 | K | 2 |  |  |  | ROZPOCET | 0 | 0 | 0 | 0 | 0 | 1 | 0 | 4 | -343870409
| PP |  | DVEŘE S POLODRÁŽKOU, JEDNOKŘÍDLOVÉ, OTOČNÉ, PLNÉ, DTD DESKA +CPL 0,8mm, BARVA ŠEDÁ KLIKA-KOULE, CYLINDRICKÁ, VLOŽKA, GENERÁLNÍ KLÍČ PŘECHODOVÁ LIŠTA, PŘÍPRAVA PRO DVEŘNÍ ELEKTRICKÝ OTVÍRAČ VIZ D.1.4.h, Rw,min=27dB ZÁRUBEŇ OCELOVÁ PRO ZAZDĚNÍ, S TĚSNĚNÍM, BARVA ŠEDÁ, ODSTÍN BUDE UPŘESNĚN V RÁMCI AD vč. nátěru viz v.č. D.1.1.b-13 | [14 empty] | PP | 2
| VV |  | 59 |  | 59 | [12 empty] | VV | 2 | 2 | True | 1 | ROZPOCET
| VV |  | Mezisoučet |  | 59 | [12 empty] | VV | 2 | 3 | True | 0 | ROZPOCET
26 | K | R-A.00-6-NI-5004 | D+M Pol. D07 - dveře 700/1970 plné vč. kování, zárubní kování podr.popis v.č. D.1.1.b-13 | kpl | 1 |  | 0 |  |  | základní |  | 0 | 0 | 0 | 0 | 0 | 4 | K | 2 |  |  |  | ROZPOCET | 0 | 0 | 0 | 0 | 0 | 1 | 0 | 4 | 2080555368
| PP |  | D+M Pol. D07 - dveře 700/1970 plné vč. kování, zárubní kování podr.popis v.č. D.1.1.b-13 DVEŘE S POLODRÁŽKOU, JEDNOKŘÍDLOVÉ, OTOČNÉ, PLNÉ, DTD DESKA +CPL 0,8mm, BARVA ŠEDÁ KLIKA-KOULE, CYLINDRICKÁ, VLOŽKA, GENERÁLNÍ KLÍČ PŘECHODOVÁ LIŠTA, PŘÍPRAVA PRO DVEŘNÍ ELEKTRICKÝ OTVÍRAČ VIZ D.1.4.h ZÁRUBEŇ OCELOVÁ PRO ZAZDĚNÍ, S TĚSNĚNÍM, BARVA ŠEDÁ, ODSTÍN BUDE UPŘESNĚN V RÁMCI AD | [14 empty] | PP | 2
| VV |  | 1 |  | 1 | [12 empty] | VV | 2 | 2 | True | 0 | ROZPOCET
| VV |  | Mezisoučet |  | 1 | [12 empty] | VV | 2 | 3 | True | 1 | ROZPOCET
| D | 9 | Ostatní konstrukce a práce, bourání |  |  |  | 0 |  |  |  |  | 0 |  | 0.51685 |  | 0 | 1 | D | 1 |  |  |  | ROZPOCET | [6 empty] | 0
27 | K | 949101111 | Lešení pomocné pro objekty pozemních staveb s lešeňovou podlahou v do 1,9 m zatížení do 150 kg/m2 | m2 | 2930 |  | 0 |  |  | základní |  | 0 | 0.00013 | 0.3809 | 0 | 0 | 4 | K | 2 |  |  |  | ROZPOCET | 0 | 0 | 0 | 0 | 0 | 1 | 0 | 4 | 40094532
| PP |  | Lešení pomocné pracovní pro objekty pozemních staveb pro zatížení do 150 kg/m2, o výšce lešeňové podlahy do 1,9 m | [14 empty] | PP | 2
| VV |  | 586*5 |  | 2930 | [12 empty] | VV | 2 | 2 | True | 0 | ROZPOCET
| VV |  | Mezisoučet |  | 2930 | [12 empty] | VV | 2 | 3 | True | 1 | ROZPOCET
28 | K | 949101112 | Lešení pomocné pro objekty pozemních staveb s lešeňovou podlahou v do 3,5 m zatížení do 150 kg/m2 | m2 | 75 |  | 0 |  |  | základní |  | 0 | 0.00021 | 0.01575 | 0 | 0 | 4 | K | 2 |  |  |  | ROZPOCET | 0 | 0 | 0 | 0 | 0 | 1 | 0 | 4 | -1867047193
| PP |  | Lešení pomocné pracovní pro objekty pozemních staveb pro zatížení do 150 kg/m2, o výšce lešeňové podlahy přes 1,9 do 3,5 m | [14 empty] | PP | 2
| VV |  | 15*5 |  | 75 | [12 empty] | VV | 2 | 2 | True | 0 | ROZPOCET
| VV |  | Mezisoučet |  | 75 | [12 empty] | VV | 2 | 3 | True | 1 | ROZPOCET
29 | K | 952901111 | Vyčištění budov bytové a občanské výstavby při výšce podlaží do 4 m | m2 | 2930 |  | 0 |  |  | základní |  | 0 | 4e-05 | 0.1172 | 0 | 0 | 4 | K | 2 |  |  |  | ROZPOCET | 0 | 0 | 0 | 0 | 0 | 1 | 0 | 4 | -684430224
| PP |  | Vyčištění budov nebo objektů před předáním do užívání budov bytové nebo občanské výstavby, světlé výšky podlaží do 4 m | [14 empty] | PP | 2
| VV |  | 2930 |  | 2930 | [12 empty] | VV | 2 | 2 | True | 0 | ROZPOCET
| VV |  | Mezisoučet |  | 2930 | [12 empty] | VV | 2 | 3 | True | 1 | ROZPOCET
30 | K | 952901114 | Vyčištění budov bytové a občanské výstavby při výšce podlaží přes 4 m | m2 | 75 |  | 0 |  |  | základní |  | 0 | 4e-05 | 0.003 | 0 | 0 | 4 | K | 2 |  |  |  | ROZPOCET | 0 | 0 | 0 | 0 | 0 | 1 | 0 | 4 | -2121641728
| PP |  | Vyčištění budov nebo objektů před předáním do užívání budov bytové nebo občanské výstavby, světlé výšky podlaží přes 4 m | [14 empty] | PP | 2
31 | K | R--A.00-3001 | Zasklení okna (po VZT potrubí) 470/860mm (Ditherm 24mm 4-8-4 | m2 | 0.404 |  | 0 |  |  | základní |  | 0 | 0 | 0 | 0 | 0 | 4 | K | 2 |  |  |  | ROZPOCET | 0 | 0 | 0 | 0 | 0 | 1 | 0 | 4 | 1895294324
| PP |  | Zasklení okna (po VZT potrubí) 470/860mm (Ditherm 24mm 4-8-4 | [14 empty] | PP | 2
| VV |  | 0,47*0,86 |  | 0.404 | [12 empty] | VV | 2 | 2 | True | 1 | ROZPOCET
32 | K | R-A.00-3002 | D+M plastová zátka na slepé potrubí prům.150 v m.č. 1.39 | kpl | 1 |  | 0 |  |  | základní |  | 0 | 0 | 0 | 0 | 0 | 4 | K | 2 |  |  |  | ROZPOCET | 0 | 0 | 0 | 0 | 0 | 1 | 0 | 4 | -664990424
| PP |  | D+M plastová zátka na slepé potrubí prům.150 v m.č. 1.39 | [14 empty] | PP | 2
| D | 998 | Přesun hmot |  |  |  | 0 |  |  |  |  | 0 |  | 0 |  | 0 | 1 | D | 1 |  |  |  | ROZPOCET | [6 empty] | 0
33 | K | 998011003 | Přesun hmot pro budovy zděné v do 24 m | t | 429.538 |  | 0 |  |  | základní |  | 0 | 0 | 0 | 0 | 0 | 4 | K | 2 |  |  |  | ROZPOCET | 0 | 0 | 0 | 0 | 0 | 1 | 0 | 4 | 1270787347
| PP |  | Přesun hmot pro budovy občanské výstavby, bydlení, výrobu a služby s nosnou svislou konstrukcí zděnou z cihel, tvárnic nebo kamene vodorovná dopravní vzdálenost do 100 m pro budovy výšky přes 12 do 24 m | [14 empty] | PP | 2
| D | PSV | Práce a dodávky PSV |  |  |  | 0 |  |  |  |  | 0 |  | 48.626 |  | 2.8164 | 2 | D | 0 |  |  |  | ROZPOCET | [6 empty] | 0
| D | 713 | Izolace tepelné |  |  |  | 0 |  |  |  |  | 0 |  | 1.7033 |  | 0 | 2 | D | 1 |  |  |  | ROZPOCET | [6 empty] | 0
34 | K | 713121111 | Montáž izolace tepelné podlah volně kladenými rohožemi, pásy, dílci, deskami 1 vrstva | m2 | 27.97 |  | 0 |  |  | základní |  | 0 | 0 | 0 | 0 | 0 | 16 | K | 2 |  |  |  | ROZPOCET | 0 | 0 | 0 | 0 | 0 | 1 | 0 | 16 | 1101469324
| PP |  | Montáž tepelné izolace podlah rohožemi, pásy, deskami, dílci, bloky (izolační materiál ve specifikaci) kladenými volně jednovrstvá | [14 empty] | PP | 2
| VV |  | 27,97 |  | 27.97 | [12 empty] | VV | 2 | 2 | True | 0 | ROZPOCET
| VV |  | Mezisoučet podesty |  | 27.97 | [12 empty] | VV | 2 | 3 | True | 0 | ROZPOCET
| VV |  | Součet |  | 27.97 | [12 empty] | VV | 2 | 4 | True | 1 | ROZPOCET
35 | K | 713121121 | Montáž izolace tepelné podlah volně kladenými rohožemi, pásy, dílci, deskami 2 vrstvy | m2 | 2116.12 |  | 0 |  |  | základní |  | 0 | 0 | 0 | 0 | 0 | 16 | K | 2 |  |  |  | ROZPOCET | 0 | 0 | 0 | 0 | 0 | 1 | 0 | 16 | -1408796282
| PP |  | Montáž tepelné izolace podlah rohožemi, pásy, deskami, dílci, bloky (izolační materiál ve specifikaci) kladenými volně dvouvrstvá | [14 empty] | PP | 2
| VV |  | 538,3+534,8+547,8+491,9+3,32 |  | 2116.12 | [12 empty] | VV | 2 | 2 | True | 0 | ROZPOCET
| VV |  | Mezisoučet 1np-4.np |  | 2116.12 | [12 empty] | VV | 2 | 3 | True | 0 | ROZPOCET
| VV |  | Součet |  | 2116.12 | [12 empty] | VV | 2 | 4 | True | 1 | ROZPOCET
36 | M | 28375813 | deska EPS pro aplikace bez zatížení tl 20mm | m2 | 2200.765 |  | 0 |  |  | základní |  | 0 | 0.0003 | 0.66023 | 0 | 0 | 32 | M | 2 |  |  |  | ROZPOCET | 0 | 0 | 0 | 0 | 0 | 1 | 0 | 16 | 1945560618
| PP |  | deska EPS pro aplikace bez zatížení tl 20mm | [14 empty] | PP | 2
| VV |  | 2116,12*1,04 'Přepočtené koeficientem množství |  | 2200.765 | [12 empty] | VV | 2 | 2 | False | 1 | ROZPOCET
37 | M | 28375814 | deska EPS pro aplikace bez zatížení tl 30mm | m2 | 2317.884 |  | 0 |  |  | základní |  | 0 | 0.00045 | 1.043 | 0 | 0 | 32 | M | 2 |  |  |  | ROZPOCET | 0 | 0 | 0 | 0 | 0 | 1 | 0 | 16 | -238017725
| PP |  | deska EPS pro aplikace bez zatížení tl 30mm | [14 empty] | PP | 2
| VV |  | 2200,765 |  | 2200.765 | [12 empty] | VV | 2 | 2 | True | 0 | ROZPOCET
| VV |  | Mezisoučet podladhy |  | 2200.765 | [12 empty] | VV | 2 | 3 | True | 0 | ROZPOCET
| VV |  | 27,97 |  | 27.97 | [12 empty] | VV | 2 | 2 | True | 0 | ROZPOCET
| VV |  | Mezisoučet podesty |  | 27.97 | [12 empty] | VV | 2 | 3 | True | 0 | ROZPOCET
| VV |  | Součet |  | 2228.735 | [12 empty] | VV | 2 | 4 | True | 1 | ROZPOCET
| VV |  | 2228,735*1,04 'Přepočtené koeficientem množství |  | 2317.884 | [12 empty] | VV | 2 | 2 | False | 1 | ROZPOCET
38 | K | 713191132 | Montáž izolace tepelné podlah, stropů vrchem nebo střech překrytí separační fólií z PE | m2 | 2420.842 |  | 0 |  |  | základní |  | 0 | 0 | 0 | 0 | 0 | 16 | K | 2 |  |  |  | ROZPOCET | 0 | 0 | 0 | 0 | 0 | 1 | 0 | 16 | -284367119
| PP |  | Montáž tepelné izolace stavebních konstrukcí - doplňky a konstrukční součásti podlah, stropů vrchem nebo střech překrytím fólií separační z PE | [14 empty] | PP | 2
| VV |  | 2200,765*1,1 |  | 2420.842 | [12 empty] | VV | 2 | 2 | True | 0 | ROZPOCET
| VV |  | Mezisoučet 1-4NP |  | 2420.842 | [12 empty] | VV | 2 | 3 | True | 1 | ROZPOCET
39 | M | M-02 | Separační folie PE | n2 | 2420.842 |  | 0 |  |  | základní |  | 0 | 0 | 0 | 0 | 0 | 32 | M | 2 |  |  |  | ROZPOCET | 0 | 0 | 0 | 0 | 0 | 1 | 0 | 16 | -1520798221
| PP |  | Separační folie PE | [14 empty] | PP | 2
40 | K | 998713103 | Přesun hmot tonážní pro izolace tepelné v objektech v do 24 m | t | 1.703 |  | 0 |  |  | základní |  | 0 | 0 | 0 | 0 | 0 | 16 | K | 2 |  |  |  | ROZPOCET | 0 | 0 | 0 | 0 | 0 | 1 | 0 | 16 | 321511115
| PP |  | Přesun hmot pro izolace tepelné stanovený z hmotnosti přesunovaného materiálu vodorovná dopravní vzdálenost do 50 m v objektech výšky přes 12 m do 24 m | [14 empty] | PP | 2
| D | 763 | Konstrukce suché výstavby |  |  |  | 0 |  |  |  |  | 0 |  | 5.6469 |  | 0.77922 | 2 | D | 1 |  |  |  | ROZPOCET | [6 empty] | 0
41 | K | 763111321.1 | SDK příčka tl 75 mm profil CW+UW 50 desky 1xDF 12,5 s izolací EI 45 Rw do 46 dB | m2 | 4.7 |  | 0 |  |  | základní |  | 0 | 0.02791 | 0.13118 | 0 | 0 | 16 | K | 2 |  |  |  | ROZPOCET | 0 | 0 | 0 | 0 | 0 | 1 | 0 | 16 | 2040071486
| PP |  | Příčka ze sádrokartonových desek s nosnou konstrukcí z jednoduchých ocelových profilů UW, CW jednoduše opláštěná deskou protipožární DF tl. 12,5 mm s izolací, EI 45, příčka tl. 75 mm, profil 50, Rw do 46 dB | [14 empty] | PP | 2
| VV |  | (0,2*2,35)*2*2 |  | 1.88 | [12 empty] | VV | 2 | 2 | True | 0 | ROZPOCET
| VV |  | Mezisoučet 4.42; 4.30 nad dveřmi D01 |  | 1.88 | [12 empty] | VV | 2 | 3 | True | 0 | ROZPOCET
| VV |  | 0,94 |  | 0.94 | [12 empty] | VV | 2 | 2 | True | 0 | ROZPOCET
| VV |  | Mezisoučet 3np nad dveřmi D01 |  | 0.94 | [12 empty] | VV | 2 | 3 | True | 0 | ROZPOCET
| VV |  | 0,94 |  | 0.94 | [12 empty] | VV | 2 | 2 | True | 0 | ROZPOCET
| VV |  | Mezisoučet 2.np nad D01 |  | 0.94 | [12 empty] | VV | 2 | 3 | True | 0 | ROZPOCET
| VV |  | 0,94 |  | 0.94 | [12 empty] | VV | 2 | 2 | True | 0 | ROZPOCET
| VV |  | Mezisoučet 1.np nad D01 |  | 0.94 | [12 empty] | VV | 2 | 3 | True | 0 | ROZPOCET
| VV |  | Součet |  | 4.7 | [12 empty] | VV | 2 | 4 | True | 1 | ROZPOCET
42 | K | 763131411 | SDK podhled desky 1xA 12,5 bez izolace dvouvrstvá spodní kce profil CD+UD | m2 | 452.11 |  | 0 |  |  | základní |  | 0 | 0.0122 | 5.5157 | 0 | 0 | 16 | K | 2 |  |  |  | ROZPOCET | 0 | 0 | 0 | 0 | 0 | 1 | 0 | 16 | -571238335
| PP |  | Podhled ze sádrokartonových desek dvouvrstvá zavěšená spodní konstrukce z ocelových profilů CD, UD jednoduše opláštěná deskou standardní A, tl. 12,5 mm, bez izolace | [14 empty] | PP | 2
| VV |  | 31,7+14,25+67,15 |  | 113.1 | [12 empty] | VV | 2 | 2 | True | 0 | ROZPOCET
| VV |  | Mezisoučet 4NP 4.452; 4.56; 4.30 |  | 113.1 | [12 empty] | VV | 2 | 3 | True | 0 | ROZPOCET
| VV |  | 31,17+14,75+67,15 |  | 113.07 | [12 empty] | VV | 2 | 2 | True | 0 | ROZPOCET
| VV |  | Mezisoučet 3np - 328,329,330 |  | 113.07 | [12 empty] | VV | 2 | 3 | True | 0 | ROZPOCET
| VV |  | 31,17+14,75+67,15 |  | 113.07 | [12 empty] | VV | 2 | 2 | True | 0 | ROZPOCET
| VV |  | Mezisoučet 2NP 298,299,227 |  | 113.07 | [12 empty] | VV | 2 | 3 | True | 0 | ROZPOCET
| VV |  | 27,65+14,75+67,15+3,32 |  | 112.87 | [12 empty] | VV | 2 | 2 | True | 0 | ROZPOCET
| VV |  | Mezisoučet 1.np 118;115;135 |  | 112.87 | [12 empty] | VV | 2 | 3 | True | 0 | ROZPOCET
| VV |  | Součet |  | 452.11 | [12 empty] | VV | 2 | 4 | True | 1 | ROZPOCET
43 | K | 763231821 | Demontáž SDK podhledu s nosnou konstrukcí z ocelových profilů opláštění jednoduché | m2 | 29.97 |  | 0 |  |  | základní |  | 0 | 0 | 0 | 0.026 | 0.77922 | 16 | K | 2 |  |  |  | ROZPOCET | 0 | 0 | 0 | 0 | 0 | 1 | 0 | 16 | 1780328359
| PP |  | Demontáž podhledu ze SDK desek s nosnou konstrukcí z ocelových profilů, opláštění jednoduché | [14 empty] | PP | 2
| VV |  | 29,97 |  | 29.97 | [12 empty] | VV | 2 | 2 | True | 0 | ROZPOCET
| VV |  | Mezisoučet 1NP - 1.22 |  | 29.97 | [12 empty] | VV | 2 | 3 | True | 1 | ROZPOCET
44 | K | 998763102 | Přesun hmot tonážní pro dřevostavby v objektech v do 24 m | t | 5.647 |  | 0 |  |  | základní |  | 0 | 0 | 0 | 0 | 0 | 16 | K | 2 |  |  |  | ROZPOCET | 0 | 0 | 0 | 0 | 0 | 1 | 0 | 16 | 1023326925
| PP |  | Přesun hmot pro dřevostavby stanovený z hmotnosti přesunovaného materiálu vodorovná dopravní vzdálenost do 50 m v objektech výšky přes 12 do 24 m | [14 empty] | PP | 2
45 | K | R-763-A.00-4001 | D+M revizní dvířka 150/150 Al rám + SDK výplň | kpl | 4 |  | 0 |  |  | základní |  | 0 | 0 | 0 | 0 | 0 | 16 | K | 2 |  |  |  | ROZPOCET | 0 | 0 | 0 | 0 | 0 | 1 | 0 | 16 | 54692165
| PP |  | D+M revizní dvířka 150/150 Al rám + SDK výplň | [14 empty] | PP | 2
46 | K | R-763-A.00-6001 | Zpětná montáž sanitárních příček vč. dveří | m2 | 11.51 |  | 0 |  |  | základní |  | 0 | 0 | 0 | 0 | 0 | 16 | K | 2 |  |  |  | ROZPOCET | 0 | 0 | 0 | 0 | 0 | 1 | 0 | 16 | -500838313
| PP |  | Zpětná montáž sanitárních příček vč. dveří | [14 empty] | PP | 2
| D | 771 | Podlahy z dlaždic |  |  |  | 0 |  |  |  |  | 0 |  | 5.4183 |  | 0 | 2 | D | 1 |  |  |  | ROZPOCET | [6 empty] | 0
47 | K | 771574111 | Montáž podlah keramických hladkých lepených flexibilním lepidlem do 9 ks/m2 | m2 | 200.9 |  | 0 |  |  | základní |  | 0 | 0.0075 | 1.5068 | 0 | 0 | 16 | K | 2 |  |  |  | ROZPOCET | 0 | 0 | 0 | 0 | 0 | 1 | 0 | 16 | -1343568067
| PP |  | Montáž podlah z dlaždic keramických lepených flexibilním lepidlem maloformátových hladkých přes 6 do 9 ks/m2 | [14 empty] | PP | 2
| VV |  | 6+25,1 |  | 31.1 | [12 empty] | VV | 2 | 2 | True | 0 | ROZPOCET
| VV |  | Mezisoučet 2NP |  | 31.1 | [12 empty] | VV | 2 | 3 | True | 0 | ROZPOCET
| VV |  | 0 |  | 0 | [12 empty] | VV | 2 | 2 | True | 0 | ROZPOCET
| VV |  | Mezisoučet 3NP |  | 0 | [12 empty] | VV | 2 | 3 | True | 0 | ROZPOCET
| VV |  | 0 |  | 0 | [12 empty] | VV | 2 | 2 | True | 0 | ROZPOCET
| VV |  | Mezisoučet 4NP |  | 0 | [12 empty] | VV | 2 | 3 | True | 0 | ROZPOCET
| VV |  | 169,8 |  | 169.8 | [12 empty] | VV | 2 | 2 | True | 0 | ROZPOCET
| VV |  | Mezisoučet 1PP |  | 169.8 | [12 empty] | VV | 2 | 3 | True | 0 | ROZPOCET
| VV |  | Součet |  | 200.9 | [12 empty] | VV | 2 | 4 | True | 1 | ROZPOCET
48 | M | 59761011 | Dlažba keramická slinutá hladká do interiéru i exteriéru do 9ks/m2 ( protiskluz R10 viz PD) | m2 | 220.99 |  | 0 |  |  | základní |  | 0 | 0.0177 | 3.9115 | 0 | 0 | 32 | M | 2 |  |  |  | ROZPOCET | 0 | 0 | 0 | 0 | 0 | 1 | 0 | 16 | 1890293231
| PP |  | dlažba keramická slinutá hladká do interiéru i exteriéru do 9ks/m2 (protiskluz R10) | [14 empty] | PP | 2
| VV |  | 200,9*1,1 'Přepočtené koeficientem množství |  | 220.99 | [12 empty] | VV | 2 | 2 | False | 1 | ROZPOCET
49 | K | 998771103 | Přesun hmot tonážní pro podlahy z dlaždic v objektech v do 24 m | t | 5.418 |  | 0 |  |  | základní |  | 0 | 0 | 0 | 0 | 0 | 16 | K | 2 |  |  |  | ROZPOCET | 0 | 0 | 0 | 0 | 0 | 1 | 0 | 16 | -536662870
| PP |  | Přesun hmot pro podlahy z dlaždic stanovený z hmotnosti přesunovaného materiálu vodorovná dopravní vzdálenost do 50 m v objektech výšky přes 12 do 24 m | [14 empty] | PP | 2
| D | 773 | Podlahy z litého teraca |  |  |  | 0 |  |  |  |  | 0 |  | 13.5937 |  | 0 | 2 | D | 1 |  |  |  | ROZPOCET | [6 empty] | 0
50 | K | 773200940 | Opravy obkladů schodišť z litého teraca poškozených hran stupňů nebo schodnic | kus | 72 |  | 0 |  |  | základní |  | 0 | 0.02029 | 1.4609 | 0 | 0 | 16 | K | 2 |  |  |  | ROZPOCET | 0 | 0 | 0 | 0 | 0 | 1 | 0 | 16 | 470575701
| PP |  | Opravy obkladů schodišť z litého teraca poškozených hran stupňů nebo schodnic | [14 empty] | PP | 2
| VV |  | 11+11+11+11+13+7+8 |  | 72 | [12 empty] | VV | 2 | 2 | True | 0 | ROZPOCET
| VV |  | Mezisoučet |  | 72 | [12 empty] | VV | 2 | 3 | True | 1 | ROZPOCET
51 | K | 773412200 | Soklíky z přírodního litého teraca rovné tl 20 mm výšky do 150 mm - ZAPUŠTĚNÝ | m | 368 |  | 0 |  |  | základní |  | 0 | 0.00824 | 3.0323 | 0 | 0 | 16 | K | 2 |  |  |  | ROZPOCET | 0 | 0 | 0 | 0 | 0 | 1 | 0 | 16 | 2023822829
| PP |  | Soklíky z přírodního litého teraca tl. 20 mm výšky přes 50 do 150 mm rovné bez požlábku - ZAPUŠTĚNÝ | [14 empty] | PP | 2
| VV |  | 80,49 |  | 80.49 | [12 empty] | VV | 2 | 2 | True | 0 | ROZPOCET
| VV |  | Mezisoučet 4NP |  | 80.49 | [12 empty] | VV | 2 | 3 | True | 0 | ROZPOCET
| VV |  | 96,36 |  | 96.36 | [12 empty] | VV | 2 | 2 | True | 0 | ROZPOCET
| VV |  | Mezisoučet 3NP |  | 96.36 | [12 empty] | VV | 2 | 3 | True | 0 | ROZPOCET
| VV |  | 97,45 |  | 97.45 | [12 empty] | VV | 2 | 2 | True | 0 | ROZPOCET
| VV |  | Mezisoučet 2NP |  | 97.45 | [12 empty] | VV | 2 | 3 | True | 0 | ROZPOCET
| VV |  | 90,7+3 |  | 93.7 | [12 empty] | VV | 2 | 2 | True | 0 | ROZPOCET
| VV |  | Mezisoučet 1NP |  | 93.7 | [12 empty] | VV | 2 | 3 | True | 0 | ROZPOCET
| VV |  | Součet |  | 368 | [12 empty] | VV | 2 | 4 | True | 1 | ROZPOCET
52 | K | 773511261.CZ | D+M Podlahy z přírodního litého teraca zřízení podlahy prosté tl 20 mm, vč. dilatací a systémových prvků, detailů, přípravy podkladu | m2 | 548.22 |  | 0 |  |  | základní |  | 0 | 0.0166 | 9.1005 | 0 | 0 | 16 | K | 2 |  |  |  | ROZPOCET | 0 | 0 | 0 | 0 | 0 | 1 | 0 | 16 | -1519817165
| PP |  | D+M Podlahy z přírodního litého teraca zřízení podlahy z vápencových drtí a cementu nebo suché teracové prosté tl. 20 mm vč. drtě vč. dilatací a systémových prvků, detailů, přípravy podkladu | [14 empty] | PP | 2
| VV |  | 27,90 |  | 27.9 | [12 empty] | VV | 2 | 2 | True | 0 | ROZPOCET
| VV |  | Mezisoučet podesty |  | 27.9 | [12 empty] | VV | 2 | 3 | True | 0 | ROZPOCET
| VV |  | 61,9+31,9+14,2 |  | 108 | [12 empty] | VV | 2 | 2 | True | 0 | ROZPOCET
| VV |  | Mezisoučet 4NP |  | 108 | [12 empty] | VV | 2 | 3 | True | 0 | ROZPOCET
| VV |  | 32,5+69,4 |  | 101.9 | [12 empty] | VV | 2 | 2 | True | 0 | ROZPOCET
| VV |  | Mezisoučet 3NP |  | 101.9 | [12 empty] | VV | 2 | 3 | True | 0 | ROZPOCET
| VV |  | 69,2+32,5+14,8 |  | 116.5 | [12 empty] | VV | 2 | 2 | True | 0 | ROZPOCET
| VV |  | Mezisoučet 2NP |  | 116.5 | [12 empty] | VV | 2 | 3 | True | 0 | ROZPOCET
| VV |  | 114,2+3,32 |  | 117.52 | [12 empty] | VV | 2 | 2 | True | 0 | ROZPOCET
| VV |  | Mezisoučet 1 np |  | 117.52 | [12 empty] | VV | 2 | 3 | True | 0 | ROZPOCET
| VV |  | 76,4 |  | 76.4 | [12 empty] | VV | 2 | 2 | True | 0 | ROZPOCET
| VV |  | Mezisoučet 1 PP |  | 76.4 | [12 empty] | VV | 2 | 3 | True | 0 | ROZPOCET
| VV |  | Součet |  | 548.22 | [12 empty] | VV | 2 | 4 | True | 1 | ROZPOCET
53 | K | 998773103 | Přesun hmot tonážní pro podlahy teracové lité v objektech v do 24 m | t | 13.594 |  | 0 |  |  | základní |  | 0 | 0 | 0 | 0 | 0 | 16 | K | 2 |  |  |  | ROZPOCET | 0 | 0 | 0 | 0 | 0 | 1 | 0 | 16 | 1120386686
| PP |  | Přesun hmot pro podlahy teracové lité stanovený z hmotnosti přesunovaného materiálu vodorovná dopravní vzdálenost do 50 m v objektech výšky přes 12 do 24 m | [14 empty] | PP | 2
54 | K | R-773-A.00-1001 | Přebroušení terac. stupňů, podstupnic, vč. uzavíracího nátěru | m2 | 68.77 |  | 0 |  |  | základní |  | 0 | 0 | 0 | 0 | 0 | 16 | K | 2 |  |  |  | ROZPOCET | 0 | 0 | 0 | 0 | 0 | 1 | 0 | 16 | -786984043
| PP |  | Přebroušení terac.stupňů, podstupnic | [14 empty] | PP | 2
| D | 776 | Podlahy povlakové |  |  |  | 0 |  |  |  |  | 0 |  | 13.5857 |  | 0 | 2 | D | 1 |  |  |  | ROZPOCET | [6 empty] | 0
55 | K | 776111111 | Broušení anhydritového podkladu povlakových podlah | m2 | 2288.6 |  | 0 |  |  | základní |  | 0 | 0 | 0 | 0 | 0 | 16 | K | 2 |  |  |  | ROZPOCET | 0 | 0 | 0 | 0 | 0 | 1 | 0 | 16 | -1402726237
| PP |  | Příprava podkladu broušení podlah nového podkladu anhydritového | [14 empty] | PP | 2
| VV |  | 18,9+17,8+18,3+17,5+17,5+15,4+18,4+17,9+18,2+15,6 |  | 175.5 | [12 empty] | VV | 2 | 2 | True | 0 | ROZPOCET
| VV |  | Mezisoučet 4NP koberec |  | 175.5 | [12 empty] | VV | 2 | 3 | True | 0 | ROZPOCET
| VV |  | 55,1+55,7+73,2+25,9+20,7 |  | 230.6 | [12 empty] | VV | 2 | 2 | True | 0 | ROZPOCET
| VV |  | Mezisoučet 4NP PVC |  | 230.6 | [12 empty] | VV | 2 | 3 | True | 0 | ROZPOCET
| VV |  | 18,6+18+18+17,8+36,4+18+18,4+15,1+18,5+17,9+18+18,3+18,4+18,2+17,9+16,7+17,8+18+17,9+18,6 |  | 376.5 | [12 empty] | VV | 2 | 2 | True | 0 | ROZPOCET
| VV |  | Mezisoučet 3NP koberec |  | 376.5 | [12 empty] | VV | 2 | 3 | True | 0 | ROZPOCET
| VV |  | 25,9 |  | 25.9 | [12 empty] | VV | 2 | 2 | True | 0 | ROZPOCET
| VV |  | Mezisoučet 3NP PVC |  | 25.9 | [12 empty] | VV | 2 | 3 | True | 0 | ROZPOCET
| VV |  | 17,6+17,5+18,2+18,1+18,5+15,1+18,5+18,2+17,6+18,4+18 |  | 195.7 | [12 empty] | VV | 2 | 2 | True | 0 | ROZPOCET
| VV |  | Mezisoučet 2NP koberec |  | 195.7 | [12 empty] | VV | 2 | 3 | True | 0 | ROZPOCET
| VV |  | 37,2+18+18,2+18,1+17+6,4+8,6+27,7+37,6 |  | 188.8 | [12 empty] | VV | 2 | 2 | True | 0 | ROZPOCET
| VV |  | Mezisoučet 2NP PVC |  | 188.8 | [12 empty] | VV | 2 | 3 | True | 0 | ROZPOCET
| VV |  | 27,90 |  | 27.9 | [12 empty] | VV | 2 | 2 | True | 0 | ROZPOCET
| VV |  | Mezisoučet podesty teraco |  | 27.9 | [12 empty] | VV | 2 | 3 | True | 0 | ROZPOCET
| VV |  | 69,1+31,9+14,2 |  | 115.2 | [12 empty] | VV | 2 | 2 | True | 0 | ROZPOCET
| VV |  | Mezisoučet 4NP teraco |  | 115.2 | [12 empty] | VV | 2 | 3 | True | 0 | ROZPOCET
| VV |  | 32,5+69,4 |  | 101.9 | [12 empty] | VV | 2 | 2 | True | 0 | ROZPOCET
| VV |  | Mezisoučet 3NP teraco |  | 101.9 | [12 empty] | VV | 2 | 3 | True | 0 | ROZPOCET
| VV |  | 69,2+32,5+14,8 |  | 116.5 | [12 empty] | VV | 2 | 2 | True | 0 | ROZPOCET
| VV |  | Mezisoučet 2NP teraco |  | 116.5 | [12 empty] | VV | 2 | 3 | True | 0 | ROZPOCET
| VV |  | 296,3 |  | 296.3 | [12 empty] | VV | 2 | 2 | True | 0 | ROZPOCET
| VV |  | Mezisoučet 1NP PVC |  | 296.3 | [12 empty] | VV | 2 | 3 | True | 0 | ROZPOCET
| VV |  | 81,4 |  | 81.4 | [12 empty] | VV | 2 | 2 | True | 0 | ROZPOCET
| VV |  | Mezisoučet 1NP koberec |  | 81.4 | [12 empty] | VV | 2 | 3 | True | 0 | ROZPOCET
| VV |  | 139,8 |  | 139.8 | [12 empty] | VV | 2 | 2 | True | 0 | ROZPOCET
| VV |  | Mezisoučet 1 PP PVC |  | 139.8 | [12 empty] | VV | 2 | 3 | True | 0 | ROZPOCET
| VV |  | 15,7 |  | 15.7 | [12 empty] | VV | 2 | 2 | True | 0 | ROZPOCET
| VV |  | Mezisoučet 1 PP koberec |  | 15.7 | [12 empty] | VV | 2 | 3 | True | 0 | ROZPOCET
| VV |  | 0 |  | 0 | [12 empty] | VV | 2 | 2 | True | 0 | ROZPOCET
| VV |  | Mezisoučet 1NP keramika |  | 0 | [12 empty] | VV | 2 | 3 | True | 0 | ROZPOCET
| VV |  | 169,8 |  | 169.8 | [12 empty] | VV | 2 | 2 | True | 0 | ROZPOCET
| VV |  | Mezisoučet 1PP keramika |  | 169.8 | [12 empty] | VV | 2 | 3 | True | 0 | ROZPOCET
| VV |  | 31,1 |  | 31.1 | [12 empty] | VV | 2 | 2 | True | 0 | ROZPOCET
| VV |  | Mezisoučet 2NP keramika |  | 31.1 | [12 empty] | VV | 2 | 3 | True | 0 | ROZPOCET
| VV |  | 0 |  | 0 | [12 empty] | VV | 2 | 2 | True | 0 | ROZPOCET
| VV |  | Mezisoučet 3NP keramika |  | 0 | [12 empty] | VV | 2 | 3 | True | 0 | ROZPOCET
| VV |  | 0 |  | 0 | [12 empty] | VV | 2 | 2 | True | 0 | ROZPOCET
| VV |  | Mezisoučet 4NP keramika |  | 0 | [12 empty] | VV | 2 | 3 | True | 0 | ROZPOCET
| VV |  | Součet |  | 2288.6 | [12 empty] | VV | 2 | 4 | True | 1 | ROZPOCET
56 | K | 776111311 | Vysátí podkladu povlakových podlah | m2 | 2288.6 |  | 0 |  |  | základní |  | 0 | 0 | 0 | 0 | 0 | 16 | K | 2 |  |  |  | ROZPOCET | 0 | 0 | 0 | 0 | 0 | 1 | 0 | 16 | -491481562
| PP |  | Příprava podkladu vysátí podlah | [14 empty] | PP | 2
57 | K | 776121111 | Vodou ředitelná penetrace savého podkladu povlakových podlah ředěná v poměru 1:3 | m2 | 2288.6 |  | 0 |  |  | základní |  | 0 | 3e-05 | 0.068658 | 0 | 0 | 16 | K | 2 |  |  |  | ROZPOCET | 0 | 0 | 0 | 0 | 0 | 1 | 0 | 16 | -1495609687
| PP |  | Příprava podkladu penetrace vodou ředitelná na savý podklad (válečkováním) ředěná v poměru 1:3 podlah | [14 empty] | PP | 2
| VV |  | 18,9+17,8+18,3+17,5+17,5+15,4+18,4+17,9+18,2+15,6 |  | 175.5 | [12 empty] | VV | 2 | 2 | True | 0 | ROZPOCET
| VV |  | Mezisoučet 4NP koberec |  | 175.5 | [12 empty] | VV | 2 | 3 | True | 0 | ROZPOCET
| VV |  | 55,1+55,7+73,2+25,9+20,7 |  | 230.6 | [12 empty] | VV | 2 | 2 | True | 0 | ROZPOCET
| VV |  | Mezisoučet 4NP PVC |  | 230.6 | [12 empty] | VV | 2 | 3 | True | 0 | ROZPOCET
| VV |  | 18,6+18+18+17,8+36,4+18+18,4+15,1+18,5+17,9+18+18,3+18,4+18,2+17,9+16,7+17,8+18+17,9+18,6 |  | 376.5 | [12 empty] | VV | 2 | 2 | True | 0 | ROZPOCET
| VV |  | Mezisoučet 3NP koberec |  | 376.5 | [12 empty] | VV | 2 | 3 | True | 0 | ROZPOCET
| VV |  | 25,9 |  | 25.9 | [12 empty] | VV | 2 | 2 | True | 0 | ROZPOCET
| VV |  | Mezisoučet 3NP PVC |  | 25.9 | [12 empty] | VV | 2 | 3 | True | 0 | ROZPOCET
| VV |  | 17,6+17,5+18,2+18,1+18,5+15,1+18,5+18,2+17,6+18,4+18 |  | 195.7 | [12 empty] | VV | 2 | 2 | True | 0 | ROZPOCET
| VV |  | Mezisoučet 2NP koberec |  | 195.7 | [12 empty] | VV | 2 | 3 | True | 0 | ROZPOCET
| VV |  | 37,2+18+18,2+18,1+17+6,4+8,6+27,7+37,6 |  | 188.8 | [12 empty] | VV | 2 | 2 | True | 0 | ROZPOCET
| VV |  | Mezisoučet 2NP PVC |  | 188.8 | [12 empty] | VV | 2 | 3 | True | 0 | ROZPOCET
| VV |  | 27,90 |  | 27.9 | [12 empty] | VV | 2 | 2 | True | 0 | ROZPOCET
| VV |  | Mezisoučet podesty teraco |  | 27.9 | [12 empty] | VV | 2 | 3 | True | 0 | ROZPOCET
| VV |  | 61,9+31,9+14,2 |  | 108 | [12 empty] | VV | 2 | 2 | True | 0 | ROZPOCET
| VV |  | Mezisoučet 4NP teraco |  | 108 | [12 empty] | VV | 2 | 3 | True | 0 | ROZPOCET
| VV |  | 32,5+69,4 |  | 101.9 | [12 empty] | VV | 2 | 2 | True | 0 | ROZPOCET
| VV |  | Mezisoučet 3NP teraco |  | 101.9 | [12 empty] | VV | 2 | 3 | True | 0 | ROZPOCET
| VV |  | 69,2+32,5+14,8 |  | 116.5 | [12 empty] | VV | 2 | 2 | True | 0 | ROZPOCET
| VV |  | Mezisoučet 2NP teraco |  | 116.5 | [12 empty] | VV | 2 | 3 | True | 0 | ROZPOCET
| VV |  | 296,3 |  | 296.3 | [12 empty] | VV | 2 | 2 | True | 0 | ROZPOCET
| VV |  | Mezisoučet 1NP PVC |  | 296.3 | [12 empty] | VV | 2 | 3 | True | 0 | ROZPOCET
| VV |  | 81,4 |  | 81.4 | [12 empty] | VV | 2 | 2 | True | 0 | ROZPOCET
| VV |  | Mezisoučet 1NP koberec |  | 81.4 | [12 empty] | VV | 2 | 3 | True | 0 | ROZPOCET
| VV |  | 139,8 |  | 139.8 | [12 empty] | VV | 2 | 2 | True | 0 | ROZPOCET
| VV |  | Mezisoučet 1 PP PVC |  | 139.8 | [12 empty] | VV | 2 | 3 | True | 0 | ROZPOCET
| VV |  | 15,7 |  | 15.7 | [12 empty] | VV | 2 | 2 | True | 0 | ROZPOCET
| VV |  | Mezisoučet 1 PP koberec |  | 15.7 | [12 empty] | VV | 2 | 3 | True | 0 | ROZPOCET
| VV |  | 0 |  | 0 | [12 empty] | VV | 2 | 2 | True | 0 | ROZPOCET
| VV |  | Mezisoučet 1NP keramika |  | 0 | [12 empty] | VV | 2 | 3 | True | 0 | ROZPOCET
| VV |  | 169,8 |  | 169.8 | [12 empty] | VV | 2 | 2 | True | 0 | ROZPOCET
| VV |  | Mezisoučet 1PP keramika |  | 169.8 | [12 empty] | VV | 2 | 3 | True | 0 | ROZPOCET
| VV |  | 31,1 |  | 31.1 | [12 empty] | VV | 2 | 2 | True | 0 | ROZPOCET
| VV |  | Mezisoučet 2NP keramika |  | 31.1 | [12 empty] | VV | 2 | 3 | True | 0 | ROZPOCET
| VV |  | 0 |  | 0 | [12 empty] | VV | 2 | 2 | True | 0 | ROZPOCET
| VV |  | Mezisoučet 3NP keramika |  | 0 | [12 empty] | VV | 2 | 3 | True | 0 | ROZPOCET
| VV |  | 0 |  | 0 | [12 empty] | VV | 2 | 2 | True | 0 | ROZPOCET
| VV |  | Mezisoučet 4NP keramika |  | 0 | [12 empty] | VV | 2 | 3 | True | 0 | ROZPOCET
| VV |  | 7,2 |  | 7.2 | [12 empty] | VV | 2 | 2 | True | 0 | ROZPOCET
| VV |  | Mezisoučet |  | 7.2 | [12 empty] | VV | 2 | 3 | True | 0 | ROZPOCET
| VV |  | Součet |  | 2288.6 | [12 empty] | VV | 2 | 4 | True | 1 | ROZPOCET
58 | K | 776141111 | Vyrovnání podkladu povlakových podlah stěrkou pevnosti 20 MPa tl 3 mm | m2 | 1758.2 |  | 0 |  |  | základní |  | 0 | 0.00455 | 7.9998 | 0 | 0 | 16 | K | 2 |  |  |  | ROZPOCET | 0 | 0 | 0 | 0 | 0 | 1 | 0 | 16 | -1272596908
| PP |  | Příprava podkladu vyrovnání samonivelační stěrkou podlah min.pevnosti 20 MPa, tloušťky do 3 mm | [14 empty] | PP | 2
78 | K | 776221221 | Lepení elektrostaticky vodivých čtverců z PVC standardním lepidlem | m2 | 187.5 |  | 0 |  |  | základní |  | 0 | 0.0004 | 0.075 | 0 | 0 | 16 | K | 2 |  |  |  | ROZPOCET | 0 | 0 | 0 | 0 | 0 | 1 | 0 | 16 | -1955123877
| PP |  | Montáž podlahovin z PVC lepením standardním lepidlem ze čtverců elektrostaticky vodivých | [14 empty] | PP | 2
| VV |  | 187,5 |  | 187.5 | [12 empty] | VV | 2 | 2 | True | 0 | ROZPOCET
| VV |  | Mezisoučet |  | 187.5 | [12 empty] | VV | 2 | 3 | True | 1 | ROZPOCET
61 | M | M-776-A.00-3001 | PVC antistat.vč.systémových doplňků | m2 | 206.261 |  | 0 |  |  | základní |  | 0 | 0 | 0 | 0 | 0 | 32 | M | 2 |  |  |  | ROZPOCET | 0 | 0 | 0 | 0 | 0 | 1 | 0 | 16 | 892487549
| PP |  | PVC antistat.vč.systémových doplňků | [14 empty] | PP | 2
| VV |  | 187,51 |  | 187.51 | [12 empty] | VV | 2 | 2 | True | 0 | ROZPOCET
| VV |  | Mezisoučet |  | 187.51 | [12 empty] | VV | 2 | 3 | True | 1 | ROZPOCET
| VV |  | 187,51*1,1 'Přepočtené koeficientem množství |  | 206.261 | [12 empty] | VV | 2 | 2 | False | 1 | ROZPOCET
59 | K | 776221111 | Lepení pásů z PVC standardním lepidlem | m2 | 1570.7 |  | 0 |  |  | základní |  | 0 | 0.0003 | 0.47121 | 0 | 0 | 16 | K | 2 |  |  |  | ROZPOCET | 0 | 0 | 0 | 0 | 0 | 1 | 0 | 16 | 611699946
| PP |  | Montáž podlahovin z PVC lepením standardním lepidlem z pásů standardních | [14 empty] | PP | 2
| VV |  | 406,1 |  | 406.1 | [12 empty] | VV | 2 | 2 | True | 0 | ROZPOCET
| VV |  | Mezisoučet 4NP |  | 406.1 | [12 empty] | VV | 2 | 3 | True | 0 | ROZPOCET
| VV |  | 402,40 |  | 402.4 | [12 empty] | VV | 2 | 2 | True | 0 | ROZPOCET
| VV |  | Mezisoučet 3NP |  | 402.4 | [12 empty] | VV | 2 | 3 | True | 0 | ROZPOCET
| VV |  | 384,5 |  | 384.5 | [12 empty] | VV | 2 | 2 | True | 0 | ROZPOCET
| VV |  | Mezisoučet 2 NP |  | 384.5 | [12 empty] | VV | 2 | 3 | True | 0 | ROZPOCET
| VV |  | 377,7 |  | 377.7 | [12 empty] | VV | 2 | 2 | True | 0 | ROZPOCET
| VV |  | Mezisoučet 1np |  | 377.7 | [12 empty] | VV | 2 | 3 | True | 0 | ROZPOCET
| VV |  | Součet |  | 1570.7 | [12 empty] | VV | 2 | 4 | True | 1 | ROZPOCET
60 | M | 28411000 | PVC heterogenní zátěžová antibakteriální tl 2,25mm, nášlapná vrstva 0,90mm, | m2 | 1727.77 |  | 0 |  |  | základní |  | 0 | 0.00287 | 4.9587 | 0 | 0 | 32 | M | 2 |  |  |  | ROZPOCET | 0 | 0 | 0 | 0 | 0 | 1 | 0 | 16 | 1230731371
| PP |  | PVC heterogenní zátěžová antibakteriální tl 2,25mm, nášlapná vrstva 0,90mm, | [14 empty] | PP | 2
| VV |  | 1570,70 |  | 1570.7 | [12 empty] | VV | 2 | 2 | True | 0 | ROZPOCET
| VV |  | Mezisoučet výpočet cad |  | 1570.7 | [12 empty] | VV | 2 | 3 | True | 1 | ROZPOCET
| VV |  | 1570,7*1,1 'Přepočtené koeficientem množství |  | 1727.77 | [12 empty] | VV | 2 | 2 | False | 1 | ROZPOCET
62 | K | 776411111 | Montáž obvodových soklíků výšky do 80 mm | m | 1234.17 |  | 0 |  |  | základní |  | 0 | 1e-05 | 0.012342 | 0 | 0 | 16 | K | 2 |  |  |  | ROZPOCET | 0 | 0 | 0 | 0 | 0 | 1 | 0 | 16 | -198304774
| PP |  | Montáž soklíků lepením obvodových, výšky do 80 mm | [14 empty] | PP | 2
| VV |  | 246,02 |  | 246.02 | [12 empty] | VV | 2 | 2 | True | 0 | ROZPOCET
| VV |  | Mezisoučet 4np |  | 246.02 | [12 empty] | VV | 2 | 3 | True | 0 | ROZPOCET
| VV |  | 386 |  | 386 | [12 empty] | VV | 2 | 2 | True | 0 | ROZPOCET
| VV |  | Mezisoučet 3NP |  | 386 | [12 empty] | VV | 2 | 3 | True | 0 | ROZPOCET
| VV |  | 337,25 |  | 337.25 | [12 empty] | VV | 2 | 2 | True | 0 | ROZPOCET
| VV |  | Mezisoučet 2NP |  | 337.25 | [12 empty] | VV | 2 | 3 | True | 0 | ROZPOCET
| VV |  | 264,9 |  | 264.9 | [12 empty] | VV | 2 | 2 | True | 0 | ROZPOCET
| VV |  | Mezisoučet 1.NP |  | 264.9 | [12 empty] | VV | 2 | 3 | True | 0 | ROZPOCET
| VV |  | Součet |  | 1234.17 | [12 empty] | VV | 2 | 4 | True | 1 | ROZPOCET
63 | M | M-01-766-01 | Systémový sokl PVC krytiny | m | 1234.17 |  | 0 |  |  | základní |  | 0 | 0 | 0 | 0 | 0 | 32 | M | 2 |  |  |  | ROZPOCET | 0 | 0 | 0 | 0 | 0 | 1 | 0 | 16 | 1571448360
| PP |  | Systémový sokl PVC krytiny | [14 empty] | PP | 2
64 | K | 998776103 | Přesun hmot tonážní pro podlahy povlakové v objektech v do 24 m | t | 13.586 |  | 0 |  |  | základní |  | 0 | 0 | 0 | 0 | 0 | 16 | K | 2 |  |  |  | ROZPOCET | 0 | 0 | 0 | 0 | 0 | 1 | 0 | 16 | -1818159289
| PP |  | Přesun hmot pro podlahy povlakové stanovený z hmotnosti přesunovaného materiálu vodorovná dopravní vzdálenost do 50 m v objektech výšky přes 12 do 24 m | [14 empty] | PP | 2
| D | 783 | Dokončovací práce - nátěry |  |  |  | 0 |  |  |  |  | 0 |  | 0.01004 |  | 0 | 2 | D | 1 |  |  |  | ROZPOCET | [6 empty] | 0
65 | K | 783101203 | Jemné obroušení podkladu truhlářských konstrukcí před provedením nátěru | m2 | 3.78 |  | 0 |  |  | základní |  | 0 | 2e-05 | 7.56e-05 | 0 | 0 | 16 | K | 2 |  |  |  | ROZPOCET | 0 | 0 | 0 | 0 | 0 | 1 | 0 | 16 | -2115887441
| PP |  | Příprava podkladu truhlářských konstrukcí před provedením nátěru broušení smirkovým papírem nebo plátnem jemné | [14 empty] | PP | 2
| VV |  | 8*3,15*0,15 |  | 3.78 | [12 empty] | VV | 2 | 2 | True | 0 | ROZPOCET
| VV |  | Mezisoučet madlo zábradlí |  | 3.78 | [12 empty] | VV | 2 | 3 | True | 1 | ROZPOCET
66 | K | 783168101 | Lazurovací jednonásobný olejový nátěr truhlářských konstrukcí | m2 | 7.56 |  | 0 |  |  | základní |  | 0 | 8e-05 | 0.0006048 | 0 | 0 | 16 | K | 2 |  |  |  | ROZPOCET | 0 | 0 | 0 | 0 | 0 | 1 | 0 | 16 | -564539943
| PP |  | Lazurovací nátěr truhlářských konstrukcí jednonásobný olejový | [14 empty] | PP | 2
| VV |  | 3,780*2 |  | 7.56 | [12 empty] | VV | 2 | 2 | True | 0 | ROZPOCET
| VV |  | Mezisoučet dvojnásobný madla zábradlí |  | 7.56 | [12 empty] | VV | 2 | 3 | True | 0 | ROZPOCET
| VV |  | Součet |  | 7.56 | [12 empty] | VV | 2 | 4 | True | 1 | ROZPOCET
67 | K | 783306801 | Odstranění nátěru ze zámečnických konstrukcí obroušením | m2 | 24.52 |  | 0 |  |  | základní |  | 0 | 6e-05 | 0.0014712 | 0 | 0 | 16 | K | 2 |  |  |  | ROZPOCET | 0 | 0 | 0 | 0 | 0 | 1 | 0 | 16 | -596370370
| PP |  | Odstranění nátěrů ze zámečnických konstrukcí obroušením | [14 empty] | PP | 2
| VV |  | 8*3,7*1*0,8 |  | 23.68 | [12 empty] | VV | 2 | 2 | True | 0 | ROZPOCET
| VV |  | Mezisoučet zábradlí |  | 23.68 | [12 empty] | VV | 2 | 3 | True | 0 | ROZPOCET
| VV |  | 3,5*0,4*0,6 |  | 0.84 | [12 empty] | VV | 2 | 2 | True | 0 | ROZPOCET
| VV |  | Mezisoučet žebřík |  | 0.84 | [12 empty] | VV | 2 | 3 | True | 0 | ROZPOCET
| VV |  | Součet |  | 24.52 | [12 empty] | VV | 2 | 4 | True | 1 | ROZPOCET
68 | K | 783314101 | Základní jednonásobný syntetický nátěr zámečnických konstrukcí | m2 | 24.52 |  | 0 |  |  | základní |  | 0 | 0.00014 | 0.0034328 | 0 | 0 | 16 | K | 2 |  |  |  | ROZPOCET | 0 | 0 | 0 | 0 | 0 | 1 | 0 | 16 | 1407717891
| PP |  | Základní nátěr zámečnických konstrukcí jednonásobný syntetický | [14 empty] | PP | 2
69 | K | 783317101 | Krycí jednonásobný syntetický standardní nátěr zámečnických konstrukcí | m2 | 24.52 |  | 0 |  |  | základní |  | 0 | 0.00012 | 0.0029424 | 0 | 0 | 16 | K | 2 |  |  |  | ROZPOCET | 0 | 0 | 0 | 0 | 0 | 1 | 0 | 16 | -891792608
| PP |  | Krycí nátěr (email) zámečnických konstrukcí jednonásobný syntetický standardní | [14 empty] | PP | 2
70 | K | 783342101 | Tmelení včetně přebroušení zámečnických konstrukcí polyuretanovým tmelem | m2 | 2.452 |  | 0 |  |  | základní |  | 0 | 3e-05 | 7.356e-05 | 0 | 0 | 16 | K | 2 |  |  |  | ROZPOCET | 0 | 0 | 0 | 0 | 0 | 1 | 0 | 16 | -181095198
| PP |  | Tmelení zámečnických konstrukcí včetně přebroušení tmelených míst, tmelem polyuretanovým | [14 empty] | PP | 2
| VV |  | 24,520*0,1 |  | 2.452 | [12 empty] | VV | 2 | 2 | True | 1 | ROZPOCET
71 | K | 783606876 | Odstranění nátěrů z potrubí DN do 200 mm obroušením | m | 4 |  | 0 |  |  | základní |  | 0 | 2e-05 | 8e-05 | 0 | 0 | 16 | K | 2 |  |  |  | ROZPOCET | 0 | 0 | 0 | 0 | 0 | 1 | 0 | 16 | -82354705
| PP |  | Odstranění nátěrů z armatur a kovových potrubí potrubí přes DN 150 do DN 200 mm obroušením | [14 empty] | PP | 2
72 | K | 783614683 | Základní antikorozní jednonásobný syntetický samozákladující potrubí DN do 200 mm (160x160) | m | 4 |  | 0 |  |  | základní |  | 0 | 9e-05 | 0.00036 | 0 | 0 | 16 | K | 2 |  |  |  | ROZPOCET | 0 | 0 | 0 | 0 | 0 | 1 | 0 | 16 | 229736519
| PP |  | Základní antikorozní nátěr armatur a kovových potrubí jednonásobný potrubí přes DN 150 do DN 200 mm syntetický samozákladující | [14 empty] | PP | 2
| VV |  | 4 |  | 4 | [12 empty] | VV | 2 | 2 | True | 0 | ROZPOCET
| VV |  | Mezisoučet VZT potrubí vč. mřížky |  | 4 | [12 empty] | VV | 2 | 3 | True | 1 | ROZPOCET
73 | K | 783615581 | Mezinátěr jednonásobný syntetický nátěr potrubí DN do 200 mm | m | 4 |  | 0 |  |  | základní |  | 0 | 8e-05 | 0.00032 | 0 | 0 | 16 | K | 2 |  |  |  | ROZPOCET | 0 | 0 | 0 | 0 | 0 | 1 | 0 | 16 | -1882576799
| PP |  | Mezinátěr armatur a kovových potrubí potrubí přes DN 150 do DN 200 mm syntetický standardní | [14 empty] | PP | 2
| VV |  | 4 |  | 4 | [12 empty] | VV | 2 | 2 | True | 0 | ROZPOCET
| VV |  | Mezisoučet vZT potrubí 160/160 vč. mřížky |  | 4 | [12 empty] | VV | 2 | 3 | True | 1 | ROZPOCET
74 | K | 783617671 | Krycí dvojnásobný syntetický nátěr potrubí DN do 200 mm | m | 4 |  | 0 |  |  | základní |  | 0 | 0.00017 | 0.00068 | 0 | 0 | 16 | K | 2 |  |  |  | ROZPOCET | 0 | 0 | 0 | 0 | 0 | 1 | 0 | 16 | 630088575
| PP |  | Krycí nátěr (email) armatur a kovových potrubí potrubí přes DN 150 do DN 200 mm dvojnásobný syntetický standardní | [14 empty] | PP | 2
| VV |  | 4 |  | 4 | [12 empty] | VV | 2 | 2 | True | 0 | ROZPOCET
| VV |  | Mezisoučet VZT potrubí 160/160 vč. mřížky |  | 4 | [12 empty] | VV | 2 | 3 | True | 1 | ROZPOCET
| D | 784 | Dokončovací práce - malby a tapety |  |  |  | 0 |  |  |  |  | 0 |  | 8.6681 |  | 2.0371 | 2 | D | 1 |  |  |  | ROZPOCET | [6 empty] | 0
75 | K | 784121001 | Oškrabání malby v mísnostech výšky do 3,80 m | m2 | 6571.41 |  | 0 |  |  | základní |  | 0 | 0.001 | 6.5714 | 0.00031 | 2.0371 | 16 | K | 2 |  |  |  | ROZPOCET | 0 | 0 | 0 | 0 | 0 | 1 | 0 | 16 | 1719027720
| PP |  | Oškrabání malby v místnostech výšky do 3,80 m | [14 empty] | PP | 2
| VV |  | 5752,57+7,5 |  | 5760.07 | [12 empty] | VV | 2 | 2 | True | 0 | ROZPOCET
| VV |  | -76,68-27,07-58,2-76,32 |  | -238.27 | [12 empty] | VV | 2 | 2 | True | 0 | ROZPOCET
| VV |  | Mezisoučet 1 - 4 NP |  | 5521.8 | [12 empty] | VV | 2 | 3 | True | 0 | ROZPOCET
| VV |  | 526,11 |  | 526.11 | [12 empty] | VV | 2 | 2 | True | 0 | ROZPOCET
| VV |  | Mezisoučet 1PP stěny |  | 526.11 | [12 empty] | VV | 2 | 3 | True | 0 | ROZPOCET
| VV |  | 523,5 |  | 523.5 | [12 empty] | VV | 2 | 2 | True | 0 | ROZPOCET
| VV |  | Mezisoučet 1 PP strop |  | 523.5 | [12 empty] | VV | 2 | 3 | True | 0 | ROZPOCET
| VV |  | Součet |  | 6571.41 | [12 empty] | VV | 2 | 4 | True | 1 | ROZPOCET
76 | K | 784211101 | Dvojnásobné bílé malby ze směsí za mokra výborně otěruvzdorných v místnostech výšky do 3,80 m - OMYVATELNÝ NÁTĚR | m2 | 657.024 |  | 0 |  |  | základní |  | 0 | 0.00026 | 0.17083 | 0 | 0 | 16 | K | 2 |  |  |  | ROZPOCET | 0 | 0 | 0 | 0 | 0 | 1 | 0 | 16 | -2019204518
| PP |  | Malby z malířských směsí otěruvzdorných za mokra dvojnásobné, bílé za mokra otěruvzdorné výborně v místnostech výšky do 3,80 m - OMYVATELNÝ NÁTĚR | [14 empty] | PP | 2
| VV |  | 160,98+4,6 |  | 165.58 | [12 empty] | VV | 2 | 2 | True | 0 | ROZPOCET
| VV |  | Mezisoučet 4np |  | 165.58 | [12 empty] | VV | 2 | 3 | True | 0 | ROZPOCET
| VV |  | 152,78+4,95+1,82 |  | 159.55 | [12 empty] | VV | 2 | 2 | True | 0 | ROZPOCET
| VV |  | Mezisoučet 3np |  | 159.55 | [12 empty] | VV | 2 | 3 | True | 0 | ROZPOCET
| VV |  | 131,648+3,06+9+1,8+2,844+5 |  | 153.352 | [12 empty] | VV | 2 | 2 | True | 0 | ROZPOCET
| VV |  | Mezisoučet 2.np |  | 153.352 | [12 empty] | VV | 2 | 3 | True | 0 | ROZPOCET
| VV |  | 126,682+42,86+3+6 |  | 178.542 | [12 empty] | VV | 2 | 2 | True | 0 | ROZPOCET
| VV |  | Mezisoučet 1np |  | 178.542 | [12 empty] | VV | 2 | 3 | True | 0 | ROZPOCET
| VV |  | Součet |  | 657.024 | [12 empty] | VV | 2 | 4 | True | 1 | ROZPOCET
77 | K | 784221101 | Dvojnásobné bílé malby ze směsí za sucha dobře otěruvzdorných v místnostech do 3,80 m | m2 | 6641.05 |  | 0 |  |  | základní |  | 0 | 0.00029 | 1.9259 | 0 | 0 | 16 | K | 2 |  |  |  | ROZPOCET | 0 | 0 | 0 | 0 | 0 | 1 | 0 | 16 | -1377949744
| PP |  | Malby z malířských směsí otěruvzdorných za sucha dvojnásobné, bílé za sucha otěruvzdorné dobře v místnostech výšky do 3,80 m | [14 empty] | PP | 2
| VV |  | 538,3 |  | 538.3 | [12 empty] | VV | 2 | 2 | True | 0 | ROZPOCET
| VV |  | Mezisoučet strop 4.NP |  | 538.3 | [12 empty] | VV | 2 | 3 | True | 0 | ROZPOCET
| VV |  | 839,20 |  | 839.2 | [12 empty] | VV | 2 | 2 | True | 0 | ROZPOCET
| VV |  | Mezisoučet stěny 4. NP |  | 839.2 | [12 empty] | VV | 2 | 3 | True | 0 | ROZPOCET
| VV |  | 534,8 |  | 534.8 | [12 empty] | VV | 2 | 2 | True | 0 | ROZPOCET
| VV |  | Mezisoučet strop 3.NP |  | 534.8 | [12 empty] | VV | 2 | 3 | True | 0 | ROZPOCET
| VV |  | 969,71+3,64 |  | 973.35 | [12 empty] | VV | 2 | 2 | True | 0 | ROZPOCET
| VV |  | Mezisoučet stěny 3.NP |  | 973.35 | [12 empty] | VV | 2 | 3 | True | 0 | ROZPOCET
| VV |  | 547,8 |  | 547.8 | [12 empty] | VV | 2 | 2 | True | 0 | ROZPOCET
| VV |  | Mezisoučet strop 2.NP |  | 547.8 | [12 empty] | VV | 2 | 3 | True | 0 | ROZPOCET
| VV |  | 983,28 |  | 983.28 | [12 empty] | VV | 2 | 2 | True | 0 | ROZPOCET
| VV |  | Mezisoučet stěny 2.NP |  | 983.28 | [12 empty] | VV | 2 | 3 | True | 0 | ROZPOCET
| VV |  | 491,9 |  | 491.9 | [12 empty] | VV | 2 | 2 | True | 0 | ROZPOCET
| VV |  | Mezisoučet strop 1.NP |  | 491.9 | [12 empty] | VV | 2 | 3 | True | 0 | ROZPOCET
| VV |  | 847,58+10 |  | 857.58 | [12 empty] | VV | 2 | 2 | True | 0 | ROZPOCET
| VV |  | Mezisoučet stěny 1.NP |  | 857.58 | [12 empty] | VV | 2 | 3 | True | 0 | ROZPOCET
| VV |  | 843,34-492 |  | 351.34 | [12 empty] | VV | 2 | 2 | True | 0 | ROZPOCET
| VV |  | Mezisoučet stěny 1.PP |  | 351.34 | [12 empty] | VV | 2 | 3 | True | 0 | ROZPOCET
| VV |  | 523,50 |  | 523.5 | [12 empty] | VV | 2 | 2 | True | 0 | ROZPOCET
| VV |  | Mezisoučet strop 1.PP |  | 523.5 | [12 empty] | VV | 2 | 3 | True | 0 | ROZPOCET
| VV |  | Součet |  | 6641.05 | [12 empty] | VV | 2 | 4 | True | 1 | ROZPOCET