## Vzduchotechnika
výkaz výměr
V | Stavba: |  | TUL, FZS 2, BUDOVA F3, SUTERÉN
| Objekt: |  | DIGESTOŘ S PŘÍSLUŠENSTVÍM
| Část: |  | vzduchotechnika
[5 empty] | Datum: |  | 2021-09-30
| Objednatel: |  | TUL |  | Projektant: |  | J.Kovář
| Zhotovitel: |  | TOPKLIMA spol. s r.o. |  | Zpracovatel: |  | J.Kovář
| PČ | Kód | Popis | MJ | Množství | J.cena [CZK] | Cena celkem [CZK] | Poznámka | DPH | J. Nh [h] | Nh celkem [h] | J. hmotnost [t] | Hmotnost celkem [t] | J. suť [t] | Suť Celkem [t]
| Náklady z rozpočtu bez DPH | [5 empty] | 0 |  |  |  | #REF! |  | #REF! |  | #REF!
| Náklady z rozpočtu s DPH | [5 empty] | 0
|  | zař.č.1 - laboratorní digestoř a její odvětrání |  |  |  |  | 0 |  |  |  | 0 |  | 0 |  | 0
| 1 | 1-1 | laboratorní digestoř o rozměrech 1500x900x2500mm - podrobný popis viz. příloha technické zprávy | ks | 1 |  | 0 |  | základní | 0 | 0 | 0 | 0 | 0 | 0
| 2 | 1-2 | pružná manžeta DN200 (DN250) | ks | 1 |  | 0
| 3 | 1-3 | plastový ventilátor radiální z PP/PE, 230V, 1450 ot./min., V=1270m3/hod., dp=250Pa, velikost P315, PTC, stolička, izolátory chvění, nerezové spony, pružné manžety, frekvenční měnič IP66, poloha viz. výkres | ks | 1 |  | 0
| 4 | 1-4 | zpětná klapka do potrubí DN100, materiál nerez | ks | 1 |  | 0
| 5 | 1-5 | zpětná klapka do potrubí DN250, materiál nerez | ks | 1 |  | 0
| 6 | 1-6 | krycí mřížka 630x400 pro připevnění na zeď lakovaná bílá | ks | 4 |  | 0
| 7 |  | vzduchotechnické potrubí z pozink.plechu sk.I dle ON 120405/ 0% tvarovek | m2 | 1 |  | 0
| 8 |  | vzduchotechnické potrubí z nerez.plechu sk.I dle ON 120405/ 50% tvarovek, plynotěsné provedení | m2 | 4 |  | 0
| 9 |  | vzduchotechnické potrubí z nerez.plechu sk.I /10% tvarovek, plynotěsné provedení, DN100 | bm | 17 |  | 0
| 10 |  | vzduchotechnické potrubí z nerez.plechu sk.I /20% tvarovek, plynotěsné provedení, DN250 | bm | 19 |  | 0
| 11 |  | spojovací, těsnící a montážní materiál | kg | 15 |  | 0
|  | zař.č.2 -nanospider |  |  |  |  | 0
| 1 | 2-1 | potrubní ventilátor DN100, EC motor s ručně stavitelným potenciometrem, V= 100m3/hod., dpext=50Pa, rychloupínací spony | ks | 1 |  | 0
| 2 | 2-2 | zpětná klapka do potrubí DN100, materiál nerez | ks | 1 |  | 0
| 3 |  | ohebná chemicky odolná hadice DN100 | bm | 3 |  | 0
| 4 |  | vzduchotechnické potrubí z nerez.plechu sk.I /10% tvarovek, plynotěsné provedení, DN100 | bm | 11 |  | 0
| 5 |  | spojovací, těsnící a montážní materiál | kg | 5 |  | 0
|  | zař.č.3 - vysokoteplotní pec |  |  |  |  | 0 |  |  |  | 0 |  | 0 |  | 0
| 1 | 3-1 | zpětná klapka do potrubí DN100, materiál nerez | ks | 1 |  | 0 |  | základní | 0 | 0 | 0 | 0 | 0 | 0
| 2 |  | vzduchotechnické potrubí z nerez.plechu sk.I /10% tvarovek, plynotěsné provedení, DN100 | bm | 7 |  | 0
| 3 |  | spojovací, těsnící a montážní materiál | kg | 5 |  | 0
|  | zař.č.4 - elektroinstalace |  |  |  |  | 0
| 1 |  | Jednopólový spínač se sign.doutn. 10A/250VAC, Tango | ks | 1 |  | 0
| 2 |  | Elektroinstal.krabice přístrojová, KP68 | ks | 1 |  | 0
| 3 |  | Kabel CYKY-J 3x1,5mm2 | m | 50 |  | 0
| 4 |  | Kabel CYKY-J 3x2,5mm2 | m | 10 |  | 0
| 5 |  | Kabel CYKY-J 5x2,5mm2 | m | 7 |  | 0
| 6 |  | Slabopr.vodič SYKFY 5x2x0,5 | m | 20 |  | 0
| 7 |  | Vodič CYA 6mm2 zž | m | 10 |  | 0
| 8 |  | Lišta elektroinstal LHD 20x20 | m | 21 |  | 0
| 9 |  | Lišta elektroinstal LHD 40x20 | m | 6 |  | 0
| 10 |  | Ukončení vodiče v rozvaděči do pr. 2,5mm2 | ks | 20 |  | 0
| 11 |  | Rozvaděč Rvzt | ks | 1 |  | 0
| 12 |  | Demontáž svítidla | ks | 1 |  | 0
| 13 |  | Demontáž a opětná montáž zásuvky | ks | 2 |  | 0
| 14 |  | Podružný a spojovací materiál | ks | 1 |  | 0
| 15 |  | Dokumentace skutečného provedení stavby (DSPS) | ks | 1 |  | 0
| 16 |  | Příspěvek na recyklaci | ks | 1 |  | 0
| 17 |  | Doprava | ks | 1 |  | 0
| 18 |  | Výchozí revizní zpráva elektro | ks | 1 |  | 0
|  | zař.č.5 - ostatní |  |  |  |  | 0
| 1 |  | Doprava zařízení | ks | 1 |  | 0
| 2 |  | Přesuny do výšek | ks | 1 |  | 0
| 3 |  | Přesuny | ks | 1 |  | 0
| 4 |  | Příprava ke komplexnímu vyzkoušení, oživení a vyregulování všech zařízení | hod | 16 |  | 0
| 5 |  | Vypracování protokolu o proměření a vyregulování | ks | 1 |  | 0
| 6 |  | Komplexní vyzkoušení zařízení | hod | 8 |  | 0
| 7 |  | Zaškolení obsluhy | hod | 4 |  | 0
| 8 |  | Vypracování provozních předpisů | ks | 1 |  | 0
| 9 |  | Projekt skutečného provedení odsávání | ks | 1 |  | 0
| 10 |  | Stavební prostup DN 150, dotěsnění a začištění po montáži potrubí | ks | 6 |  | 0
| 11 |  | Stavební prostup DN 300, dotěsnění a začištění po montáži potrubí | ks | 2 |  | 0
| 12 |  | Stavební prostup 630x400, dočištění a začištění | ks | 2 |  | 0
| 13 |  | Úprava trasy drobné kabeláže v místě stavebních prostupů | kpl | 1 |  | 0
| 14 |  | Zaměření na místě před zahájením výroby po osazení digestoře, nanospideru a vysokoteplotní pece | kpl | 1 |  | 0
| 15 |  | Zpracování výrobní dokumentace vzduchotechniky | kpl | 1 |  | 0
| 16 |  | Ověření všech připojovacích bodů laboratorní digestoře a případné úpravy v připojení elektro a odsávání digestoře | kpl | 1 |  | 0
| 17 |  | Související dodávky a práce nezahrnuté v ostatních položkách | kpl | 1 |  | 0