## TUL FUA
| Akce: | Technická univerzita v Liberci – budova F2
Oprava výměnou - osvětlení v ateliéru
| Datum: | 10.2022
D.1.4.E - Silnoproudé elektroinstalace
Výkaz výměr
| Svítidla včetně zdrojů, poplatku za recyklaci | 0
| Montáž svítidel | 0
| Elektroinstalace - materiál | 0
| Elektroinstalace - montáže | 0
| Celkem bez DPH | 0
Svítidla včetně zdrojů, poplatku za recyklaci a montáže
Poznámka: Vzhledem k tomu, aby bylo možné zpracovat zakázku (provést výpočet osvětlení), jsou navržena tato konkrétní svítidla. Tato svítidla je možné nahradit jinými typy. V rámci této záměny je nutné předložit investorovi výpočet s vizualizací a doložit, že svítidla jsou kvalitativně na stejné úrovni, jako navržená svítidla v projektové dokumentaci.
p.č. | popis a vyobrazení svítidla | m.j. | množství | cena za m.j. | celková cena | cena za montáž | celková cena za montáž
A1 | Lištové LED svítidlo se zdrojem 71W, 10500lm, barevné podání Ra90. Typ např. Trilux ELINE HE+ LW 100 940 L225 1 20 ET/ETDD. | ks | 40 | 0 | 0 | 0 | 0
A2 | Lištové LED svítidlo se zdrojem 55W, 8400lm, barevné podání Ra90. Typ např. Trilux ELINE HE+ LW 80 940 L225 1 20 ET/ETDD. | ks | 56 | 0 | 0 | 0 | 0
1 | Nosná napájecí lišta 4,425 m | ks | 64 | 0 | 0 | 0 | 0
2 | Čelo lišty | ks | 32 | 0 | 0 | 0 | 0
3 | Záslepka spodní 2,25 m | ks | 32 | 0 | 0 | 0 | 0
4 | Montažní sada pro zavěšení napájecí lišty max. délka závěsu 1 m včetně kotvení (nosníková svorka) | ks | 160 | 0 | 0 | 0 | 0
N1 | Nouzové svítidlo přisazené, bílé polykarbonátové těleso, čirý kryt, svítící při výpadku el. energie, autotest, IP65, zdroj 6x1W, 920lm. Určeno pro montážní výšku 2,5 až 14 metrů. Typ např.: MODUS HHP – svítidlo Helios. Svítidlo včetně kotvení (2x nosníková svorka) | ks | 8 | 0 | 0 | 0 | 0
5 | Výškové práce (plošina do 14m) | den | 7 |  |  | 0 | 0
6 | Demontáž a likvidace stávajícího svítidla | ks | 176 |  |  | 0 | 0
7 | Celkem mezisoučet |  |  |  | 0 |  | 0
8 | Přesun materiálu (2% z celkové ceny materiálu) | % | 2 |  |  | 0 | 0
9 | Celkový součet |  |  |  | 0 |  | 0
Elektroinstalace - materiál a montáže
p.č. | popis materiál | m.j. | množství | cena za m.j. | celková cena | cena za montáž | celková cena za montáž
1 | Rozvodná krabice nástěná IP54 pro svorkování a odbočování kabelů typu CYKY, se svorkovnicí a průchodkami. | ks | 24 | 0 | 0 | 0 | 0
2 | Kabel CYKY-J 3x1,5 | m | 200 | 0 | 0 | 0 | 0
3 | Nosníková šroubová příchytka, univerzální | ks | 64 | 0 | 0 | 0 | 0
4 | Elektroinstalační lišta 40x20 | m | 46 | 0 | 0 | 0 | 0
5 | Ukončení kabelu do 3x4mm2 | ks | 18 |  |  | 0 | 0
6 | Výškové práce (plošina do 14m) | den | 4 |  |  | 0 | 0
7 | Demontáž stávajících elektroinstalací a jejich likvidace | m | 32 |  |  | 0 | 0
8 | Celkem mezisoučet |  |  |  | 0 |  | 0
9 | Drobný pomocný materiál (3% z celkové ceny materiálu) | % | 3 | 0 | 0
10 | Přesun materiálu (5% z celkové ceny materiálu) | % | 5 |  |  | 0 | 0
11 | Stavební přípomoci (3% z celkové ceny montáží) | % | 3 |  |  | 0 | 0
12 | Revize el. zařízení | ks | 1 |  |  | 0 | 0
13 | Zkouška a prohlídka rozvodných zařízení | ks | 1 |  |  | 0 | 0
14 | Vypracování dokumentace skutečného provedení | ks | 1 |  |  | 0 | 0
15 | Proškolení obsluhy | ks | 1 |  |  | 0 | 0
16 | Celkový součet |  |  |  | 0 |  | 0