## CPV kódy
NPO - Transformace vysokých škol - specifický cíl A1
Zkratka investice/ fakulta | Předpokládané umístění (budova, laboratoř, místnost) | CPV kod | Název investice | Počet kusů | Předpokládaná hodnota za kus (bez DPH) | Předpokládaná hodnota celkem (bez DPH) | DPH 21% | Předpokládaná hodnota celkem (s DPH)
1897880
REK_A1-021 | B4 | 32333200-8 | kamera | 2 | 89000 | 178000 | 37380 | 215380
| B4 | 32340000-8 | audio - mikrofony, ozvučení, procesor | 1 | 300000 | 300000 | 63000 | 363000
| B4 | 48500000-3 | licence, ostatní | 1 | 10000 | 10000 | 2100 | 12100
| B4 | 45311200-2 | montáž a integrace | 1 | 130000 | 130000 | 27300 | 157300
| B4 | 31211110-2 | dotykový panel a řídící systém | 1 | 81000 | 81000 | 17010 | 98010
| B4 | 30231300-0 | dotykový monitor 218cm | 1 | 102000 | 102000 | 21420 | 123420
| B4 | 32321000-9 | projektor + plátno | 1 | 51340 | 51340 | 10781.4 | 62121.4
| B4 | 30231300-0 | dotykový monitor 24" | 1 | 49000 | 49000 | 10290 | 59290
| B4 | 32340000-8 | ozvučení | 4 | 11900 | 47600 | 9996 | 57596
REK_A1-022 | B5 | 32333200-8 | kamera | 2 | 89000 | 178000 | 37380 | 215380
| B5 | 32340000-8 | audio - mikrofony, ozvučení, procesor | 1 | 300000 | 300000 | 63000 | 363000
| B5 | 48500000-3 | licence, ostatní | 1 | 10000 | 10000 | 2100 | 12100
| B5 | 45311200-2 | montáž a integrace | 1 | 130000 | 130000 | 27300 | 157300
| B5 | 31211110-2 | dotykový panel a řídící systém | 1 | 81000 | 81000 | 17010 | 98010
| B5 | 30231300-0 | dotykový monitor 218cm | 1 | 102000 | 102000 | 21420 | 123420
| B5 | 30231300-0 | dotykový monitor 24" | 1 | 49000 | 49000 | 10290 | 59290
| B5 | 32321000-9 | projektor + plátno | 1 | 51340 | 51340 | 10781.4 | 62121.4
| B5 | 32340000-8 | ozvučení | 4 | 11900 | 47600 | 9996 | 57596
Note on E2: ====== ID#AAAAyaQrmIk Věnceslava Albrechtová (2023-06-02 13:35:11) nevím jestli počet kusů sedí s popisem na jednotlivých listech

## B4
popis: |  | Doplnění učebny systémem pro kolaborativní výuku, streaming přednášek, vybavení mikrofonním polem, reproduktory a kamerami. Doplnění řídícího panelu (min 10") na katedře pro řízení techniky v učebně. Doplnění projektoru a projekčního plátna. Doplnění 200+ cm dispeje. Integrace se současným vybavením v učebně.
položky: | počet ks.: | specifikace:
kamera | 2 | IP - PTZ kamera min 12x optický zoom, 80° horizontální zorné pole, objektiv min. f=3.47 až 40 mm, F1.84 až F3.72. Rozsah rotace min. 170°, rozsah náklonu min. -30° a + 90°. Rychlost otáčení min. 100°/s. Podporované rozlišení min. 1080p/30fps. HDMI výstup min. 2160p/30fps. Výstup ETH, HDMI, SDI. Napájení PoE.
A/V procesor | 1 | Řídící procesor pro kamery, mikrofonní pole, reproduktory a řídící systém učebny. Min. 64x64 audio kanálů. Min. 8x GPIO vstup a 8x GPIO výstup. Min. 8x8 Dante kanálů. Podpora USB (připojení k pc pro spuštění videokonference v Google Meet/Microsoft teams. Min. 2x gigabit ethernet. Routing videa, audioprocesor s potlačením echa, podpora VoIP (min. 2x softphone). Fantomové napájení 48V. Možnost připojení nativního ovládacího panelu. Předání vč. zdrojových kódů/scriptů konfigurace a vč. integračního a administrátorského SW, možnost uživateských úprav konfigurace. Funkce řídícího systému pro ovládání libovolného množství zařízení třetích stran pomocí RS232, LAN (TCP/UDP), GPIO a IR. Možnost vytváření grafických uživatelských rozhraní.
mikrofonní pole | 1 | PoE mikrofonní pole pro stropní montáž do minerálních podhledů 600x600m, nebo pro zavěšení ze stropu, bílá barva. Min.8 samostatně řiditelných laloků zisku mikrofonu pro zdroje zvuku. Porytí prostoru min. 9x9m z výšky až 4m. Automatické polohování laloků podle zdroje zvuku. Automatická eliminace zpětné vazby a nastavení výstupní úrovně zvuku. Možnost vytváření zvukových scén pro snímání dle využití místnosti Nástroj pro definici zdrojů zvuku a možnost ovládat kamery připojené k procesoru a tyto směrovat na zdroje zvuku. WYSIWYG editor scén dodaný s mikrofonním polem, dodáno vč. zdrojových kódů/scriptů. Dante kompatibilní. Napájení pomocí PoE. Funkce Network Audio Encryption pro šifrovaný přenost zvuku. Certifikace UL2043. Třída ochrany proti prachu min IP5X. Integrovaná LED světelná lišta má 19 barevných možností a 5 úrovní jasu pro identifikaci snímání zvuku Možnost montáže do podhledu, vesa držák nebo lanka.
reproduktory | 4 | Dante kompatibilní konferenční PoE reproduktor, frekvenční rozsah 120Hz až 20kHz, software-based řízení a konfigurace vč. dodaného konfiguračního software. AES67 kompatibilita. Frekvenční odezva optimalizovaná pro hlas. Integrované DSP, min.: EQ, delay, limiter. Min. 2x Dante vstup, 1x Dante výstup. Maximální zvuk. výkon 98 dB SPL. Min. 5" bass reproduktor.
projektor | 1 | Projektor s rozlišením min. WUXGA. Světelný zdroj laser. Svítivost minimálně 4500lm, kontrast min. 3 000 000:1. Vstupy min. HDMI, VGA, audio in, audio out, RS232, 1x LAN pro správu. Životnost světelného zdroje (pokles svítivosti pod 50%): 20000hodin.
plátno | 1 | projekční manuální plátno 240x240 cm, brzda zpětného navíjení, projekční povrch se ziskem min 1 a pozorovacím úhlem min. 120°
dotykový panel pro řízení | 1 | velikost min. 10", vícedotykový povrch. PoE napájení, integrováno v katedře, integrace s technikou - ovládání techniky a spouštění scénářů, integrováno v katedře, integrace s technikou - ovládání techniky a spouštění scénářů
dotykový monitor 218 cm | 1 | Úhlopříčka obrazu min. 218 cm, rozlišení min. 4K (3840x2160), jas min. 400cd/m2, kontrastní poměr min. 5000:1, odezva max. 6ms, pozorovací úhel vertikálně a horizontálně min. 175st, 2x stylus, přesnost dotyku min. 1 mm, kamera s pozorovacím úhlem 120°, mikrofonní pole s omezením akustické zpětné vazby, snímání vzdálenosti min. 8m. Vstupy min.: HDMI, USB-A, USB-C, RJ-45, řízení po RS232. Automatické rozpoznání stylusu (režim psaní), prstu (režim manipulace s objekty) i dlaně (mazání). Standardní OPS slot. Ozvučení (min. 2x15W + 1x10W subwoofer) s ovládáním hlasitosti přímo integrované do těla panelu.
scénáře v řídícím systému |  | jednotlivé prvky jsou ovládány z řídícího systému učebny s předem odsouhlaseným rozhraním (design, dostupné stránky ovládání, rozvržení ovládacích prvků) a umožňují spuštění těchto scénářů:
Záznamy – všeobecně:
Identifikace uživatele RFID kartou a jeho předmětu k nahrávání kvůli katalogizaci (spolupráce se systémem na propojení lidí a šablon/předmětů – Vlasák)
Odemkne se skříňka s mikrofonem. Možnost ho použít. A nebo použít mikrofonní pole. Zvuk zdroje mikrofonu by měl být ošetřen ovládáním. Za předpokladu, že tam bude mikrofonní pole. Musí být zpětná vazba v ovládání, aby bylo jasné vidět co je aktivované.
Veškeré záznamy (jejich export) musí být kompatibilní s aktuálním řešením TUL pro archivaci a zveřejňování záznamů univerzity (náš EVP/Mediasite server)
Do záznamu/streamu půjdou vždy dva synchronizované video vstupy.
Vstup 1 - synchronní obraz a zvuk z kamery se záběrem na vyučujícího
kamera se natáčí podle pohybu přednášejícího
Vstup 2 - synchronní obraz a zvuk z jednoho z následujících video zdrojů dle možností v učebně (můžou se lišit vybavením učebny). Uživatel musí mít možnost přepínání mezi těmito zdroji během přednášky.
záznam plochy školního počítače (katedra)
záznam zápisu z e-beamu (na klasické tabuli)
záznam zápisu ze smartpodia, externího tabletu (vstup psaný rukou)
dotykový displej - chytrá tabule
záznam připojeného notebooku (vyučující)
záznam z volného HDMI portu
záznam z vizualizéru v učebně
poznámka ke Vstupu 2 - Obsah tohoto zvoleného vstupu se také musí vždy zobrazit na projekci v učebně
Ovládání:
Bude realizováno pomocí dotykového panelu (dále ovl. panel).
Volba pro NAHRÁVÁNÍ NA MÍSTĚ
Volba pro NAHRÁVÁNÍ/STREAM HYBRIDNĚ
Studenti na místě a doma
Volba pro NAHRÁVÁNÍ/STREAM pro výuku studentů výhradně mimo učebnu
Scénář 1 - Výuka na místě - VŠICHNI JSOU V SÁLE – nahrávání
Po identifikaci, možnost spuštění záznamu. Systém musí splňovat princip fungování záznamu viz. “Záznamy všeobecně”.
Systém by měl mít možnost záznamu přednášky i bez šablony např pro případ, že si pedagog zapomene identifikační kartu. Záznam je v tomto případě také potřeba pomocí vzdálené správy přesunout správcem na EVP server.
OVLÁDÁNÍ
Nutná identifikace uživatele kartou
Výběr šablony, tj. předmětu – bylo by asi vhodné malým písmem uvést zvolenou šablonu a používané AV zdroje
Možnost spuštění nahrávání
Výběr video zdroje školní PC/laptop/visualizer … další zdroje dostupné zdroje v učebně i během prezentace
Možnost výběru mikrofonu nebo mikrof. pole na ovl. panelu
Na ovl. panelu musí být vidět diagnostika - je zapnutý mikrofon, projekce atd.
hlášení chyb
Ovládání hlasitosti zvuku v učebně
Ovládání visualizéru, tj. ON/OFF, zaostření, přiblížení/oddálení
Přepínání mezi ručním mikrofonem a mikr. polem
Scénář 2 - Hybridně - vyučování na místě a stream ven
tento scénář musí vyhovovat podmínkám viz princip „nahrávání na místě“ a “Záznamy – všeobecně”
Scénář hybridní výuky musí jít zaznamenat do systému pro záznam a uchování multimediálních záznamů používaného na univerzitě., tj. musí být s tímto systémem 100% kompatibilní
dále tento scénář musí splňovat následující požadavky:
se spuštěním streamu směrem ven, musí být současně automaticky spuštěno nahrávání
hybridní scénář musí umožňovat audiovizuální obousměrnou komunikaci se studenty mimo učebnu
spuštění platformy pro komunikaci (Google, Meet, MS Teams či Zoom) musí být možné přímo z ovládacího panelu řídícího systému učebny
systém po identifikaci pedagoga dokáže komunikovat s kalendářem pedagoga (např. kalendář Google)
Do konferenčního hovoru půjdou vždy dva synchronizované video vstupy.
Vstup 1 - synchronní obraz a zvuk z kamery se záběrem na vyučujícího
kamera se natáčí podle pohybu přednášejícího
Vstup 2 - synchronní obraz a zvuk z jednoho z následujících video zdrojů dle možností v učebně (můžou se lišit vybavením učebny). Uživatel musí mít možnost přepínání mezi těmito zdroji během přednášky.
streamování do konference plochy školního počítače (katedra)
streamování zápisu z e-beamu (na klasické tabuli)
streamování zápisu ze smartpodia, externího tabletu (vstup psaný rukou)
streamování obsahu na dotykovém displeji (chytrá tabule)
streamování do konferenčního hovoru připojeného notebooku (vyučující)
streamování do konferenčního hovoru z volného HDMI portu
streamování do konferenčního hovoru vstupu z vizualizéru v učebně
Ovládání mikrofonu - přepínání mezi:
ruční mikrofon
mikr. pole
zabírá pouze vyučujícího u katedry
zabírá i prostor se studenty
Scénář 3 - pouze stream z učebny - Princip viz „nahrávání na místě“
Ovládání mikrofonu - přepínání mezi:
ruční mikrofon
mikr. pole
zabírá pouze vyučujícího u katedry
Scénář 4 - streamování externí akce např. konference -
systém se v tomto případě chová jako scénář 2, nebo 3

## B5
popis: |  | Doplnění učebny systémem pro kolaborativní výuku, streaming přednášek, vybavení mikrofonním polem, reproduktory a kamerami. Doplnění řídícího panelu (min 10") na katedře pro řízení techniky v učebně. Doplnění projektoru a projekčního plátna. Doplnění 200+ cm dispeje. Integrace se současným vybavením v učebně.
položky: | počet ks.: | specifikace:
kamera | 2 | IP - PTZ kamera min 12x optický zoom, 80° horizontální zorné pole, objektiv min. f=3.47 až 40 mm, F1.84 až F3.72. Rozsah rotace min. 170°, rozsah náklonu min. -30° a + 90°. Rychlost otáčení min. 100°/s. Podporované rozlišení min. 1080p/30fps. HDMI výstup min. 2160p/30fps. Výstup ETH, HDMI, SDI. Napájení PoE.
A/V procesor | 1 | Řídící procesor pro kamery, mikrofonní pole, reproduktory a řídící systém učebny. Min. 64x64 audio kanálů. Min. 8x GPIO vstup a 8x GPIO výstup. Min. 8x8 Dante kanálů. Podpora USB (připojení k pc pro spuštění videokonference v Google Meet/Microsoft teams. Min. 2x gigabit ethernet. Routing videa, audioprocesor s potlačením echa, podpora VoIP (min. 2x softphone). Fantomové napájení 48V. Možnost připojení nativního ovládacího panelu. Předání vč. zdrojových kódů/scriptů konfigurace a vč. integračního a administrátorského SW, možnost uživateských úprav konfigurace. Funkce řídícího systému pro ovládání libovolného množství zařízení třetích stran pomocí RS232, LAN (TCP/UDP), GPIO a IR. Možnost vytváření grafických uživatelských rozhraní.
mikrofonní pole | 1 | PoE mikrofonní pole pro stropní montáž do minerálních podhledů 600x600m, nebo pro zavěšení ze stropu, bílá barva. Min.8 samostatně řiditelných laloků zisku mikrofonu pro zdroje zvuku. Porytí prostoru min. 9x9m z výšky až 4m. Automatické polohování laloků podle zdroje zvuku. Automatická eliminace zpětné vazby a nastavení výstupní úrovně zvuku. Možnost vytváření zvukových scén pro snímání dle využití místnosti Nástroj pro definici zdrojů zvuku a možnost ovládat kamery připojené k procesoru a tyto směrovat na zdroje zvuku. WYSIWYG editor scén dodaný s mikrofonním polem, dodáno vč. zdrojových kódů/scriptů. Dante kompatibilní. Napájení pomocí PoE. Funkce Network Audio Encryption pro šifrovaný přenost zvuku. Certifikace UL2043. Třída ochrany proti prachu min IP5X. Integrovaná LED světelná lišta má 19 barevných možností a 5 úrovní jasu pro identifikaci snímání zvuku Možnost montáže do podhledu, vesa držák nebo lanka.
reproduktory | 4 | Dante kompatibilní konferenční PoE reproduktor, frekvenční rozsah 120Hz až 20kHz, software-based řízení a konfigurace vč. dodaného konfiguračního software. AES67 kompatibilita. Frekvenční odezva optimalizovaná pro hlas. Integrované DSP, min.: EQ, delay, limiter. Min. 2x Dante vstup, 1x Dante výstup. Maximální zvuk. výkon 98 dB SPL. Min. 5" bass reproduktor.
projektor | 1 | Projektor s rozlišením min. WUXGA. Světelný zdroj laser. Svítivost minimálně 4500lm, kontrast min. 3 000 000:1. Vstupy min. HDMI, VGA, audio in, audio out, RS232, 1x LAN pro správu. Životnost světelného zdroje (pokles svítivosti pod 50%): 20000hodin.
plátno | 1 | projekční manuální plátno 240x240 cm, brzda zpětného navíjení, projekční povrch se ziskem min 1 a pozorovacím úhlem min. 120°
dotykový panel pro řízení | 1 | velikost min. 10", vícedotykový povrch. PoE napájení, integrováno v katedře, integrace s technikou - ovládání techniky a spouštění scénářů, integrováno v katedře, integrace s technikou - ovládání techniky a spouštění scénářů
dotykový monitor 218 cm | 1 | Úhlopříčka obrazu min. 218 cm, rozlišení min. 4K (3840x2160), jas min. 400cd/m2, kontrastní poměr min. 5000:1, odezva max. 6ms, pozorovací úhel vertikálně a horizontálně min. 175st, 2x stylus, přesnost dotyku min. 1 mm, kamera s pozorovacím úhlem 120°, mikrofonní pole s omezením akustické zpětné vazby, snímání vzdálenosti min. 8m. Vstupy min.: HDMI, USB-A, USB-C, RJ-45, řízení po RS232. Automatické rozpoznání stylusu (režim psaní), prstu (režim manipulace s objekty) i dlaně (mazání). Standardní OPS slot. Ozvučení (min. 2x15W + 1x10W subwoofer) s ovládáním hlasitosti přímo integrované do těla panelu.
scénáře v řídícím systému |  | jednotlivé prvky jsou ovládány z řídícího systému učebny s předem odsouhlaseným rozhraním (design, dostupné stránky ovládání, rozvržení ovládacích prvků) a umožňují spuštění těchto scénářů:
Záznamy – všeobecně:
Identifikace uživatele RFID kartou a jeho předmětu k nahrávání kvůli katalogizaci (spolupráce se systémem na propojení lidí a šablon/předmětů – Vlasák)
Odemkne se skříňka s mikrofonem. Možnost ho použít. A nebo použít mikrofonní pole. Zvuk zdroje mikrofonu by měl být ošetřen ovládáním. Za předpokladu, že tam bude mikrofonní pole. Musí být zpětná vazba v ovládání, aby bylo jasné vidět co je aktivované.
Veškeré záznamy (jejich export) musí být kompatibilní s aktuálním řešením TUL pro archivaci a zveřejňování záznamů univerzity (náš EVP/Mediasite server)
Do záznamu/streamu půjdou vždy dva synchronizované video vstupy.
Vstup 1 - synchronní obraz a zvuk z kamery se záběrem na vyučujícího
kamera se natáčí podle pohybu přednášejícího
Vstup 2 - synchronní obraz a zvuk z jednoho z následujících video zdrojů dle možností v učebně (můžou se lišit vybavením učebny). Uživatel musí mít možnost přepínání mezi těmito zdroji během přednášky.
záznam plochy školního počítače (katedra)
záznam zápisu z e-beamu (na klasické tabuli)
záznam zápisu ze smartpodia, externího tabletu (vstup psaný rukou)
dotykový displej - chytrá tabule
záznam připojeného notebooku (vyučující)
záznam z volného HDMI portu
záznam z vizualizéru v učebně
poznámka ke Vstupu 2 - Obsah tohoto zvoleného vstupu se také musí vždy zobrazit na projekci v učebně
Ovládání:
Bude realizováno pomocí dotykového panelu (dále ovl. panel).
Volba pro NAHRÁVÁNÍ NA MÍSTĚ
Volba pro NAHRÁVÁNÍ/STREAM HYBRIDNĚ
Studenti na místě a doma
Volba pro NAHRÁVÁNÍ/STREAM pro výuku studentů výhradně mimo učebnu
Scénář 1 - Výuka na místě - VŠICHNI JSOU V SÁLE – nahrávání
Po identifikaci, možnost spuštění záznamu. Systém musí splňovat princip fungování záznamu viz. “Záznamy všeobecně”.
Systém by měl mít možnost záznamu přednášky i bez šablony např pro případ, že si pedagog zapomene identifikační kartu. Záznam je v tomto případě také potřeba pomocí vzdálené správy přesunout správcem na EVP server.
OVLÁDÁNÍ
Nutná identifikace uživatele kartou
Výběr šablony, tj. předmětu – bylo by asi vhodné malým písmem uvést zvolenou šablonu a používané AV zdroje
Možnost spuštění nahrávání
Výběr video zdroje školní PC/laptop/visualizer … další zdroje dostupné zdroje v učebně i během prezentace
Možnost výběru mikrofonu nebo mikrof. pole na ovl. panelu
Na ovl. panelu musí být vidět diagnostika - je zapnutý mikrofon, projekce atd.
hlášení chyb
Ovládání hlasitosti zvuku v učebně
Ovládání visualizéru, tj. ON/OFF, zaostření, přiblížení/oddálení
Přepínání mezi ručním mikrofonem a mikr. polem
Scénář 2 - Hybridně - vyučování na místě a stream ven
tento scénář musí vyhovovat podmínkám viz princip „nahrávání na místě“ a “Záznamy – všeobecně”
Scénář hybridní výuky musí jít zaznamenat do systému pro záznam a uchování multimediálních záznamů používaného na univerzitě., tj. musí být s tímto systémem 100% kompatibilní
dále tento scénář musí splňovat následující požadavky:
se spuštěním streamu směrem ven, musí být současně automaticky spuštěno nahrávání
hybridní scénář musí umožňovat audiovizuální obousměrnou komunikaci se studenty mimo učebnu
spuštění platformy pro komunikaci (Google, Meet, MS Teams či Zoom) musí být možné přímo z ovládacího panelu řídícího systému učebny
systém po identifikaci pedagoga dokáže komunikovat s kalendářem pedagoga (např. kalendář Google)
Do konferenčního hovoru půjdou vždy dva synchronizované video vstupy.
Vstup 1 - synchronní obraz a zvuk z kamery se záběrem na vyučujícího
kamera se natáčí podle pohybu přednášejícího
Vstup 2 - synchronní obraz a zvuk z jednoho z následujících video zdrojů dle možností v učebně (můžou se lišit vybavením učebny). Uživatel musí mít možnost přepínání mezi těmito zdroji během přednášky.
streamování do konference plochy školního počítače (katedra)
streamování zápisu z e-beamu (na klasické tabuli)
streamování zápisu ze smartpodia, externího tabletu (vstup psaný rukou)
streamování obsahu na dotykovém displeji (chytrá tabule)
streamování do konferenčního hovoru připojeného notebooku (vyučující)
streamování do konferenčního hovoru z volného HDMI portu
streamování do konferenčního hovoru vstupu z vizualizéru v učebně
Ovládání mikrofonu - přepínání mezi:
ruční mikrofon
mikr. pole
zabírá pouze vyučujícího u katedry
zabírá i prostor se studenty
Scénář 3 - pouze stream z učebny - Princip viz „nahrávání na místě“
Ovládání mikrofonu - přepínání mezi:
ruční mikrofon
mikr. pole
zabírá pouze vyučujícího u katedry
Scénář 4 - streamování externí akce např. konference -
systém se v tomto případě chová jako scénář 2, nebo 3