## Rekapitulace stavby
Export Komplet | [26 empty] | VZ | 2.0 | ZAMOK |  |  |  |  | False | False | {f400e094-c685-45a7-9bf4-d6ed885796d7}
[33 empty] | 0,01 | 21
[33 empty] | 0,01 | 15
|  | REKAPITULACE STAVBY | [17 empty] | v --- níže se nacházejí doplnkové a pomocné údaje k sestavám --- v | [11 empty] | Návod na vyplnění | 0,001
|  | Kód: | [5 empty] | 22-06_4551_R02 | [23 empty] | Měnit lze pouze buňky se žlutým podbarvením! 1) v Rekapitulaci stavby vyplňte údaje o Uchazeči (přenesou se do ostatních sestav i v jiných listech) 2) na vybraných listech vyplňte v sestavě Soupis prací ceny u položek | 0,01
|  | Stavba: | [5 empty] | ÚPRAVA PODKROVI BUDOVY A TUL, HÁLKOVA 917/6, LIBEREC | [24 empty] | 0,01
|  | KSO: | [13 empty] | CC-CZ: | [16 empty] | 0,01
|  | Místo: | [5 empty] | LIBEREC | [7 empty] | Datum: |  | 2024-01-16 | [14 empty] | 0,01
0,01
|  | Zadavatel: | [13 empty] | IČ: | [16 empty] | 0,01
|  |  | Technická univerzita v Liberci | [12 empty] | DIČ: | [16 empty] | 0,01
0,01
|  | Uchazeč: | [13 empty] | IČ: |  | Vyplň údaj | [14 empty] | 0,01
|  |  | Vyplň údaj | [12 empty] | DIČ: |  | Vyplň údaj | [14 empty] | 0,01
False
|  | Projektant: | [13 empty] | IČ: | [16 empty] | False
|  |  | ING.ARCH.MARTIN ŠAML | [12 empty] | DIČ: | [16 empty] | True
0,01
|  | Zpracovatel: | [13 empty] | IČ: | [16 empty] | 0,01
|  |  | PROPOS LIBEREC S.R.O. | [12 empty] | DIČ: | [16 empty] | False
Poznámka:
Soupis prací je sestaven s využitím Cenové soustavy ÚRS. Položky, které pochází z této cenové soustavy, jsou ve sloupci 'Cenová soustava' označeny popisem 'CS ÚRS' a úrovní příslušného kalendářního pololetí. Veškeré další informace vymezující popis a podmínky použití těchto položek z Cenové soustavy, které nejsou uvedeny přímo v soupisu prací, jsou neomezeně dálkově k dispozici na webu podminky.urs.cz.
|  | Cena bez DPH | [13 empty] | 0
[9 empty] | Sazba daně |  |  | Základ daně |  |  |  | Výše daně
|  | DPH |  | základní |  |  |  |  | 21% |  |  | 0 |  |  |  | 0
|  |  |  | snížená |  |  |  |  | 15% |  |  | 0 |  |  |  | 0
|  |  |  | zákl. přenesená |  |  |  |  | 21% |  |  | 0 |  |  |  | 0
|  |  |  | sníž. přenesená |  |  |  |  | 15% |  |  | 0 |  |  |  | 0
|  |  |  | nulová |  |  |  |  | 0% |  |  | 0 |  |  |  | 0
|  | Cena s DPH | [8 empty] | v |  | CZK |  |  | 0
REKAPITULACE OBJEKTŮ STAVBY A SOUPISŮ PRACÍ
| Kód: | [7 empty] | 22-06_4551_R02
| Stavba: | [7 empty] | ÚPRAVA PODKROVI BUDOVY A TUL, HÁLKOVA 917/6, LIBEREC
| Místo: | [7 empty] | LIBEREC | [5 empty] | Datum: |  | 2024-01-16
| Zadavatel: | [7 empty] | Technická univerzita v Liberci | [5 empty] | Projektant: |  | ING.ARCH.MARTIN ŠAML |  |  | Informatívní údaje z listů zakázek
| Uchazeč: | [13 empty] | Zpracovatel: |  | PROPOS LIBEREC S.R.O.
| Kód |  |  |  |  | Popis | [7 empty] | Cena bez DPH [CZK] |  |  |  | Cena s DPH [CZK] | Typ | z toho Ostat. náklady [CZK] | DPH [CZK] | Normohodiny [h] | DPH základní [CZK] | DPH snížená [CZK] | DPH základní přenesená [CZK] | DPH snížená přenesená [CZK] | Základna DPH základní | Základna DPH snížená | Základna DPH zákl. přenesená | Základna DPH sníž. přenesená | Základna DPH nulová
| Náklady stavby celkem | [12 empty] | 0 |  |  |  | 0 |  | 0 | 0 | 0 | 0 | 0 | 0 | 0 | 0 | 0 | 0 | 0 | 0 |  | D | 0 | ###NOIMPORT### | IMPORT | {f400e094-c685-45a7-9bf4-d6ed885796d7} | {00000000-0000-0000-0000-000000000000}
|  | IN |  |  |  |  | Investiční náklady | [6 empty] | 0 |  |  |  | 0 | STA | 0 | 0 | 0 | 0 | 0 | 0 | 0 | 0 | 0 | 0 | 0 | 0 |  | D | 1 | ###NOIMPORT### | IMPORT | {d94113f9-6ce3-46f5-803d-a52227ebc485} | {f400e094-c685-45a7-9bf4-d6ed885796d7} | 2
|  |  | IN-ZP |  |  |  |  | Investiční náklady - způsobilé | [5 empty] | 0 |  |  |  | 0 | Soupis | 0 | 0 | 0 | 0 | 0 | 0 | 0 | 0 | 0 | 0 | 0 | 0 |  | D | 2 | ###NOIMPORT### | IMPORT | {6706e1db-6b8b-466d-8ac8-95c8a053743a} | {d94113f9-6ce3-46f5-803d-a52227ebc485}
/ |  |  |  | IN-ZP.01 |  |  |  |  | ARS+KO část - investiční náklady způsobilé |  |  |  |  | 0 |  |  |  | 0 | Soupis | 0 | 0 | 0 | 0 | 0 | 0 | 0 | 0 | 0 | 0 | 0 | 0 |  |  | 3 |  | IMPORT | {79e7913d-4117-4ec8-876c-4156ef2fcbce} | {6706e1db-6b8b-466d-8ac8-95c8a053743a}
|  |  |  | IN-ZP.02 |  |  |  |  | Specialisté - investiční náklady způsobilé |  |  |  |  | 0 |  |  |  | 0 | Soupis | 0 | 0 | 0 | 0 | 0 | 0 | 0 | 0 | 0 | 0 | 0 | 0 |  | D | 3 | ###NOIMPORT### | IMPORT | {82280568-b890-4ecb-a0c2-4f630d04a0d8} | {6706e1db-6b8b-466d-8ac8-95c8a053743a}
/ |  |  |  |  | IN-ZP.02.1 |  |  |  |  | ZTI - investiční náklady - způsobilé |  |  |  | 0 |  |  |  | 0 | Soupis | 0 | 0 | 0 | 0 | 0 | 0 | 0 | 0 | 0 | 0 | 0 | 0 |  |  | 4 |  | IMPORT | {41c84e2f-eaf4-4a6a-982b-11f40c35956c} | {82280568-b890-4ecb-a0c2-4f630d04a0d8}
/ |  |  |  |  | IN-ZP.02.3 |  |  |  |  | Elektroinstalace - investiční náklady - způsobilé |  |  |  | 0 |  |  |  | 0 | Soupis | 0 | 0 | 0 | 0 | 0 | 0 | 0 | 0 | 0 | 0 | 0 | 0 |  |  | 4 |  | IMPORT | {0bd1f637-1f22-4231-b672-0f10ddc9dad1} | {82280568-b890-4ecb-a0c2-4f630d04a0d8}
/ |  |  |  |  | IN-ZP.02.4 |  |  |  |  | Vzduchotechnika - investiční náklady - způsobilé |  |  |  | 0 |  |  |  | 0 | Soupis | 0 | 0 | 0 | 0 | 0 | 0 | 0 | 0 | 0 | 0 | 0 | 0 |  |  | 4 |  | IMPORT | {014c1625-2f6b-4c3b-853d-7b0697b7bae5} | {82280568-b890-4ecb-a0c2-4f630d04a0d8}
/ |  |  |  | IN-ZP.VRN |  |  |  |  | Vedlejší rozpočtové náklady - investiční |  |  |  |  | 0 |  |  |  | 0 | Soupis | 0 | 0 | 0 | 0 | 0 | 0 | 0 | 0 | 0 | 0 | 0 | 0 |  |  | 3 |  | IMPORT | {0a0acafd-b640-48a7-b8bc-c2eec11f59a9} | {6706e1db-6b8b-466d-8ac8-95c8a053743a}
|  |  | IN-NEZP |  |  |  |  | Investiční náklady - nezpůsobilé | [5 empty] | 0 |  |  |  | 0 | Soupis | 0 | 0 | 0 | 0 | 0 | 0 | 0 | 0 | 0 | 0 | 0 | 0 |  | D | 2 | ###NOIMPORT### | IMPORT | {db8d6782-0971-41bb-90fb-bfbc0b973dbc} | {d94113f9-6ce3-46f5-803d-a52227ebc485}
/ |  |  |  | IN-NEZP.01 |  |  |  |  | ARS+KO část - investiční náklady nezpůsobilé |  |  |  |  | 0 |  |  |  | 0 | Soupis | 0 | 0 | 0 | 0 | 0 | 0 | 0 | 0 | 0 | 0 | 0 | 0 |  |  | 3 |  | IMPORT | {2bcb5f32-d51f-4fbb-9992-6435b4a7b3cb} | {db8d6782-0971-41bb-90fb-bfbc0b973dbc}
|  |  |  | IN-NEZP.02 |  |  |  |  | Specialisté - investiční náklady nezpůsobilé |  |  |  |  | 0 |  |  |  | 0 | Soupis | 0 | 0 | 0 | 0 | 0 | 0 | 0 | 0 | 0 | 0 | 0 | 0 |  | D | 3 | ###NOIMPORT### | IMPORT | {e6c90d03-0964-4ffe-b52a-647f88c96262} | {db8d6782-0971-41bb-90fb-bfbc0b973dbc}
/ |  |  |  |  | IN-NEZP.02.3 |  |  |  |  | Elektroinstalace - investiční náklady - nezpůsobilé |  |  |  | 0 |  |  |  | 0 | Soupis | 0 | 0 | 0 | 0 | 0 | 0 | 0 | 0 | 0 | 0 | 0 | 0 |  |  | 4 |  | IMPORT | {fb0178dc-0e3c-4591-bdc0-3e440883b702} | {e6c90d03-0964-4ffe-b52a-647f88c96262}
/ |  |  |  | IN-NEZP.VRN |  |  |  |  | Vedlejší rozpočtové náklady - investiční |  |  |  |  | 0 |  |  |  | 0 | Soupis | 0 | 0 | 0 | 0 | 0 | 0 | 0 | 0 | 0 | 0 | 0 | 0 |  |  | 3 |  | IMPORT | {67a71e6e-d4fb-480d-a9fd-eb2c26227b49} | {db8d6782-0971-41bb-90fb-bfbc0b973dbc}
|  | NEIN |  |  |  |  | Neinvestiční náklady | [6 empty] | 0 |  |  |  | 0 | STA | 0 | 0 | 0 | 0 | 0 | 0 | 0 | 0 | 0 | 0 | 0 | 0 |  | D | 1 | ###NOIMPORT### | IMPORT | {d33c4ec3-2abd-45d1-aca8-ea4535102718} | {f400e094-c685-45a7-9bf4-d6ed885796d7} | 2
|  |  | NEIN-ZP |  |  |  |  | Neinvestiční náklady - způsobilé | [5 empty] | 0 |  |  |  | 0 | Soupis | 0 | 0 | 0 | 0 | 0 | 0 | 0 | 0 | 0 | 0 | 0 | 0 |  | D | 2 | ###NOIMPORT### | IMPORT | {8645ae43-10d8-47a3-8fb0-efd9758bdc74} | {d33c4ec3-2abd-45d1-aca8-ea4535102718}
/ |  |  |  | NEIN-ZP.01 |  |  |  |  | ARS+KO část - neinvestiční náklady způsobilé |  |  |  |  | 0 |  |  |  | 0 | Soupis | 0 | 0 | 0 | 0 | 0 | 0 | 0 | 0 | 0 | 0 | 0 | 0 |  |  | 3 |  | IMPORT | {a4ddb197-a085-49f4-9ef5-2aa8be6ca995} | {8645ae43-10d8-47a3-8fb0-efd9758bdc74}
|  |  |  | NEIN-ZP.02 |  |  |  |  | Specialisté - neinvestiční náklady způsobilé |  |  |  |  | 0 |  |  |  | 0 | Soupis | 0 | 0 | 0 | 0 | 0 | 0 | 0 | 0 | 0 | 0 | 0 | 0 |  | D | 3 | ###NOIMPORT### | IMPORT | {34fba04b-c142-462d-846a-07256835ea4b} | {8645ae43-10d8-47a3-8fb0-efd9758bdc74}
/ |  |  |  |  | NEIN-ZP.02.02 |  |  |  |  | Ústřední vytápění - neinvestiční náklady |  |  |  | 0 |  |  |  | 0 | Soupis | 0 | 0 | 0 | 0 | 0 | 0 | 0 | 0 | 0 | 0 | 0 | 0 |  |  | 4 |  | IMPORT | {8a641d1a-96fb-46a6-b3fc-2dc1a7e8b2ed} | {34fba04b-c142-462d-846a-07256835ea4b}
/ |  |  |  | NEIN-ZP.VRN |  |  |  |  | Vedlejší rozpočtové náklady - neinvestiční |  |  |  |  | 0 |  |  |  | 0 | Soupis | 0 | 0 | 0 | 0 | 0 | 0 | 0 | 0 | 0 | 0 | 0 | 0 |  |  | 3 |  | IMPORT | {4cc897b7-841c-4068-8d14-bca4e3acb613} | {8645ae43-10d8-47a3-8fb0-efd9758bdc74}
|  |  | NEIN-NEZP |  |  |  |  | Neinvestiční náklady - nezpůsobilé | [5 empty] | 0 |  |  |  | 0 | Soupis | 0 | 0 | 0 | 0 | 0 | 0 | 0 | 0 | 0 | 0 | 0 | 0 |  | D | 2 | ###NOIMPORT### | IMPORT | {769b47ea-58e1-49a4-a2e2-5cf320113a0e} | {d33c4ec3-2abd-45d1-aca8-ea4535102718}
/ |  |  |  | NEIN-NEZP.01 |  |  |  |  | ARS+KO část - neinvestiční náklady - nezpůsobilé |  |  |  |  | 0 |  |  |  | 0 | Soupis | 0 | 0 | 0 | 0 | 0 | 0 | 0 | 0 | 0 | 0 | 0 | 0 |  |  | 3 |  | IMPORT | {836368e1-e650-47e3-83a3-0aef353c5b93} | {769b47ea-58e1-49a4-a2e2-5cf320113a0e}
/ |  |  |  | NEIN-NEZP.VRN |  |  |  |  | Vedlejší rozpočtové náklady - neinvestiční |  |  |  |  | 0 |  |  |  | 0 | Soupis | 0 | 0 | 0 | 0 | 0 | 0 | 0 | 0 | 0 | 0 | 0 | 0 |  |  | 3 |  | IMPORT | {cc30d623-f94f-429b-ab2a-973d3d18b561} | {769b47ea-58e1-49a4-a2e2-5cf320113a0e}

## IN-ZP.01 - ARS+KO část - ...
{79e7913d-4117-4ec8-876c-4156ef2fcbce}
2
| KRYCÍ LIST SOUPISU PRACÍ | [7 empty] | v --- níže se nacházejí doplnkové a pomocné údaje k sestavám --- v | [8 empty] | False
Stavba:
ÚPRAVA PODKROVI BUDOVY A TUL, HÁLKOVA 917/6, LIBEREC
Objekt:
IN - Investiční náklady
Soupis:
IN-ZP - Investiční náklady - způsobilé
Úroveň 3:
IN-ZP.01 - ARS+KO část - investiční náklady způsobilé
| KSO: |  |  |  |  | CC-CZ:
| Místo: |  | LIBEREC |  |  | Datum: | 2024-01-16
| Zadavatel: |  |  |  |  | IČ:
|  | Technická univerzita v Liberci |  |  |  | DIČ:
| Uchazeč: |  |  |  |  | IČ: | Vyplň údaj
|  | Vyplň údaj |  |  |  | DIČ: | Vyplň údaj
| Projektant: |  |  |  |  | IČ:
|  | ING.ARCH.MARTIN ŠAML |  |  |  | DIČ:
| Zpracovatel: |  |  |  |  | IČ:
|  | PROPOS LIBEREC S.R.O. |  |  |  | DIČ:
Poznámka:
| Cena bez DPH | [5 empty] | 0
|  |  | Základ daně |  |  | Sazba daně | Výše daně
| DPH | základní | 0 |  |  | 21% | 0
|  | snížená | 0 |  |  | 15% | 0
|  | zákl. přenesená | 0 |  |  | 21% | 0
|  | sníž. přenesená | 0 |  |  | 15% | 0
|  | nulová | 0 |  |  | 0% | 0
| Cena s DPH |  |  | v | CZK |  | 0
REKAPITULACE ČLENĚNÍ SOUPISU PRACÍ
Stavba:
ÚPRAVA PODKROVI BUDOVY A TUL, HÁLKOVA 917/6, LIBEREC
Objekt:
IN - Investiční náklady
Soupis:
IN-ZP - Investiční náklady - způsobilé
Úroveň 3:
IN-ZP.01 - ARS+KO část - investiční náklady způsobilé
Místo: |  |  | LIBEREC |  |  | Datum: | 2024-01-16
Zadavatel: |  |  | Technická univerzita v Liberci |  |  | Projektant: | ING.ARCH.MARTIN ŠAML
Uchazeč: |  |  | Vyplň údaj |  |  | Zpracovatel: | PROPOS LIBEREC S.R.O.
Kód dílu - Popis | [6 empty] | Cena celkem [CZK]
Náklady stavby celkem | [6 empty] | 0 | [11 empty] | -1
| HSV - Práce a dodávky HSV | [5 empty] | 0
| 3 - Svislé a kompletní konstrukce | [5 empty] | 0
| 6 - Úpravy povrchů, podlahy a osazování výplní | [5 empty] | 0
| 9 - Ostatní konstrukce a práce, bourání | [5 empty] | 0
| 997 - Přesun sutě | [5 empty] | 0
| 998 - Přesun hmot | [5 empty] | 0
| PSV - Práce a dodávky PSV | [5 empty] | 0
| 762 - Konstrukce tesařské | [5 empty] | 0
| 763 - Konstrukce suché výstavby | [5 empty] | 0
| 766 - Konstrukce truhlářské vč.přesunu hmot | [5 empty] | 0
| 767 - Konstrukce zámečnické vč.přesunu hmot | [5 empty] | 0
| 775 - Podlahy skládané | [5 empty] | 0
| 777 - Podlahy lité | [5 empty] | 0
| 781 - Dokončovací práce - obklady | [5 empty] | 0
| 783 - Dokončovací práce - nátěry | [5 empty] | 0
SOUPIS PRACÍ
Stavba:
ÚPRAVA PODKROVI BUDOVY A TUL, HÁLKOVA 917/6, LIBEREC
Objekt:
IN - Investiční náklady
Soupis:
IN-ZP - Investiční náklady - způsobilé
Úroveň 3:
IN-ZP.01 - ARS+KO část - investiční náklady způsobilé
Místo: |  |  | LIBEREC |  |  | Datum: | 2024-01-16
Zadavatel: |  |  | Technická univerzita v Liberci |  |  | Projektant: | ING.ARCH.MARTIN ŠAML
Uchazeč: |  |  | Vyplň údaj |  |  | Zpracovatel: | PROPOS LIBEREC S.R.O.
PČ | Typ | Kód | Popis | MJ | Množství | J.cena [CZK] | Cena celkem [CZK] | Cenová soustava |  | DPH | J. Nh [h] | Nh celkem [h] | J. hmotnost [t] | Hmotnost celkem [t] | J. suť [t] | Suť Celkem [t]
Náklady soupisu celkem | [6 empty] | 0 |  |  |  |  | 0 |  | 4.309 |  | 8.8202 |  | D | -1 | [10 empty] | 0
| D | HSV | Práce a dodávky HSV |  |  |  | 0 |  |  |  |  | 0 |  | 0.57986 |  | 8.1171 | 1 | D | 0 |  |  |  | ROZPOCET | [6 empty] | 0
| D | 3 | Svislé a kompletní konstrukce |  |  |  | 0 |  |  |  |  | 0 |  | 0.088515 |  | 0 | 1 | D | 1 |  |  |  | ROZPOCET | [6 empty] | 0
1 | K | 342272215 | Příčky z pórobetonových tvárnic hladkých na tenké maltové lože objemová hmotnost do 500 kg/m3, tloušťka příčky 75 mm | m2 | 1.765 |  | 0 | CS ÚRS 2021 02 |  | základní |  | 0 | 0.05015 | 0.088515 | 0 | 0 | 4 | K | 2 |  |  |  | ROZPOCET | 0 | 0 | 0 | 0 | 0 | 1 | 0 | 4 | 1107077454
| Online PSC |  | https://podminky.urs.cz/item/CS_URS_2021_02/342272215 | [14 empty] | Online PSC | 2
| VV |  | pro umyvadlo u vstupu | [14 empty] | VV | 2 | 1 | True | 0 | ROZPOCET
| VV |  | 1,73*(1,27-0,25) |  | 1.765 | [12 empty] | VV | 2 | 2 | True | 0 | ROZPOCET
| VV |  | Součet |  | 1.765 | [12 empty] | VV | 2 | 4 | True | 1 | ROZPOCET
| D | 6 | Úpravy povrchů, podlahy a osazování výplní |  |  |  | 0 |  |  |  |  | 0 |  | 0.459 |  | 0 | 1 | D | 1 |  |  |  | ROZPOCET | [6 empty] | 0
2 | K | 613311131.1 | Příplatek na ošetření styků různých materiálů přebandážováním armovací tkaninou - perlinkou | m | 5 |  | 0 |  |  | základní |  | 0 | 0 | 0 | 0 | 0 | 4 | K | 2 |  |  |  | ROZPOCET | 0 | 0 | 0 | 0 | 0 | 1 | 0 | 4 | -1629596617
| VV |  | odhad | [14 empty] | VV | 2 | 1 | True | 0 | ROZPOCET
| VV |  | 5,0 |  | 5 | [12 empty] | VV | 2 | 2 | True | 0 | ROZPOCET
| VV |  | Součet |  | 5 | [12 empty] | VV | 2 | 4 | True | 1 | ROZPOCET
3 | K | 632451111 | Potěr cementový samonivelační ze suchých směsí tloušťky přes 25 do 30 mm | m2 | 7.5 |  | 0 | CS ÚRS 2021 02 |  | základní |  | 0 | 0.0612 | 0.459 | 0 | 0 | 4 | K | 2 |  |  |  | ROZPOCET | 0 | 0 | 0 | 0 | 0 | 1 | 0 | 4 | 1440213371
| Online PSC |  | https://podminky.urs.cz/item/CS_URS_2021_02/632451111 | [14 empty] | Online PSC | 2
| VV |  | dle výkr.D.1.1.23 | [14 empty] | VV | 2 | 1 | True | 0 | ROZPOCET
| VV |  | 7,5 |  | 7.5 | [12 empty] | VV | 2 | 2 | True | 0 | ROZPOCET
| VV |  | Součet |  | 7.5 | [12 empty] | VV | 2 | 4 | True | 1 | ROZPOCET
| D | 9 | Ostatní konstrukce a práce, bourání |  |  |  | 0 |  |  |  |  | 0 |  | 0.032344 |  | 8.1171 | 1 | D | 1 |  |  |  | ROZPOCET | [6 empty] | 0
4 | K | 949101111 | Lešení pomocné pracovní pro objekty pozemních staveb pro zatížení do 150 kg/m2, o výšce lešeňové podlahy do 1,9 m | m2 | 68.048 |  | 0 | CS ÚRS 2021 02 |  | základní |  | 0 | 0.00013 | 0.0088462 | 0 | 0 | 4 | K | 2 |  |  |  | ROZPOCET | 0 | 0 | 0 | 0 | 0 | 1 | 0 | 4 | 1845824626
| Online PSC |  | https://podminky.urs.cz/item/CS_URS_2021_02/949101111 | [14 empty] | Online PSC | 2
| VV |  | 21,96*9,76-0,55*2,04 |  | 213.208 | [12 empty] | VV | 2 | 2 | True | 0 | ROZPOCET
| VV |  | odpočet pásu bez lešení | [14 empty] | VV | 2 | 1 | True | 0 | ROZPOCET
| VV |  | -(21,96+9,76-4*1,5)*2*1,5 |  | -77.16 | [12 empty] | VV | 2 | 2 | True | 0 | ROZPOCET
| VV |  | odpočet plochy pro lešení do 3,5 m | [14 empty] | VV | 2 | 1 | True | 0 | ROZPOCET
| VV |  | -17,0*4,0 |  | -68 | [12 empty] | VV | 2 | 2 | True | 0 | ROZPOCET
| VV |  | Součet |  | 68.048 | [12 empty] | VV | 2 | 4 | True | 1 | ROZPOCET
5 | K | 949101112 | Lešení pomocné pracovní pro objekty pozemních staveb pro zatížení do 150 kg/m2, o výšce lešeňové podlahy přes 1,9 do 3,5 m | m2 | 68 |  | 0 | CS ÚRS 2021 02 |  | základní |  | 0 | 0.00021 | 0.01428 | 0 | 0 | 4 | K | 2 |  |  |  | ROZPOCET | 0 | 0 | 0 | 0 | 0 | 1 | 0 | 4 | 653648011
| Online PSC |  | https://podminky.urs.cz/item/CS_URS_2021_02/949101112 | [14 empty] | Online PSC | 2
| VV |  | plocha mezi hlavními vaznicemi | [14 empty] | VV | 2 | 1 | True | 0 | ROZPOCET
| VV |  | 17,0*4,0 |  | 68 | [12 empty] | VV | 2 | 2 | True | 0 | ROZPOCET
| VV |  | Součet |  | 68 | [12 empty] | VV | 2 | 4 | True | 1 | ROZPOCET
6 | K | 952901111 | Vyčištění budov nebo objektů před předáním do užívání budov bytové nebo občanské výstavby, světlé výšky podlaží do 4 m | m2 | 230.44 |  | 0 | CS ÚRS 2021 02 |  | základní |  | 0 | 4e-05 | 0.0092176 | 0 | 0 | 4 | K | 2 |  |  |  | ROZPOCET | 0 | 0 | 0 | 0 | 0 | 1 | 0 | 4 | -1584388839
| Online PSC |  | https://podminky.urs.cz/item/CS_URS_2021_02/952901111 | [14 empty] | Online PSC | 2
| VV |  | 22,46*10,26 |  | 230.44 | [12 empty] | VV | 2 | 2 | True | 1 | ROZPOCET
7 | K | 962031132 | Bourání příček z cihel, tvárnic nebo příčkovek z cihel pálených, plných nebo dutých na maltu vápennou nebo vápenocementovou, tl. do 100 mm | m2 | 2.25 |  | 0 | CS ÚRS 2021 02 |  | základní |  | 0 | 0 | 0 | 0.131 | 0.29475 | 4 | K | 2 |  |  |  | ROZPOCET | 0 | 0 | 0 | 0 | 0 | 1 | 0 | 4 | -1866714586
| Online PSC |  | https://podminky.urs.cz/item/CS_URS_2021_02/962031132 | [14 empty] | Online PSC | 2
| VV |  | 1,5*1,5 |  | 2.25 | [12 empty] | VV | 2 | 2 | True | 1 | ROZPOCET
8 | K | 965045113 | Bourání potěrů tl. do 50 mm cementových nebo pískocementových, plochy přes 4 m2 | m2 | 83 |  | 0 | CS ÚRS 2021 02 |  | základní |  | 0 | 0 | 0 | 0.09 | 7.47 | 4 | K | 2 |  |  |  | ROZPOCET | 0 | 0 | 0 | 0 | 0 | 1 | 0 | 4 | 1723314812
| Online PSC |  | https://podminky.urs.cz/item/CS_URS_2021_02/965045113 | [14 empty] | Online PSC | 2
| VV |  | dle bouracích výkresů | [14 empty] | VV | 2 | 1 | True | 0 | ROZPOCET
| VV |  | 10,74*4,56+4,95*2,58 |  | 61.745 | [12 empty] | VV | 2 | 2 | True | 0 | ROZPOCET
| VV |  | 3,83*4,5+0,7*1,5 |  | 18.285 | [12 empty] | VV | 2 | 2 | True | 0 | ROZPOCET
| VV |  | dle výkr.D.1.1.20 | [14 empty] | VV | 2 | 1 | True | 0 | ROZPOCET
| VV |  | 83,0-80,03 |  | 2.97 | [12 empty] | VV | 2 | 2 | True | 0 | ROZPOCET
| VV |  | Součet |  | 83 | [12 empty] | VV | 2 | 4 | True | 1 | ROZPOCET
9 | K | 971033371 | Vybourání otvorů ve zdivu základovém nebo nadzákladovém z cihel, tvárnic, příčkovek z cihel pálených na maltu vápennou nebo vápenocementovou plochy do 0,09 m2, tl. do 750 mm | kus | 1 |  | 0 | CS ÚRS 2021 02 |  | základní |  | 0 | 0 | 0 | 0.124 | 0.124 | 4 | K | 2 |  |  |  | ROZPOCET | 0 | 0 | 0 | 0 | 0 | 1 | 0 | 4 | -327762402
| Online PSC |  | https://podminky.urs.cz/item/CS_URS_2021_02/971033371 | [14 empty] | Online PSC | 2
| VV |  | prostup chladiva | [14 empty] | VV | 2 | 1 | True | 0 | ROZPOCET
| VV |  | 1 |  | 1 | [12 empty] | VV | 2 | 2 | True | 0 | ROZPOCET
| VV |  | Součet |  | 1 | [12 empty] | VV | 2 | 4 | True | 1 | ROZPOCET
10 | K | 972054141.1 | Vybourání otvorů ve stropech železobetonových vč. odstranění zbytku souvrství podlahy, případného podhledu a jeho zapravení | kus | 1 |  | 0 |  |  | základní |  | 0 | 0 | 0 | 0.008 | 0.008 | 4 | K | 2 |  |  |  | ROZPOCET | 0 | 0 | 0 | 0 | 0 | 1 | 0 | 4 | 622364093
| VV |  | prostup chladiva | [14 empty] | VV | 2 | 1 | True | 0 | ROZPOCET
| VV |  | 1 |  | 1 | [12 empty] | VV | 2 | 2 | True | 0 | ROZPOCET
| VV |  | Součet |  | 1 | [12 empty] | VV | 2 | 4 | True | 1 | ROZPOCET
11 | K | 978059541 | Odsekání obkladů stěn včetně otlučení podkladní omítky až na zdivo z obkládaček vnitřních, z jakýchkoliv materiálů, plochy přes 1 m2 | m2 | 3.24 |  | 0 | CS ÚRS 2021 02 |  | základní |  | 0 | 0 | 0 | 0.068 | 0.22032 | 4 | K | 2 |  |  |  | ROZPOCET | 0 | 0 | 0 | 0 | 0 | 1 | 0 | 4 | -166800819
| Online PSC |  | https://podminky.urs.cz/item/CS_URS_2021_02/978059541 | [14 empty] | Online PSC | 2
| VV |  | (0,355*2+1,45)*1,5 |  | 3.24 | [12 empty] | VV | 2 | 2 | True | 1 | ROZPOCET
12 | K | 98001010.1 | Ostatní drobné bourací a demontážní práce (nástěnné prvky, kotvy, konzoly) - realizováno na pokyn a dle záznamu v SD | hod | 5 |  | 0 |  |  | základní |  | 0 | 0 | 0 | 0 | 0 | 4 | K | 2 |  |  |  | ROZPOCET | 0 | 0 | 0 | 0 | 0 | 1 | 0 | 4 | 1339296232
| VV |  | 5 |  | 5 | [12 empty] | VV | 2 | 2 | True | 1 | ROZPOCET
13 | K | 98001020.1 | Ochrana stávajících prvků před poškozením, zaprášením atd.v prostoru podkroví i dopravní trase objektu | kpl | 1 |  | 0 |  |  | základní |  | 0 | 0 | 0 | 0 | 0 | 4 | K | 2 |  |  |  | ROZPOCET | 0 | 0 | 0 | 0 | 0 | 1 | 0 | 4 | -324789701
| VV |  | 1 |  | 1 | [12 empty] | VV | 2 | 2 | True | 1 | ROZPOCET
14 | K | 98001025.1 | Zabetonování průduchů průměru 150 mm v horní části komínové hlavy | kus | 4 |  | 0 |  |  | základní |  | 0 | 0 | 0 | 0 | 0 | 4 | K | 2 |  |  |  | ROZPOCET | 0 | 0 | 0 | 0 | 0 | 1 | 0 | 4 | -76846247
| VV |  | 4 |  | 4 | [12 empty] | VV | 2 | 2 | True | 1 | ROZPOCET
15 | K | 98001026.1 | Zazdívka komínových sopouchů - prostupů vel.do 0,09 m2 do komína vč.demontáže stávajících mřížek | kus | 3 |  | 0 |  |  | základní |  | 0 | 0 | 0 | 0 | 0 | 4 | K | 2 |  |  |  | ROZPOCET | 0 | 0 | 0 | 0 | 0 | 1 | 0 | 4 | -774356140
| VV |  | 3 |  | 3 | [12 empty] | VV | 2 | 2 | True | 1 | ROZPOCET
16 | K | 98001030.1 | Zednické výpomoci specialistů - realizováno na pokyn a dle záznamu v SD | hod | 15 |  | 0 |  |  | základní |  | 0 | 0 | 0 | 0 | 0 | 4 | K | 2 |  |  |  | ROZPOCET | 0 | 0 | 0 | 0 | 0 | 1 | 0 | 4 | -898698697
| VV |  | předpoklad | [14 empty] | VV | 2 | 1 | True | 0 | ROZPOCET
| VV |  | 15 |  | 15 | [12 empty] | VV | 2 | 2 | True | 0 | ROZPOCET
| VV |  | Součet |  | 15 | [12 empty] | VV | 2 | 4 | True | 1 | ROZPOCET
17 | K | 98001040.1 | Montáž a dodávka PHP práškového P6 s hasící schopoností 21A | kus | 2 |  | 0 |  |  | základní |  | 0 | 0 | 0 | 0 | 0 | 4 | K | 2 |  |  |  | ROZPOCET | 0 | 0 | 0 | 0 | 0 | 1 | 0 | 4 | -1647981056
| VV |  | 2 |  | 2 | [12 empty] | VV | 2 | 2 | True | 1 | ROZPOCET
18 | K | 98001050.1 | Protipožární ucpávky (certifikované) na prostupech s požárními stěnami | kpl | 1 |  | 0 |  |  | základní |  | 0 | 0 | 0 | 0 | 0 | 4 | K | 2 |  |  |  | ROZPOCET | 0 | 0 | 0 | 0 | 0 | 1 | 0 | 4 | -1536689937
| VV |  | 1 |  | 1 | [12 empty] | VV | 2 | 2 | True | 1 | ROZPOCET
| D | 997 | Přesun sutě |  |  |  | 0 |  |  |  |  | 0 |  | 0 |  | 0 | 1 | D | 1 |  |  |  | ROZPOCET | [6 empty] | 0
19 | K | 997013151 | Vnitrostaveništní doprava suti a vybouraných hmot vodorovně do 50 m svisle s omezením mechanizace pro budovy a haly výšky do 6 m | t | 8.82 |  | 0 | CS ÚRS 2021 02 |  | základní |  | 0 | 0 | 0 | 0 | 0 | 4 | K | 2 |  |  |  | ROZPOCET | 0 | 0 | 0 | 0 | 0 | 1 | 0 | 4 | 1821813926
| Online PSC |  | https://podminky.urs.cz/item/CS_URS_2021_02/997013151 | [14 empty] | Online PSC | 2
20 | K | 997013501 | Odvoz suti a vybouraných hmot na skládku nebo meziskládku se složením, na vzdálenost do 1 km | t | 8.82 |  | 0 | CS ÚRS 2021 02 |  | základní |  | 0 | 0 | 0 | 0 | 0 | 4 | K | 2 |  |  |  | ROZPOCET | 0 | 0 | 0 | 0 | 0 | 1 | 0 | 4 | 2021773342
| Online PSC |  | https://podminky.urs.cz/item/CS_URS_2021_02/997013501 | [14 empty] | Online PSC | 2
21 | K | 997013509 | Odvoz suti a vybouraných hmot na skládku nebo meziskládku se složením, na vzdálenost Příplatek k ceně za každý další i započatý 1 km přes 1 km | t | 8.82 |  | 0 | CS ÚRS 2021 02 |  | základní |  | 0 | 0 | 0 | 0 | 0 | 4 | K | 2 |  |  |  | ROZPOCET | 0 | 0 | 0 | 0 | 0 | 1 | 0 | 4 | 1789680569
| Online PSC |  | https://podminky.urs.cz/item/CS_URS_2021_02/997013509 | [14 empty] | Online PSC | 2
22 | K | 997013811 | Poplatek za uložení stavebního odpadu na skládce (skládkovné) dřevěného zatříděného do Katalogu odpadů pod kódem 17 02 01 | t | 0.644 |  | 0 | CS ÚRS 2021 02 |  | základní |  | 0 | 0 | 0 | 0 | 0 | 4 | K | 2 |  |  |  | ROZPOCET | 0 | 0 | 0 | 0 | 0 | 1 | 0 | 4 | 689465280
| Online PSC |  | https://podminky.urs.cz/item/CS_URS_2021_02/997013811 | [14 empty] | Online PSC | 2
| VV |  | 0,644 |  | 0.644 | [12 empty] | VV | 2 | 2 | True | 1 | ROZPOCET
23 | K | 997013812 | Poplatek za uložení stavebního odpadu na skládce (skládkovné) z materiálů na bázi sádry zatříděného do Katalogu odpadů pod kódem 17 08 02 | t | 0.059 |  | 0 | CS ÚRS 2021 02 |  | základní |  | 0 | 0 | 0 | 0 | 0 | 4 | K | 2 |  |  |  | ROZPOCET | 0 | 0 | 0 | 0 | 0 | 1 | 0 | 4 | -1221289013
| Online PSC |  | https://podminky.urs.cz/item/CS_URS_2021_02/997013812 | [14 empty] | Online PSC | 2
| VV |  | 0,059 |  | 0.059 | [12 empty] | VV | 2 | 2 | True | 1 | ROZPOCET
24 | K | 997013869 | Poplatek za uložení stavebního odpadu na recyklační skládce (skládkovné) ze směsí nebo oddělených frakcí betonu, cihel a keramických výrobků zatříděného do Katalogu odpadů pod kódem 17 01 07 | t | 0.22 |  | 0 | CS ÚRS 2021 02 |  | základní |  | 0 | 0 | 0 | 0 | 0 | 4 | K | 2 |  |  |  | ROZPOCET | 0 | 0 | 0 | 0 | 0 | 1 | 0 | 4 | -1754498401
| Online PSC |  | https://podminky.urs.cz/item/CS_URS_2021_02/997013869 | [14 empty] | Online PSC | 2
| VV |  | 0,220 |  | 0.22 | [12 empty] | VV | 2 | 2 | True | 1 | ROZPOCET
25 | K | 997013871 | Poplatek za uložení stavebního odpadu na recyklační skládce (skládkovné) směsného stavebního a demoličního zatříděného do Katalogu odpadů pod kódem 17 09 04 | t | 7.897 |  | 0 | CS ÚRS 2021 02 |  | základní |  | 0 | 0 | 0 | 0 | 0 | 4 | K | 2 |  |  |  | ROZPOCET | 0 | 0 | 0 | 0 | 0 | 1 | 0 | 4 | -592396829
| Online PSC |  | https://podminky.urs.cz/item/CS_URS_2021_02/997013871 | [14 empty] | Online PSC | 2
| VV |  | 7,897 |  | 7.897 | [12 empty] | VV | 2 | 2 | True | 1 | ROZPOCET
| D | 998 | Přesun hmot |  |  |  | 0 |  |  |  |  | 0 |  | 0 |  | 0 | 1 | D | 1 |  |  |  | ROZPOCET | [6 empty] | 0
26 | K | 998011002 | Přesun hmot pro budovy občanské výstavby, bydlení, výrobu a služby s nosnou svislou konstrukcí zděnou z cihel, tvárnic nebo kamene vodorovná dopravní vzdálenost do 100 m pro budovy výšky přes 6 do 12 m | t | 0.58 |  | 0 | CS ÚRS 2021 02 |  | základní |  | 0 | 0 | 0 | 0 | 0 | 4 | K | 2 |  |  |  | ROZPOCET | 0 | 0 | 0 | 0 | 0 | 1 | 0 | 4 | -11757064
| Online PSC |  | https://podminky.urs.cz/item/CS_URS_2021_02/998011002 | [14 empty] | Online PSC | 2
| D | PSV | Práce a dodávky PSV |  |  |  | 0 |  |  |  |  | 0 |  | 3.7292 |  | 0.7031 | 2 | D | 0 |  |  |  | ROZPOCET | [6 empty] | 0
| D | 762 | Konstrukce tesařské |  |  |  | 0 |  |  |  |  | 0 |  | 1.2615 |  | 0.64368 | 2 | D | 1 |  |  |  | ROZPOCET | [6 empty] | 0
33 | K | 762521812 | Demontáž podlah bez polštářů z prken nebo fošen tl. přes 32 mm | m2 | 26.82 |  | 0 | CS ÚRS 2021 02 |  | základní |  | 0 | 0 | 0 | 0.024 | 0.64368 | 16 | K | 2 |  |  |  | ROZPOCET | 0 | 0 | 0 | 0 | 0 | 1 | 0 | 16 | -7049727
| Online PSC |  | https://podminky.urs.cz/item/CS_URS_2021_02/762521812 | [14 empty] | Online PSC | 2
| VV |  | stávající pódium | [14 empty] | VV | 2 | 1 | True | 0 | ROZPOCET
| VV |  | 17,35*1,2 |  | 20.82 | [12 empty] | VV | 2 | 2 | True | 0 | ROZPOCET
| VV |  | schodiště | [14 empty] | VV | 2 | 1 | True | 0 | ROZPOCET
| VV |  | 0,75*0,8*10 |  | 6 | [12 empty] | VV | 2 | 2 | True | 0 | ROZPOCET
| VV |  | Součet |  | 26.82 | [12 empty] | VV | 2 | 4 | True | 1 | ROZPOCET
34 | K | 762521812.1 | Příplatek na atypické doplňkové tesařské prvky podlahy (např.schodnice, podstupnice a jiné prvky podlahy pódia k základní půdorysné výměře) | kpl | 1 |  | 0 |  |  | základní |  | 0 | 0 | 0 | 0 | 0 | 16 | K | 2 |  |  |  | ROZPOCET | 0 | 0 | 0 | 0 | 0 | 1 | 0 | 16 | 125172550
| VV |  | 1 |  | 1 | [12 empty] | VV | 2 | 2 | True | 1 | ROZPOCET
35 | K | 762713211 | Montáž prostorových vázaných konstrukcí z řeziva hoblovaného s použitím ocelových spojek (spojky ve specifikaci) průřezové plochy do 120 cm2 | m | 48.75 |  | 0 | CS ÚRS 2021 02 |  | základní |  | 0 | 0 | 0 | 0 | 0 | 16 | K | 2 |  |  |  | ROZPOCET | 0 | 0 | 0 | 0 | 0 | 1 | 0 | 16 | -1812116067
| Online PSC |  | https://podminky.urs.cz/item/CS_URS_2021_02/762713211 | [14 empty] | Online PSC | 2
| VV |  | hranol pod prosklený pás | [14 empty] | VV | 2 | 1 | True | 0 | ROZPOCET
| VV |  | 3,25*15 |  | 48.75 | [12 empty] | VV | 2 | 2 | True | 0 | ROZPOCET
| VV |  | Součet |  | 48.75 | [12 empty] | VV | 2 | 4 | True | 1 | ROZPOCET
36 | M | 61223260.1 | doplňkový KVH profil 120/40 mm nepohledový | m3 | 0.257 |  | 0 |  |  | základní |  | 0 | 0.44 | 0.11308 | 0 | 0 | 32 | M | 2 |  |  |  | ROZPOCET | 0 | 0 | 0 | 0 | 0 | 1 | 0 | 16 | 1157511533
| VV |  | 48,75*0,12*0,04*1,1 |  | 0.257 | [12 empty] | VV | 2 | 2 | True | 1 | ROZPOCET
37 | K | 76271411.1 | Vyplnění zádlabů vlepenými dřev.špalíky - zatmelení | kus | 24 |  | 0 |  |  | základní |  | 0 | 0 | 0 | 0 | 0 | 16 | K | 2 |  |  |  | ROZPOCET | 0 | 0 | 0 | 0 | 0 | 1 | 0 | 16 | 889814616
| VV |  | po demontovaných páscích | [14 empty] | VV | 2 | 1 | True | 0 | ROZPOCET
| VV |  | 12*2 |  | 24 | [12 empty] | VV | 2 | 2 | True | 0 | ROZPOCET
| VV |  | Součet |  | 24 | [12 empty] | VV | 2 | 4 | True | 1 | ROZPOCET
38 | K | 76271511.1 | Zesílení nosných prvků ocelovými profily UPN 180 | kg | 813.12 |  | 0 |  |  | základní |  | 0 | 0.001 | 0.81312 | 0 | 0 | 16 | K | 2 |  |  |  | ROZPOCET | 0 | 0 | 0 | 0 | 0 | 1 | 0 | 16 | 691012445
| VV |  | dle výkazu statiky | [14 empty] | VV | 2 | 1 | True | 0 | ROZPOCET
| VV |  | 739,2*1,1 |  | 813.12 | [12 empty] | VV | 2 | 2 | True | 0 | ROZPOCET
| VV |  | Součet |  | 813.12 | [12 empty] | VV | 2 | 4 | True | 1 | ROZPOCET
39 | K | 76271611.1 | Zesílení nosných prvků ocelovými profily UPN 200 | kg | 276.1 |  | 0 |  |  | základní |  | 0 | 0.001 | 0.2761 | 0 | 0 | 16 | K | 2 |  |  |  | ROZPOCET | 0 | 0 | 0 | 0 | 0 | 1 | 0 | 16 | 841160722
| VV |  | dle statika | [14 empty] | VV | 2 | 1 | True | 0 | ROZPOCET
| VV |  | 251,0*1,1 |  | 276.1 | [12 empty] | VV | 2 | 2 | True | 0 | ROZPOCET
| VV |  | Součet |  | 276.1 | [12 empty] | VV | 2 | 4 | True | 1 | ROZPOCET
40 | K | 76271711.1 | Doplňkový pomocný kotevní (spojovací) materiál | kg | 59.18 |  | 0 |  |  | základní |  | 0 | 0.001 | 0.05918 | 0 | 0 | 16 | K | 2 |  |  |  | ROZPOCET | 0 | 0 | 0 | 0 | 0 | 1 | 0 | 16 | 103960072
| VV |  | dle statika | [14 empty] | VV | 2 | 1 | True | 0 | ROZPOCET
| VV |  | (1044,0-251,0-739,2)*1,1 |  | 59.18 | [12 empty] | VV | 2 | 2 | True | 0 | ROZPOCET
| VV |  | Součet |  | 59.18 | [12 empty] | VV | 2 | 4 | True | 1 | ROZPOCET
41 | K | 998762102 | Přesun hmot pro konstrukce tesařské stanovený z hmotnosti přesunovaného materiálu vodorovná dopravní vzdálenost do 50 m v objektech výšky přes 6 do 12 m | t | 1.261 |  | 0 | CS ÚRS 2021 02 |  | základní |  | 0 | 0 | 0 | 0 | 0 | 16 | K | 2 |  |  |  | ROZPOCET | 0 | 0 | 0 | 0 | 0 | 1 | 0 | 16 | 1785821225
| Online PSC |  | https://podminky.urs.cz/item/CS_URS_2021_02/998762102 | [14 empty] | Online PSC | 2
| D | 763 | Konstrukce suché výstavby |  |  |  | 0 |  |  |  |  | 0 |  | 0.56528 |  | 0.059422 | 2 | D | 1 |  |  |  | ROZPOCET | [6 empty] | 0
42 | K | 763121440.1 | Stěna předsazená ze sádrokartono0vých desek s nosnou konstrukcí z ocelových profilů CW, UW jednoduše opláštěná deskou protipožární impregnovanou DFH2 tl. 15 mm bez izolace, EI 30, stěna tl. 65 mm, profil 50 | m2 | 3.784 |  | 0 |  |  | základní |  | 0 | 0.016524 | 0.062528 | 0 | 0 | 16 | K | 2 |  |  |  | ROZPOCET | 0 | 0 | 0 | 0 | 0 | 1 | 0 | 16 | -1808612351
| VV |  | pro umyvadlo u vstupu | [14 empty] | VV | 2 | 1 | True | 0 | ROZPOCET
| VV |  | (1,8*2+0,11)*(1,27-0,25) |  | 3.784 | [12 empty] | VV | 2 | 2 | True | 0 | ROZPOCET
| VV |  | Součet |  | 3.784 | [12 empty] | VV | 2 | 4 | True | 1 | ROZPOCET
43 | K | 763121821 | Demontáž předsazených nebo šachtových stěn ze sádrokartonových desek s nosnou konstrukcí z ocelových profilů se zdvojeným CW profilem, opláštění jednoduché | m2 | 3.24 |  | 0 | CS ÚRS 2021 02 |  | základní |  | 0 | 0 | 0 | 0.01834 | 0.059422 | 16 | K | 2 |  |  |  | ROZPOCET | 0 | 0 | 0 | 0 | 0 | 1 | 0 | 16 | 1821765137
| Online PSC |  | https://podminky.urs.cz/item/CS_URS_2021_02/763121821 | [14 empty] | Online PSC | 2
| VV |  | (0,355*2+1,45)*1,5 |  | 3.24 | [12 empty] | VV | 2 | 2 | True | 1 | ROZPOCET
44 | K | 763164513.1 | Obklad konstrukcí šikminy a stěny podkroví akustickými deskami vel.120/60 cm (bližší specifikace viz PD) lepením | m2 | 80.699 |  | 0 |  |  | základní |  | 0 | 0.00623 | 0.50275 | 0 | 0 | 16 | K | 2 |  |  |  | ROZPOCET | 0 | 0 | 0 | 0 | 0 | 1 | 0 | 16 | 1970728325
| VV |  | štítové valby | [14 empty] | VV | 2 | 1 | True | 0 | ROZPOCET
| VV |  | 9,76*6,065/2*2 |  | 59.194 | [12 empty] | VV | 2 | 2 | True | 0 | ROZPOCET
| VV |  | stěna | [14 empty] | VV | 2 | 1 | True | 0 | ROZPOCET
| VV |  | 5,6*4,6/2 |  | 12.88 | [12 empty] | VV | 2 | 2 | True | 0 | ROZPOCET
| VV |  | (4,6+2,9)/2*2,3 |  | 8.625 | [12 empty] | VV | 2 | 2 | True | 0 | ROZPOCET
| VV |  | Součet |  | 80.699 | [12 empty] | VV | 2 | 4 | True | 1 | ROZPOCET
45 | K | 998763302 | Přesun hmot pro konstrukce montované z desek sádrokartonových, sádrovláknitých, cementovláknitých nebo cementových stanovený z hmotnosti přesunovaného materiálu vodorovná dopravní vzdálenost do 50 m v objektech výšky přes 6 do 12 m | t | 0.565 |  | 0 | CS ÚRS 2021 02 |  | základní |  | 0 | 0 | 0 | 0 | 0 | 16 | K | 2 |  |  |  | ROZPOCET | 0 | 0 | 0 | 0 | 0 | 1 | 0 | 16 | 1435877764
| Online PSC |  | https://podminky.urs.cz/item/CS_URS_2021_02/998763302 | [14 empty] | Online PSC | 2
| D | 766 | Konstrukce truhlářské vč.přesunu hmot |  |  |  | 0 |  |  |  |  | 0 |  | 0 |  | 0 | 2 | D | 1 |  |  |  | ROZPOCET | [6 empty] | 0
48 | K | 76631181.1 | Demontáž zábradlí dřevěného pódia vč.likvidace | m | 43.02 |  | 0 |  |  | základní |  | 0 | 0 | 0 | 0 | 0 | 16 | K | 2 |  |  |  | ROZPOCET | 0 | 0 | 0 | 0 | 0 | 1 | 0 | 16 | -1937461391
| VV |  | 18,86*2-0,8*4*2 |  | 31.32 | [12 empty] | VV | 2 | 2 | True | 0 | ROZPOCET
| VV |  | 0,4*2+0,75*2*8-0,55*2 |  | 11.7 | [12 empty] | VV | 2 | 2 | True | 0 | ROZPOCET
| VV |  | Součet |  | 43.02 | [12 empty] | VV | 2 | 4 | True | 1 | ROZPOCET
52 | K | 766850201.1 | Montáž a dodávka dřevěného obkladu z prken tl.25 mm na P+D s povrchovou úpravou dle podlahy vč.lemovacího profilu z pásové oceli po obvodu | m2 | 11.502 |  | 0 |  |  | základní |  | 0 | 0 | 0 | 0 | 0 | 16 | K | 2 |  |  |  | ROZPOCET | 0 | 0 | 0 | 0 | 0 | 1 | 0 | 16 | -1706103005
| VV |  | promítací plátno | [14 empty] | VV | 2 | 1 | True | 0 | ROZPOCET
| VV |  | 2,13*2,7*2 |  | 11.502 | [12 empty] | VV | 2 | 2 | True | 0 | ROZPOCET
| VV |  | Součet |  | 11.502 | [12 empty] | VV | 2 | 4 | True | 1 | ROZPOCET
53 | K | 766850301.1 | Montáž a dodávka kluzného samozavírače stávajících vstupních dveří | kus | 1 |  | 0 |  |  | základní |  | 0 | 0 | 0 | 0 | 0 | 16 | K | 2 |  |  |  | ROZPOCET | 0 | 0 | 0 | 0 | 0 | 1 | 0 | 16 | 1369114522
| VV |  | 1 |  | 1 | [12 empty] | VV | 2 | 2 | True | 1 | ROZPOCET
| D | 767 | Konstrukce zámečnické vč.přesunu hmot |  |  |  | 0 |  |  |  |  | 0 |  | 0 |  | 0 | 2 | D | 1 |  |  |  | ROZPOCET | [6 empty] | 0
54 | K | 767510001.1 | Montáž a dodávka nosné konstrukce pódia a schodišť z jakl profilů vč.zábradlí a povrchové úpravy | kg | 3140 |  | 0 |  |  | základní |  | 0 | 0 | 0 | 0 | 0 | 16 | K | 2 |  |  |  | ROZPOCET | 0 | 0 | 0 | 0 | 0 | 1 | 0 | 16 | 1726972367
| VV |  | dle výkazu statika | [14 empty] | VV | 2 | 1 | True | 0 | ROZPOCET
| VV |  | 3140,0 |  | 3140 | [12 empty] | VV | 2 | 2 | True | 0 | ROZPOCET
| VV |  | Součet |  | 3140 | [12 empty] | VV | 2 | 4 | True | 1 | ROZPOCET
55 | K | 767510101.1 | Montáž a dodávka nosné konstrukce promítacího plátna z válcovaných profilů, pásoviny dle výkr.D.1.1.22 vč.povrchové úpravy | kg | 119.926 |  | 0 |  |  | základní |  | 0 | 0 | 0 | 0 | 0 | 16 | K | 2 |  |  |  | ROZPOCET | 0 | 0 | 0 | 0 | 0 | 1 | 0 | 16 | -1448512852
| VV |  | 2 kpl | [14 empty] | VV | 2 | 1 | True | 0 | ROZPOCET
| VV |  | 59,963*2 |  | 119.926 | [12 empty] | VV | 2 | 2 | True | 0 | ROZPOCET
| VV |  | Součet |  | 119.926 | [12 empty] | VV | 2 | 4 | True | 1 | ROZPOCET
56 | K | 767510401.1 | Montáž a dodávka podlahové konstrukce ze slzičkového plechu tl.5 mm vč.stupňů a povrchové úpravy | m2 | 17.293 |  | 0 |  |  | základní |  | 0 | 0 | 0 | 0 | 0 | 16 | K | 2 |  |  |  | ROZPOCET | 0 | 0 | 0 | 0 | 0 | 1 | 0 | 16 | -596042324
| VV |  | stupnice | [14 empty] | VV | 2 | 1 | True | 0 | ROZPOCET
| VV |  | 0,6*1,0*6 |  | 3.6 | [12 empty] | VV | 2 | 2 | True | 0 | ROZPOCET
| VV |  | 0,7*0,25*2 |  | 0.35 | [12 empty] | VV | 2 | 2 | True | 0 | ROZPOCET
| VV |  | 1,25*0,25*2 |  | 0.625 | [12 empty] | VV | 2 | 2 | True | 0 | ROZPOCET
| VV |  | 0,75*1,4 |  | 1.05 | [12 empty] | VV | 2 | 2 | True | 0 | ROZPOCET
| VV |  | podstupnice | [14 empty] | VV | 2 | 1 | True | 0 | ROZPOCET
| VV |  | 0,2*1,0*4*6 |  | 4.8 | [12 empty] | VV | 2 | 2 | True | 0 | ROZPOCET
| VV |  | 0,7*0,2*2*2 |  | 0.56 | [12 empty] | VV | 2 | 2 | True | 0 | ROZPOCET
| VV |  | 1,25*0,2*2*2 |  | 1 | [12 empty] | VV | 2 | 2 | True | 0 | ROZPOCET
| VV |  | 0,2*1,4*4 |  | 1.12 | [12 empty] | VV | 2 | 2 | True | 0 | ROZPOCET
| VV |  | obklad stupně u vstupu do učebny | [14 empty] | VV | 2 | 1 | True | 0 | ROZPOCET
| VV |  | (0,6+0,08)*3,1+2,0*0,42 |  | 2.948 | [12 empty] | VV | 2 | 2 | True | 0 | ROZPOCET
| VV |  | rampa u vstupu do podkroví | [14 empty] | VV | 2 | 1 | True | 0 | ROZPOCET
| VV |  | 0,4*3,1 |  | 1.24 | [12 empty] | VV | 2 | 2 | True | 0 | ROZPOCET
| VV |  | Součet |  | 17.293 | [12 empty] | VV | 2 | 4 | True | 1 | ROZPOCET
57 | K | 767510701.1 | Montáž a dodávka pomocné nosné ocelové konstrukce (kotvy, konzoly, zesilující profily, pomocné prvky) | kg | 250 |  | 0 |  |  | základní |  | 0 | 0 | 0 | 0 | 0 | 16 | K | 2 |  |  |  | ROZPOCET | 0 | 0 | 0 | 0 | 0 | 1 | 0 | 16 | -275216326
| VV |  | předpoklad | [14 empty] | VV | 2 | 1 | True | 0 | ROZPOCET
| VV |  | 250,0 |  | 250 | [12 empty] | VV | 2 | 2 | True | 0 | ROZPOCET
| VV |  | Součet |  | 250 | [12 empty] | VV | 2 | 4 | True | 1 | ROZPOCET
| D | 775 | Podlahy skládané |  |  |  | 0 |  |  |  |  | 0 |  | 1.7765 |  | 0 | 2 | D | 1 |  |  |  | ROZPOCET | [6 empty] | 0
58 | K | 775500101.1 | Montáž dřevěné fošnové podlahy na připravenou OK z prken tl.40 mm na P+D vč.spojovacích prostředků a souvisejících detaillů | m2 | 80.743 |  | 0 |  |  | základní |  | 0 | 0 | 0 | 0 | 0 | 16 | K | 2 |  |  |  | ROZPOCET | 0 | 0 | 0 | 0 | 0 | 1 | 0 | 16 | 483128556
| VV |  | dle výkr.D.1.1.11 | [14 empty] | VV | 2 | 1 | True | 0 | ROZPOCET
| VV |  | pódium 1 | [14 empty] | VV | 2 | 1 | True | 0 | ROZPOCET
| VV |  | 7,44*0,75+9,25*5,15-0,75*0,75+1,82*4,38+1,25*3,7-0,25*1,25*2 |  | 64.627 | [12 empty] | VV | 2 | 2 | True | 0 | ROZPOCET
| VV |  | pódium 2 | [14 empty] | VV | 2 | 1 | True | 0 | ROZPOCET
| VV |  | 3,36*2,525-0,7*0,252 |  | 8.308 | [12 empty] | VV | 2 | 2 | True | 0 | ROZPOCET
| VV |  | 3,9*1,35+0,6*1,1+2,51*0,75 |  | 7.808 | [12 empty] | VV | 2 | 2 | True | 0 | ROZPOCET
| VV |  | Součet |  | 80.743 | [12 empty] | VV | 2 | 4 | True | 1 | ROZPOCET
59 | M | 60516101.1 | řezivo smrkové sušené tl 40mm oboustranně hoblované, P+D | m3 | 3.553 |  | 0 |  |  | základní |  | 0 | 0.5 | 1.7765 | 0 | 0 | 32 | M | 2 |  |  |  | ROZPOCET | 0 | 0 | 0 | 0 | 0 | 1 | 0 | 16 | 1381670086
| VV |  | 80,743*0,04*1,1 |  | 3.553 | [12 empty] | VV | 2 | 2 | True | 1 | ROZPOCET
60 | K | 998775102 | Přesun hmot pro podlahy skládané stanovený z hmotnosti přesunovaného materiálu vodorovná dopravní vzdálenost do 50 m v objektech výšky přes 6 do 12 m | t | 1.777 |  | 0 | CS ÚRS 2021 02 |  | základní |  | 0 | 0 | 0 | 0 | 0 | 16 | K | 2 |  |  |  | ROZPOCET | 0 | 0 | 0 | 0 | 0 | 1 | 0 | 16 | 373485672
| Online PSC |  | https://podminky.urs.cz/item/CS_URS_2021_02/998775102 | [14 empty] | Online PSC | 2
| D | 777 | Podlahy lité |  |  |  | 0 |  |  |  |  | 0 |  | 0.03726 |  | 0 | 2 | D | 1 |  |  |  | ROZPOCET | [6 empty] | 0
61 | K | 777131101 | Penetrační nátěr podlahy epoxidový na podklad suchý a vyzrálý | m2 | 69 |  | 0 | CS ÚRS 2021 02 |  | základní |  | 0 | 0.0003 | 0.0207 | 0 | 0 | 16 | K | 2 |  |  |  | ROZPOCET | 0 | 0 | 0 | 0 | 0 | 1 | 0 | 16 | 544015217
| Online PSC |  | https://podminky.urs.cz/item/CS_URS_2021_02/777131101 | [14 empty] | Online PSC | 2
| VV |  | dle výkr.D.1.1.23 | [14 empty] | VV | 2 | 1 | True | 0 | ROZPOCET
| VV |  | 69,0 |  | 69 | [12 empty] | VV | 2 | 2 | True | 0 | ROZPOCET
| VV |  | Součet |  | 69 | [12 empty] | VV | 2 | 4 | True | 1 | ROZPOCET
62 | K | 777611101 | Krycí nátěr podlahy dekorativní epoxidový | m2 | 69 |  | 0 | CS ÚRS 2021 02 |  | základní |  | 0 | 0.00024 | 0.01656 | 0 | 0 | 16 | K | 2 |  |  |  | ROZPOCET | 0 | 0 | 0 | 0 | 0 | 1 | 0 | 16 | 1063339876
| Online PSC |  | https://podminky.urs.cz/item/CS_URS_2021_02/777611101 | [14 empty] | Online PSC | 2
| VV |  | dle výkr.D.1.1.23 | [14 empty] | VV | 2 | 1 | True | 0 | ROZPOCET
| VV |  | 69,0 |  | 69 | [12 empty] | VV | 2 | 2 | True | 0 | ROZPOCET
| VV |  | Součet |  | 69 | [12 empty] | VV | 2 | 4 | True | 1 | ROZPOCET
63 | K | 998777102 | Přesun hmot pro podlahy lité stanovený z hmotnosti přesunovaného materiálu vodorovná dopravní vzdálenost do 50 m v objektech výšky přes 6 do 12 m | t | 0.037 |  | 0 | CS ÚRS 2021 02 |  | základní |  | 0 | 0 | 0 | 0 | 0 | 16 | K | 2 |  |  |  | ROZPOCET | 0 | 0 | 0 | 0 | 0 | 1 | 0 | 16 | -1128484866
| Online PSC |  | https://podminky.urs.cz/item/CS_URS_2021_02/998777102 | [14 empty] | Online PSC | 2
| D | 781 | Dokončovací práce - obklady |  |  |  | 0 |  |  |  |  | 0 |  | 0.086994 |  | 0 | 2 | D | 1 |  |  |  | ROZPOCET | [6 empty] | 0
64 | K | 781474154 | Montáž obkladů vnitřních stěn z dlaždic keramických lepených flexibilním lepidlem velkoformátových hladkých přes 4 do 6 ks/m2 | m2 | 2.626 |  | 0 | CS ÚRS 2021 02 |  | základní |  | 0 | 0.009 | 0.023634 | 0 | 0 | 16 | K | 2 |  |  |  | ROZPOCET | 0 | 0 | 0 | 0 | 0 | 1 | 0 | 16 | -302218438
| Online PSC |  | https://podminky.urs.cz/item/CS_URS_2021_02/781474154 | [14 empty] | Online PSC | 2
| VV |  | umyvadlo u vstupu | [14 empty] | VV | 2 | 1 | True | 0 | ROZPOCET
| VV |  | (1,8+0,28)*(1,27-0,25) |  | 2.122 | [12 empty] | VV | 2 | 2 | True | 0 | ROZPOCET
| VV |  | 1,8*0,28 |  | 0.504 | [12 empty] | VV | 2 | 2 | True | 0 | ROZPOCET
| VV |  | Součet |  | 2.626 | [12 empty] | VV | 2 | 4 | True | 1 | ROZPOCET
65 | M | 59761001 | obklad velkoformátový keramický hladký přes 4 do 6ks/m2 | m2 | 3.02 |  | 0 | CS ÚRS 2021 02 |  | základní |  | 0 | 0.02 | 0.0604 | 0 | 0 | 32 | M | 2 |  |  |  | ROZPOCET | 0 | 0 | 0 | 0 | 0 | 1 | 0 | 16 | -1785874890
| VV |  | 2,626*1,15 |  | 3.02 | [12 empty] | VV | 2 | 2 | True | 1 | ROZPOCET
66 | K | 781477111 | Montáž obkladů vnitřních stěn z dlaždic keramických Příplatek k cenám za plochu do 10 m2 jednotlivě | m2 | 2.626 |  | 0 | CS ÚRS 2021 02 |  | základní |  | 0 | 0 | 0 | 0 | 0 | 16 | K | 2 |  |  |  | ROZPOCET | 0 | 0 | 0 | 0 | 0 | 1 | 0 | 16 | -1608105704
| Online PSC |  | https://podminky.urs.cz/item/CS_URS_2021_02/781477111 | [14 empty] | Online PSC | 2
| VV |  | 2,626 |  | 2.626 | [12 empty] | VV | 2 | 2 | True | 1 | ROZPOCET
67 | K | 781494511.1 | Montáž a dodávka ukončovací / rohových lišt lepené flexibilním lepidlem z Al profilů | m | 5.92 |  | 0 |  |  | základní |  | 0 | 0.0005 | 0.00296 | 0 | 0 | 16 | K | 2 |  |  |  | ROZPOCET | 0 | 0 | 0 | 0 | 0 | 1 | 0 | 16 | -248116121
| VV |  | u umyvadla | [14 empty] | VV | 2 | 1 | True | 0 | ROZPOCET
| VV |  | 1,8*2+0,28+2*(1,27-0,25) |  | 5.92 | [12 empty] | VV | 2 | 2 | True | 0 | ROZPOCET
| VV |  | Součet |  | 5.92 | [12 empty] | VV | 2 | 4 | True | 1 | ROZPOCET
68 | K | 998781102 | Přesun hmot pro obklady keramické stanovený z hmotnosti přesunovaného materiálu vodorovná dopravní vzdálenost do 50 m v objektech výšky přes 6 do 12 m | t | 0.087 |  | 0 | CS ÚRS 2021 02 |  | základní |  | 0 | 0 | 0 | 0 | 0 | 16 | K | 2 |  |  |  | ROZPOCET | 0 | 0 | 0 | 0 | 0 | 1 | 0 | 16 | -736813916
| Online PSC |  | https://podminky.urs.cz/item/CS_URS_2021_02/998781102 | [14 empty] | Online PSC | 2
| D | 783 | Dokončovací práce - nátěry |  |  |  | 0 |  |  |  |  | 0 |  | 0.0016589 |  | 0 | 2 | D | 1 |  |  |  | ROZPOCET | [6 empty] | 0
69 | K | 783252000.1 | Protipožární nátěr ocelových konstrukcí krovu R30 | m2 | 20.736 |  | 0 |  |  | základní |  | 0 | 8e-05 | 0.0016589 | 0 | 0 | 16 | K | 2 |  |  |  | ROZPOCET | 0 | 0 | 0 | 0 | 0 | 1 | 0 | 16 | -1075298890
| VV |  | zesilující OK | [14 empty] | VV | 2 | 1 | True | 0 | ROZPOCET
| VV |  | -------------- | [14 empty] | VV | 2 | 1 | True | 0 | ROZPOCET
| VV |  | UPN 180, UPN 200, doplňkový materiál | [14 empty] | VV | 2 | 1 | True | 0 | ROZPOCET
| VV |  | 33,6*(0,18+2*0,1) |  | 12.768 | [12 empty] | VV | 2 | 2 | True | 0 | ROZPOCET
| VV |  | 9,92*(0,2+2*0,1) |  | 3.968 | [12 empty] | VV | 2 | 2 | True | 0 | ROZPOCET
| VV |  | 4,0 |  | 4 | [12 empty] | VV | 2 | 2 | True | 0 | ROZPOCET
| VV |  | Součet |  | 20.736 | [12 empty] | VV | 2 | 4 | True | 1 | ROZPOCET

## IN-ZP.02.1 - ZTI - invest...
{41c84e2f-eaf4-4a6a-982b-11f40c35956c}
2
| KRYCÍ LIST SOUPISU PRACÍ | [7 empty] | v --- níže se nacházejí doplnkové a pomocné údaje k sestavám --- v | [8 empty] | False
Stavba:
ÚPRAVA PODKROVI BUDOVY A TUL, HÁLKOVA 917/6, LIBEREC
Objekt:
IN - Investiční náklady
Soupis:
IN-ZP - Investiční náklady - způsobilé
Úroveň 4:
IN-ZP.02.1 - ZTI - investiční náklady - způsobilé
| KSO: |  |  |  |  | CC-CZ:
| Místo: |  | LIBEREC |  |  | Datum: | 2024-01-16
| Zadavatel: |  |  |  |  | IČ:
|  | Technická univerzita v Liberci |  |  |  | DIČ:
| Uchazeč: |  |  |  |  | IČ: | Vyplň údaj
|  | Vyplň údaj |  |  |  | DIČ: | Vyplň údaj
| Projektant: |  |  |  |  | IČ:
|  | ING.ARCH.MARTIN ŠAML |  |  |  | DIČ:
| Zpracovatel: |  |  |  |  | IČ:
|  | PROPOS LIBEREC S.R.O. |  |  |  | DIČ:
Poznámka:
| Cena bez DPH | [5 empty] | 0
|  |  | Základ daně |  |  | Sazba daně | Výše daně
| DPH | základní | 0 |  |  | 21% | 0
|  | snížená | 0 |  |  | 15% | 0
|  | zákl. přenesená | 0 |  |  | 21% | 0
|  | sníž. přenesená | 0 |  |  | 15% | 0
|  | nulová | 0 |  |  | 0% | 0
| Cena s DPH |  |  | v | CZK |  | 0
REKAPITULACE ČLENĚNÍ SOUPISU PRACÍ
Stavba:
ÚPRAVA PODKROVI BUDOVY A TUL, HÁLKOVA 917/6, LIBEREC
Objekt:
IN - Investiční náklady
Soupis:
IN-ZP - Investiční náklady - způsobilé
Úroveň 4:
IN-ZP.02.1 - ZTI - investiční náklady - způsobilé
Místo: |  |  | LIBEREC |  |  | Datum: | 2024-01-16
Zadavatel: |  |  | Technická univerzita v Liberci |  |  | Projektant: | ING.ARCH.MARTIN ŠAML
Uchazeč: |  |  | Vyplň údaj |  |  | Zpracovatel: | PROPOS LIBEREC S.R.O.
Kód dílu - Popis | [6 empty] | Cena celkem [CZK]
Náklady stavby celkem | [6 empty] | 0 | [11 empty] | -1
| 721 - Vnitřní kanalizace | [5 empty] | 0
| 722 - Vnitřní vodovod | [5 empty] | 0
| 725 - Zařizovací předměty | [5 empty] | 0
SOUPIS PRACÍ
Stavba:
ÚPRAVA PODKROVI BUDOVY A TUL, HÁLKOVA 917/6, LIBEREC
Objekt:
IN - Investiční náklady
Soupis:
IN-ZP - Investiční náklady - způsobilé
Úroveň 4:
IN-ZP.02.1 - ZTI - investiční náklady - způsobilé
Místo: |  |  | LIBEREC |  |  | Datum: | 2024-01-16
Zadavatel: |  |  | Technická univerzita v Liberci |  |  | Projektant: | ING.ARCH.MARTIN ŠAML
Uchazeč: |  |  | Vyplň údaj |  |  | Zpracovatel: | PROPOS LIBEREC S.R.O.
PČ | Typ | Kód | Popis | MJ | Množství | J.cena [CZK] | Cena celkem [CZK] | Cenová soustava |  | DPH | J. Nh [h] | Nh celkem [h] | J. hmotnost [t] | Hmotnost celkem [t] | J. suť [t] | Suť Celkem [t]
Náklady soupisu celkem | [6 empty] | 0 |  |  |  |  | 0 |  | 0 |  | 0 |  | D | -1 | [7 empty] | 0
| D | 721 | Vnitřní kanalizace |  |  |  | 0 |  |  |  |  | 0 |  | 0 |  | 0 | 2 | D | 0 | ROZPOCET | [6 empty] | 0
1 | K | 721 17-0962.R00 | Oprava - propojení dosavadního potrubí PP DN 50 | kus | 2 |  | 0 |  |  | základní |  | 0 | 0 | 0 | 0 | 0 | 16 | K | 1 | ROZPOCET | 0 | 0 | 0 | 0 | 0 | 1 | 0 | 16 | -236117974
2 | K | 721 17-0972.R00 | Oprava potrubí z PP, krácení trub DN 50 | kus | 2 |  | 0 |  |  | základní |  | 0 | 0 | 0 | 0 | 0 | 16 | K | 1 | ROZPOCET | 0 | 0 | 0 | 0 | 0 | 1 | 0 | 16 | -951875543
3 | K | 721 17-1803.R00 | Demontáž potrubí z PVC do DN 75 | m | 2 |  | 0 |  |  | základní |  | 0 | 0 | 0 | 0 | 0 | 16 | K | 1 | ROZPOCET | 0 | 0 | 0 | 0 | 0 | 1 | 0 | 16 | 625724678
4 | K | 721 17-6101.R00 | Potrubí HT připojovací DN 32 x 1,8 mm | m | 25 |  | 0 |  |  | základní |  | 0 | 0 | 0 | 0 | 0 | 16 | K | 1 | ROZPOCET | 0 | 0 | 0 | 0 | 0 | 1 | 0 | 16 | -1511936929
5 | K | 721 17-6102.R00 | Potrubí HT připojovací DN 40 x 1,8 mm | m | 10 |  | 0 |  |  | základní |  | 0 | 0 | 0 | 0 | 0 | 16 | K | 1 | ROZPOCET | 0 | 0 | 0 | 0 | 0 | 1 | 0 | 16 | 681458929
6 | K | 721 17-6113.R00 | Potrubí HT odpadní svislé DN 50 x 1,8 mm | m | 5 |  | 0 |  |  | základní |  | 0 | 0 | 0 | 0 | 0 | 16 | K | 1 | ROZPOCET | 0 | 0 | 0 | 0 | 0 | 1 | 0 | 16 | -427667590
7 | K | 721 19-4103.R00 | Vyvedení odpadních výpustek D 32 x 1,8 | kus | 3 |  | 0 |  |  | základní |  | 0 | 0 | 0 | 0 | 0 | 16 | K | 1 | ROZPOCET | 0 | 0 | 0 | 0 | 0 | 1 | 0 | 16 | -1963251478
8 | K | 721 19-4104.R00 | Vyvedení odpadních výpustek D 40 x 1,8 | kus | 1 |  | 0 |  |  | základní |  | 0 | 0 | 0 | 0 | 0 | 16 | K | 1 | ROZPOCET | 0 | 0 | 0 | 0 | 0 | 1 | 0 | 16 | -956862316
9 | K | 721 29-0111.R00 | Zkouška těsnosti kanalizace vodou DN 125 | m | 40 |  | 0 |  |  | základní |  | 0 | 0 | 0 | 0 | 0 | 16 | K | 1 | ROZPOCET | 0 | 0 | 0 | 0 | 0 | 1 | 0 | 16 | -2075004320
10 | K | 998 72-1102.R00 | Přesun hmot pro vnitřní kanalizaci, výšky do 12 m | t | 0.041 |  | 0 |  |  | základní |  | 0 | 0 | 0 | 0 | 0 | 16 | K | 1 | ROZPOCET | 0 | 0 | 0 | 0 | 0 | 1 | 0 | 16 | -1461183182
| D | 722 | Vnitřní vodovod |  |  |  | 0 |  |  |  |  | 0 |  | 0 |  | 0 | 2 | D | 0 | ROZPOCET | [6 empty] | 0
11 | K | 722 13-0801.R00 | Demontáž potrubí ocelových závitových DN 25 | m | 4 |  | 0 |  |  | základní |  | 0 | 0 | 0 | 0 | 0 | 16 | K | 1 | ROZPOCET | 0 | 0 | 0 | 0 | 0 | 1 | 0 | 16 | -1379487193
12 | K | 722 13-0901.R00 | Zazátkování vývodu | kus | 1 |  | 0 |  |  | základní |  | 0 | 0 | 0 | 0 | 0 | 16 | K | 1 | ROZPOCET | 0 | 0 | 0 | 0 | 0 | 1 | 0 | 16 | 87685059
13 | K | 722 13-1913.R00 | Oprava-potrubí závitové,vsazení odbočky DN 15 | soubor | 1 |  | 0 |  |  | základní |  | 0 | 0 | 0 | 0 | 0 | 16 | K | 1 | ROZPOCET | 0 | 0 | 0 | 0 | 0 | 1 | 0 | 16 | 82752571
14 | K | 722 17-2311.R00 | Potrubí z PPR Instaplast, studená, D 20/2,8 mm | m | 12 |  | 0 |  |  | základní |  | 0 | 0 | 0 | 0 | 0 | 16 | K | 1 | ROZPOCET | 0 | 0 | 0 | 0 | 0 | 1 | 0 | 16 | -1955163503
15 | K | 722 18-1211.RT7 | Izolace návleková MIRELON PRO tl. stěny 6 mm vnitřní průměr 22 mm | m | 12 |  | 0 |  |  | základní |  | 0 | 0 | 0 | 0 | 0 | 16 | K | 1 | ROZPOCET | 0 | 0 | 0 | 0 | 0 | 1 | 0 | 16 | -1880439968
16 | K | 722 19-0401.R00 | Vyvedení a upevnění výpustek DN 15 | kus | 1 |  | 0 |  |  | základní |  | 0 | 0 | 0 | 0 | 0 | 16 | K | 1 | ROZPOCET | 0 | 0 | 0 | 0 | 0 | 1 | 0 | 16 | -1253627765
17 | K | 722 22-3131.R00 | Kohout kul.vypouštěcí,komplet, DN 15 | kus | 1 |  | 0 |  |  | základní |  | 0 | 0 | 0 | 0 | 0 | 16 | K | 1 | ROZPOCET | 0 | 0 | 0 | 0 | 0 | 1 | 0 | 16 | 1636475436
18 | K | 722 23-7662.R00 | Klapka zpětná, DN 15 | kus | 1 |  | 0 |  |  | základní |  | 0 | 0 | 0 | 0 | 0 | 16 | K | 1 | ROZPOCET | 0 | 0 | 0 | 0 | 0 | 1 | 0 | 16 | 924372001
19 | K | 722 28-0106.R00 | Tlaková zkouška vodovodního potrubí DN 32 | m | 12 |  | 0 |  |  | základní |  | 0 | 0 | 0 | 0 | 0 | 16 | K | 1 | ROZPOCET | 0 | 0 | 0 | 0 | 0 | 1 | 0 | 16 | -1863506836
20 | K | 722 29-0234.R00 | Proplach a dezinfekce vodovod.potrubí DN 80 | m | 12 |  | 0 |  |  | základní |  | 0 | 0 | 0 | 0 | 0 | 16 | K | 1 | ROZPOCET | 0 | 0 | 0 | 0 | 0 | 1 | 0 | 16 | -322294759
21 | K | 998 72-2102.R00 | Přesun hmot pro vnitřní vodovod, výšky do 12 m | t | 0.06 |  | 0 |  |  | základní |  | 0 | 0 | 0 | 0 | 0 | 16 | K | 1 | ROZPOCET | 0 | 0 | 0 | 0 | 0 | 1 | 0 | 16 | 1022104899
| D | 725 | Zařizovací předměty |  |  |  | 0 |  |  |  |  | 0 |  | 0 |  | 0 | 2 | D | 0 | ROZPOCET | [6 empty] | 0
22 | K | 725 01-7132.R00 | Umyvadlo na šrouby 65 x 46 cm, bílé Ideal Standart Connect Cube | soubor | 1 |  | 0 |  |  | základní |  | 0 | 0 | 0 | 0 | 0 | 16 | K | 1 | ROZPOCET | 0 | 0 | 0 | 0 | 0 | 1 | 0 | 16 | 374567523
23 | K | 725 21-0821.R00 | Demontáž umyvadel bez výtokových armatur | soubor | 1 |  | 0 |  |  | základní |  | 0 | 0 | 0 | 0 | 0 | 16 | K | 1 | ROZPOCET | 0 | 0 | 0 | 0 | 0 | 1 | 0 | 16 | -1793618423
24 | K | 725 21-9401.R00 | Montáž umyvadel na šrouby do zdiva | soubor | 1 |  | 0 |  |  | základní |  | 0 | 0 | 0 | 0 | 0 | 16 | K | 1 | ROZPOCET | 0 | 0 | 0 | 0 | 0 | 1 | 0 | 16 | -502062222
25 | K | 725 53-0152.R00 | Ventil pojistný TE 1847 DN 15 | kus | 1 |  | 0 |  |  | základní |  | 0 | 0 | 0 | 0 | 0 | 16 | K | 1 | ROZPOCET | 0 | 0 | 0 | 0 | 0 | 1 | 0 | 16 | -2120548852
26 | K | 725 53-4111.R00 | Ohřívač elektr. zásob. tl. DZ Dražice TO 5.1 IN | soubor | 1 |  | 0 |  |  | základní |  | 0 | 0 | 0 | 0 | 0 | 16 | K | 1 | ROZPOCET | 0 | 0 | 0 | 0 | 0 | 1 | 0 | 16 | -1079756162
27 | K | 725 53-9102.R00 | Montáž elektr.ohřívačů, ostatní typy 80 l | soubor | 1 |  | 0 |  |  | základní |  | 0 | 0 | 0 | 0 | 0 | 16 | K | 1 | ROZPOCET | 0 | 0 | 0 | 0 | 0 | 1 | 0 | 16 | 1767272655
28 | K | 725 81-9301.R00 | Ventil rohový kombinovaný G 1/2 | soubor | 1 |  | 0 |  |  | základní |  | 0 | 0 | 0 | 0 | 0 | 16 | K | 1 | ROZPOCET | 0 | 0 | 0 | 0 | 0 | 1 | 0 | 16 | -1010402072
29 | K | 725 82-0801.R00 | Demontáž baterie nástěnné do G 3/4 | soubor | 1 |  | 0 |  |  | základní |  | 0 | 0 | 0 | 0 | 0 | 16 | K | 1 | ROZPOCET | 0 | 0 | 0 | 0 | 0 | 1 | 0 | 16 | -1866150159
30 | K | 725 82-3111.RT1 | Baterie umyvadlová stoján. ruční, bez otvír.odpadu standardní | kus | 1 |  | 0 |  |  | základní |  | 0 | 0 | 0 | 0 | 0 | 16 | K | 1 | ROZPOCET | 0 | 0 | 0 | 0 | 0 | 1 | 0 | 16 | -1487009923
31 | K | 725 85-1001.R00 | Kalich pro úkapy HL21 DN 32 | kus | 1 |  | 0 |  |  | základní |  | 0 | 0 | 0 | 0 | 0 | 16 | K | 1 | ROZPOCET | 0 | 0 | 0 | 0 | 0 | 1 | 0 | 16 | 1111743056
32 | K | 725 85-1004.RT1 | Zapach. uzávěrka HL136.3 DN 40 pro odvod kondenzátu | kus | 2 |  | 0 |  |  | základní |  | 0 | 0 | 0 | 0 | 0 | 16 | K | 1 | ROZPOCET | 0 | 0 | 0 | 0 | 0 | 1 | 0 | 16 | -762810709
33 | K | 725 86-0213.R00 | Sifon umyvadlový chrom DN40 | kus | 1 |  | 0 |  |  | základní |  | 0 | 0 | 0 | 0 | 0 | 16 | K | 1 | ROZPOCET | 0 | 0 | 0 | 0 | 0 | 1 | 0 | 16 | 536577164
34 | K | 725 98-0122.R00 | Dvířka z plastu, 200 x 300 mm | kus | 2 |  | 0 |  |  | základní |  | 0 | 0 | 0 | 0 | 0 | 16 | K | 1 | ROZPOCET | 0 | 0 | 0 | 0 | 0 | 1 | 0 | 16 | 351130376
35 | K | 998 72-5102.R00 | Přesun hmot pro zařizovací předměty, výšky do 12 m | t | 0.051 |  | 0 |  |  | základní |  | 0 | 0 | 0 | 0 | 0 | 16 | K | 1 | ROZPOCET | 0 | 0 | 0 | 0 | 0 | 1 | 0 | 16 | 1622903561

## IN-ZP.02.3 - Elektroinsta...
{0bd1f637-1f22-4231-b672-0f10ddc9dad1}
2
| KRYCÍ LIST SOUPISU PRACÍ | [7 empty] | v --- níže se nacházejí doplnkové a pomocné údaje k sestavám --- v | [8 empty] | False
Stavba:
ÚPRAVA PODKROVI BUDOVY A TUL, HÁLKOVA 917/6, LIBEREC
Objekt:
IN - Investiční náklady
Soupis:
IN-ZP - Investiční náklady - způsobilé
Úroveň 4:
IN-ZP.02.3 - Elektroinstalace - investiční náklady - způsobilé
| KSO: |  |  |  |  | CC-CZ:
| Místo: |  | LIBEREC |  |  | Datum: | 2024-01-16
| Zadavatel: |  |  |  |  | IČ:
|  | Technická univerzita v Liberci |  |  |  | DIČ:
| Uchazeč: |  |  |  |  | IČ: | Vyplň údaj
|  | Vyplň údaj |  |  |  | DIČ: | Vyplň údaj
| Projektant: |  |  |  |  | IČ:
|  | ING.ARCH.MARTIN ŠAML |  |  |  | DIČ:
| Zpracovatel: |  |  |  |  | IČ:
|  | PROPOS LIBEREC S.R.O. |  |  |  | DIČ:
Poznámka:
| Cena bez DPH | [5 empty] | 0
|  |  | Základ daně |  |  | Sazba daně | Výše daně
| DPH | základní | 0 |  |  | 21% | 0
|  | snížená | 0 |  |  | 15% | 0
|  | zákl. přenesená | 0 |  |  | 21% | 0
|  | sníž. přenesená | 0 |  |  | 15% | 0
|  | nulová | 0 |  |  | 0% | 0
| Cena s DPH |  |  | v | CZK |  | 0
REKAPITULACE ČLENĚNÍ SOUPISU PRACÍ
Stavba:
ÚPRAVA PODKROVI BUDOVY A TUL, HÁLKOVA 917/6, LIBEREC
Objekt:
IN - Investiční náklady
Soupis:
IN-ZP - Investiční náklady - způsobilé
Úroveň 4:
IN-ZP.02.3 - Elektroinstalace - investiční náklady - způsobilé
Místo: |  |  | LIBEREC |  |  | Datum: | 2024-01-16
Zadavatel: |  |  | Technická univerzita v Liberci |  |  | Projektant: | ING.ARCH.MARTIN ŠAML
Uchazeč: |  |  | Vyplň údaj |  |  | Zpracovatel: | PROPOS LIBEREC S.R.O.
Kód dílu - Popis | [6 empty] | Cena celkem [CZK]
Náklady stavby celkem | [6 empty] | 0 | [11 empty] | -1
| D1 - Silnoproud - svítidla | [5 empty] | 0
| D2 - Silnoproud - dodávky zařízení | [5 empty] | 0
| D3 - Silnoproud - nosný materiál | [5 empty] | 0
| D4 - Silnoproud - kabely a vodiče | [5 empty] | 0
| D5 - Slaboproud - rozvody SK (data / telefon) | [5 empty] | 0
| D6 - Slaboproud - rozvody SKV+EZS, Asset | [5 empty] | 0
| D7 - Demontážní, stavební, pomocné a ostatní práce | [5 empty] | 0
SOUPIS PRACÍ
Stavba:
ÚPRAVA PODKROVI BUDOVY A TUL, HÁLKOVA 917/6, LIBEREC
Objekt:
IN - Investiční náklady
Soupis:
IN-ZP - Investiční náklady - způsobilé
Úroveň 4:
IN-ZP.02.3 - Elektroinstalace - investiční náklady - způsobilé
Místo: |  |  | LIBEREC |  |  | Datum: | 2024-01-16
Zadavatel: |  |  | Technická univerzita v Liberci |  |  | Projektant: | ING.ARCH.MARTIN ŠAML
Uchazeč: |  |  | Vyplň údaj |  |  | Zpracovatel: | PROPOS LIBEREC S.R.O.
PČ | Typ | Kód | Popis | MJ | Množství | J.cena [CZK] | Cena celkem [CZK] | Cenová soustava |  | DPH | J. Nh [h] | Nh celkem [h] | J. hmotnost [t] | Hmotnost celkem [t] | J. suť [t] | Suť Celkem [t]
Náklady soupisu celkem | [6 empty] | 0 |  |  |  |  | 0 |  | 0 |  | 0 |  | D | -1 | [7 empty] | 0
| D | D1 | Silnoproud - svítidla |  |  |  | 0 |  |  |  |  | 0 |  | 0 |  | 0 | 1 | D | 0 | ROZPOCET | [6 empty] | 0
1 | K | 7411001 | Svítidlo LED PANEL, 44W, Ra80, 4000K, 6500/5070lm, el. předřadník, mikroprisma. kryt, závěsné, IP20, ozn. "A1" | ks | 14 |  | 0 |  |  | základní |  | 0 | 0 | 0 | 0 | 0 | 4 | K | 1 | ROZPOCET | 0 | 0 | 0 | 0 | 0 | 1 | 0 | 4 | 2046645013
| P |  | Poznámka k položce: dodávka svítidla včetně světelných zdrojů, kompenzace, svorek, montážního materiálu, závěsů a příslušenství - kompletní, barevné provedení dle požadavků AD, referenční typ: NAOS MPR - TREVOS E-01 | [14 empty] | P | 1
2 | K | 7411001 | Svítidlo LED PANEL, 44W, Ra80, 4000K, 6500/5070lm, el. předřadník, mikroprisma. kryt, závěsné, IP20, ozn. "A1" | ks | 14 |  | 0 |  |  | základní |  | 0 | 0 | 0 | 0 | 0 | 4 | K | 1 | ROZPOCET | 0 | 0 | 0 | 0 | 0 | 1 | 0 | 4 | -2097840782
| P |  | Poznámka k položce: montáž montáž včetně zapojení | [14 empty] | P | 1
3 | K | 7411001.1 | Svítidlo LED PANEL, 44W, Ra80, 4000K, 6500/5070lm, el. předřadník + nouzový zdroj (akumulátora) s dobou zálohování 3 hodiny, mikroprisma. kryt, závěsné, IP20, ozn. "A2" | ks | 3 |  | 0 |  |  | základní |  | 0 | 0 | 0 | 0 | 0 | 4 | K | 1 | ROZPOCET | 0 | 0 | 0 | 0 | 0 | 1 | 0 | 4 | -1419118968
| P |  | Poznámka k položce: dodávka svítidla včetně světelných zdrojů, kompenzace, svorek, montážního materiálu, závěsů a příslušenství - kompletní, barevné provedení dle požadavků AD, referenční typ: NAOS MPR - TREVOS E-01 | [14 empty] | P | 1
4 | K | 7411001.1 | Svítidlo LED PANEL, 44W, Ra80, 4000K, 6500/5070lm, el. předřadník + nouzový zdroj (akumulátora) s dobou zálohování 3 hodiny, mikroprisma. kryt, závěsné, IP20, ozn. "A2" | ks | 3 |  | 0 |  |  | základní |  | 0 | 0 | 0 | 0 | 0 | 4 | K | 1 | ROZPOCET | 0 | 0 | 0 | 0 | 0 | 1 | 0 | 4 | -818303219
| P |  | Poznámka k položce: montáž montáž včetně zapojení | [14 empty] | P | 1
5 | K | 7411001.2 | Svítidlo LED PANEL, 44W, Ra80, 4000K, 6500/5070lm, el. stmívatelný předřadník TOUCHDIM (ECO) - stmívání přiloženou fází přes tlačítko, mikroprisma. kryt, závěsné, IP20, ozn. "A3" | ks | 5 |  | 0 |  |  | základní |  | 0 | 0 | 0 | 0 | 0 | 4 | K | 1 | ROZPOCET | 0 | 0 | 0 | 0 | 0 | 1 | 0 | 4 | -1146083499
| P |  | Poznámka k položce: dodávka svítidla včetně světelných zdrojů, kompenzace, svorek, montážního materiálu, závěsů a příslušenství - kompletní, barevné provedení dle požadavků AD, referenční typ: NAOS MPR - TREVOS E-01 | [14 empty] | P | 1
6 | K | 7411001.2 | Svítidlo LED PANEL, 44W, Ra80, 4000K, 6500/5070lm, el. stmívatelný předřadník TOUCHDIM (ECO) - stmívání přiloženou fází přes tlačítko, mikroprisma. kryt, závěsné, IP20, ozn. "A3" | ks | 5 |  | 0 |  |  | základní |  | 0 | 0 | 0 | 0 | 0 | 4 | K | 1 | ROZPOCET | 0 | 0 | 0 | 0 | 0 | 1 | 0 | 4 | 132948324
| P |  | Poznámka k položce: montáž montáž včetně zapojení | [14 empty] | P | 1
7 | K | 7411001.3 | Svítidlo LED PANEL, 44W, Ra80, 4000K, 6500/5070lm, el. stmívatelný předřadník TOUCHDIM (ECO) - stmívání přiloženou fází přes tlačítko + nouzový zdroj (akumulátora) s dobou zálohování 3 hodiny, mikroprisma. kryt, závěsné, IP20, ozn. "A4" | ks | 1 |  | 0 |  |  | základní |  | 0 | 0 | 0 | 0 | 0 | 4 | K | 1 | ROZPOCET | 0 | 0 | 0 | 0 | 0 | 1 | 0 | 4 | -72847498
| P |  | Poznámka k položce: dodávka svítidla včetně světelných zdrojů, kompenzace, svorek, montážního materiálu, závěsů a příslušenství - kompletní, barevné provedení dle požadavků AD, referenční typ: NAOS MPR - TREVOS E-01 | [14 empty] | P | 1
8 | K | 7411001.3 | Svítidlo LED PANEL, 44W, Ra80, 4000K, 6500/5070lm, el. stmívatelný předřadník TOUCHDIM (ECO) - stmívání přiloženou fází přes tlačítko + nouzový zdroj (akumulátora) s dobou zálohování 3 hodiny, mikroprisma. kryt, závěsné, IP20, ozn. "A4" | ks | 1 |  | 0 |  |  | základní |  | 0 | 0 | 0 | 0 | 0 | 4 | K | 1 | ROZPOCET | 0 | 0 | 0 | 0 | 0 | 1 | 0 | 4 | -1677801368
| P |  | Poznámka k položce: montáž montáž včetně zapojení | [14 empty] | P | 1
9 | K | 7411001.4 | Svítidlo kombinované LED, 36W, Ra80, 4000K, 3000lm, el. předřadník + nouzový zdroj (akumulátora) s dobou zálohování 3(2) hodiny, opál. kryt, nástěnné, IP20, ozn. "B" | ks | 1 |  | 0 |  |  | základní |  | 0 | 0 | 0 | 0 | 0 | 4 | K | 1 | ROZPOCET | 0 | 0 | 0 | 0 | 0 | 1 | 0 | 4 | 137256519
| P |  | Poznámka k položce: dodávka svítidla včetně světelných zdrojů, kompenzace, svorek, montážního materiálu a příslušenství - kompletní, barevné provedení dle požadavků AD, referenční typ: PAVLA - FULGUR E-01 | [14 empty] | P | 1
10 | K | 7411001.4 | Svítidlo kombinované LED, 36W, Ra80, 4000K, 3000lm, el. předřadník + nouzový zdroj (akumulátora) s dobou zálohování 3(2) hodiny, opál. kryt, nástěnné, IP20, ozn. "B" | ks | 1 |  | 0 |  |  | základní |  | 0 | 0 | 0 | 0 | 0 | 4 | K | 1 | ROZPOCET | 0 | 0 | 0 | 0 | 0 | 1 | 0 | 4 | -1892310333
| P |  | Poznámka k položce: montáž montáž včetně zapojení | [14 empty] | P | 1
| D | D2 | Silnoproud - dodávky zařízení |  |  |  | 0 |  |  |  |  | 0 |  | 0 |  | 0 | 1 | D | 0 | ROZPOCET | [6 empty] | 0
11 | K | 7412001 | Úprava a doplnění stávajícího rozvaděče HRP3 o jištěný vývod TN-C-S pro kabel CYKY-J (CHKE-R) 5x16 určený pro napojení rozvaděče RS1-A3 a napojení vodiče CY(H07Z-K) 25 z OP/HOP: pojistkový odpínač stávající, pojistky gG50A 3ks, svorky, vodiče - kompletní včetně příslušenství a montážního materiálu | ks | 1 |  | 0 |  |  | základní |  | 0 | 0 | 0 | 0 | 0 | 4 | K | 1 | ROZPOCET | 0 | 0 | 0 | 0 | 0 | 1 | 0 | 4 | -1100691529
| P |  | Poznámka k položce: dodávka rozvaděče a skříně včetně příslušenství a montážního materiálu - kompletní E-01 | [14 empty] | P | 1
12 | K | 7412002 | Úprava a doplnění stávajícího rozvaděče HRP3 o jištěný vývod TN-C-S pro kabel CYKY-J (CHKE-R) 5x16 určený pro napojení rozvaděče RS1-A3 a napojení vodiče CY(H07Z-K) 25 z OP/HOP: pojistkový odpínač stávající, pojistky gG50A 3ks, svorky, vodiče - kompletní včetně příslušenství a montážního materiálu | ks | 1 |  | 0 |  |  | základní |  | 0 | 0 | 0 | 0 | 0 | 4 | K | 1 | ROZPOCET | 0 | 0 | 0 | 0 | 0 | 1 | 0 | 4 | 568045704
| P |  | Poznámka k položce: montáž montáž včetně zapojení E-01 | [14 empty] | P | 1
13 | K | 7412003 | Rozvaděče RS1-A3, kompletní včetně příslušenství a montážního materiálu, viz výkres E-03 | ks | 1 |  | 0 |  |  | základní |  | 0 | 0 | 0 | 0 | 0 | 4 | K | 1 | ROZPOCET | 0 | 0 | 0 | 0 | 0 | 1 | 0 | 4 | 1268289440
| P |  | Poznámka k položce: dodávka rozvaděče a skříně včetně příslušenství a montážního materiálu - kompletní, barevné provedení dle požadavků AD E-01,03 | [14 empty] | P | 1
14 | K | 7412004 | Rozvaděče RS1-A3, kompletní včetně příslušenství a montážního materiálu, viz výkres E-03 | ks | 1 |  | 0 |  |  | základní |  | 0 | 0 | 0 | 0 | 0 | 4 | K | 1 | ROZPOCET | 0 | 0 | 0 | 0 | 0 | 1 | 0 | 4 | 215703930
| P |  | Poznámka k položce: montáž montáž včetně zapojení E-01,03 | [14 empty] | P | 1
15 | K | 7412005 | venkovní jednotka chlazení / klimatizace ozn. ECH, napojení včetně příslušenství | ks | 2 |  | 0 |  |  | základní |  | 0 | 0 | 0 | 0 | 0 | 4 | K | 1 | ROZPOCET | 0 | 0 | 0 | 0 | 0 | 1 | 0 | 4 | -1002934394
| P |  | Poznámka k položce: montáž napojení / zapojení E-01 | [14 empty] | P | 1
16 | K | 7412006 | vnitřní jednotka chlazení / klimatizace ozn. ECH, napojení včetně příslušenství | ks | 2 |  | 0 |  |  | základní |  | 0 | 0 | 0 | 0 | 0 | 4 | K | 1 | ROZPOCET | 0 | 0 | 0 | 0 | 0 | 1 | 0 | 4 | -753552794
| P |  | Poznámka k položce: montáž napojení / zapojení E-01 | [14 empty] | P | 1
17 | K | 7412007 | ovladač vnitřní jednotka chlazení / klimatizace ozn. @ECH, napojení včetně příslušenství | ks | 2 |  | 0 |  |  | základní |  | 0 | 0 | 0 | 0 | 0 | 4 | K | 1 | ROZPOCET | 0 | 0 | 0 | 0 | 0 | 1 | 0 | 4 | 488967713
| P |  | Poznámka k položce: montáž napojení / zapojení E-01 | [14 empty] | P | 1
18 | K | 7412008 | el. ohřívač TUV ozn. EH, napojení, propojení včetně příslušenství | ks | 1 |  | 0 |  |  | základní |  | 0 | 0 | 0 | 0 | 0 | 4 | K | 1 | ROZPOCET | 0 | 0 | 0 | 0 | 0 | 1 | 0 | 4 | -1975519628
| P |  | Poznámka k položce: montáž napojení / zapojení E-01 | [14 empty] | P | 1
19 | K | 7412009 | el. pohon vnitřní rolety okna ozn. ER, napojení, propojení včetně příslušenství | ks | 14 |  | 0 |  |  | základní |  | 0 | 0 | 0 | 0 | 0 | 4 | K | 1 | ROZPOCET | 0 | 0 | 0 | 0 | 0 | 1 | 0 | 4 | 619550909
| P |  | Poznámka k položce: montáž napojení / zapojení E-01 | [14 empty] | P | 1
20 | K | 7412010 | vyhledání, odpojení a demontáže veškeré původní silnoproudé kabeláže v realizované části objektu (místnost 3.01 včetně původního rozvaděče a přívodní kabelové trasy z HRP3) a její ekologická likvidace, kabely budou odpojeny na straně konvových prvků a na straně rozvaděčů, demontovány a odstraněny, vyhledané kabely budou před odpojením prověřeny a odpojení odsouhlaseno správcem tohoto zařízení TUL, případné silnoproudé kabely, které realizovaným prostorem místnosti 3.01 pouze procházejí a jsou nutné pro provoz zařízení ostatních prostorů objektu budou ponechány a případně přeloženy do vhodných tras v koordinaci s ostatními trasami vedení TZB - demontáže dle požadavku správce zařízení TUL - požadavky ověří dodavatel elektrododavatel elektro | hod | 30 |  | 0 |  |  | základní |  | 0 | 0 | 0 | 0 | 0 | 4 | K | 1 | ROZPOCET | 0 | 0 | 0 | 0 | 0 | 1 | 0 | 4 | 2070825683
| P |  | Poznámka k položce: montáž / demontáž montáž / demontáž včetně odpojení / přepojení / zapojení, proměření kabeláže, příslušenství a montážního materiálu E-01 | [14 empty] | P | 1
| D | D3 | Silnoproud - nosný materiál |  |  |  | 0 |  |  |  |  | 0 |  | 0 |  | 0 | 1 | D | 0 | ROZPOCET | [6 empty] | 0
21 | K | 7413001 | spínač vestavný řazení 1/0+1/0 - 10A / 230V AC, včetně krytu a rámečku - do samostatných / násobných rámečků - kompletní | ks | 9 |  | 0 |  |  | základní |  | 0 | 0 | 0 | 0 | 0 | 4 | K | 1 | ROZPOCET | 0 | 0 | 0 | 0 | 0 | 1 | 0 | 4 | 121054330
| P |  | Poznámka k položce: dodávka včetně příslušenství a montážního materiálu - kompletní, barevné provedení dle požadavků AD E-01 | [14 empty] | P | 1
22 | K | 7413002 | spínač vestavný řazení 1/0+1/0 - 10A / 230V AC, včetně krytu a rámečku - do samostatných / násobných rámečků - kompletní | ks | 9 |  | 0 |  |  | základní |  | 0 | 0 | 0 | 0 | 0 | 4 | K | 1 | ROZPOCET | 0 | 0 | 0 | 0 | 0 | 1 | 0 | 4 | 1900526491
| P |  | Poznámka k položce: montáž montáž včetně zapojení E-01 | [14 empty] | P | 1
23 | K | 7413003 | vypínač přisazený, 3f. 25A / 400V AC3, IP66(65), venkovní - kompletní | ks | 2 |  | 0 |  |  | základní |  | 0 | 0 | 0 | 0 | 0 | 4 | K | 1 | ROZPOCET | 0 | 0 | 0 | 0 | 0 | 1 | 0 | 4 | -449413002
| P |  | Poznámka k položce: dodávka včetně příslušenství a montážního materiálu - kompletní E-01 | [14 empty] | P | 1
24 | K | 7413004 | vypínač přisazený, 3f. 25A / 400V AC3, IP66(65), venkovní - kompletní | ks | 2 |  | 0 |  |  | základní |  | 0 | 0 | 0 | 0 | 0 | 4 | K | 1 | ROZPOCET | 0 | 0 | 0 | 0 | 0 | 1 | 0 | 4 | 1130521982
| P |  | Poznámka k položce: montáž montáž včetně zapojení E-01 | [14 empty] | P | 1
25 | K | 7413005 | zásuvka vestavná - 16A / 230V AC, ochr. clonky, včetně krytu a rámečku - do samostatných / násobných rámečků - kompletní | ks | 53 |  | 0 |  |  | základní |  | 0 | 0 | 0 | 0 | 0 | 4 | K | 1 | ROZPOCET | 0 | 0 | 0 | 0 | 0 | 1 | 0 | 4 | 2004211164
| P |  | Poznámka k položce: dodávka včetně příslušenství a montážního materiálu - kompletní, barevné provedení dle požadavků AD E-01 | [14 empty] | P | 1
26 | K | 7413006 | zásuvka vestavná - 16A / 230V AC, ochr. clonky, včetně krytu a rámečku - do samostatných / násobných rámečků - kompletní | ks | 53 |  | 0 |  |  | základní |  | 0 | 0 | 0 | 0 | 0 | 4 | K | 1 | ROZPOCET | 0 | 0 | 0 | 0 | 0 | 1 | 0 | 4 | -1864669290
| P |  | Poznámka k položce: montáž montáž včetně zapojení E-01 | [14 empty] | P | 1
27 | K | 7413007 | zásuvka vestavná - 16A / 230V AC včetně přepěťové ochrany třídy T3, ochr. clonky, včetně krytu a rámečku - do samostatných / násobných rámečků - kompletní | ks | 11 |  | 0 |  |  | základní |  | 0 | 0 | 0 | 0 | 0 | 4 | K | 1 | ROZPOCET | 0 | 0 | 0 | 0 | 0 | 1 | 0 | 4 | 1767056060
| P |  | Poznámka k položce: dodávka včetně příslušenství a montážního materiálu - kompletní, barevné provedení dle požadavků AD E-01 | [14 empty] | P | 1
28 | K | 7413008 | zásuvka vestavná - 16A / 230V AC včetně přepěťové ochrany třídy T3, ochr. clonky, včetně krytu a rámečku - do samostatných / násobných rámečků - kompletní | ks | 11 |  | 0 |  |  | základní |  | 0 | 0 | 0 | 0 | 0 | 4 | K | 1 | ROZPOCET | 0 | 0 | 0 | 0 | 0 | 1 | 0 | 4 | -839704546
| P |  | Poznámka k položce: montáž montáž včetně zapojení E-01 | [14 empty] | P | 1
29 | K | 7413009 | zásuvka vestavná - 16A / 230V AC, IP44, včetně krytu a rámečku - kompletní | ks | 1 |  | 0 |  |  | základní |  | 0 | 0 | 0 | 0 | 0 | 4 | K | 1 | ROZPOCET | 0 | 0 | 0 | 0 | 0 | 1 | 0 | 4 | 728173162
| P |  | Poznámka k položce: dodávka včetně příslušenství a montážního materiálu - kompletní, barevné provedení dle požadavků AD E-01 | [14 empty] | P | 1
30 | K | 7413010 | zásuvka vestavná - 16A / 230V AC, IP44, včetně krytu a rámečku - kompletní | ks | 1 |  | 0 |  |  | základní |  | 0 | 0 | 0 | 0 | 0 | 4 | K | 1 | ROZPOCET | 0 | 0 | 0 | 0 | 0 | 1 | 0 | 4 | -487001803
| P |  | Poznámka k položce: montáž montáž včetně zapojení E-01 | [14 empty] | P | 1
31 | K | 7413011 | zásuvka přisazená - 16A / 230V AC, IP44, včetně krytu a krabice - kompletní, montáž na hořlavé podklady | ks | 2 |  | 0 |  |  | základní |  | 0 | 0 | 0 | 0 | 0 | 4 | K | 1 | ROZPOCET | 0 | 0 | 0 | 0 | 0 | 1 | 0 | 4 | -1554915789
| P |  | Poznámka k položce: dodávka včetně příslušenství a montážního materiálu - kompletní, barevné provedení dle požadavků AD E-01 | [14 empty] | P | 1
32 | K | 7413012 | zásuvka přisazená - 16A / 230V AC, IP44, včetně krytu a krabice - kompletní, montáž na hořlavé podklady | ks | 2 |  | 0 |  |  | základní |  | 0 | 0 | 0 | 0 | 0 | 4 | K | 1 | ROZPOCET | 0 | 0 | 0 | 0 | 0 | 1 | 0 | 4 | -502557826
| P |  | Poznámka k položce: montáž montáž včetně zapojení E-01 | [14 empty] | P | 1
33 | K | 7413013 | zásuvka přisazená - 16A / 230V AC včetně přepěťové ochrany třídy T3, IP44, včetně krytu a krabice - kompletní, montáž na hořlavé podklady | ks | 2 |  | 0 |  |  | základní |  | 0 | 0 | 0 | 0 | 0 | 4 | K | 1 | ROZPOCET | 0 | 0 | 0 | 0 | 0 | 1 | 0 | 4 | 1338895058
| P |  | Poznámka k položce: dodávka včetně příslušenství a montážního materiálu - kompletní, barevné provedení dle požadavků AD E-01 | [14 empty] | P | 1
34 | K | 7413014 | zásuvka přisazená - 16A / 230V AC včetně přepěťové ochrany třídy T3, IP44, včetně krytu a krabice - kompletní, montáž na hořlavé podklady | ks | 2 |  | 0 |  |  | základní |  | 0 | 0 | 0 | 0 | 0 | 4 | K | 1 | ROZPOCET | 0 | 0 | 0 | 0 | 0 | 1 | 0 | 4 | -1267797572
| P |  | Poznámka k položce: montáž montáž včetně zapojení E-01 | [14 empty] | P | 1
35 | K | 7413015 | svokovnice s víčkem pro pohyblivý přívod, vestavná - 16A / 4000V AC, včetně krytu a rámečku - kompletní | ks | 1 |  | 0 |  |  | základní |  | 0 | 0 | 0 | 0 | 0 | 4 | K | 1 | ROZPOCET | 0 | 0 | 0 | 0 | 0 | 1 | 0 | 4 | -367674245
| P |  | Poznámka k položce: dodávka včetně příslušenství a montážního materiálu - kompletní, barevné provedení dle požadavků AD E-01 | [14 empty] | P | 1
36 | K | 7413016 | svokovnice s víčkem pro pohyblivý přívod, vestavná - 16A / 4000V AC, včetně krytu a rámečku - kompletní | ks | 1 |  | 0 |  |  | základní |  | 0 | 0 | 0 | 0 | 0 | 4 | K | 1 | ROZPOCET | 0 | 0 | 0 | 0 | 0 | 1 | 0 | 4 | -1479957008
| P |  | Poznámka k položce: montáž montáž včetně zapojení E-01 | [14 empty] | P | 1
41 | K | 7413021 | Svorky zemnící, připojovací spojovací včetně příslušenství | ks | 65 |  | 0 |  |  | základní |  | 0 | 0 | 0 | 0 | 0 | 4 | K | 1 | ROZPOCET | 0 | 0 | 0 | 0 | 0 | 1 | 0 | 4 | 553511519
| P |  | Poznámka k položce: dodávka včetně příslušenství a montážního materiálu - kompletní E-01 | [14 empty] | P | 1
42 | K | 7413022 | Svorky zemnící, připojovací spojovací včetně příslušenství | ks | 65 |  | 0 |  |  | základní |  | 0 | 0 | 0 | 0 | 0 | 4 | K | 1 | ROZPOCET | 0 | 0 | 0 | 0 | 0 | 1 | 0 | 4 | -1405357384
| P |  | Poznámka k položce: montáž montáž včetně zapojení E-01 | [14 empty] | P | 1
43 | K | 7413023 | Svorky 3-5x1,5-2,5 včetně příslušenství | ks | 145 |  | 0 |  |  | základní |  | 0 | 0 | 0 | 0 | 0 | 4 | K | 1 | ROZPOCET | 0 | 0 | 0 | 0 | 0 | 1 | 0 | 4 | -500546237
| P |  | Poznámka k položce: dodávka včetně příslušenství a montážního materiálu - kompletní E-01 | [14 empty] | P | 1
44 | K | 7413024 | Svorky 3-5x1,5-2,5 včetně příslušenství | ks | 145 |  | 0 |  |  | základní |  | 0 | 0 | 0 | 0 | 0 | 4 | K | 1 | ROZPOCET | 0 | 0 | 0 | 0 | 0 | 1 | 0 | 4 | 312273735
| P |  | Poznámka k položce: montáž montáž včetně zapojení E-01 | [14 empty] | P | 1
45 | K | 7413025 | Hliníkový parapetní kanál přístrojový ozn. PKP/AL, rozměr cca 130/70, společný i pro slaboproudé instalace, montáž spínačů a zásuvek, včetně příslušenství (spojky, koncovky, adaptéry, zem. svorky apod.) a montážního materiálu - kompletní | m | 38 |  | 0 |  |  | základní |  | 0 | 0 | 0 | 0 | 0 | 4 | K | 1 | ROZPOCET | 0 | 0 | 0 | 0 | 0 | 1 | 0 | 4 | 556696669
| P |  | Poznámka k položce: dodávka včetně příslušenství a montážního materiálu - kompletní, barevné provedení dle požadavků AD E-01 | [14 empty] | P | 1
46 | K | 7413026 | Hliníkový parapetní kanál přístrojový ozn. PKP/AL, rozměr cca 130/70, společný i pro slaboproudé instalace, montáž spínačů a zásuvek, včetně příslušenství (spojky, koncovky, adaptéry, zem. svorky apod.) a montážního materiálu - kompletní | m | 38 |  | 0 |  |  | základní |  | 0 | 0 | 0 | 0 | 0 | 4 | K | 1 | ROZPOCET | 0 | 0 | 0 | 0 | 0 | 1 | 0 | 4 | 1797647876
| P |  | Poznámka k položce: montáž montáž včetně zaklopení E-01 | [14 empty] | P | 1
47 | K | 7413027 | Plastový kanál ozn. PK/PVC, rozměr cca 80/40, pro kabeláž a umístění oddělovacích relé ozn. OR, montáž na stěnu nad okny, včetně příslušenství (spojky, koncovky apod.) a montážního materiálu - kompletní | m | 14 |  | 0 |  |  | základní |  | 0 | 0 | 0 | 0 | 0 | 4 | K | 1 | ROZPOCET | 0 | 0 | 0 | 0 | 0 | 1 | 0 | 4 | -718767464
| P |  | Poznámka k položce: dodávka včetně příslušenství a montážního materiálu - kompletní, barevné provedení dle požadavků AD E-01 | [14 empty] | P | 1
48 | K | 7413028 | Plastový kanál ozn. PK/PVC, rozměr cca 80/40, pro kabeláž a umístění oddělovacích relé ozn. OR, montáž na stěnu nad okny, včetně příslušenství (spojky, koncovky apod.) a montážního materiálu - kompletní | m | 14 |  | 0 |  |  | základní |  | 0 | 0 | 0 | 0 | 0 | 4 | K | 1 | ROZPOCET | 0 | 0 | 0 | 0 | 0 | 1 | 0 | 4 | 2036726031
| P |  | Poznámka k položce: montáž montáž včetně zaklopení E-01 | [14 empty] | P | 1
49 | K | 7413029 | Krabice KP přístrojová hluboká pro násobnou montáž | ks | 9 |  | 0 |  |  | základní |  | 0 | 0 | 0 | 0 | 0 | 4 | K | 1 | ROZPOCET | 0 | 0 | 0 | 0 | 0 | 1 | 0 | 4 | -1511349491
| P |  | Poznámka k položce: dodávka včetně příslušenství a montážního materiálu - kompletní E-01 | [14 empty] | P | 1
50 | K | 7413030 | Krabice KP přístrojová hluboká pro násobnou montáž | ks | 9 |  | 0 |  |  | základní |  | 0 | 0 | 0 | 0 | 0 | 4 | K | 1 | ROZPOCET | 0 | 0 | 0 | 0 | 0 | 1 | 0 | 4 | -2144572007
| P |  | Poznámka k položce: montáž montáž včetně zapojení E-01 | [14 empty] | P | 1
51 | K | 7413031 | Krabice KP přístrojová hluboká pro násobnou montáž včetně svorek Wago | ks | 10 |  | 0 |  |  | základní |  | 0 | 0 | 0 | 0 | 0 | 4 | K | 1 | ROZPOCET | 0 | 0 | 0 | 0 | 0 | 1 | 0 | 4 | 528779072
| P |  | Poznámka k položce: dodávka včetně příslušenství a montážního materiálu - kompletní E-01 | [14 empty] | P | 1
52 | K | 7413032 | Krabice KP přístrojová hluboká pro násobnou montáž včetně svorek Wago | ks | 10 |  | 0 |  |  | základní |  | 0 | 0 | 0 | 0 | 0 | 4 | K | 1 | ROZPOCET | 0 | 0 | 0 | 0 | 0 | 1 | 0 | 4 | -217005404
| P |  | Poznámka k položce: montáž montáž včetně zapojení E-01 | [14 empty] | P | 1
53 | K | 7413033 | Krabice přístrojová do kanálu PKP/AL, samostatná / násobná montáž přístrojů, včetně příslušenství a montážního materiálu - kompletní | ks | 59 |  | 0 |  |  | základní |  | 0 | 0 | 0 | 0 | 0 | 4 | K | 1 | ROZPOCET | 0 | 0 | 0 | 0 | 0 | 1 | 0 | 4 | 587200921
| P |  | Poznámka k položce: dodávka včetně příslušenství a montážního materiálu - kompletní E-01 | [14 empty] | P | 1
54 | K | 7413034 | Krabice přístrojová do kanálu PKP/AL, samostatná / násobná montáž přístrojů, včetně příslušenství a montážního materiálu - kompletní | ks | 59 |  | 0 |  |  | základní |  | 0 | 0 | 0 | 0 | 0 | 4 | K | 1 | ROZPOCET | 0 | 0 | 0 | 0 | 0 | 1 | 0 | 4 | 516025439
| P |  | Poznámka k položce: montáž montáž včetně zapojení E-01 | [14 empty] | P | 1
55 | K | 7413035 | Krabice 1902 včetně svorek Wago | ks | 14 |  | 0 |  |  | základní |  | 0 | 0 | 0 | 0 | 0 | 4 | K | 1 | ROZPOCET | 0 | 0 | 0 | 0 | 0 | 1 | 0 | 4 | 1191859334
| P |  | Poznámka k položce: dodávka včetně příslušenství a montážního materiálu - kompletní E-01 | [14 empty] | P | 1
56 | K | 7413036 | Krabice 1902 včetně svorek Wago | ks | 14 |  | 0 |  |  | základní |  | 0 | 0 | 0 | 0 | 0 | 4 | K | 1 | ROZPOCET | 0 | 0 | 0 | 0 | 0 | 1 | 0 | 4 | -1438356034
| P |  | Poznámka k položce: montáž montáž včetně zapojení E-01 | [14 empty] | P | 1
57 | K | 7413037 | Krabice KO97 včetně svorek Wago | ks | 6 |  | 0 |  |  | základní |  | 0 | 0 | 0 | 0 | 0 | 4 | K | 1 | ROZPOCET | 0 | 0 | 0 | 0 | 0 | 1 | 0 | 4 | 850981809
| P |  | Poznámka k položce: dodávka včetně příslušenství a montážního materiálu - kompletní E-01 | [14 empty] | P | 1
58 | K | 7413038 | Krabice KO97 včetně svorek Wago | ks | 6 |  | 0 |  |  | základní |  | 0 | 0 | 0 | 0 | 0 | 4 | K | 1 | ROZPOCET | 0 | 0 | 0 | 0 | 0 | 1 | 0 | 4 | -1782632896
| P |  | Poznámka k položce: montáž montáž včetně zapojení E-01 | [14 empty] | P | 1
59 | K | 7413039 | Krabice Abox, IP44-66 včetně svorek Wago | ks | 7 |  | 0 |  |  | základní |  | 0 | 0 | 0 | 0 | 0 | 4 | K | 1 | ROZPOCET | 0 | 0 | 0 | 0 | 0 | 1 | 0 | 4 | -154935098
| P |  | Poznámka k položce: dodávka včetně příslušenství a montážního materiálu - kompletní E-01 | [14 empty] | P | 1
60 | K | 7413040 | Krabice Abox, IP44-66 včetně svorek Wago | ks | 7 |  | 0 |  |  | základní |  | 0 | 0 | 0 | 0 | 0 | 4 | K | 1 | ROZPOCET | 0 | 0 | 0 | 0 | 0 | 1 | 0 | 4 | -1189734518
| P |  | Poznámka k položce: montáž montáž včetně zapojení E-01 | [14 empty] | P | 1
61 | K | 7413041 | El. instal. trubka 2316 | m | 15 |  | 0 |  |  | základní |  | 0 | 0 | 0 | 0 | 0 | 4 | K | 1 | ROZPOCET | 0 | 0 | 0 | 0 | 0 | 1 | 0 | 4 | -1650912484
| P |  | Poznámka k položce: dodávka včetně příslušenství a montážního materiálu - kompletní E-01 | [14 empty] | P | 1
62 | K | 7413042 | El. instal. trubka 2316 | m | 15 |  | 0 |  |  | základní |  | 0 | 0 | 0 | 0 | 0 | 4 | K | 1 | ROZPOCET | 0 | 0 | 0 | 0 | 0 | 1 | 0 | 4 | 935263950
| P |  | Poznámka k položce: montáž montáž včetně uložení E-01 | [14 empty] | P | 1
63 | K | 7413043 | El. instal. trubka 2323 | m | 10 |  | 0 |  |  | základní |  | 0 | 0 | 0 | 0 | 0 | 4 | K | 1 | ROZPOCET | 0 | 0 | 0 | 0 | 0 | 1 | 0 | 4 | 231122160
| P |  | Poznámka k položce: dodávka včetně příslušenství a montážního materiálu - kompletní E-01 | [14 empty] | P | 1
64 | K | 7413044 | El. instal. trubka 2323 | m | 10 |  | 0 |  |  | základní |  | 0 | 0 | 0 | 0 | 0 | 4 | K | 1 | ROZPOCET | 0 | 0 | 0 | 0 | 0 | 1 | 0 | 4 | -1631508927
| P |  | Poznámka k položce: montáž montáž včetně uložení E-01 | [14 empty] | P | 1
65 | K | 7413045 | El. instal. trubka 2329 | m | 11 |  | 0 |  |  | základní |  | 0 | 0 | 0 | 0 | 0 | 4 | K | 1 | ROZPOCET | 0 | 0 | 0 | 0 | 0 | 1 | 0 | 4 | 1898444939
| P |  | Poznámka k položce: dodávka včetně příslušenství a montážního materiálu - kompletní E-01 | [14 empty] | P | 1
66 | K | 7413046 | El. instal. trubka 2329 | m | 11 |  | 0 |  |  | základní |  | 0 | 0 | 0 | 0 | 0 | 4 | K | 1 | ROZPOCET | 0 | 0 | 0 | 0 | 0 | 1 | 0 | 4 | -1578458057
| P |  | Poznámka k položce: montáž montáž včetně uložení E-01 | [14 empty] | P | 1
67 | K | 7413047 | El. instal. trubka 2336 | m | 9 |  | 0 |  |  | základní |  | 0 | 0 | 0 | 0 | 0 | 4 | K | 1 | ROZPOCET | 0 | 0 | 0 | 0 | 0 | 1 | 0 | 4 | -1969931033
| P |  | Poznámka k položce: dodávka včetně příslušenství a montážního materiálu - kompletní E-01 | [14 empty] | P | 1
68 | K | 7413048 | El. instal. trubka 2336 | m | 9 |  | 0 |  |  | základní |  | 0 | 0 | 0 | 0 | 0 | 4 | K | 1 | ROZPOCET | 0 | 0 | 0 | 0 | 0 | 1 | 0 | 4 | 1938929861
| P |  | Poznámka k položce: montáž montáž včetně uložení E-01 | [14 empty] | P | 1
69 | K | 7413049 | El. instal. trubka 2348 | m | 13 |  | 0 |  |  | základní |  | 0 | 0 | 0 | 0 | 0 | 4 | K | 1 | ROZPOCET | 0 | 0 | 0 | 0 | 0 | 1 | 0 | 4 | 1708027775
| P |  | Poznámka k položce: dodávka včetně příslušenství a montážního materiálu - kompletní E-01 | [14 empty] | P | 1
70 | K | 7413050 | El. instal. trubka 2348 | m | 13 |  | 0 |  |  | základní |  | 0 | 0 | 0 | 0 | 0 | 4 | K | 1 | ROZPOCET | 0 | 0 | 0 | 0 | 0 | 1 | 0 | 4 | -1864549215
| P |  | Poznámka k položce: montáž montáž včetně uložení E-01 | [14 empty] | P | 1
71 | K | 7413051 | El. instal. trubka panc. tuhá d23 | m | 10 |  | 0 |  |  | základní |  | 0 | 0 | 0 | 0 | 0 | 4 | K | 1 | ROZPOCET | 0 | 0 | 0 | 0 | 0 | 1 | 0 | 4 | -2058566042
| P |  | Poznámka k položce: dodávka včetně příchytek, příslušenství a montážního materiálu - kompletní E-01 | [14 empty] | P | 1
72 | K | 7413052 | El. instal. trubka panc. tuhá d23 | m | 10 |  | 0 |  |  | základní |  | 0 | 0 | 0 | 0 | 0 | 4 | K | 1 | ROZPOCET | 0 | 0 | 0 | 0 | 0 | 1 | 0 | 4 | 906717704
| P |  | Poznámka k položce: montáž montáž včetně uložení E-01 | [14 empty] | P | 1
73 | K | 7413053 | El. instal. trubka panc. tuhá d50 | m | 10 |  | 0 |  |  | základní |  | 0 | 0 | 0 | 0 | 0 | 4 | K | 1 | ROZPOCET | 0 | 0 | 0 | 0 | 0 | 1 | 0 | 4 | 1958405548
| P |  | Poznámka k položce: dodávka včetně příchytek, příslušenství a montážního materiálu - kompletní E-01 | [14 empty] | P | 1
74 | K | 7413054 | El. instal. trubka panc. tuhá d50 | m | 10 |  | 0 |  |  | základní |  | 0 | 0 | 0 | 0 | 0 | 4 | K | 1 | ROZPOCET | 0 | 0 | 0 | 0 | 0 | 1 | 0 | 4 | -1929933024
| P |  | Poznámka k položce: montáž montáž včetně uložení E-01 | [14 empty] | P | 1
75 | K | 7413055 | El. instal. lišta vkládací 20/20, montáž na hořlavé podklady | m | 28 |  | 0 |  |  | základní |  | 0 | 0 | 0 | 0 | 0 | 4 | K | 1 | ROZPOCET | 0 | 0 | 0 | 0 | 0 | 1 | 0 | 4 | -1082128055
| P |  | Poznámka k položce: dodávka včetně příchytek, příslušenství a montážního materiálu - kompletní E-01 | [14 empty] | P | 1
76 | K | 7413056 | El. instal. lišta vkládací 20/20, montáž na hořlavé podklady | m | 28 |  | 0 |  |  | základní |  | 0 | 0 | 0 | 0 | 0 | 4 | K | 1 | ROZPOCET | 0 | 0 | 0 | 0 | 0 | 1 | 0 | 4 | 442064451
| P |  | Poznámka k položce: montáž montáž včetně uložení E-01 | [14 empty] | P | 1
77 | K | 7413057 | El. instal. lišta vkládací 40/20, montáž na hořlavé podklady | m | 30 |  | 0 |  |  | základní |  | 0 | 0 | 0 | 0 | 0 | 4 | K | 1 | ROZPOCET | 0 | 0 | 0 | 0 | 0 | 1 | 0 | 4 | -1565403211
| P |  | Poznámka k položce: dodávka včetně příchytek, příslušenství a montážního materiálu - kompletní E-01 | [14 empty] | P | 1
78 | K | 7413058 | El. instal. lišta vkládací 40/20, montáž na hořlavé podklady | m | 30 |  | 0 |  |  | základní |  | 0 | 0 | 0 | 0 | 0 | 4 | K | 1 | ROZPOCET | 0 | 0 | 0 | 0 | 0 | 1 | 0 | 4 | -2112501996
| P |  | Poznámka k položce: montáž montáž včetně uložení E-01 | [14 empty] | P | 1
79 | K | 7413059 | El. instal. lišta vkládací 40/40, montáž na hořlavé podklady | m | 12 |  | 0 |  |  | základní |  | 0 | 0 | 0 | 0 | 0 | 4 | K | 1 | ROZPOCET | 0 | 0 | 0 | 0 | 0 | 1 | 0 | 4 | -442168277
| P |  | Poznámka k položce: dodávka včetně příchytek, příslušenství a montážního materiálu - kompletní E-01 | [14 empty] | P | 1
80 | K | 7413060 | El. instal. lišta vkládací 40/40, montáž na hořlavé podklady | m | 12 |  | 0 |  |  | základní |  | 0 | 0 | 0 | 0 | 0 | 4 | K | 1 | ROZPOCET | 0 | 0 | 0 | 0 | 0 | 1 | 0 | 4 | -1567196315
| P |  | Poznámka k položce: montáž montáž včetně uložení E-01 | [14 empty] | P | 1
81 | K | 7413061 | El. instal. lišta vkládací 60/40, montáž na hořlavé podklady | m | 10 |  | 0 |  |  | základní |  | 0 | 0 | 0 | 0 | 0 | 4 | K | 1 | ROZPOCET | 0 | 0 | 0 | 0 | 0 | 1 | 0 | 4 | 34649348
| P |  | Poznámka k položce: dodávka včetně příchytek, příslušenství a montážního materiálu - kompletní E-01 | [14 empty] | P | 1
82 | K | 7413062 | El. instal. lišta vkládací 60/40, montáž na hořlavé podklady | m | 10 |  | 0 |  |  | základní |  | 0 | 0 | 0 | 0 | 0 | 4 | K | 1 | ROZPOCET | 0 | 0 | 0 | 0 | 0 | 1 | 0 | 4 | 631595694
| P |  | Poznámka k položce: montáž montáž včetně uložení E-01 | [14 empty] | P | 1
83 | K | 7413063 | El. instal. lišta vkládací 120/40, montáž na hořlavé podklady | m | 20 |  | 0 |  |  | základní |  | 0 | 0 | 0 | 0 | 0 | 4 | K | 1 | ROZPOCET | 0 | 0 | 0 | 0 | 0 | 1 | 0 | 4 | -1757684966
| P |  | Poznámka k položce: dodávka včetně příchytek, příslušenství a montážního materiálu - kompletní E-01 | [14 empty] | P | 1
84 | K | 7413064 | El. instal. lišta vkládací 120/40, montáž na hořlavé podklady | m | 20 |  | 0 |  |  | základní |  | 0 | 0 | 0 | 0 | 0 | 4 | K | 1 | ROZPOCET | 0 | 0 | 0 | 0 | 0 | 1 | 0 | 4 | 819010032
| P |  | Poznámka k položce: montáž montáž včetně uložení E-01 | [14 empty] | P | 1
85 | K | 7413065 | Ocelový kabelový žlab 200-300x50 - pro montáž svítidel ozn. A1 až A4 | m | 45 |  | 0 |  |  | základní |  | 0 | 0 | 0 | 0 | 0 | 4 | K | 1 | ROZPOCET | 0 | 0 | 0 | 0 | 0 | 1 | 0 | 4 | -2085651792
| P |  | Poznámka k položce: dodávka včetně závěsů, konzol, spojek, příchytek, příslušenství a montážního materiálu - kompletní E-01 | [14 empty] | P | 1
86 | K | 7413066 | Ocelový kabelový žlab 200-300x50 - pro montáž svítidel ozn. A1 až A4 | m | 45 |  | 0 |  |  | základní |  | 0 | 0 | 0 | 0 | 0 | 4 | K | 1 | ROZPOCET | 0 | 0 | 0 | 0 | 0 | 1 | 0 | 4 | 470645210
| P |  | Poznámka k položce: montáž montáž včetně uložení E-01 | [14 empty] | P | 1
87 | K | 7413067 | El. instal. kabelový kanál s víkem 80/40, oheň retardující, bezhalogenový, alternativně pro přívod k rozvaděči RS1-A3 | m | 25 |  | 0 |  |  | základní |  | 0 | 0 | 0 | 0 | 0 | 4 | K | 1 | ROZPOCET | 0 | 0 | 0 | 0 | 0 | 1 | 0 | 4 | 1529339035
| P |  | Poznámka k položce: dodávka včetně příchytek, příslušenství a montážního materiálu - kompletní E-01 | [14 empty] | P | 1
88 | K | 7413068 | El. instal. kabelový kanál s víkem 80/40, oheň retardující, bezhalogenový, alternativně pro přívod k rozvaděči RS1-A3 | m | 25 |  | 0 |  |  | základní |  | 0 | 0 | 0 | 0 | 0 | 4 | K | 1 | ROZPOCET | 0 | 0 | 0 | 0 | 0 | 1 | 0 | 4 | -1924496446
| P |  | Poznámka k položce: montáž montáž včetně uložení E-01 | [14 empty] | P | 1
89 | K | 7413069 | El. instal. trubka d25, UV stabilní - venkovní jednotky ECH | m | 10 |  | 0 |  |  | základní |  | 0 | 0 | 0 | 0 | 0 | 4 | K | 1 | ROZPOCET | 0 | 0 | 0 | 0 | 0 | 1 | 0 | 4 | -1688053606
| P |  | Poznámka k položce: dodávka včetně příslušenství a montážního materiálu - kompletní E-01 | [14 empty] | P | 1
90 | K | 7413070 | El. instal. trubka d25, UV stabilní - venkovní jednotky ECH | m | 10 |  | 0 |  |  | základní |  | 0 | 0 | 0 | 0 | 0 | 4 | K | 1 | ROZPOCET | 0 | 0 | 0 | 0 | 0 | 1 | 0 | 4 | -782027551
| P |  | Poznámka k položce: montáž montáž včetně uložení E-01 | [14 empty] | P | 1
| D | D4 | Silnoproud - kabely a vodiče |  |  |  | 0 |  |  |  |  | 0 |  | 0 |  | 0 | 1 | D | 0 | ROZPOCET | [6 empty] | 0
91 | K | 7414001 | kabel CYKY-O 3x1,5 | m | 155 |  | 0 |  |  | základní |  | 0 | 0 | 0 | 0 | 0 | 4 | K | 1 | ROZPOCET | 0 | 0 | 0 | 0 | 0 | 1 | 0 | 4 | -1910002539
| P |  | Poznámka k položce: dodávka včetně montážního materiálu E-01 | [14 empty] | P | 1
92 | K | 7414002 | kabel CYKY-O 3x1,5 | m | 155 |  | 0 |  |  | základní |  | 0 | 0 | 0 | 0 | 0 | 4 | K | 1 | ROZPOCET | 0 | 0 | 0 | 0 | 0 | 1 | 0 | 4 | 1266359179
| P |  | Poznámka k položce: montáž montáž včetně ukončení E-01 | [14 empty] | P | 1
93 | K | 7414003 | kabel CYKY-O 7x1,5 | m | 15 |  | 0 |  |  | základní |  | 0 | 0 | 0 | 0 | 0 | 4 | K | 1 | ROZPOCET | 0 | 0 | 0 | 0 | 0 | 1 | 0 | 4 | 889071501
| P |  | Poznámka k položce: dodávka včetně montážního materiálu E-01 | [14 empty] | P | 1
94 | K | 7414004 | kabel CYKY-O 7x1,5 | m | 15 |  | 0 |  |  | základní |  | 0 | 0 | 0 | 0 | 0 | 4 | K | 1 | ROZPOCET | 0 | 0 | 0 | 0 | 0 | 1 | 0 | 4 | -1492836143
| P |  | Poznámka k položce: montáž montáž včetně ukončení E-01 | [14 empty] | P | 1
95 | K | 7414005 | kabel CYKY-J 4x1,5 | m | 11 |  | 0 |  |  | základní |  | 0 | 0 | 0 | 0 | 0 | 4 | K | 1 | ROZPOCET | 0 | 0 | 0 | 0 | 0 | 1 | 0 | 4 | 1093234341
| P |  | Poznámka k položce: dodávka včetně montážního materiálu E-01 | [14 empty] | P | 1
96 | K | 7414006 | kabel CYKY-J 4x1,5 | m | 11 |  | 0 |  |  | základní |  | 0 | 0 | 0 | 0 | 0 | 4 | K | 1 | ROZPOCET | 0 | 0 | 0 | 0 | 0 | 1 | 0 | 4 | 1327951960
| P |  | Poznámka k položce: montáž montáž včetně ukončení E-01 | [14 empty] | P | 1
97 | K | 7414007 | kabel CYKY-J 5x1,5 | m | 221 |  | 0 |  |  | základní |  | 0 | 0 | 0 | 0 | 0 | 4 | K | 1 | ROZPOCET | 0 | 0 | 0 | 0 | 0 | 1 | 0 | 4 | -279496062
| P |  | Poznámka k položce: dodávka včetně montážního materiálu E-01 | [14 empty] | P | 1
98 | K | 7414008 | kabel CYKY-J 5x1,5 | m | 221 |  | 0 |  |  | základní |  | 0 | 0 | 0 | 0 | 0 | 4 | K | 1 | ROZPOCET | 0 | 0 | 0 | 0 | 0 | 1 | 0 | 4 | -1006590472
| P |  | Poznámka k položce: montáž montáž včetně ukončení E-01 | [14 empty] | P | 1
99 | K | 7414009 | kabel CYKY-J 7x1,5 | m | 40 |  | 0 |  |  | základní |  | 0 | 0 | 0 | 0 | 0 | 4 | K | 1 | ROZPOCET | 0 | 0 | 0 | 0 | 0 | 1 | 0 | 4 | 933426758
| P |  | Poznámka k položce: dodávka včetně montážního materiálu E-01 | [14 empty] | P | 1
100 | K | 7414010 | kabel CYKY-J 7x1,5 | m | 40 |  | 0 |  |  | základní |  | 0 | 0 | 0 | 0 | 0 | 4 | K | 1 | ROZPOCET | 0 | 0 | 0 | 0 | 0 | 1 | 0 | 4 | -1365445005
| P |  | Poznámka k položce: montáž montáž včetně ukončení E-01 | [14 empty] | P | 1
101 | K | 7414011 | kabel CYKY-J 3x2,5 | m | 420 |  | 0 |  |  | základní |  | 0 | 0 | 0 | 0 | 0 | 4 | K | 1 | ROZPOCET | 0 | 0 | 0 | 0 | 0 | 1 | 0 | 4 | 650308000
| P |  | Poznámka k položce: dodávka včetně montážního materiálu E-01 | [14 empty] | P | 1
102 | K | 7414012 | kabel CYKY-J 3x2,5 | m | 420 |  | 0 |  |  | základní |  | 0 | 0 | 0 | 0 | 0 | 4 | K | 1 | ROZPOCET | 0 | 0 | 0 | 0 | 0 | 1 | 0 | 4 | 992891139
| P |  | Poznámka k položce: montáž montáž včetně ukončení E-01 | [14 empty] | P | 1
103 | K | 7414013 | kabel CYKY-J 5x2,5 | m | 58 |  | 0 |  |  | základní |  | 0 | 0 | 0 | 0 | 0 | 4 | K | 1 | ROZPOCET | 0 | 0 | 0 | 0 | 0 | 1 | 0 | 4 | 1535334732
| P |  | Poznámka k položce: dodávka včetně montážního materiálu E-01 | [14 empty] | P | 1
104 | K | 7414014 | kabel CYKY-J 5x2,5 | m | 58 |  | 0 |  |  | základní |  | 0 | 0 | 0 | 0 | 0 | 4 | K | 1 | ROZPOCET | 0 | 0 | 0 | 0 | 0 | 1 | 0 | 4 | -1498563785
| P |  | Poznámka k položce: montáž montáž včetně ukončení E-01 | [14 empty] | P | 1
105 | K | 7414015 | kabel CHKE-R-J (CYKY-J) 5x16, alternativně pro přívod k rozvaděči RS1-A3 | m | 38 |  | 0 |  |  | základní |  | 0 | 0 | 0 | 0 | 0 | 4 | K | 1 | ROZPOCET | 0 | 0 | 0 | 0 | 0 | 1 | 0 | 4 | -321225756
| P |  | Poznámka k položce: dodávka včetně montážního materiálu E-01 | [14 empty] | P | 1
106 | K | 7414016 | kabel CHKE-R-J (CYKY-J) 5x16, alternativně pro přívod k rozvaděči RS1-A3 | m | 38 |  | 0 |  |  | základní |  | 0 | 0 | 0 | 0 | 0 | 4 | K | 1 | ROZPOCET | 0 | 0 | 0 | 0 | 0 | 1 | 0 | 4 | 2136970906
| P |  | Poznámka k položce: montáž montáž včetně ukončení E-01 | [14 empty] | P | 1
107 | K | 7414017 | kabel JYSTY 2x2x0,8 | m | 38 |  | 0 |  |  | základní |  | 0 | 0 | 0 | 0 | 0 | 4 | K | 1 | ROZPOCET | 0 | 0 | 0 | 0 | 0 | 1 | 0 | 4 | -170404358
| P |  | Poznámka k položce: dodávka včetně montážního materiálu E-01 | [14 empty] | P | 1
108 | K | 7414018 | kabel JYSTY 2x2x0,8 | m | 38 |  | 0 |  |  | základní |  | 0 | 0 | 0 | 0 | 0 | 4 | K | 1 | ROZPOCET | 0 | 0 | 0 | 0 | 0 | 1 | 0 | 4 | -1894533834
| P |  | Poznámka k položce: montáž montáž včetně ukončení E-01 | [14 empty] | P | 1
109 | K | 7414019 | kabel CYSY-G 5x1,5 | m | 14 |  | 0 |  |  | základní |  | 0 | 0 | 0 | 0 | 0 | 4 | K | 1 | ROZPOCET | 0 | 0 | 0 | 0 | 0 | 1 | 0 | 4 | -883903978
| P |  | Poznámka k položce: dodávka včetně montážního materiálu E-01 | [14 empty] | P | 1
110 | K | 7414020 | kabel CYSY-G 5x1,5 | m | 14 |  | 0 |  |  | základní |  | 0 | 0 | 0 | 0 | 0 | 4 | K | 1 | ROZPOCET | 0 | 0 | 0 | 0 | 0 | 1 | 0 | 4 | -1151544603
| P |  | Poznámka k položce: montáž montáž včetně ukončení E-01 | [14 empty] | P | 1
111 | K | 7414021 | vodič CY 6 | m | 275 |  | 0 |  |  | základní |  | 0 | 0 | 0 | 0 | 0 | 4 | K | 1 | ROZPOCET | 0 | 0 | 0 | 0 | 0 | 1 | 0 | 4 | -1808226551
| P |  | Poznámka k položce: dodávka včetně montážního materiálu E-01 | [14 empty] | P | 1
112 | K | 7414022 | vodič CY 6 | m | 275 |  | 0 |  |  | základní |  | 0 | 0 | 0 | 0 | 0 | 4 | K | 1 | ROZPOCET | 0 | 0 | 0 | 0 | 0 | 1 | 0 | 4 | -355481415
| P |  | Poznámka k položce: montáž montáž včetně ukončení E-01 | [14 empty] | P | 1
113 | K | 7414023 | vodič CY 25 | m | 40 |  | 0 |  |  | základní |  | 0 | 0 | 0 | 0 | 0 | 4 | K | 1 | ROZPOCET | 0 | 0 | 0 | 0 | 0 | 1 | 0 | 4 | 641950457
| P |  | Poznámka k položce: dodávka včetně montážního materiálu E-01 | [14 empty] | P | 1
114 | K | 7414024 | vodič CY 25 | m | 40 |  | 0 |  |  | základní |  | 0 | 0 | 0 | 0 | 0 | 4 | K | 1 | ROZPOCET | 0 | 0 | 0 | 0 | 0 | 1 | 0 | 4 | 1579964939
| P |  | Poznámka k položce: montáž montáž včetně ukončení E-01 | [14 empty] | P | 1
115 | K | 7414025 | vodič H07Z-K (CY) 25, alternativně pro přívod k rozvaděči RS1-A3 | m | 38 |  | 0 |  |  | základní |  | 0 | 0 | 0 | 0 | 0 | 4 | K | 1 | ROZPOCET | 0 | 0 | 0 | 0 | 0 | 1 | 0 | 4 | -561255218
| P |  | Poznámka k položce: dodávka včetně montážního materiálu E-01 | [14 empty] | P | 1
116 | K | 7414026 | vodič H07Z-K (CY) 25, alternativně pro přívod k rozvaděči RS1-A3 | m | 38 |  | 0 |  |  | základní |  | 0 | 0 | 0 | 0 | 0 | 4 | K | 1 | ROZPOCET | 0 | 0 | 0 | 0 | 0 | 1 | 0 | 4 | 1070798849
| P |  | Poznámka k položce: montáž montáž včetně ukončení E-01 | [14 empty] | P | 1
| D | D5 | Slaboproud - rozvody SK (data / telefon) |  |  |  | 0 |  |  |  |  | 0 |  | 0 |  | 0 | 1 | D | 0 | ROZPOCET | [6 empty] | 0
117 | K | 7415001 | zásuvka data vestavná - 1x RJ45, Cat. 6A, včetně krytu a rámečku - do samostatných / násobných rámečků - kompletní | ks | 18 |  | 0 |  |  | základní |  | 0 | 0 | 0 | 0 | 0 | 4 | K | 1 | ROZPOCET | 0 | 0 | 0 | 0 | 0 | 1 | 0 | 4 | -1809512830
| P |  | Poznámka k položce: dodávka včetně příslušenství a montážního materiálu - kompletní, barevné provedení dle požadavků AD E-02 | [14 empty] | P | 1
118 | K | 7415002 | zásuvka data vestavná - 1x RJ45, Cat. 6A, včetně krytu a rámečku - do samostatných / násobných rámečků - kompletní | ks | 18 |  | 0 |  |  | základní |  | 0 | 0 | 0 | 0 | 0 | 4 | K | 1 | ROZPOCET | 0 | 0 | 0 | 0 | 0 | 1 | 0 | 4 | 822120727
| P |  | Poznámka k položce: montáž montáž včetně zapojení E-02 | [14 empty] | P | 1
119 | K | 7415003 | zásuvka data přisazená - 1x RJ45, Cat. 6A, IP44, včetně krytu a krybice - kompletní | ks | 2 |  | 0 |  |  | základní |  | 0 | 0 | 0 | 0 | 0 | 4 | K | 1 | ROZPOCET | 0 | 0 | 0 | 0 | 0 | 1 | 0 | 4 | 2112157880
| P |  | Poznámka k položce: dodávka včetně příslušenství a montážního materiálu - kompletní E-02 | [14 empty] | P | 1
120 | K | 7415004 | zásuvka data přisazená - 1x RJ45, Cat. 6A, IP44, včetně krytu a krybice - kompletní | ks | 2 |  | 0 |  |  | základní |  | 0 | 0 | 0 | 0 | 0 | 4 | K | 1 | ROZPOCET | 0 | 0 | 0 | 0 | 0 | 1 | 0 | 4 | 933382481
| P |  | Poznámka k položce: montáž montáž včetně zapojení E-02 | [14 empty] | P | 1
121 | K | 7415005 | dvojzásuvka data vestavná - 2x RJ45, Cat. 6A, včetně krytu a rámečku - do samostatných / násobných rámečků - kompletní | ks | 5 |  | 0 |  |  | základní |  | 0 | 0 | 0 | 0 | 0 | 4 | K | 1 | ROZPOCET | 0 | 0 | 0 | 0 | 0 | 1 | 0 | 4 | 958563828
| P |  | Poznámka k položce: dodávka včetně příslušenství a montážního materiálu - kompletní, barevné provedení dle požadavků AD E-02 | [14 empty] | P | 1
122 | K | 7415006 | dvojzásuvka data vestavná - 2x RJ45, Cat. 6A, včetně krytu a rámečku - do samostatných / násobných rámečků - kompletní | ks | 5 |  | 0 |  |  | základní |  | 0 | 0 | 0 | 0 | 0 | 4 | K | 1 | ROZPOCET | 0 | 0 | 0 | 0 | 0 | 1 | 0 | 4 | 245849090
| P |  | Poznámka k položce: montáž montáž včetně zapojení E-02 | [14 empty] | P | 1
123 | K | 7415007 | zásuvka telefon vestavná - 1x RJ45, Cat. 6A, včetně krytu a rámečku - do samostatných / násobných rámečků - kompletní | ks | 2 |  | 0 |  |  | základní |  | 0 | 0 | 0 | 0 | 0 | 4 | K | 1 | ROZPOCET | 0 | 0 | 0 | 0 | 0 | 1 | 0 | 4 | -27116152
| P |  | Poznámka k položce: dodávka včetně příslušenství a montážního materiálu - kompletní, barevné provedení dle požadavků AD, požadavek na použití konektoru RJ11 bude ověřen u správce zařízení E-02 | [14 empty] | P | 1
124 | K | 7415008 | zásuvka telefon vestavná - 1x RJ45, Cat. 6A, včetně krytu a rámečku - do samostatných / násobných rámečků - kompletní | ks | 2 |  | 0 |  |  | základní |  | 0 | 0 | 0 | 0 | 0 | 4 | K | 1 | ROZPOCET | 0 | 0 | 0 | 0 | 0 | 1 | 0 | 4 | -1517209835
| P |  | Poznámka k položce: montáž montáž včetně zapojení E-02 | [14 empty] | P | 1
125 | K | 7415009 | zásuvka HDMI-F vestavná, včetně krytu a rámečku - do samostatných / násobných rámečků - kompletní | ks | 2 |  | 0 |  |  | základní |  | 0 | 0 | 0 | 0 | 0 | 4 | K | 1 | ROZPOCET | 0 | 0 | 0 | 0 | 0 | 1 | 0 | 4 | 172663382
| P |  | Poznámka k položce: dodávka včetně příslušenství a montážního materiálu - kompletní, barevné provedení dle požadavků AD, požadavek na použití konektoru RJ11 bude ověřen u správce zařízení E-02 | [14 empty] | P | 1
126 | K | 7415010 | zásuvka HDMI-F vestavná, včetně krytu a rámečku - do samostatných / násobných rámečků - kompletní | ks | 2 |  | 0 |  |  | základní |  | 0 | 0 | 0 | 0 | 0 | 4 | K | 1 | ROZPOCET | 0 | 0 | 0 | 0 | 0 | 1 | 0 | 4 | -723482987
| P |  | Poznámka k položce: montáž montáž včetně zapojení E-02 | [14 empty] | P | 1
127 | K | 7415011 | Krabice přístrojová do kanálu PKP/AL, samostatná / násobná montáž přístrojů, včetně příslušenství a montážního materiálu - kompletní | ks | 27 |  | 0 |  |  | základní |  | 0 | 0 | 0 | 0 | 0 | 4 | K | 1 | ROZPOCET | 0 | 0 | 0 | 0 | 0 | 1 | 0 | 4 | 828899404
| P |  | Poznámka k položce: dodávka včetně příslušenství a montážního materiálu - kompletní E-02 | [14 empty] | P | 1
128 | K | 7415012 | Krabice přístrojová do kanálu PKP/AL, samostatná / násobná montáž přístrojů, včetně příslušenství a montážního materiálu - kompletní | ks | 27 |  | 0 |  |  | základní |  | 0 | 0 | 0 | 0 | 0 | 4 | K | 1 | ROZPOCET | 0 | 0 | 0 | 0 | 0 | 1 | 0 | 4 | -1889371065
| P |  | Poznámka k položce: montáž montáž včetně zapojení E-02 | [14 empty] | P | 1
129 | K | 7415013 | Krabice 1902 | ks | 8 |  | 0 |  |  | základní |  | 0 | 0 | 0 | 0 | 0 | 4 | K | 1 | ROZPOCET | 0 | 0 | 0 | 0 | 0 | 1 | 0 | 4 | -445738516
| P |  | Poznámka k položce: dodávka včetně příslušenství a montážního materiálu - kompletní E-02 | [14 empty] | P | 1
130 | K | 7415014 | Krabice 1902 | ks | 8 |  | 0 |  |  | základní |  | 0 | 0 | 0 | 0 | 0 | 4 | K | 1 | ROZPOCET | 0 | 0 | 0 | 0 | 0 | 1 | 0 | 4 | -1791291000
| P |  | Poznámka k položce: montáž montáž včetně protažení E-02 | [14 empty] | P | 1
131 | K | 7415015 | Krabice KO97 | ks | 4 |  | 0 |  |  | základní |  | 0 | 0 | 0 | 0 | 0 | 4 | K | 1 | ROZPOCET | 0 | 0 | 0 | 0 | 0 | 1 | 0 | 4 | 808000087
| P |  | Poznámka k položce: dodávka včetně příslušenství a montážního materiálu - kompletní E-02 | [14 empty] | P | 1
132 | K | 7415016 | Krabice KO97 | ks | 4 |  | 0 |  |  | základní |  | 0 | 0 | 0 | 0 | 0 | 4 | K | 1 | ROZPOCET | 0 | 0 | 0 | 0 | 0 | 1 | 0 | 4 | -1346215310
| P |  | Poznámka k položce: montáž montáž včetně protažení E-02 | [14 empty] | P | 1
133 | K | 7415017 | Krabice KO125 | ks | 3 |  | 0 |  |  | základní |  | 0 | 0 | 0 | 0 | 0 | 4 | K | 1 | ROZPOCET | 0 | 0 | 0 | 0 | 0 | 1 | 0 | 4 | -1338761878
| P |  | Poznámka k položce: dodávka včetně příslušenství a montážního materiálu - kompletní E-02 | [14 empty] | P | 1
134 | K | 7415018 | Krabice KO125 | ks | 3 |  | 0 |  |  | základní |  | 0 | 0 | 0 | 0 | 0 | 4 | K | 1 | ROZPOCET | 0 | 0 | 0 | 0 | 0 | 1 | 0 | 4 | 1271753119
| P |  | Poznámka k položce: montáž montáž včetně protažení E-02 | [14 empty] | P | 1
135 | K | 7415019 | Krabice KT250 | ks | 2 |  | 0 |  |  | základní |  | 0 | 0 | 0 | 0 | 0 | 4 | K | 1 | ROZPOCET | 0 | 0 | 0 | 0 | 0 | 1 | 0 | 4 | 1843937649
| P |  | Poznámka k položce: dodávka včetně příslušenství a montážního materiálu - kompletní E-02 | [14 empty] | P | 1
136 | K | 7415020 | Krabice KT250 | ks | 2 |  | 0 |  |  | základní |  | 0 | 0 | 0 | 0 | 0 | 4 | K | 1 | ROZPOCET | 0 | 0 | 0 | 0 | 0 | 1 | 0 | 4 | -1618079945
| P |  | Poznámka k položce: montáž montáž včetně protažení E-02 | [14 empty] | P | 1
137 | K | 7415021 | El. instal. trubka 2316 | m | 12 |  | 0 |  |  | základní |  | 0 | 0 | 0 | 0 | 0 | 4 | K | 1 | ROZPOCET | 0 | 0 | 0 | 0 | 0 | 1 | 0 | 4 | 650618717
| P |  | Poznámka k položce: dodávka včetně příslušenství a montážního materiálu - kompletní E-02 | [14 empty] | P | 1
138 | K | 7415022 | El. instal. trubka 2316 | m | 12 |  | 0 |  |  | základní |  | 0 | 0 | 0 | 0 | 0 | 4 | K | 1 | ROZPOCET | 0 | 0 | 0 | 0 | 0 | 1 | 0 | 4 | -2007420670
| P |  | Poznámka k položce: montáž montáž včetně uložení E-02 | [14 empty] | P | 1
139 | K | 7415023 | El. instal. trubka 2323 | m | 10 |  | 0 |  |  | základní |  | 0 | 0 | 0 | 0 | 0 | 4 | K | 1 | ROZPOCET | 0 | 0 | 0 | 0 | 0 | 1 | 0 | 4 | 1468538883
| P |  | Poznámka k položce: dodávka včetně příslušenství a montážního materiálu - kompletní E-02 | [14 empty] | P | 1
140 | K | 7415024 | El. instal. trubka 2323 | m | 10 |  | 0 |  |  | základní |  | 0 | 0 | 0 | 0 | 0 | 4 | K | 1 | ROZPOCET | 0 | 0 | 0 | 0 | 0 | 1 | 0 | 4 | 1197582900
| P |  | Poznámka k položce: montáž montáž včetně uložení E-02 | [14 empty] | P | 1
141 | K | 7415025 | El. instal. trubka 2329 | m | 12 |  | 0 |  |  | základní |  | 0 | 0 | 0 | 0 | 0 | 4 | K | 1 | ROZPOCET | 0 | 0 | 0 | 0 | 0 | 1 | 0 | 4 | -13379517
| P |  | Poznámka k položce: dodávka včetně příslušenství a montážního materiálu - kompletní E-02 | [14 empty] | P | 1
142 | K | 7415026 | El. instal. trubka 2329 | m | 12 |  | 0 |  |  | základní |  | 0 | 0 | 0 | 0 | 0 | 4 | K | 1 | ROZPOCET | 0 | 0 | 0 | 0 | 0 | 1 | 0 | 4 | 75958711
| P |  | Poznámka k položce: montáž montáž včetně uložení E-02 | [14 empty] | P | 1
143 | K | 7415027 | El. instal. trubka 2336 | m | 10 |  | 0 |  |  | základní |  | 0 | 0 | 0 | 0 | 0 | 4 | K | 1 | ROZPOCET | 0 | 0 | 0 | 0 | 0 | 1 | 0 | 4 | 877474830
| P |  | Poznámka k položce: dodávka včetně příslušenství a montážního materiálu - kompletní E-02 | [14 empty] | P | 1
144 | K | 7415028 | El. instal. trubka 2336 | m | 10 |  | 0 |  |  | základní |  | 0 | 0 | 0 | 0 | 0 | 4 | K | 1 | ROZPOCET | 0 | 0 | 0 | 0 | 0 | 1 | 0 | 4 | -1223199952
| P |  | Poznámka k položce: montáž montáž včetně uložení E-02 | [14 empty] | P | 1
145 | K | 7415029 | El. instal. trubka 2348 | m | 35 |  | 0 |  |  | základní |  | 0 | 0 | 0 | 0 | 0 | 4 | K | 1 | ROZPOCET | 0 | 0 | 0 | 0 | 0 | 1 | 0 | 4 | 1433591828
| P |  | Poznámka k položce: dodávka včetně příslušenství a montážního materiálu - kompletní E-02 | [14 empty] | P | 1
146 | K | 7415030 | El. instal. trubka 2348 | m | 35 |  | 0 |  |  | základní |  | 0 | 0 | 0 | 0 | 0 | 4 | K | 1 | ROZPOCET | 0 | 0 | 0 | 0 | 0 | 1 | 0 | 4 | -507015286
| P |  | Poznámka k položce: montáž montáž včetně uložení E-02 | [14 empty] | P | 1
147 | K | 7415031 | El. instal. lišta vkládací 20/20, montáž na hořlavé podklady | m | 35 |  | 0 |  |  | základní |  | 0 | 0 | 0 | 0 | 0 | 4 | K | 1 | ROZPOCET | 0 | 0 | 0 | 0 | 0 | 1 | 0 | 4 | -807269476
| P |  | Poznámka k položce: dodávka včetně příchytek, příslušenství a montážního materiálu - kompletní E-02 | [14 empty] | P | 1
148 | K | 7415032 | El. instal. lišta vkládací 20/20, montáž na hořlavé podklady | m | 35 |  | 0 |  |  | základní |  | 0 | 0 | 0 | 0 | 0 | 4 | K | 1 | ROZPOCET | 0 | 0 | 0 | 0 | 0 | 1 | 0 | 4 | 1020909653
| P |  | Poznámka k položce: montáž montáž včetně uložení E-02 | [14 empty] | P | 1
149 | K | 7415033 | El. instal. lišta vkládací 40/20, montáž na hořlavé podklady | m | 25 |  | 0 |  |  | základní |  | 0 | 0 | 0 | 0 | 0 | 4 | K | 1 | ROZPOCET | 0 | 0 | 0 | 0 | 0 | 1 | 0 | 4 | 1663710418
| P |  | Poznámka k položce: dodávka včetně příchytek, příslušenství a montážního materiálu - kompletní E-02 | [14 empty] | P | 1
150 | K | 7415034 | El. instal. lišta vkládací 40/20, montáž na hořlavé podklady | m | 25 |  | 0 |  |  | základní |  | 0 | 0 | 0 | 0 | 0 | 4 | K | 1 | ROZPOCET | 0 | 0 | 0 | 0 | 0 | 1 | 0 | 4 | 1078512395
| P |  | Poznámka k položce: montáž montáž včetně uložení E-02 | [14 empty] | P | 1
151 | K | 7415035 | El. instal. lišta vkládací 40/40, montáž na hořlavé podklady | m | 7 |  | 0 |  |  | základní |  | 0 | 0 | 0 | 0 | 0 | 4 | K | 1 | ROZPOCET | 0 | 0 | 0 | 0 | 0 | 1 | 0 | 4 | -1499305446
| P |  | Poznámka k položce: dodávka včetně příchytek, příslušenství a montážního materiálu - kompletní E-02 | [14 empty] | P | 1
152 | K | 7415036 | El. instal. lišta vkládací 40/40, montáž na hořlavé podklady | m | 7 |  | 0 |  |  | základní |  | 0 | 0 | 0 | 0 | 0 | 4 | K | 1 | ROZPOCET | 0 | 0 | 0 | 0 | 0 | 1 | 0 | 4 | 1954270962
| P |  | Poznámka k položce: montáž montáž včetně uložení E-02 | [14 empty] | P | 1
153 | K | 7415037 | El. instal. lišta vkládací 60/40, montáž na hořlavé podklady | m | 9 |  | 0 |  |  | základní |  | 0 | 0 | 0 | 0 | 0 | 4 | K | 1 | ROZPOCET | 0 | 0 | 0 | 0 | 0 | 1 | 0 | 4 | 1228416822
| P |  | Poznámka k položce: dodávka včetně příchytek, příslušenství a montážního materiálu - kompletní E-02 | [14 empty] | P | 1
154 | K | 7415038 | El. instal. lišta vkládací 60/40, montáž na hořlavé podklady | m | 9 |  | 0 |  |  | základní |  | 0 | 0 | 0 | 0 | 0 | 4 | K | 1 | ROZPOCET | 0 | 0 | 0 | 0 | 0 | 1 | 0 | 4 | -1636879475
| P |  | Poznámka k položce: montáž montáž včetně uložení E-02 | [14 empty] | P | 1
155 | K | 7415039 | El. instal. lišta vkládací 100/40, montáž na hořlavé podklady | m | 21 |  | 0 |  |  | základní |  | 0 | 0 | 0 | 0 | 0 | 4 | K | 1 | ROZPOCET | 0 | 0 | 0 | 0 | 0 | 1 | 0 | 4 | 1364505016
| P |  | Poznámka k položce: dodávka včetně příchytek, příslušenství a montážního materiálu - kompletní E-02 | [14 empty] | P | 1
156 | K | 7415040 | El. instal. lišta vkládací 100/40, montáž na hořlavé podklady | m | 21 |  | 0 |  |  | základní |  | 0 | 0 | 0 | 0 | 0 | 4 | K | 1 | ROZPOCET | 0 | 0 | 0 | 0 | 0 | 1 | 0 | 4 | 2037458649
| P |  | Poznámka k položce: montáž montáž včetně uložení E-02 | [14 empty] | P | 1
157 | K | 7415041 | El. instal. trubka d32, oheň retardující, bezhalogenová, pro přívod ke krabici T-A3 | m | 13 |  | 0 |  |  | základní |  | 0 | 0 | 0 | 0 | 0 | 4 | K | 1 | ROZPOCET | 0 | 0 | 0 | 0 | 0 | 1 | 0 | 4 | -513993480
| P |  | Poznámka k položce: dodávka včetně příchytek, příslušenství a montážního materiálu - kompletní E-02 | [14 empty] | P | 1
158 | K | 7415042 | El. instal. trubka d32, oheň retardující, bezhalogenová, pro přívod ke krabici T-A3 | m | 13 |  | 0 |  |  | základní |  | 0 | 0 | 0 | 0 | 0 | 4 | K | 1 | ROZPOCET | 0 | 0 | 0 | 0 | 0 | 1 | 0 | 4 | -1065846323
| P |  | Poznámka k položce: montáž montáž včetně uložení E-02 | [14 empty] | P | 1
159 | K | 7415043 | El. instal. kabelový kanál s víkem 40/20, oheň retardující, bezhalogenový, alternativně pro přívod ke krabici T-A3 | m | 13 |  | 0 |  |  | základní |  | 0 | 0 | 0 | 0 | 0 | 4 | K | 1 | ROZPOCET | 0 | 0 | 0 | 0 | 0 | 1 | 0 | 4 | -1268644486
| P |  | Poznámka k položce: dodávka včetně příchytek, příslušenství a montážního materiálu - kompletní E-02 | [14 empty] | P | 1
160 | K | 7415044 | El. instal. kabelový kanál s víkem 40/20, oheň retardující, bezhalogenový, alternativně pro přívod ke krabici T-A3 | m | 13 |  | 0 |  |  | základní |  | 0 | 0 | 0 | 0 | 0 | 4 | K | 1 | ROZPOCET | 0 | 0 | 0 | 0 | 0 | 1 | 0 | 4 | -1240017306
| P |  | Poznámka k položce: montáž montáž včetně uložení E-02 | [14 empty] | P | 1
161 | K | 7415045 | Vedení SK data struktur. kabely U/UTP Cat.6A (dle ISO/IEC 1180:2001 ClassEA a ANSI/TIA 568B.2 Category 6A s přenosem kanálu minimálně do 500 MHz), přenosový protokolu 10 Gigabit Ethernet, 4 páry v kruhovém uspořádání jednotlivých párů a pláštěm v bezhalogenovém provedení LSZH např. dle IEC/EN 60332-1, max. průměr kabelu 7,5 mm - typ dle požadavků správce zařízení TUL | m | 1225 |  | 0 |  |  | základní |  | 0 | 0 | 0 | 0 | 0 | 4 | K | 1 | ROZPOCET | 0 | 0 | 0 | 0 | 0 | 1 | 0 | 4 | -1105172344
| P |  | Poznámka k položce: dodávka včetně montážního materiálu E-02 | [14 empty] | P | 1
162 | K | 7415046 | Vedení SK data struktur. kabely U/UTP Cat.6A (dle ISO/IEC 1180:2001 ClassEA a ANSI/TIA 568B.2 Category 6A s přenosem kanálu minimálně do 500 MHz), přenosový protokolu 10 Gigabit Ethernet, 4 páry v kruhovém uspořádání jednotlivých párů a pláštěm v bezhalogenovém provedení LSZH např. dle IEC/EN 60332-1, max. průměr kabelu 7,5 mm - typ dle požadavků správce zařízení TUL | m | 1225 |  | 0 |  |  | základní |  | 0 | 0 | 0 | 0 | 0 | 4 | K | 1 | ROZPOCET | 0 | 0 | 0 | 0 | 0 | 1 | 0 | 4 | 1147020122
| P |  | Poznámka k položce: montáž montáž včetně ukončení E-02 | [14 empty] | P | 1
163 | K | 7415047 | Vedení SK telefon struktur. kabely U/UTP Cat.6A (dle ISO/IEC 1180:2001 ClassEA a ANSI/TIA 568B.2 Category 6A s přenosem kanálu minimálně do 500 MHz), přenosový protokolu 10 Gigabit Ethernet, 4 páry v kruhovém uspořádání jednotlivých párů a pláštěm v bezhalogenovém provedení LSZH např. dle IEC/EN 60332-1, max. průměr kabelu 7,5 mm - typ dle požadavků správce zařízení TUL | m | 176 |  | 0 |  |  | základní |  | 0 | 0 | 0 | 0 | 0 | 4 | K | 1 | ROZPOCET | 0 | 0 | 0 | 0 | 0 | 1 | 0 | 4 | -880741065
| P |  | Poznámka k položce: dodávka včetně montážního materiálu E-02 | [14 empty] | P | 1
164 | K | 7415048 | Vedení SK telefon struktur. kabely U/UTP Cat.6A (dle ISO/IEC 1180:2001 ClassEA a ANSI/TIA 568B.2 Category 6A s přenosem kanálu minimálně do 500 MHz), přenosový protokolu 10 Gigabit Ethernet, 4 páry v kruhovém uspořádání jednotlivých párů a pláštěm v bezhalogenovém provedení LSZH např. dle IEC/EN 60332-1, max. průměr kabelu 7,5 mm - typ dle požadavků správce zařízení TUL | m | 176 |  | 0 |  |  | základní |  | 0 | 0 | 0 | 0 | 0 | 4 | K | 1 | ROZPOCET | 0 | 0 | 0 | 0 | 0 | 1 | 0 | 4 | 1598103391
| P |  | Poznámka k položce: montáž montáž včetně ukončení E-02 | [14 empty] | P | 1
165 | K | 7415049 | Kabel HDMI 2.1 ukončený konektory HDMI-M, délka 10m - kompletní - typ dle požadavků správce zařízení TUL | ks | 2 |  | 0 |  |  | základní |  | 0 | 0 | 0 | 0 | 0 | 4 | K | 1 | ROZPOCET | 0 | 0 | 0 | 0 | 0 | 1 | 0 | 4 | 1187690585
| P |  | Poznámka k položce: dodávka včetně montážního materiálu E-02 | [14 empty] | P | 1
166 | K | 7415050 | Kabel HDMI 2.1 ukončený konektory HDMI-M, délka 10m - kompletní - typ dle požadavků správce zařízení TUL | ks | 2 |  | 0 |  |  | základní |  | 0 | 0 | 0 | 0 | 0 | 4 | K | 1 | ROZPOCET | 0 | 0 | 0 | 0 | 0 | 1 | 0 | 4 | -355426254
| P |  | Poznámka k položce: montáž montáž včetně ukončení E-02 | [14 empty] | P | 1
167 | K | 7415051 | AP WIFI, FIFI 6, stropní, možnost úplné systémové konfigurace, napájení POE 802.3af - kompletní dodávka dle požadavků správce zařízení TUL | ks | 2 |  | 0 |  |  | základní |  | 0 | 0 | 0 | 0 | 0 | 4 | K | 1 | ROZPOCET | 0 | 0 | 0 | 0 | 0 | 1 | 0 | 4 | 1332275632
| P |  | Poznámka k položce: dodávka zařízení včetně příslušenství a montážního materiálu - kompletní E-02 | [14 empty] | P | 1
168 | K | 7415052 | AP WIFI, FIFI 6, stropní, možnost úplné systémové konfigurace, napájení POE 802.3af - kompletní dodávka dle požadavků správce zařízení TUL | ks | 2 |  | 0 |  |  | základní |  | 0 | 0 | 0 | 0 | 0 | 4 | K | 1 | ROZPOCET | 0 | 0 | 0 | 0 | 0 | 1 | 0 | 4 | -1217036006
| P |  | Poznámka k položce: montáž montáž včetně zapojení, proměření linek, měřící protokol E-02 | [14 empty] | P | 1
169 | K | 7415053 | Úprava a doplnění skříně stávajícího rozvaděče RACK2-A3 - kompletní dodávka dle požadavků správce data / telefon zařízení TUL - bude upřesněno, managent s adekvátním příslušenstvím, napájěče komponentů, svorky, konektory, kabeláž, switch s podporou napájení po datové lince POE 802.3af, data patchpanel 24 portů (původní datové rozvody místnosti 3.01 budou odpojeny od portů původního switche a předpokládá se tedy doplnění jednoho switche 24p), telefon patchpanel (napojení 4 telef. linek vedených z krabice T-A3 a vyvedení 2 telef. linek do místnosti 3.01), vyvazovací panely, konektory RJ45 - linky data celkem 32ks, lenky telefon 4ks (2 + 2rezervy), SW, oživení, měřící protokoly, montážní materiál, příslušenství apod. - kompletní dodávka dle požadavku správce zařízení TUL - požadavky ověří dodavatel elektro | ks | 1 |  | 0 |  |  | základní |  | 0 | 0 | 0 | 0 | 0 | 4 | K | 1 | ROZPOCET | 0 | 0 | 0 | 0 | 0 | 1 | 0 | 4 | 1522914775
| P |  | Poznámka k položce: dodávka rozvaděče a skříně včetně příslušenství a montážního materiálu - kompletní E-02 | [14 empty] | P | 1
170 | K | 7415054 | Úprava a doplnění skříně stávajícího rozvaděče RACK2-A3 - kompletní dodávka dle požadavků správce data / telefon zařízení TUL - bude upřesněno, managent s adekvátním příslušenstvím, napájěče komponentů, svorky, konektory, kabeláž, switch s podporou napájení po datové lince POE 802.3af, data patchpanel 24 portů (původní datové rozvody místnosti 3.01 budou odpojeny od portů původního switche a předpokládá se tedy doplnění jednoho switche 24p), telefon patchpanel (napojení 4 telef. linek vedených z krabice T-A3 a vyvedení 2 telef. linek do místnosti 3.01), vyvazovací panely, konektory RJ45 - linky data celkem 32ks, lenky telefon 4ks (2 + 2rezervy), SW, oživení, měřící protokoly, montážní materiál, příslušenství apod. - kompletní dodávka dle požadavku správce zařízení TUL - požadavky ověří dodavatel elektro | ks | 1 |  | 0 |  |  | základní |  | 0 | 0 | 0 | 0 | 0 | 4 | K | 1 | ROZPOCET | 0 | 0 | 0 | 0 | 0 | 1 | 0 | 4 | -892237726
| P |  | Poznámka k položce: montáž montáž včetně zapojení, proměření linek, měřící protokol E-02 | [14 empty] | P | 1
171 | K | 7415055 | Úprava a doplnění stávající krabice telefonních rozvodů T-A3 - kompletní dodávka dle požadavků správce zařízení TUL - bude upřesněno, adekvátní příslušenstvím, případné svorky a konektory, kabeláž, linky telefon celkem 4ks - vedeny z T-A3 přes patchpanel umístěný v RACK2-A3 (2 linky do místnosti 3.01 + 2 rezerví linky), předpokládá se, že kabely linek budou v krabici T-A3 napojeny z rezervních hřebenových svorek, pro provoz linek budou použity rezervy stávající telef. ústředny, oživení, měřící protokoly, montážní materiál, příslušenství apod. - kompletní dodávka dle požadavku správce zařízení TUL- požadavky ověří dodavatel elektro | ks | 1 |  | 0 |  |  | základní |  | 0 | 0 | 0 | 0 | 0 | 4 | K | 1 | ROZPOCET | 0 | 0 | 0 | 0 | 0 | 1 | 0 | 4 | -1253902436
| P |  | Poznámka k položce: dodávka rozvaděče a skříně včetně příslušenství a montážního materiálu - kompletní E-02 | [14 empty] | P | 1
172 | K | 7415056 | Úprava a doplnění stávající krabice telefonních rozvodů T-A3 - kompletní dodávka dle požadavků správce zařízení TUL - bude upřesněno, adekvátní příslušenstvím, případné svorky a konektory, kabeláž, linky telefon celkem 4ks - vedeny z T-A3 přes patchpanel umístěný v RACK2-A3 (2 linky do místnosti 3.01 + 2 rezerví linky), předpokládá se, že kabely linek budou v krabici T-A3 napojeny z rezervních hřebenových svorek, pro provoz linek budou použity rezervy stávající telef. ústředny, oživení, měřící protokoly, montážní materiál, příslušenství apod. - kompletní dodávka dle požadavku správce zařízení TUL- požadavky ověří dodavatel elektro | ks | 1 |  | 0 |  |  | základní |  | 0 | 0 | 0 | 0 | 0 | 4 | K | 1 | ROZPOCET | 0 | 0 | 0 | 0 | 0 | 1 | 0 | 4 | -353749718
| P |  | Poznámka k položce: montáž montáž včetně zapojení, proměření linek, měřící protokol E-02 | [14 empty] | P | 1
173 | K | 7415057 | vyhledání, odpojení a demontáže veškeré původní datové a telefonní kabeláže v realizované části objektu (místnost 3.01 a přívodní kabelové trasy) a její ekologická likvidace, kabely budou odpojeny na straně konvových prvků a na straně rozvaděče RACK-A3, demontovány a odstraněny, vyhledané kabely budou před odpojením prověřeny a odpojení odsouhlaseno správcem tohoto zařízení TUL, případné slaboproudé kabely, které realizovaným prostorem místnosti 3.01 pouze procházejí a jsou nutné pro provoz zařízení ostatních prostorů objektu budou ponechány a případně přeloženy do vhodných tras v koordinaci s ostatními trasami vedení TZB - demontáže dle požadavku správce zařízení TUL - požadavky ověří dodavatel elektro, po dohodě se správcem zařízení TUL je možné použít původní kabeláž vedenou ve vhodných trasách nové instalace - ověří dodavatel elektro | hod | 20 |  | 0 |  |  | základní |  | 0 | 0 | 0 | 0 | 0 | 4 | K | 1 | ROZPOCET | 0 | 0 | 0 | 0 | 0 | 1 | 0 | 4 | 826024271
| P |  | Poznámka k položce: montáž / demontáž montáž / demontáž včetně odpojení / přepojení / zapojení, proměření linek, příslušenství a montážního materiálu E-02 | [14 empty] | P | 1
| D | D6 | Slaboproud - rozvody SKV+EZS, Asset |  |  |  | 0 |  |  |  |  | 0 |  | 0 |  | 0 | 1 | D | 0 | ROZPOCET | [6 empty] | 0
174 | K | 7416001 | EXPANDER /přídavné rozšíření o 1 linku, do EZS | ks | 1 |  | 0 |  |  | základní |  | 0 | 0 | 0 | 0 | 0 | 4 | K | 1 | ROZPOCET | 0 | 0 | 0 | 0 | 0 | 1 | 0 | 4 | 1529189571
| P |  | Poznámka k položce: dodávka Dodávka ASSET, včetně příslušenství a montážního materiálu - kompletní E-02 | [14 empty] | P | 1
175 | K | 7416002 | EXPANDER /přídavné rozšíření o 1 linku, do EZS | ks | 1 |  | 0 |  |  | základní |  | 0 | 0 | 0 | 0 | 0 | 4 | K | 1 | ROZPOCET | 0 | 0 | 0 | 0 | 0 | 1 | 0 | 4 | -1224143763
| P |  | Poznámka k položce: montáž montáž včetně zapojení / propojení E-02 | [14 empty] | P | 1
176 | K | 7416003 | Propojení SKV s jinými externími systémy | hod | 1 |  | 0 |  |  | základní |  | 0 | 0 | 0 | 0 | 0 | 4 | K | 1 | ROZPOCET | 0 | 0 | 0 | 0 | 0 | 1 | 0 | 4 | 639487753
| P |  | Poznámka k položce: montáž ASSET, montáž včetně zapojení / propojení E-02 | [14 empty] | P | 1
177 | K | 7416004 | Programování základních parametrů ústředny | hod | 1 |  | 0 |  |  | základní |  | 0 | 0 | 0 | 0 | 0 | 4 | K | 1 | ROZPOCET | 0 | 0 | 0 | 0 | 0 | 1 | 0 | 4 | 1159379025
| P |  | Poznámka k položce: montáž ASSET, dle požadavků TUL E-02 | [14 empty] | P | 1
178 | K | 7416005 | V ASSET 602 Čtečka bezkontaktních karet MIFARE bez PIN, ozn. CP,včetně příslušenství a montážního materiálu - kompletní | ks | 1 |  | 0 |  |  | základní |  | 0 | 0 | 0 | 0 | 0 | 4 | K | 1 | ROZPOCET | 0 | 0 | 0 | 0 | 0 | 1 | 0 | 4 | 896430387
| P |  | Poznámka k položce: dodávka Dodávka SKV, včetně příslušenství a montážního materiálu - kompletní E-02 | [14 empty] | P | 1
179 | K | 7416006 | V ASSET 602 Čtečka bezkontaktních karet MIFARE bez PIN, ozn. CP,včetně příslušenství a montážního materiálu - kompletní | ks | 1 |  | 0 |  |  | základní |  | 0 | 0 | 0 | 0 | 0 | 4 | K | 1 | ROZPOCET | 0 | 0 | 0 | 0 | 0 | 1 | 0 | 4 | 1687140805
| P |  | Poznámka k položce: montáž montáž včetně zapojení / propojení E-02 | [14 empty] | P | 1
180 | K | 7416007 | V ASSET 10 v. 2xx BEZ KRYTU Dveřní modul - slouží k připojení čteček | ks | 1 |  | 0 |  |  | základní |  | 0 | 0 | 0 | 0 | 0 | 4 | K | 1 | ROZPOCET | 0 | 0 | 0 | 0 | 0 | 1 | 0 | 4 | 308043000
| P |  | Poznámka k položce: dodávka Dodávka SKV, včetně příslušenství a montážního materiálu - kompletní E-02 | [14 empty] | P | 1
181 | K | 7416008 | V ASSET 10 v. 2xx BEZ KRYTU Dveřní modul - slouží k připojení čteček | ks | 1 |  | 0 |  |  | základní |  | 0 | 0 | 0 | 0 | 0 | 4 | K | 1 | ROZPOCET | 0 | 0 | 0 | 0 | 0 | 1 | 0 | 4 | 2084887505
| P |  | Poznámka k položce: montáž montáž včetně zapojení / propojení E-02 | [14 empty] | P | 1
182 | K | 7416009 | el. zámek BEFO PROFI 211211 (nízkoodběrový se signalizací), včetně příslušenství a montážního materiálu - kompletní, ozn. EZ | ks | 1 |  | 0 |  |  | základní |  | 0 | 0 | 0 | 0 | 0 | 4 | K | 1 | ROZPOCET | 0 | 0 | 0 | 0 | 0 | 1 | 0 | 4 | 1750408688
| P |  | Poznámka k položce: dodávka Dodávka SKV, včetně příslušenství a montážního materiálu - kompletní E-02 | [14 empty] | P | 1
183 | K | 7416010 | el. zámek BEFO PROFI 211211 (nízkoodběrový se signalizací), včetně příslušenství a montážního materiálu - kompletní, ozn. EZ | ks | 1 |  | 0 |  |  | základní |  | 0 | 0 | 0 | 0 | 0 | 4 | K | 1 | ROZPOCET | 0 | 0 | 0 | 0 | 0 | 1 | 0 | 4 | -2097483588
| P |  | Poznámka k položce: montáž montáž včetně zapojení / propojení E-02 | [14 empty] | P | 1
184 | K | 7416011 | MAS303 MG kontakt čtyřdrátový polarizovaný s pracovní mezerou, včetně příslušenství a montážního materiálu - kompletní, ozn. MG | ks | 2 |  | 0 |  |  | základní |  | 0 | 0 | 0 | 0 | 0 | 4 | K | 1 | ROZPOCET | 0 | 0 | 0 | 0 | 0 | 1 | 0 | 4 | 1092231277
| P |  | Poznámka k položce: dodávka Dodávka EZS, včetně příslušenství a montážního materiálu - kompletní E-02 | [14 empty] | P | 1
185 | K | 7416012 | MAS303 MG kontakt čtyřdrátový polarizovaný s pracovní mezerou, včetně příslušenství a montážního materiálu - kompletní, ozn. MG | ks | 2 |  | 0 |  |  | základní |  | 0 | 0 | 0 | 0 | 0 | 4 | K | 1 | ROZPOCET | 0 | 0 | 0 | 0 | 0 | 1 | 0 | 4 | 2117543098
| P |  | Poznámka k položce: montáž montáž včetně zapojení / propojení E-02 | [14 empty] | P | 1
186 | K | 7416013 | opakovač linky SKV, včetně příslušenství a montážního materiálu - kompletní | ks | 1 |  | 0 |  |  | základní |  | 0 | 0 | 0 | 0 | 0 | 4 | K | 1 | ROZPOCET | 0 | 0 | 0 | 0 | 0 | 1 | 0 | 4 | 1433021429
| P |  | Poznámka k položce: dodávka Dodávka SKV, včetně příslušenství a montážního materiálu - kompletní E-02 | [14 empty] | P | 1
187 | K | 7416014 | opakovač linky SKV, včetně příslušenství a montážního materiálu - kompletní | ks | 1 |  | 0 |  |  | základní |  | 0 | 0 | 0 | 0 | 0 | 4 | K | 1 | ROZPOCET | 0 | 0 | 0 | 0 | 0 | 1 | 0 | 4 | -276993681
| P |  | Poznámka k položce: montáž montáž včetně zapojení / propojení E-02 | [14 empty] | P | 1
188 | K | 7416015 | Oživení systému náklady na 1 čtečku | ks | 1 |  | 0 |  |  | základní |  | 0 | 0 | 0 | 0 | 0 | 4 | K | 1 | ROZPOCET | 0 | 0 | 0 | 0 | 0 | 1 | 0 | 4 | 576174771
| P |  | Poznámka k položce: montáž SKV, dle požadavků TUL E-02 | [14 empty] | P | 1
189 | K | 7416016 | Programování a aktivace karty technika | ks | 1 |  | 0 |  |  | základní |  | 0 | 0 | 0 | 0 | 0 | 4 | K | 1 | ROZPOCET | 0 | 0 | 0 | 0 | 0 | 1 | 0 | 4 | -684835182
| P |  | Poznámka k položce: montáž SKV, dle požadavků TUL E-02 | [14 empty] | P | 1
190 | K | 7416017 | LML-8 LINKOVÝ MODUL Linkový modul pro systémy ASSET bez krytu, včetně příslušenství a montážního materiálu - kompletní | ks | 1 |  | 0 |  |  | základní |  | 0 | 0 | 0 | 0 | 0 | 4 | K | 1 | ROZPOCET | 0 | 0 | 0 | 0 | 0 | 1 | 0 | 4 | 2019705652
| P |  | Poznámka k položce: dodávka Dodávka EZS, včetně příslušenství a montážního materiálu - kompletní E-02 | [14 empty] | P | 1
191 | K | 7416018 | LML-8 LINKOVÝ MODUL Linkový modul pro systémy ASSET bez krytu, včetně příslušenství a montážního materiálu - kompletní | ks | 1 |  | 0 |  |  | základní |  | 0 | 0 | 0 | 0 | 0 | 4 | K | 1 | ROZPOCET | 0 | 0 | 0 | 0 | 0 | 1 | 0 | 4 | -359076024
| P |  | Poznámka k položce: montáž montáž včetně zapojení / propojení E-02 | [14 empty] | P | 1
192 | K | 7416019 | RELML-8 Modul 8 relé pro připojení k LML-8 + krabice, včetně příslušenství a montážního materiálu - kompletní | ks | 1 |  | 0 |  |  | základní |  | 0 | 0 | 0 | 0 | 0 | 4 | K | 1 | ROZPOCET | 0 | 0 | 0 | 0 | 0 | 1 | 0 | 4 | 1919785641
| P |  | Poznámka k položce: dodávka Dodávka EZS, včetně příslušenství a montážního materiálu - kompletní E-02 | [14 empty] | P | 1
193 | K | 7416020 | RELML-8 Modul 8 relé pro připojení k LML-8 + krabice, včetně příslušenství a montážního materiálu - kompletní | ks | 1 |  | 0 |  |  | základní |  | 0 | 0 | 0 | 0 | 0 | 4 | K | 1 | ROZPOCET | 0 | 0 | 0 | 0 | 0 | 1 | 0 | 4 | -1131055787
| P |  | Poznámka k položce: montáž montáž včetně zapojení / propojení E-02 | [14 empty] | P | 1
194 | K | 7416021 | čidlo (dual, AM, spodní záclona, antimasking, běžný dosah), včetně příslušenství a montážního materiálu - kompletní, ozn. PIR/MW | ks | 1 |  | 0 |  |  | základní |  | 0 | 0 | 0 | 0 | 0 | 4 | K | 1 | ROZPOCET | 0 | 0 | 0 | 0 | 0 | 1 | 0 | 4 | 706911126
| P |  | Poznámka k položce: dodávka Dodávka EZS, včetně příslušenství a montážního materiálu - kompletní E-02 | [14 empty] | P | 1
195 | K | 7416022 | čidlo (dual, AM, spodní záclona, antimasking, běžný dosah), včetně příslušenství a montážního materiálu - kompletní, ozn. PIR/MW | ks | 1 |  | 0 |  |  | základní |  | 0 | 0 | 0 | 0 | 0 | 4 | K | 1 | ROZPOCET | 0 | 0 | 0 | 0 | 0 | 1 | 0 | 4 | 2068050360
| P |  | Poznámka k položce: montáž montáž včetně zapojení / propojení E-02 | [14 empty] | P | 1
196 | K | 7416023 | Oživení systému EZS na jeden detektor (HW) | ks | 1 |  | 0 |  |  | základní |  | 0 | 0 | 0 | 0 | 0 | 4 | K | 1 | ROZPOCET | 0 | 0 | 0 | 0 | 0 | 1 | 0 | 4 | 313148896
| P |  | Poznámka k položce: montáž EZS, dle požadavků TUL E-02 | [14 empty] | P | 1
197 | K | 7416024 | Programování smyčky EZS (SW) | ks | 1 |  | 0 |  |  | základní |  | 0 | 0 | 0 | 0 | 0 | 4 | K | 1 | ROZPOCET | 0 | 0 | 0 | 0 | 0 | 1 | 0 | 4 | -592099651
| P |  | Poznámka k položce: montáž EZS, dle požadavků TUL E-02 | [14 empty] | P | 1
198 | K | 7416025 | Oživení systému EZS - vyvažování neobsazených vstupů (HW) | ks | 7 |  | 0 |  |  | základní |  | 0 | 0 | 0 | 0 | 0 | 4 | K | 1 | ROZPOCET | 0 | 0 | 0 | 0 | 0 | 1 | 0 | 4 | -757061038
| P |  | Poznámka k položce: montáž EZS, dle požadavků TUL E-02 | [14 empty] | P | 1
199 | K | 7416026 | Programování smyčky EZS - neobsazených vstupů (SW) | ks | 7 |  | 0 |  |  | základní |  | 0 | 0 | 0 | 0 | 0 | 4 | K | 1 | ROZPOCET | 0 | 0 | 0 | 0 | 0 | 1 | 0 | 4 | -1594920121
| P |  | Poznámka k položce: montáž EZS, dle požadavků TUL E-02 | [14 empty] | P | 1
200 | K | 7416027 | Programování sys. na jeden expandér (SW) | ks | 1 |  | 0 |  |  | základní |  | 0 | 0 | 0 | 0 | 0 | 4 | K | 1 | ROZPOCET | 0 | 0 | 0 | 0 | 0 | 1 | 0 | 4 | -1378701038
| P |  | Poznámka k položce: montáž EZS, dle požadavků TUL E-02 | [14 empty] | P | 1
201 | K | 7416028 | Vytvoření prim. map. podkladů (půdorysů) - přehled | ks | 1 |  | 0 |  |  | základní |  | 0 | 0 | 0 | 0 | 0 | 4 | K | 1 | ROZPOCET | 0 | 0 | 0 | 0 | 0 | 1 | 0 | 4 | 936793517
| P |  | Poznámka k položce: montáž Programování LATIS, dle požadavků TUL E-02 | [14 empty] | P | 1
202 | K | 7416029 | Vytvoření prim. map. podkladů (půdorysů) - jedno podlaží | ks | 1 |  | 0 |  |  | základní |  | 0 | 0 | 0 | 0 | 0 | 4 | K | 1 | ROZPOCET | 0 | 0 | 0 | 0 | 0 | 1 | 0 | 4 | -245128446
| P |  | Poznámka k položce: montáž Programování LATIS, dle požadavků TUL E-02 | [14 empty] | P | 1
203 | K | 7416030 | Vytvoření prim. map. podkladů (půdorysů) - jedno podlaží | ks | 1 |  | 0 |  |  | základní |  | 0 | 0 | 0 | 0 | 0 | 4 | K | 1 | ROZPOCET | 0 | 0 | 0 | 0 | 0 | 1 | 0 | 4 | 24204366
| P |  | Poznámka k položce: montáž Programování LATIS, dle požadavků TUL E-02 | [14 empty] | P | 1
204 | K | 7416031 | Editace značky (oprava ve stávajícím) | hod | 1 |  | 0 |  |  | základní |  | 0 | 0 | 0 | 0 | 0 | 4 | K | 1 | ROZPOCET | 0 | 0 | 0 | 0 | 0 | 1 | 0 | 4 | -1054411899
| P |  | Poznámka k položce: montáž Programování LATIS, dle požadavků TUL E-02 | [14 empty] | P | 1
205 | K | 7416032 | Editor událostí do grafiky LATIS SQL (SW_LAT) | hod | 1 |  | 0 |  |  | základní |  | 0 | 0 | 0 | 0 | 0 | 4 | K | 1 | ROZPOCET | 0 | 0 | 0 | 0 | 0 | 1 | 0 | 4 | 825552884
| P |  | Poznámka k položce: montáž Programování LATIS, dle požadavků TUL E-02 | [14 empty] | P | 1
206 | K | 7416033 | Editace prim. Map. podkladů (1 podlaží) | ks | 1 |  | 0 |  |  | základní |  | 0 | 0 | 0 | 0 | 0 | 4 | K | 1 | ROZPOCET | 0 | 0 | 0 | 0 | 0 | 1 | 0 | 4 | 2108260759
| P |  | Poznámka k položce: montáž Programování LATIS, dle požadavků TUL E-02 | [14 empty] | P | 1
207 | K | 7416034 | sloučení primárních map v jeden celek | hod | 1 |  | 0 |  |  | základní |  | 0 | 0 | 0 | 0 | 0 | 4 | K | 1 | ROZPOCET | 0 | 0 | 0 | 0 | 0 | 1 | 0 | 4 | 868295399
| P |  | Poznámka k položce: montáž Programování LATIS, dle požadavků TUL E-02 | [14 empty] | P | 1
208 | K | 7416035 | Krabice 1902 / KU68 | ks | 3 |  | 0 |  |  | základní |  | 0 | 0 | 0 | 0 | 0 | 4 | K | 1 | ROZPOCET | 0 | 0 | 0 | 0 | 0 | 1 | 0 | 4 | 1785346401
| P |  | Poznámka k položce: dodávka včetně příslušenství a montážního materiálu - kompletní E-02 | [14 empty] | P | 1
209 | K | 7416036 | Krabice 1902 / KU68 | ks | 3 |  | 0 |  |  | základní |  | 0 | 0 | 0 | 0 | 0 | 4 | K | 1 | ROZPOCET | 0 | 0 | 0 | 0 | 0 | 1 | 0 | 4 | -415145285
| P |  | Poznámka k položce: montáž montáž včetně protažení E-02 | [14 empty] | P | 1
210 | K | 7416037 | El. instal. trubka d16, oheň retardující, bezhalogenová | m | 24 |  | 0 |  |  | základní |  | 0 | 0 | 0 | 0 | 0 | 4 | K | 1 | ROZPOCET | 0 | 0 | 0 | 0 | 0 | 1 | 0 | 4 | 922073469
| P |  | Poznámka k položce: dodávka včetně příchytek, příslušenství a montážního materiálu - kompletní E-02 | [14 empty] | P | 1
211 | K | 7416038 | El. instal. trubka d16, oheň retardující, bezhalogenová | m | 24 |  | 0 |  |  | základní |  | 0 | 0 | 0 | 0 | 0 | 4 | K | 1 | ROZPOCET | 0 | 0 | 0 | 0 | 0 | 1 | 0 | 4 | -1381537403
| P |  | Poznámka k položce: montáž montáž včetně uložení E-02 | [14 empty] | P | 1
212 | K | 7416039 | Vedení SKV+EZS struktur. kabely U/UTP Cat.6A (dle ISO/IEC 1180:2001 ClassEA a ANSI/TIA 568B.2 Category 6A s přenosem kanálu minimálně do 500 MHz), přenosový protokolu 10 Gigabit Ethernet, 4 páry v kruhovém uspořádání jednotlivých párů a pláštěm v bezhalogenovém provedení LSZH např. dle IEC/EN 60332-1, max. průměr kabelu 7,5 mm - typ dle požadavků správce zařízení TUL | m | 56 |  | 0 |  |  | základní |  | 0 | 0 | 0 | 0 | 0 | 4 | K | 1 | ROZPOCET | 0 | 0 | 0 | 0 | 0 | 1 | 0 | 4 | -1396430365
| P |  | Poznámka k položce: dodávka včetně montážního materiálu E-02 | [14 empty] | P | 1
213 | K | 7416040 | Vedení SKV+EZS struktur. kabely U/UTP Cat.6A (dle ISO/IEC 1180:2001 ClassEA a ANSI/TIA 568B.2 Category 6A s přenosem kanálu minimálně do 500 MHz), přenosový protokolu 10 Gigabit Ethernet, 4 páry v kruhovém uspořádání jednotlivých párů a pláštěm v bezhalogenovém provedení LSZH např. dle IEC/EN 60332-1, max. průměr kabelu 7,5 mm - typ dle požadavků správce zařízení TUL | m | 56 |  | 0 |  |  | základní |  | 0 | 0 | 0 | 0 | 0 | 4 | K | 1 | ROZPOCET | 0 | 0 | 0 | 0 | 0 | 1 | 0 | 4 | -23790101
| P |  | Poznámka k položce: montáž montáž včetně ukončení E-02 | [14 empty] | P | 1
214 | K | 7416041 | kabel YY-JZ 4x1,5 | m | 15 |  | 0 |  |  | základní |  | 0 | 0 | 0 | 0 | 0 | 4 | K | 1 | ROZPOCET | 0 | 0 | 0 | 0 | 0 | 1 | 0 | 4 | -175552698
| P |  | Poznámka k položce: dodávka včetně montážního materiálu E-02 | [14 empty] | P | 1
215 | K | 7416042 | kabel YY-JZ 4x1,5 | m | 15 |  | 0 |  |  | základní |  | 0 | 0 | 0 | 0 | 0 | 4 | K | 1 | ROZPOCET | 0 | 0 | 0 | 0 | 0 | 1 | 0 | 4 | -291393397
| P |  | Poznámka k položce: montáž montáž včetně ukončení E-02 | [14 empty] | P | 1
216 | K | 7416043 | kabel YY-JZ 4x2,5 | m | 32 |  | 0 |  |  | základní |  | 0 | 0 | 0 | 0 | 0 | 4 | K | 1 | ROZPOCET | 0 | 0 | 0 | 0 | 0 | 1 | 0 | 4 | -1173142802
| P |  | Poznámka k položce: dodávka včetně montážního materiálu E-02 | [14 empty] | P | 1
217 | K | 7416044 | kabel YY-JZ 4x2,5 | m | 32 |  | 0 |  |  | základní |  | 0 | 0 | 0 | 0 | 0 | 4 | K | 1 | ROZPOCET | 0 | 0 | 0 | 0 | 0 | 1 | 0 | 4 | -817111988
| P |  | Poznámka k položce: montáž montáž včetně ukončení E-02 | [14 empty] | P | 1
218 | K | 7416045 | kabel LiYY 5x0,34 | m | 10 |  | 0 |  |  | základní |  | 0 | 0 | 0 | 0 | 0 | 4 | K | 1 | ROZPOCET | 0 | 0 | 0 | 0 | 0 | 1 | 0 | 4 | -435046335
| P |  | Poznámka k položce: dodávka včetně montážního materiálu E-02 | [14 empty] | P | 1
219 | K | 7416046 | kabel LiYY 5x0,34 | m | 10 |  | 0 |  |  | základní |  | 0 | 0 | 0 | 0 | 0 | 4 | K | 1 | ROZPOCET | 0 | 0 | 0 | 0 | 0 | 1 | 0 | 4 | -767624752
| P |  | Poznámka k položce: montáž montáž včetně ukončení E-02 | [14 empty] | P | 1
| D | D7 | Demontážní, stavební, pomocné a ostatní práce |  |  |  | 0 |  |  |  |  | 0 |  | 0 |  | 0 | 1 | D | 0 | ROZPOCET | [6 empty] | 0
220 | K | 7417001 | vyhledání, odpojení a demontáže nespecifikované původní silnoproudé a slaboproudé elektroinstalace v realizované části objektu a její ekologická likvidace | hod | 10 |  | 0 |  |  | základní |  | 0 | 0 | 0 | 0 | 0 | 4 | K | 1 | ROZPOCET | 0 | 0 | 0 | 0 | 0 | 1 | 0 | 4 | -2034827480
| P |  | Poznámka k položce: kompletní včetně příslušenství a montážního materiálu | [14 empty] | P | 1
221 | K | 7417002 | dodatečné rýhy a prostupy do zdi a betonu | hod | 16 |  | 0 |  |  | základní |  | 0 | 0 | 0 | 0 | 0 | 4 | K | 1 | ROZPOCET | 0 | 0 | 0 | 0 | 0 | 1 | 0 | 4 | -961304059
| P |  | Poznámka k položce: kompletní včetně příslušenství a montážního materiálu | [14 empty] | P | 1
222 | K | 7417003 | protipožární ucpávky pro otvory d20 až d50 s odolností EI.60min | ks | 4 |  | 0 |  |  | základní |  | 0 | 0 | 0 | 0 | 0 | 4 | K | 1 | ROZPOCET | 0 | 0 | 0 | 0 | 0 | 1 | 0 | 4 | -2000761418
| P |  | Poznámka k položce: kompletní včetně příslušenství a montážního materiálu | [14 empty] | P | 1
223 | K | 7417004 | přesuny hmot a kapacit | hod | 12 |  | 0 |  |  | základní |  | 0 | 0 | 0 | 0 | 0 | 4 | K | 1 | ROZPOCET | 0 | 0 | 0 | 0 | 0 | 1 | 0 | 4 | 910803965
224 | K | 7417005 | Blíže nespecifikovatelné položky související s realizací objektu, dodatečné zhotovení napojovacích bodů, uzemnění realizivaných zařízení a případné napojení zařízení na stávající jímací soustavu hromosvodu, případné přeložky nedefinovaných zařízení, montážní konstrukce, nátěry konstrukcí a svarů apod. | hod | 15 |  | 0 |  |  | základní |  | 0 | 0 | 0 | 0 | 0 | 4 | K | 1 | ROZPOCET | 0 | 0 | 0 | 0 | 0 | 1 | 0 | 4 | 1779305386
| P |  | Poznámka k položce: kompletní včetně příslušenství a montážního materiálu | [14 empty] | P | 1
225 | K | 7417006 | Výchozí revize | ks | 1 |  | 0 |  |  | základní |  | 0 | 0 | 0 | 0 | 0 | 4 | K | 1 | ROZPOCET | 0 | 0 | 0 | 0 | 0 | 1 | 0 | 4 | 617755101
| P |  | Poznámka k položce: kompletní výchozí revizní zprávy jednotlivých částí elektroinstalace | [14 empty] | P | 1
226 | K | 7417007 | Zajištění stanoviska TIČR k projektové dokumentaci elektroinstalace | ks | 1 |  | 0 |  |  | základní |  | 0 | 0 | 0 | 0 | 0 | 4 | K | 1 | ROZPOCET | 0 | 0 | 0 | 0 | 0 | 1 | 0 | 4 | -1084900330
| P |  | Poznámka k položce: kompletní admionistrace stanoviska Ceny jsou uvedeny bez DPH Dodavatel musí splňovat nařízení dané vyhláškou o obalech Dodavatel musí zajistit servis a náhradní díly dle potřeby Jako standard pro typy spínačů a zásuvek je určeno ABB - Tango V souladu s ČSN EN 60445 ed.3, ČSN 330165 ed.2, ČSN EN 60446, ČSN EN 60617-2, ČSN EN 61346-1, ČSN ICE 757 a ostatní předpisů a norem v platném znění budou prvky, obvody a kabelové vývody rozvaděčů a skříní a dále koncové prvky elektroinstalace a jejich obvody popsány a označeny. Koncové prvky elektroinstalace budou popsány a označeny mimo jiné i příslušností k rozvaděči a jističi. Značení obvodů na krycích deskách rozvaděčů a skříní bude provedeno číslem obvodu i popisem vývodu. Dále budou popsány a označeny veškeré koncové prvky elektroinstalace (zásuvky, spínače, svítidla apod.) a jejich obvody. Veškeré označení prvků, obvodů a kabelových vývodů rozvaděčů, skříní a koncových prvků elektroinstalace bude v souladu s projektovou dokumentací skutečného provedení elektroinstalace. Na všech rozvaděčích, skříních, vyměnitelných zařízeních elektroinstalace a koncových prvcích bude uvedeno označení výrobce a typ, napěťová hladina, příkon, krytí IP a ostatní údaje, které je nutné znát pro jejich jednoznačnou identifikaci a jejich nahrazení. Zařízení slaboproudých rozvodů provede specializovaná certifikovaná firma dle příslušných ČSN, předpisů, požadavků, požadavků správce zařízení a skutečných požadavků investora a v návaznosti na kompaktibilitu s ostatními rozvody slaboproudých technologií objektu. | [14 empty] | P | 1

## IN-ZP.02.4 - Vzduchotechn...
{014c1625-2f6b-4c3b-853d-7b0697b7bae5}
2
| KRYCÍ LIST SOUPISU PRACÍ | [7 empty] | v --- níže se nacházejí doplnkové a pomocné údaje k sestavám --- v | [8 empty] | False
Stavba:
ÚPRAVA PODKROVI BUDOVY A TUL, HÁLKOVA 917/6, LIBEREC
Objekt:
IN - Investiční náklady
Soupis:
IN-ZP - Investiční náklady - způsobilé
Úroveň 4:
IN-ZP.02.4 - Vzduchotechnika - investiční náklady - způsobilé
| KSO: |  |  |  |  | CC-CZ:
| Místo: |  | LIBEREC |  |  | Datum: | 2024-01-16
| Zadavatel: |  |  |  |  | IČ:
|  | Technická univerzita v Liberci |  |  |  | DIČ:
| Uchazeč: |  |  |  |  | IČ: | Vyplň údaj
|  | Vyplň údaj |  |  |  | DIČ: | Vyplň údaj
| Projektant: |  |  |  |  | IČ:
|  | ING.ARCH.MARTIN ŠAML |  |  |  | DIČ:
| Zpracovatel: |  |  |  |  | IČ:
|  | PROPOS LIBEREC S.R.O. |  |  |  | DIČ:
Poznámka:
| Cena bez DPH | [5 empty] | 0
|  |  | Základ daně |  |  | Sazba daně | Výše daně
| DPH | základní | 0 |  |  | 21% | 0
|  | snížená | 0 |  |  | 15% | 0
|  | zákl. přenesená | 0 |  |  | 21% | 0
|  | sníž. přenesená | 0 |  |  | 15% | 0
|  | nulová | 0 |  |  | 0% | 0
| Cena s DPH |  |  | v | CZK |  | 0
REKAPITULACE ČLENĚNÍ SOUPISU PRACÍ
Stavba:
ÚPRAVA PODKROVI BUDOVY A TUL, HÁLKOVA 917/6, LIBEREC
Objekt:
IN - Investiční náklady
Soupis:
IN-ZP - Investiční náklady - způsobilé
Úroveň 4:
IN-ZP.02.4 - Vzduchotechnika - investiční náklady - způsobilé
Místo: |  |  | LIBEREC |  |  | Datum: | 2024-01-16
Zadavatel: |  |  | Technická univerzita v Liberci |  |  | Projektant: | ING.ARCH.MARTIN ŠAML
Uchazeč: |  |  | Vyplň údaj |  |  | Zpracovatel: | PROPOS LIBEREC S.R.O.
Kód dílu - Popis | [6 empty] | Cena celkem [CZK]
Náklady stavby celkem | [6 empty] | 0 | [11 empty] | -1
| 1 - CHLAZENÍ 3.NP-UČEBNA | [5 empty] | 0
| 2 - Pomocné, přípravné a závěrečné vzduchotechnické práce | [5 empty] | 0
SOUPIS PRACÍ
Stavba:
ÚPRAVA PODKROVI BUDOVY A TUL, HÁLKOVA 917/6, LIBEREC
Objekt:
IN - Investiční náklady
Soupis:
IN-ZP - Investiční náklady - způsobilé
Úroveň 4:
IN-ZP.02.4 - Vzduchotechnika - investiční náklady - způsobilé
Místo: |  |  | LIBEREC |  |  | Datum: | 2024-01-16
Zadavatel: |  |  | Technická univerzita v Liberci |  |  | Projektant: | ING.ARCH.MARTIN ŠAML
Uchazeč: |  |  | Vyplň údaj |  |  | Zpracovatel: | PROPOS LIBEREC S.R.O.
PČ | Typ | Kód | Popis | MJ | Množství | J.cena [CZK] | Cena celkem [CZK] | Cenová soustava |  | DPH | J. Nh [h] | Nh celkem [h] | J. hmotnost [t] | Hmotnost celkem [t] | J. suť [t] | Suť Celkem [t]
Náklady soupisu celkem | [6 empty] | 0 |  |  |  |  | 0 |  | 0 |  | 0 |  | D | -1 | [7 empty] | 0
| D | 1 | CHLAZENÍ 3.NP-UČEBNA |  |  |  | 0 |  |  |  |  | 0 |  | 0 |  | 0 | 1 | D | 0 | ROZPOCET | [6 empty] | 0
1 | K | 1.1 | Venkovní kondenzační jednotka chlazená vzduchem, invertor, systém tzv. "SPLIT", typ například: AOYG-45KRTA, Qch= 12,1kW (max. instalovaný 100%= 12,1 kW); včetně propojovacího "refnetu"; například- IMPROMAT-KLIMA (nab.č. 602 210593 ) - nebo výrobek srovnatelného standardu | ks | 2 |  | 0 |  |  | základní |  | 0 | 0 | 0 | 0 | 0 | 4 | K | 1 | ROZPOCET | 0 | 0 | 0 | 0 | 0 | 1 | 0 | 4 | 427562833
| P |  | Poznámka k položce: Tepelné čerpadlo složené z např. ..+... kW, chladí nebo topí, chladivo R32A; U=400V | [14 empty] | P | 1
2 | K | 1.2 | Vnitřní PODSTROPNÍ jednotka chlazení, Qch= 12,1 kW; R32 s dekoračním panelem; typ například: ABYG-45KRTA ; (?bez čerpadla kondenzátu..?); například - IMPROMAT-KLIMA (nab.č. 602 210593 ) - nebo výrobek srovnatelného standardu | ks | 2 |  | 0 |  |  | základní |  | 0 | 0 | 0 | 0 | 0 | 4 | K | 1 | ROZPOCET | 0 | 0 | 0 | 0 | 0 | 1 | 0 | 4 | -1664447396
| P |  | Poznámka k položce: včetně příslušenství; pro podlaží 3.np-podkroví | [14 empty] | P | 1
3 | K | 7511001 | Montáž venkovní jednotky | ks | 2 |  | 0 |  |  | základní |  | 0 | 0 | 0 | 0 | 0 | 4 | K | 1 | ROZPOCET | 0 | 0 | 0 | 0 | 0 | 1 | 0 | 4 | -1024353832
4 | K | 7511002 | Montáž vnitřní jednotky | ks | 2 |  | 0 |  |  | základní |  | 0 | 0 | 0 | 0 | 0 | 4 | K | 1 | ROZPOCET | 0 | 0 | 0 | 0 | 0 | 1 | 0 | 4 | -712768578
5 | K | 7511003 | Čerpadlo kondenzátu pro vnitřní jednotky chlazení poz. 1.2 ; typ například: UTR-DPB24T - nebo výrobek srovnatelného standardu | ks | 2 |  | 0 |  |  | základní |  | 0 | 0 | 0 | 0 | 0 | 4 | K | 1 | ROZPOCET | 0 | 0 | 0 | 0 | 0 | 1 | 0 | 4 | 580079108
6 | K | 7511004 | Montáž čerpadla | ks | 2 |  | 0 |  |  | základní |  | 0 | 0 | 0 | 0 | 0 | 4 | K | 1 | ROZPOCET | 0 | 0 | 0 | 0 | 0 | 1 | 0 | 4 | 2005031679
7 | K | 7511005 | Ovladač-KABELOVÝ (DOTYKOVÝ) dálkový - pro vnitřní jednotky chlazení ve 3.np, typ například: .. -IMPROMAT-KLIMA (nab.č. 602 210593 )-nebo výrobek srovnatelného standardu | ks | 2 |  | 0 |  |  | základní |  | 0 | 0 | 0 | 0 | 0 | 4 | K | 1 | ROZPOCET | 0 | 0 | 0 | 0 | 0 | 1 | 0 | 4 | 795514625
| P |  | Poznámka k položce: ovladač pro každý výparník, vnitřní jednotku chlazení - dle schema chlazení, pro řešenou místnost | [14 empty] | P | 1
8 | K | 7511006 | Montáž ovladače | ks | 2 |  | 0 |  |  | základní |  | 0 | 0 | 0 | 0 | 0 | 4 | K | 1 | ROZPOCET | 0 | 0 | 0 | 0 | 0 | 1 | 0 | 4 | 448503794
9 | K | 7511007 | Ocelové konzole / rám + silentbloky, pro upevnění venkovní kondenzační jednotky chlazení SPLIT , vnější rozměr cca 900x700x500mm | ks | 2 |  | 0 |  |  | základní |  | 0 | 0 | 0 | 0 | 0 | 4 | K | 1 | ROZPOCET | 0 | 0 | 0 | 0 | 0 | 1 | 0 | 4 | -1280208753
| P |  | Poznámka k položce: konzole/rám pod kotvící body poz. 1.1, materiál - ocel. pozink. profily + nátěr RAL | [14 empty] | P | 1
10 | K | 7511008 | Montáž konzole | ks | 2 |  | 0 |  |  | základní |  | 0 | 0 | 0 | 0 | 0 | 4 | K | 1 | ROZPOCET | 0 | 0 | 0 | 0 | 0 | 1 | 0 | 4 | 2010888588
11 | K | 7511009 | Cu kruhové potrubí pro chladírenské účely - svazek (prům. 10/16mm) - DLE KONKRÉTNÍHO TYPU JEDNOTEK CHLAZENÍ | m | 80 |  | 0 |  |  | základní |  | 0 | 0 | 0 | 0 | 0 | 4 | K | 1 | ROZPOCET | 0 | 0 | 0 | 0 | 0 | 1 | 0 | 4 | 110699311
| P |  | Poznámka k položce: Cu kruhové potrubí, svazek, včetně náplně chladiva R32, vč. spojovacího a montážního materiálu a materiálu na závěsy a včetně teplené a parotěsné izolace | [14 empty] | P | 1
12 | K | 7511010 | Montáž Cu potrubí | m | 80 |  | 0 |  |  | základní |  | 0 | 0 | 0 | 0 | 0 | 4 | K | 1 | ROZPOCET | 0 | 0 | 0 | 0 | 0 | 1 | 0 | 4 | -1795451398
13 | K | 7511011 | Náplň chladiva 32A - chladící médium (4kg..dle bližší specifikace dodavatele) | ks | 1 |  | 0 |  |  | základní |  | 0 | 0 | 0 | 0 | 0 | 4 | K | 1 | ROZPOCET | 0 | 0 | 0 | 0 | 0 | 1 | 0 | 4 | -1984936412
| P |  | Poznámka k položce: pro doplnění systému "Split"-viz. schema | [14 empty] | P | 1
14 | K | 7511012 | Montáž, doplnění chladiva | ks | 1 |  | 0 |  |  | základní |  | 0 | 0 | 0 | 0 | 0 | 4 | K | 1 | ROZPOCET | 0 | 0 | 0 | 0 | 0 | 1 | 0 | 4 | -1844799099
15 | K | 7511013 | Kabeláže elektro - komunikační (Prověřit!-dle konkrétního typu jednotek a ovladačů - například: 5x1,5mm2) | m | 120 |  | 0 |  |  | základní |  | 0 | 0 | 0 | 0 | 0 | 4 | K | 1 | ROZPOCET | 0 | 0 | 0 | 0 | 0 | 1 | 0 | 4 | -1627500893
| P |  | Poznámka k položce: Kabeláže mezi vnitřnmi a venkovními jednotkami. Osadit ve spolupráci s profesí elektro | [14 empty] | P | 1
16 | K | 7511014 | Montáž kabeláží ele. | m | 120 |  | 0 |  |  | základní |  | 0 | 0 | 0 | 0 | 0 | 4 | K | 1 | ROZPOCET | 0 | 0 | 0 | 0 | 0 | 1 | 0 | 4 | 863109458
17 | K | 7511015 | Prostup do střechy či fasády - chránička cca prům.150 mm ; složená z přímého průchodu cca 1m+oblouku 90°+45°, včetně izolace proti zatečení | ks | 1 |  | 0 |  |  | základní |  | 0 | 0 | 0 | 0 | 0 | 4 | K | 1 | ROZPOCET | 0 | 0 | 0 | 0 | 0 | 1 | 0 | 4 | -370697476
| P |  | Poznámka k položce: prostup pro Cu potrubí a kabeláž elektro. Chráničku osadit ve spolupráci se stavbou. | [14 empty] | P | 1
18 | K | 7511016 | Montáž prostupu | ks | 1 |  | 0 |  |  | základní |  | 0 | 0 | 0 | 0 | 0 | 4 | K | 1 | ROZPOCET | 0 | 0 | 0 | 0 | 0 | 1 | 0 | 4 | -133768250
19 | K | 7511017 | Kruhové, plastové potrubí odvodu kondenzátu (D 25), například Ekoplastik | m | 50 |  | 0 |  |  | základní |  | 0 | 0 | 0 | 0 | 0 | 4 | K | 1 | ROZPOCET | 0 | 0 | 0 | 0 | 0 | 1 | 0 | 4 | 1123798801
| P |  | Poznámka k položce: potrubí včetně spojovacího, montážního materiálu a materiálu na závěsy, včetně tepelné izolace např. Tubolit | [14 empty] | P | 1
20 | K | 7511018 | Montáž potrubí kan. | m | 50 |  | 0 |  |  | základní |  | 0 | 0 | 0 | 0 | 0 | 4 | K | 1 | ROZPOCET | 0 | 0 | 0 | 0 | 0 | 1 | 0 | 4 | -177610858
| D | 2 | Pomocné, přípravné a závěrečné vzduchotechnické práce |  |  |  | 0 |  |  |  |  | 0 |  | 0 |  | 0 | 1 | D | 0 | ROZPOCET | [6 empty] | 0
21 | K | 2.1 | Náklady na dopravu VZT a zařízení CHLAZENÍ | ks | 1 |  | 0 |  |  | základní |  | 0 | 0 | 0 | 0 | 0 | 4 | K | 1 | ROZPOCET | 0 | 0 | 0 | 0 | 0 | 1 | 0 | 4 | 898974969
| P |  | Poznámka k položce: Doprava vzt komponent, elementů, jednotek, ventilátorů, vzt. potrubí atd. na místo stavby | [14 empty] | P | 1
22 | K | 2.2 | Pomocné konstrukce, lešení | ks | 1 |  | 0 |  |  | základní |  | 0 | 0 | 0 | 0 | 0 | 4 | K | 1 | ROZPOCET | 0 | 0 | 0 | 0 | 0 | 1 | 0 | 4 | 454269820
| P |  | Poznámka k položce: Pro práci ve výšce podlaží do 5,3m , dále práce na střeše a fasádě objektu | [14 empty] | P | 1
23 | K | 2.3 | Zednické výpomoci | ks | 1 |  | 0 |  |  | základní |  | 0 | 0 | 0 | 0 | 0 | 4 | K | 1 | ROZPOCET | 0 | 0 | 0 | 0 | 0 | 1 | 0 | 4 | 367674637
| P |  | Poznámka k položce: Spolupráce na prostupech v počtu do 5 -ti ks | [14 empty] | P | 1
24 | K | 2.4 | Komplexní vyzkoušení | ks | 1 |  | 0 |  |  | základní |  | 0 | 0 | 0 | 0 | 0 | 4 | K | 1 | ROZPOCET | 0 | 0 | 0 | 0 | 0 | 1 | 0 | 4 | -1031331768
| P |  | Poznámka k položce: Zkoušky vzt. zařízení v délce trvání 1N hod. | [14 empty] | P | 1
25 | K | 2.5 | Zaregulování VZT | ks | 1 |  | 0 |  |  | základní |  | 0 | 0 | 0 | 0 | 0 | 4 | K | 1 | ROZPOCET | 0 | 0 | 0 | 0 | 0 | 1 | 0 | 4 | -1032293383
| P |  | Poznámka k položce: Zaregulování průtoku vzduchu na koncových elementech v počtu do 2 ks | [14 empty] | P | 1
26 | K | 2.6 | Zaškolení obsluhy | ks | 1 |  | 0 |  |  | základní |  | 0 | 0 | 0 | 0 | 0 | 4 | K | 1 | ROZPOCET | 0 | 0 | 0 | 0 | 0 | 1 | 0 | 4 | -1715426716
27 | K | 2.7 | Vypracování provozního řádu vzduchotechnického zařízení | ks | 1 |  | 0 |  |  | základní |  | 0 | 0 | 0 | 0 | 0 | 4 | K | 1 | ROZPOCET | 0 | 0 | 0 | 0 | 0 | 1 | 0 | 4 | -1866017655
28 | K | 2.8 | Vypracování dokumentace skutečného provedení | ks | 1 |  | 0 |  |  | základní |  | 0 | 0 | 0 | 0 | 0 | 4 | K | 1 | ROZPOCET | 0 | 0 | 0 | 0 | 0 | 1 | 0 | 4 | 126305322
| P |  | Poznámka k položce: (2x tištěná paré, 1x nosič s PDF) | [14 empty] | P | 1

## IN-ZP.VRN - Vedlejší rozp...
{0a0acafd-b640-48a7-b8bc-c2eec11f59a9}
2
| KRYCÍ LIST SOUPISU PRACÍ | [7 empty] | v --- níže se nacházejí doplnkové a pomocné údaje k sestavám --- v | [8 empty] | False
Stavba:
ÚPRAVA PODKROVI BUDOVY A TUL, HÁLKOVA 917/6, LIBEREC
Objekt:
IN - Investiční náklady
Soupis:
IN-ZP - Investiční náklady - způsobilé
Úroveň 3:
IN-ZP.VRN - Vedlejší rozpočtové náklady - investiční
| KSO: |  |  |  |  | CC-CZ:
| Místo: |  | LIBEREC |  |  | Datum: | 2024-01-16
| Zadavatel: |  |  |  |  | IČ:
|  | Technická univerzita v Liberci |  |  |  | DIČ:
| Uchazeč: |  |  |  |  | IČ: | Vyplň údaj
|  | Vyplň údaj |  |  |  | DIČ: | Vyplň údaj
| Projektant: |  |  |  |  | IČ:
|  | ING.ARCH.MARTIN ŠAML |  |  |  | DIČ:
| Zpracovatel: |  |  |  |  | IČ:
|  | PROPOS LIBEREC S.R.O. |  |  |  | DIČ:
Poznámka:
| Cena bez DPH | [5 empty] | 0
|  |  | Základ daně |  |  | Sazba daně | Výše daně
| DPH | základní | 0 |  |  | 21% | 0
|  | snížená | 0 |  |  | 15% | 0
|  | zákl. přenesená | 0 |  |  | 21% | 0
|  | sníž. přenesená | 0 |  |  | 15% | 0
|  | nulová | 0 |  |  | 0% | 0
| Cena s DPH |  |  | v | CZK |  | 0
REKAPITULACE ČLENĚNÍ SOUPISU PRACÍ
Stavba:
ÚPRAVA PODKROVI BUDOVY A TUL, HÁLKOVA 917/6, LIBEREC
Objekt:
IN - Investiční náklady
Soupis:
IN-ZP - Investiční náklady - způsobilé
Úroveň 3:
IN-ZP.VRN - Vedlejší rozpočtové náklady - investiční
Místo: |  |  | LIBEREC |  |  | Datum: | 2024-01-16
Zadavatel: |  |  | Technická univerzita v Liberci |  |  | Projektant: | ING.ARCH.MARTIN ŠAML
Uchazeč: |  |  | Vyplň údaj |  |  | Zpracovatel: | PROPOS LIBEREC S.R.O.
Kód dílu - Popis | [6 empty] | Cena celkem [CZK]
Náklady stavby celkem | [6 empty] | 0 | [11 empty] | -1
| VRN - Vedlejší rozpočtové náklady | [5 empty] | 0
SOUPIS PRACÍ
Stavba:
ÚPRAVA PODKROVI BUDOVY A TUL, HÁLKOVA 917/6, LIBEREC
Objekt:
IN - Investiční náklady
Soupis:
IN-ZP - Investiční náklady - způsobilé
Úroveň 3:
IN-ZP.VRN - Vedlejší rozpočtové náklady - investiční
Místo: |  |  | LIBEREC |  |  | Datum: | 2024-01-16
Zadavatel: |  |  | Technická univerzita v Liberci |  |  | Projektant: | ING.ARCH.MARTIN ŠAML
Uchazeč: |  |  | Vyplň údaj |  |  | Zpracovatel: | PROPOS LIBEREC S.R.O.
PČ | Typ | Kód | Popis | MJ | Množství | J.cena [CZK] | Cena celkem [CZK] | Cenová soustava |  | DPH | J. Nh [h] | Nh celkem [h] | J. hmotnost [t] | Hmotnost celkem [t] | J. suť [t] | Suť Celkem [t]
Náklady soupisu celkem | [6 empty] | 0 |  |  |  |  | 0 |  | 0 |  | 0 |  | D | -1 | [7 empty] | 0
| D | VRN | Vedlejší rozpočtové náklady |  |  |  | 0 |  |  |  |  | 0 |  | 0 |  | 0 | 5 | D | 0 | ROZPOCET | [6 empty] | 0
1 | K | 010101 | Vedlejší rozpočtové náklady (zařízení staveniště, kompletační a koordinační činnost apod.) | kpl | 1 |  | 0 |  |  | základní |  | 0 | 0 | 0 | 0 | 0 | 1024 | K | 1 | ROZPOCET | 0 | 0 | 0 | 0 | 0 | 1 | 0 | 1024 | 2045542258

## IN-NEZP.01 - ARS+KO část ...
{2bcb5f32-d51f-4fbb-9992-6435b4a7b3cb}
2
| KRYCÍ LIST SOUPISU PRACÍ | [7 empty] | v --- níže se nacházejí doplnkové a pomocné údaje k sestavám --- v | [8 empty] | False
Stavba:
ÚPRAVA PODKROVI BUDOVY A TUL, HÁLKOVA 917/6, LIBEREC
Objekt:
IN - Investiční náklady
Soupis:
IN-NEZP - Investiční náklady - nezpůsobilé
Úroveň 3:
IN-NEZP.01 - ARS+KO část - investiční náklady nezpůsobilé
| KSO: |  |  |  |  | CC-CZ:
| Místo: |  | LIBEREC |  |  | Datum: | 2024-01-16
| Zadavatel: |  |  |  |  | IČ:
|  | Technická univerzita v Liberci |  |  |  | DIČ:
| Uchazeč: |  |  |  |  | IČ: | Vyplň údaj
|  | Vyplň údaj |  |  |  | DIČ: | Vyplň údaj
| Projektant: |  |  |  |  | IČ:
|  | ING.ARCH.MARTIN ŠAML |  |  |  | DIČ:
| Zpracovatel: |  |  |  |  | IČ:
|  | PROPOS LIBEREC S.R.O. |  |  |  | DIČ:
Poznámka:
| Cena bez DPH | [5 empty] | 0
|  |  | Základ daně |  |  | Sazba daně | Výše daně
| DPH | základní | 0 |  |  | 21% | 0
|  | snížená | 0 |  |  | 15% | 0
|  | zákl. přenesená | 0 |  |  | 21% | 0
|  | sníž. přenesená | 0 |  |  | 15% | 0
|  | nulová | 0 |  |  | 0% | 0
| Cena s DPH |  |  | v | CZK |  | 0
REKAPITULACE ČLENĚNÍ SOUPISU PRACÍ
Stavba:
ÚPRAVA PODKROVI BUDOVY A TUL, HÁLKOVA 917/6, LIBEREC
Objekt:
IN - Investiční náklady
Soupis:
IN-NEZP - Investiční náklady - nezpůsobilé
Úroveň 3:
IN-NEZP.01 - ARS+KO část - investiční náklady nezpůsobilé
Místo: |  |  | LIBEREC |  |  | Datum: | 2024-01-16
Zadavatel: |  |  | Technická univerzita v Liberci |  |  | Projektant: | ING.ARCH.MARTIN ŠAML
Uchazeč: |  |  | Vyplň údaj |  |  | Zpracovatel: | PROPOS LIBEREC S.R.O.
Kód dílu - Popis | [6 empty] | Cena celkem [CZK]
Náklady stavby celkem | [6 empty] | 0 | [11 empty] | -1
| 997 - Přesun sutě | [5 empty] | 0
| PSV - Práce a dodávky PSV | [5 empty] | 0
| 713 - Izolace tepelné | [5 empty] | 0
| 762 - Konstrukce tesařské | [5 empty] | 0
| 764 - Konstrukce klempířské vč.přesunu hmot | [5 empty] | 0
| 766 - Konstrukce truhlářské vč.přesunu hmot | [5 empty] | 0
SOUPIS PRACÍ
Stavba:
ÚPRAVA PODKROVI BUDOVY A TUL, HÁLKOVA 917/6, LIBEREC
Objekt:
IN - Investiční náklady
Soupis:
IN-NEZP - Investiční náklady - nezpůsobilé
Úroveň 3:
IN-NEZP.01 - ARS+KO část - investiční náklady nezpůsobilé
Místo: |  |  | LIBEREC |  |  | Datum: | 2024-01-16
Zadavatel: |  |  | Technická univerzita v Liberci |  |  | Projektant: | ING.ARCH.MARTIN ŠAML
Uchazeč: |  |  | Vyplň údaj |  |  | Zpracovatel: | PROPOS LIBEREC S.R.O.
PČ | Typ | Kód | Popis | MJ | Množství | J.cena [CZK] | Cena celkem [CZK] | Cenová soustava |  | DPH | J. Nh [h] | Nh celkem [h] | J. hmotnost [t] | Hmotnost celkem [t] | J. suť [t] | Suť Celkem [t]
Náklady soupisu celkem | [6 empty] | 0 |  |  |  |  | 0 |  | 1.3107 |  | 0.2735 |  | D | -1 | [10 empty] | 0
| D | 997 | Přesun sutě |  |  |  | 0 |  |  |  |  | 0 |  | 0 |  | 0 | 1 | D | 0 |  |  |  | ROZPOCET | [6 empty] | 0
19 | K | 997013151 | Vnitrostaveništní doprava suti a vybouraných hmot vodorovně do 50 m svisle s omezením mechanizace pro budovy a haly výšky do 6 m | t | 0.274 |  | 0 | CS ÚRS 2021 02 |  | základní |  | 0 | 0 | 0 | 0 | 0 | 4 | K | 1 |  |  |  | ROZPOCET | 0 | 0 | 0 | 0 | 0 | 1 | 0 | 4 | -303829170
| Online PSC |  | https://podminky.urs.cz/item/CS_URS_2021_02/997013151 | [14 empty] | Online PSC | 1
20 | K | 997013501 | Odvoz suti a vybouraných hmot na skládku nebo meziskládku se složením, na vzdálenost do 1 km | t | 0.274 |  | 0 | CS ÚRS 2021 02 |  | základní |  | 0 | 0 | 0 | 0 | 0 | 4 | K | 1 |  |  |  | ROZPOCET | 0 | 0 | 0 | 0 | 0 | 1 | 0 | 4 | 1816066156
| Online PSC |  | https://podminky.urs.cz/item/CS_URS_2021_02/997013501 | [14 empty] | Online PSC | 1
21 | K | 997013509 | Odvoz suti a vybouraných hmot na skládku nebo meziskládku se složením, na vzdálenost Příplatek k ceně za každý další i započatý 1 km přes 1 km | t | 0.274 |  | 0 | CS ÚRS 2021 02 |  | základní |  | 0 | 0 | 0 | 0 | 0 | 4 | K | 1 |  |  |  | ROZPOCET | 0 | 0 | 0 | 0 | 0 | 1 | 0 | 4 | -1094054698
| Online PSC |  | https://podminky.urs.cz/item/CS_URS_2021_02/997013509 | [14 empty] | Online PSC | 1
22 | K | 997013811 | Poplatek za uložení stavebního odpadu na skládce (skládkovné) dřevěného zatříděného do Katalogu odpadů pod kódem 17 02 01 | t | 0.274 |  | 0 | CS ÚRS 2021 02 |  | základní |  | 0 | 0 | 0 | 0 | 0 | 4 | K | 1 |  |  |  | ROZPOCET | 0 | 0 | 0 | 0 | 0 | 1 | 0 | 4 | 1130367946
| Online PSC |  | https://podminky.urs.cz/item/CS_URS_2021_02/997013811 | [14 empty] | Online PSC | 1
| VV |  | 0,274 |  | 0.274 | [12 empty] | VV | 1 | 2 | True | 1 | ROZPOCET
| D | PSV | Práce a dodávky PSV |  |  |  | 0 |  |  |  |  | 0 |  | 1.3107 |  | 0.2735 | 2 | D | 0 |  |  |  | ROZPOCET | [6 empty] | 0
| D | 713 | Izolace tepelné |  |  |  | 0 |  |  |  |  | 0 |  | 1.2827 |  | 0 | 2 | D | 1 |  |  |  | ROZPOCET | [6 empty] | 0
27 | K | 713151111 | Montáž tepelné izolace střech šikmých rohožemi, pásy, deskami (izolační materiál ve specifikaci) kladenými volně mezi krokve | m2 | 299.41 |  | 0 | CS ÚRS 2021 02 |  | základní |  | 0 | 0 | 0 | 0 | 0 | 16 | K | 2 |  |  |  | ROZPOCET | 0 | 0 | 0 | 0 | 0 | 1 | 0 | 16 | 541720989
| Online PSC |  | https://podminky.urs.cz/item/CS_URS_2021_02/713151111 | [14 empty] | Online PSC | 2
| VV |  | svislá část u podlahy | [14 empty] | VV | 2 | 1 | True | 0 | ROZPOCET
| VV |  | ((21,96+9,76)*2-0,38*2-1,3)*0,79 |  | 48.49 | [12 empty] | VV | 2 | 2 | True | 0 | ROZPOCET
| VV |  | štítové valby | [14 empty] | VV | 2 | 1 | True | 0 | ROZPOCET
| VV |  | 9,76*6,065/2*2 |  | 59.194 | [12 empty] | VV | 2 | 2 | True | 0 | ROZPOCET
| VV |  | podélné valby - sklon 45 ° = 1,41 | [14 empty] | VV | 2 | 1 | True | 0 | ROZPOCET
| VV |  | půdorys | [14 empty] | VV | 2 | 1 | True | 0 | ROZPOCET
| VV |  | (21,88+13,62)/2*4,88*1,41*2 |  | 244.268 | [12 empty] | VV | 2 | 2 | True | 0 | ROZPOCET
| VV |  | odpočet prosvětlovacího pásu, sřešních oken | [14 empty] | VV | 2 | 1 | True | 0 | ROZPOCET
| VV |  | -13,46*3,29 |  | -44.283 | [12 empty] | VV | 2 | 2 | True | 0 | ROZPOCET
| VV |  | -0,73*1,53*6 |  | -6.701 | [12 empty] | VV | 2 | 2 | True | 0 | ROZPOCET
| VV |  | -0,66*1,18*2 |  | -1.558 | [12 empty] | VV | 2 | 2 | True | 0 | ROZPOCET
| VV |  | Součet |  | 299.41 | [12 empty] | VV | 2 | 4 | True | 1 | ROZPOCET
28 | M | 28376524 | deska izolační PIR s oboustranným textilním rounem tl.40mm | m2 | 305.398 |  | 0 | CS ÚRS 2021 02 |  | základní |  | 0 | 0.0012 | 0.36648 | 0 | 0 | 32 | M | 2 |  |  |  | ROZPOCET | 0 | 0 | 0 | 0 | 0 | 1 | 0 | 16 | -1831029829
| VV |  | 299,41*1,02 |  | 305.398 | [12 empty] | VV | 2 | 2 | True | 1 | ROZPOCET
29 | K | 713151121 | Montáž tepelné izolace střech šikmých rohožemi, pásy, deskami (izolační materiál ve specifikaci) kladenými volně pod krokve | m2 | 299.41 |  | 0 | CS ÚRS 2021 02 |  | základní |  | 0 | 0 | 0 | 0 | 0 | 16 | K | 2 |  |  |  | ROZPOCET | 0 | 0 | 0 | 0 | 0 | 1 | 0 | 16 | -953749993
| Online PSC |  | https://podminky.urs.cz/item/CS_URS_2021_02/713151121 | [14 empty] | Online PSC | 2
| VV |  | svislá část u podlahy | [14 empty] | VV | 2 | 1 | True | 0 | ROZPOCET
| VV |  | ((21,96+9,76)*2-0,38*2-1,3)*0,79 |  | 48.49 | [12 empty] | VV | 2 | 2 | True | 0 | ROZPOCET
| VV |  | štítové valby | [14 empty] | VV | 2 | 1 | True | 0 | ROZPOCET
| VV |  | 9,76*6,065/2*2 |  | 59.194 | [12 empty] | VV | 2 | 2 | True | 0 | ROZPOCET
| VV |  | podélné valby - sklon 45 ° = 1,41 | [14 empty] | VV | 2 | 1 | True | 0 | ROZPOCET
| VV |  | půdorys | [14 empty] | VV | 2 | 1 | True | 0 | ROZPOCET
| VV |  | (21,88+13,62)/2*4,88*1,41*2 |  | 244.268 | [12 empty] | VV | 2 | 2 | True | 0 | ROZPOCET
| VV |  | odpočet prosvětlovacího pásu, sřešních oken | [14 empty] | VV | 2 | 1 | True | 0 | ROZPOCET
| VV |  | -13,46*3,29 |  | -44.283 | [12 empty] | VV | 2 | 2 | True | 0 | ROZPOCET
| VV |  | -0,73*1,53*6 |  | -6.701 | [12 empty] | VV | 2 | 2 | True | 0 | ROZPOCET
| VV |  | -0,66*1,18*2 |  | -1.558 | [12 empty] | VV | 2 | 2 | True | 0 | ROZPOCET
| VV |  | Součet |  | 299.41 | [12 empty] | VV | 2 | 4 | True | 1 | ROZPOCET
30 | M | 63153740 | deska izolační z minerální vlny pro technickou izolaci 45-55kg/m3 max.teplota do 400°C tl 40mm | m2 | 305.398 |  | 0 | CS ÚRS 2021 02 |  | základní |  | 0 | 0.003 | 0.91619 | 0 | 0 | 32 | M | 2 |  |  |  | ROZPOCET | 0 | 0 | 0 | 0 | 0 | 1 | 0 | 16 | -1353727770
| VV |  | 299,41*1,02 |  | 305.398 | [12 empty] | VV | 2 | 2 | True | 1 | ROZPOCET
31 | K | 998713102 | Přesun hmot pro izolace tepelné stanovený z hmotnosti přesunovaného materiálu vodorovná dopravní vzdálenost do 50 m v objektech výšky přes 6 m do 12 m | t | 1.283 |  | 0 | CS ÚRS 2021 02 |  | základní |  | 0 | 0 | 0 | 0 | 0 | 16 | K | 2 |  |  |  | ROZPOCET | 0 | 0 | 0 | 0 | 0 | 1 | 0 | 16 | 1961819031
| Online PSC |  | https://podminky.urs.cz/item/CS_URS_2021_02/998713102 | [14 empty] | Online PSC | 2
| D | 762 | Konstrukce tesařské |  |  |  | 0 |  |  |  |  | 0 |  | 0 |  | 0.2735 | 2 | D | 1 |  |  |  | ROZPOCET | [6 empty] | 0
32 | K | 762331921 | Vyřezání části střešní vazby vázané konstrukce krovů průřezové plochy řeziva přes 120 do 224 cm2, délky vyřezané části krovového prvku do 3 m | m | 22.2 |  | 0 | CS ÚRS 2021 02 |  | základní |  | 0 | 0 | 0 | 0.01232 | 0.2735 | 16 | K | 2 |  |  |  | ROZPOCET | 0 | 0 | 0 | 0 | 0 | 1 | 0 | 16 | 862328522
| Online PSC |  | https://podminky.urs.cz/item/CS_URS_2021_02/762331921 | [14 empty] | Online PSC | 2
| VV |  | pásky | [14 empty] | VV | 2 | 1 | True | 0 | ROZPOCET
| VV |  | 1,85*12 |  | 22.2 | [12 empty] | VV | 2 | 2 | True | 0 | ROZPOCET
| VV |  | Součet |  | 22.2 | [12 empty] | VV | 2 | 4 | True | 1 | ROZPOCET
41 | K | 998762102 | Přesun hmot pro konstrukce tesařské stanovený z hmotnosti přesunovaného materiálu vodorovná dopravní vzdálenost do 50 m v objektech výšky přes 6 do 12 m | t | 1.261 |  | 0 | CS ÚRS 2021 02 |  | základní |  | 0 | 0 | 0 | 0 | 0 | 16 | K | 2 |  |  |  | ROZPOCET | 0 | 0 | 0 | 0 | 0 | 1 | 0 | 16 | 1785821225
| Online PSC |  | https://podminky.urs.cz/item/CS_URS_2021_02/998762102 | [14 empty] | Online PSC | 2
| D | 764 | Konstrukce klempířské vč.přesunu hmot |  |  |  | 0 |  |  |  |  | 0 |  | 0.028002 |  | 0 | 2 | D | 1 |  |  |  | ROZPOCET | [6 empty] | 0
46 | K | 764234409 | Oplechování horních ploch zdí a nadezdívek (atik) z měděného plechu mechanicky kotvených rš 800 mm | m | 2.1 |  | 0 | CS ÚRS 2021 02 |  | základní |  | 0 | 0.00455 | 0.009555 | 0 | 0 | 16 | K | 2 |  |  |  | ROZPOCET | 0 | 0 | 0 | 0 | 0 | 1 | 0 | 16 | -912688875
| Online PSC |  | https://podminky.urs.cz/item/CS_URS_2021_02/764234409 | [14 empty] | Online PSC | 2
| VV |  | hlava komína | [14 empty] | VV | 2 | 1 | True | 0 | ROZPOCET
| VV |  | 2,1 |  | 2.1 | [12 empty] | VV | 2 | 2 | True | 0 | ROZPOCET
| VV |  | Součet |  | 2.1 | [12 empty] | VV | 2 | 4 | True | 1 | ROZPOCET
47 | K | 764538424.1 | Svod z měděného plechu včetně objímek, kruhový, průměru 150 mm - upravený jako kapotáž rozvodu chladiva | m | 5.2 |  | 0 |  |  | základní |  | 0 | 0.0035475 | 0.018447 | 0 | 0 | 16 | K | 2 |  |  |  | ROZPOCET | 0 | 0 | 0 | 0 | 0 | 1 | 0 | 16 | -1754390119
| VV |  | 5,2 |  | 5.2 | [12 empty] | VV | 2 | 2 | True | 1 | ROZPOCET
| D | 766 | Konstrukce truhlářské vč.přesunu hmot |  |  |  | 0 |  |  |  |  | 0 |  | 0 |  | 0 | 2 | D | 1 |  |  |  | ROZPOCET | [6 empty] | 0
49 | K | 766800201.1 | Montáž a dodávka zatemňující rolety s manuelním ovládáním pro okno ozn.S01 vel.780/1600 mm | kus | 6 |  | 0 |  |  | základní |  | 0 | 0 | 0 | 0 | 0 | 16 | K | 2 |  |  |  | ROZPOCET | 0 | 0 | 0 | 0 | 0 | 1 | 0 | 16 | -1398792638
| VV |  | 6 |  | 6 | [12 empty] | VV | 2 | 2 | True | 1 | ROZPOCET
50 | K | 766800401.1 | Montáž a dodávka zatemňující rolety s manuelním ovládáním pro okno ozn.SV vel.660/1180 mm | kus | 2 |  | 0 |  |  | základní |  | 0 | 0 | 0 | 0 | 0 | 16 | K | 2 |  |  |  | ROZPOCET | 0 | 0 | 0 | 0 | 0 | 1 | 0 | 16 | 3686227
| VV |  | 2 |  | 2 | [12 empty] | VV | 2 | 2 | True | 1 | ROZPOCET
51 | K | 766800601.1 | Montáž a dodávka zatemňující rolety el ovládané pro jednotlivá pole proskleného pásu - vel.pásu cca 13,5x3,3 m | kpl | 1 |  | 0 |  |  | základní |  | 0 | 0 | 0 | 0 | 0 | 16 | K | 2 |  |  |  | ROZPOCET | 0 | 0 | 0 | 0 | 0 | 1 | 0 | 16 | 493824592
| VV |  | 1 |  | 1 | [12 empty] | VV | 2 | 2 | True | 1 | ROZPOCET

## IN-NEZP.02.3 - Elektroins...
{fb0178dc-0e3c-4591-bdc0-3e440883b702}
2
| KRYCÍ LIST SOUPISU PRACÍ | [7 empty] | v --- níže se nacházejí doplnkové a pomocné údaje k sestavám --- v | [8 empty] | False
Stavba:
ÚPRAVA PODKROVI BUDOVY A TUL, HÁLKOVA 917/6, LIBEREC
Objekt:
IN - Investiční náklady
Soupis:
IN-NEZP - Investiční náklady - nezpůsobilé
Úroveň 4:
IN-NEZP.02.3 - Elektroinstalace - investiční náklady - nezpůsobilé
| KSO: |  |  |  |  | CC-CZ:
| Místo: |  | LIBEREC |  |  | Datum: | 2024-01-16
| Zadavatel: |  |  |  |  | IČ:
|  | Technická univerzita v Liberci |  |  |  | DIČ:
| Uchazeč: |  |  |  |  | IČ: | Vyplň údaj
|  | Vyplň údaj |  |  |  | DIČ: | Vyplň údaj
| Projektant: |  |  |  |  | IČ:
|  | ING.ARCH.MARTIN ŠAML |  |  |  | DIČ:
| Zpracovatel: |  |  |  |  | IČ:
|  | PROPOS LIBEREC S.R.O. |  |  |  | DIČ:
Poznámka:
| Cena bez DPH | [5 empty] | 0
|  |  | Základ daně |  |  | Sazba daně | Výše daně
| DPH | základní | 0 |  |  | 21% | 0
|  | snížená | 0 |  |  | 15% | 0
|  | zákl. přenesená | 0 |  |  | 21% | 0
|  | sníž. přenesená | 0 |  |  | 15% | 0
|  | nulová | 0 |  |  | 0% | 0
| Cena s DPH |  |  | v | CZK |  | 0
REKAPITULACE ČLENĚNÍ SOUPISU PRACÍ
Stavba:
ÚPRAVA PODKROVI BUDOVY A TUL, HÁLKOVA 917/6, LIBEREC
Objekt:
IN - Investiční náklady
Soupis:
IN-NEZP - Investiční náklady - nezpůsobilé
Úroveň 4:
IN-NEZP.02.3 - Elektroinstalace - investiční náklady - nezpůsobilé
Místo: |  |  | LIBEREC |  |  | Datum: | 2024-01-16
Zadavatel: |  |  | Technická univerzita v Liberci |  |  | Projektant: | ING.ARCH.MARTIN ŠAML
Uchazeč: |  |  | Vyplň údaj |  |  | Zpracovatel: | PROPOS LIBEREC S.R.O.
Kód dílu - Popis | [6 empty] | Cena celkem [CZK]
Náklady stavby celkem | [6 empty] | 0 | [11 empty] | -1
| D3 - Silnoproud - nosný materiál | [5 empty] | 0
SOUPIS PRACÍ
Stavba:
ÚPRAVA PODKROVI BUDOVY A TUL, HÁLKOVA 917/6, LIBEREC
Objekt:
IN - Investiční náklady
Soupis:
IN-NEZP - Investiční náklady - nezpůsobilé
Úroveň 4:
IN-NEZP.02.3 - Elektroinstalace - investiční náklady - nezpůsobilé
Místo: |  |  | LIBEREC |  |  | Datum: | 2024-01-16
Zadavatel: |  |  | Technická univerzita v Liberci |  |  | Projektant: | ING.ARCH.MARTIN ŠAML
Uchazeč: |  |  | Vyplň údaj |  |  | Zpracovatel: | PROPOS LIBEREC S.R.O.
PČ | Typ | Kód | Popis | MJ | Množství | J.cena [CZK] | Cena celkem [CZK] | Cenová soustava |  | DPH | J. Nh [h] | Nh celkem [h] | J. hmotnost [t] | Hmotnost celkem [t] | J. suť [t] | Suť Celkem [t]
Náklady soupisu celkem | [6 empty] | 0 |  |  |  |  | 0 |  | 0 |  | 0 |  | D | -1 | [7 empty] | 0
| D | D3 | Silnoproud - nosný materiál |  |  |  | 0 |  |  |  |  | 0 |  | 0 |  | 0 | 1 | D | 0 | ROZPOCET | [6 empty] | 0
37 | K | 7413017 | ovladač el. pohonu rolety ozn. @ER, vestavný 2x 3-10A / 230V AC, včetně krytu a rámečku - do samostatných / násobných rámečků - kompletní, typ např. spínač žaluziový Busch-Jalousiecontrol II ABB 2CK006410A0378 včetně krátkocetného ovladače, rámečku a příslušenství - kompletní | ks | 1 |  | 0 |  |  | základní |  | 0 | 0 | 0 | 0 | 0 | 4 | K | 1 | ROZPOCET | 0 | 0 | 0 | 0 | 0 | 1 | 0 | 4 | -648268402
| P |  | Poznámka k položce: dodávka včetně příslušenství a montážního materiálu - kompletní, barevné provedení dle požadavků AD E-01 | [14 empty] | P | 1
38 | K | 7413018 | ovladač el. pohonu rolety ozn. @ER, vestavný 2x3-10A / 230V AC, včetně krytu a rámečku - do samostatných / násobných rámečků - kompletní, typ např. spínač žaluziový Busch-Jalousiecontrol II ABB 2CK006410A0378 včetně krátkocetného ovladače, rámečku a příslušenství - kompletní | ks | 1 |  | 0 |  |  | základní |  | 0 | 0 | 0 | 0 | 0 | 4 | K | 1 | ROZPOCET | 0 | 0 | 0 | 0 | 0 | 1 | 0 | 4 | -1162195472
| P |  | Poznámka k položce: montáž montáž včetně zapojení E-01 | [14 empty] | P | 1
39 | K | 7413019 | oddělovací (rozdělovací) relé el. pohonu rolety ozn. OR, umístění ve žlabu ozn. PK/PVC nad oknem, 2x 700W / 230V AC - kompletní, typ např. spínač žaluziový Busch-Jalousiecontrol II ABB 2CK006410A0302 včetně příslušenství - kompletní | ks | 14 |  | 0 |  |  | základní |  | 0 | 0 | 0 | 0 | 0 | 4 | K | 1 | ROZPOCET | 0 | 0 | 0 | 0 | 0 | 1 | 0 | 4 | 769459314
| P |  | Poznámka k položce: dodávka včetně příslušenství a montážního materiálu - kompletní, barevné provedení dle požadavků AD E-01 | [14 empty] | P | 1
40 | K | 7413020 | oddělovací (rozdělovací) relé el. pohonu rolety ozn. OR, umístění ve žlabu ozn. PK/PVC nad oknem, 2x 700W / 230V AC - kompletní, typ např. spínač žaluziový Busch-Jalousiecontrol II ABB 2CK006410A0302 včetně příslušenství - kompletní | ks | 14 |  | 0 |  |  | základní |  | 0 | 0 | 0 | 0 | 0 | 4 | K | 1 | ROZPOCET | 0 | 0 | 0 | 0 | 0 | 1 | 0 | 4 | -182746586
| P |  | Poznámka k položce: montáž montáž včetně zapojení E-01 | [14 empty] | P | 1

## IN-NEZP.VRN - Vedlejší ro...
{67a71e6e-d4fb-480d-a9fd-eb2c26227b49}
2
| KRYCÍ LIST SOUPISU PRACÍ | [7 empty] | v --- níže se nacházejí doplnkové a pomocné údaje k sestavám --- v | [8 empty] | False
Stavba:
ÚPRAVA PODKROVI BUDOVY A TUL, HÁLKOVA 917/6, LIBEREC
Objekt:
IN - Investiční náklady
Soupis:
IN-NEZP - Investiční náklady - nezpůsobilé
Úroveň 3:
IN-NEZP.VRN - Vedlejší rozpočtové náklady - investiční
| KSO: |  |  |  |  | CC-CZ:
| Místo: |  | LIBEREC |  |  | Datum: | 2024-01-16
| Zadavatel: |  |  |  |  | IČ:
|  | Technická univerzita v Liberci |  |  |  | DIČ:
| Uchazeč: |  |  |  |  | IČ: | Vyplň údaj
|  | Vyplň údaj |  |  |  | DIČ: | Vyplň údaj
| Projektant: |  |  |  |  | IČ:
|  | ING.ARCH.MARTIN ŠAML |  |  |  | DIČ:
| Zpracovatel: |  |  |  |  | IČ:
|  | PROPOS LIBEREC S.R.O. |  |  |  | DIČ:
Poznámka:
| Cena bez DPH | [5 empty] | 0
|  |  | Základ daně |  |  | Sazba daně | Výše daně
| DPH | základní | 0 |  |  | 21% | 0
|  | snížená | 0 |  |  | 15% | 0
|  | zákl. přenesená | 0 |  |  | 21% | 0
|  | sníž. přenesená | 0 |  |  | 15% | 0
|  | nulová | 0 |  |  | 0% | 0
| Cena s DPH |  |  | v | CZK |  | 0
REKAPITULACE ČLENĚNÍ SOUPISU PRACÍ
Stavba:
ÚPRAVA PODKROVI BUDOVY A TUL, HÁLKOVA 917/6, LIBEREC
Objekt:
IN - Investiční náklady
Soupis:
IN-NEZP - Investiční náklady - nezpůsobilé
Úroveň 3:
IN-NEZP.VRN - Vedlejší rozpočtové náklady - investiční
Místo: |  |  | LIBEREC |  |  | Datum: | 2024-01-16
Zadavatel: |  |  | Technická univerzita v Liberci |  |  | Projektant: | ING.ARCH.MARTIN ŠAML
Uchazeč: |  |  | Vyplň údaj |  |  | Zpracovatel: | PROPOS LIBEREC S.R.O.
Kód dílu - Popis | [6 empty] | Cena celkem [CZK]
Náklady stavby celkem | [6 empty] | 0 | [11 empty] | -1
| VRN - Vedlejší rozpočtové náklady | [5 empty] | 0
SOUPIS PRACÍ
Stavba:
ÚPRAVA PODKROVI BUDOVY A TUL, HÁLKOVA 917/6, LIBEREC
Objekt:
IN - Investiční náklady
Soupis:
IN-NEZP - Investiční náklady - nezpůsobilé
Úroveň 3:
IN-NEZP.VRN - Vedlejší rozpočtové náklady - investiční
Místo: |  |  | LIBEREC |  |  | Datum: | 2024-01-16
Zadavatel: |  |  | Technická univerzita v Liberci |  |  | Projektant: | ING.ARCH.MARTIN ŠAML
Uchazeč: |  |  | Vyplň údaj |  |  | Zpracovatel: | PROPOS LIBEREC S.R.O.
PČ | Typ | Kód | Popis | MJ | Množství | J.cena [CZK] | Cena celkem [CZK] | Cenová soustava |  | DPH | J. Nh [h] | Nh celkem [h] | J. hmotnost [t] | Hmotnost celkem [t] | J. suť [t] | Suť Celkem [t]
Náklady soupisu celkem | [6 empty] | 0 |  |  |  |  | 0 |  | 0 |  | 0 |  | D | -1 | [7 empty] | 0
| D | VRN | Vedlejší rozpočtové náklady |  |  |  | 0 |  |  |  |  | 0 |  | 0 |  | 0 | 5 | D | 0 | ROZPOCET | [6 empty] | 0
1 | K | 010101 | Vedlejší rozpočtové náklady (zařízení staveniště, kompletační a koordinační činnost apod.) | kpl | 1 |  | 0 |  |  | základní |  | 0 | 0 | 0 | 0 | 0 | 1024 | K | 1 | ROZPOCET | 0 | 0 | 0 | 0 | 0 | 1 | 0 | 1024 | -454776282

## NEIN-ZP.01 - ARS+KO část ...
{a4ddb197-a085-49f4-9ef5-2aa8be6ca995}
2
| KRYCÍ LIST SOUPISU PRACÍ | [7 empty] | v --- níže se nacházejí doplnkové a pomocné údaje k sestavám --- v | [8 empty] | False
Stavba:
ÚPRAVA PODKROVI BUDOVY A TUL, HÁLKOVA 917/6, LIBEREC
Objekt:
NEIN - Neinvestiční náklady
Soupis:
NEIN-ZP - Neinvestiční náklady - způsobilé
Úroveň 3:
NEIN-ZP.01 - ARS+KO část - neinvestiční náklady způsobilé
| KSO: |  |  |  |  | CC-CZ:
| Místo: |  | LIBEREC |  |  | Datum: | 2024-01-16
| Zadavatel: |  |  |  |  | IČ:
|  | Technická univerzita v Liberci |  |  |  | DIČ:
| Uchazeč: |  |  |  |  | IČ: | Vyplň údaj
|  | Vyplň údaj |  |  |  | DIČ: | Vyplň údaj
| Projektant: |  |  |  |  | IČ:
|  | ING.ARCH.MARTIN ŠAML |  |  |  | DIČ:
| Zpracovatel: |  |  |  |  | IČ:
|  | PROPOS LIBEREC S.R.O. |  |  |  | DIČ:
Poznámka:
| Cena bez DPH | [5 empty] | 0
|  |  | Základ daně |  |  | Sazba daně | Výše daně
| DPH | základní | 0 |  |  | 21% | 0
|  | snížená | 0 |  |  | 15% | 0
|  | zákl. přenesená | 0 |  |  | 21% | 0
|  | sníž. přenesená | 0 |  |  | 15% | 0
|  | nulová | 0 |  |  | 0% | 0
| Cena s DPH |  |  | v | CZK |  | 0
REKAPITULACE ČLENĚNÍ SOUPISU PRACÍ
Stavba:
ÚPRAVA PODKROVI BUDOVY A TUL, HÁLKOVA 917/6, LIBEREC
Objekt:
NEIN - Neinvestiční náklady
Soupis:
NEIN-ZP - Neinvestiční náklady - způsobilé
Úroveň 3:
NEIN-ZP.01 - ARS+KO část - neinvestiční náklady způsobilé
Místo: |  |  | LIBEREC |  |  | Datum: | 2024-01-16
Zadavatel: |  |  | Technická univerzita v Liberci |  |  | Projektant: | ING.ARCH.MARTIN ŠAML
Uchazeč: |  |  | Vyplň údaj |  |  | Zpracovatel: | PROPOS LIBEREC S.R.O.
Kód dílu - Popis | [6 empty] | Cena celkem [CZK]
Náklady stavby celkem | [6 empty] | 0 | [11 empty] | -1
| HSV - Práce a dodávky HSV | [5 empty] | 0
| 6 - Úpravy povrchů, podlahy a osazování výplní | [5 empty] | 0
| 997 - Přesun sutě | [5 empty] | 0
| 998 - Přesun hmot | [5 empty] | 0
| PSV - Práce a dodávky PSV | [5 empty] | 0
| 762 - Konstrukce tesařské | [5 empty] | 0
| 763 - Konstrukce suché výstavby | [5 empty] | 0
| 766 - Konstrukce truhlářské vč.přesunu hmot | [5 empty] | 0
| 775 - Podlahy skládané | [5 empty] | 0
| 776 - Podlahy povlakové | [5 empty] | 0
| 783 - Dokončovací práce - nátěry | [5 empty] | 0
| 784 - Dokončovací práce - malby a tapety | [5 empty] | 0
SOUPIS PRACÍ
Stavba:
ÚPRAVA PODKROVI BUDOVY A TUL, HÁLKOVA 917/6, LIBEREC
Objekt:
NEIN - Neinvestiční náklady
Soupis:
NEIN-ZP - Neinvestiční náklady - způsobilé
Úroveň 3:
NEIN-ZP.01 - ARS+KO část - neinvestiční náklady způsobilé
Místo: |  |  | LIBEREC |  |  | Datum: | 2024-01-16
Zadavatel: |  |  | Technická univerzita v Liberci |  |  | Projektant: | ING.ARCH.MARTIN ŠAML
Uchazeč: |  |  | Vyplň údaj |  |  | Zpracovatel: | PROPOS LIBEREC S.R.O.
PČ | Typ | Kód | Popis | MJ | Množství | J.cena [CZK] | Cena celkem [CZK] | Cenová soustava |  | DPH | J. Nh [h] | Nh celkem [h] | J. hmotnost [t] | Hmotnost celkem [t] | J. suť [t] | Suť Celkem [t]
Náklady soupisu celkem | [6 empty] | 0 |  |  |  |  | 0 |  | 8.0523 |  | 6.5407 |  | D | -1 | [10 empty] | 0
| D | HSV | Práce a dodávky HSV |  |  |  | 0 |  |  |  |  | 0 |  | 0.44138 |  | 0 | 1 | D | 0 |  |  |  | ROZPOCET | [6 empty] | 0
| D | 6 | Úpravy povrchů, podlahy a osazování výplní |  |  |  | 0 |  |  |  |  | 0 |  | 0.44138 |  | 0 | 1 | D | 1 |  |  |  | ROZPOCET | [6 empty] | 0
1 | K | 612325411 | Oprava vápenocementové omítky vnitřních ploch hladké, tloušťky do 20 mm stěn, v rozsahu opravované plochy do 10% | m2 | 25.302 |  | 0 | CS ÚRS 2021 02 |  | základní |  | 0 | 0.0052 | 0.13157 | 0 | 0 | 4 | K | 2 |  |  |  | ROZPOCET | 0 | 0 | 0 | 0 | 0 | 1 | 0 | 4 | 246239528
| Online PSC |  | https://podminky.urs.cz/item/CS_URS_2021_02/612325411 | [14 empty] | Online PSC | 2
| VV |  | komín | [14 empty] | VV | 2 | 1 | True | 0 | ROZPOCET
| VV |  | (0,55+0,44)*2*2,86 |  | 5.663 | [12 empty] | VV | 2 | 2 | True | 0 | ROZPOCET
| VV |  | (0,55+0,6)*2*2,86 |  | 6.578 | [12 empty] | VV | 2 | 2 | True | 0 | ROZPOCET
| VV |  | 2,04*(5,2-2,86)/2*2 |  | 4.774 | [12 empty] | VV | 2 | 2 | True | 0 | ROZPOCET
| VV |  | 0,55*(5,2-2,86) |  | 1.287 | [12 empty] | VV | 2 | 2 | True | 0 | ROZPOCET
| VV |  | ostatní omítky cca | [14 empty] | VV | 2 | 1 | True | 0 | ROZPOCET
| VV |  | 7,0 |  | 7 | [12 empty] | VV | 2 | 2 | True | 0 | ROZPOCET
| VV |  | Součet |  | 25.302 | [12 empty] | VV | 2 | 4 | True | 1 | ROZPOCET
2 | K | 613311130.1 | Potažení vnitřních ploch vápenným štukem tloušťky do 3 mm svislých konstrukcí pilířů nebo sloupů | m2 | 25.302 |  | 0 |  |  | základní |  | 0 | 0.004 | 0.10121 | 0 | 0 | 4 | K | 2 |  |  |  | ROZPOCET | 0 | 0 | 0 | 0 | 0 | 1 | 0 | 4 | -562583462
| VV |  | komín | [14 empty] | VV | 2 | 1 | True | 0 | ROZPOCET
| VV |  | (0,55+0,44)*2*2,86 |  | 5.663 | [12 empty] | VV | 2 | 2 | True | 0 | ROZPOCET
| VV |  | (0,55+0,6)*2*2,86 |  | 6.578 | [12 empty] | VV | 2 | 2 | True | 0 | ROZPOCET
| VV |  | 2,04*(5,2-2,86)/2*2 |  | 4.774 | [12 empty] | VV | 2 | 2 | True | 0 | ROZPOCET
| VV |  | 0,55*(5,2-2,86) |  | 1.287 | [12 empty] | VV | 2 | 2 | True | 0 | ROZPOCET
| VV |  | ostatní omítky cca | [14 empty] | VV | 2 | 1 | True | 0 | ROZPOCET
| VV |  | 7,0 |  | 7 | [12 empty] | VV | 2 | 2 | True | 0 | ROZPOCET
| VV |  | Součet |  | 25.302 | [12 empty] | VV | 2 | 4 | True | 1 | ROZPOCET
3 | K | 631341161 | Doplnění dosavadních mazanin betonem lehkým keramickým (s dodáním hmot) plochy jednotlivě přes 1 m2 do 4 m2 a tl. do 80 mm | m3 | 0.149 |  | 0 | CS ÚRS 2021 02 |  | základní |  | 0 | 1.4 | 0.2086 | 0 | 0 | 4 | K | 2 |  |  |  | ROZPOCET | 0 | 0 | 0 | 0 | 0 | 1 | 0 | 4 | 1966582672
| Online PSC |  | https://podminky.urs.cz/item/CS_URS_2021_02/631341161 | [14 empty] | Online PSC | 2
| VV |  | za vstupními dveřmi | [14 empty] | VV | 2 | 1 | True | 0 | ROZPOCET
| VV |  | 3,1*0,6*0,08 |  | 0.149 | [12 empty] | VV | 2 | 2 | True | 0 | ROZPOCET
| VV |  | Součet |  | 0.149 | [12 empty] | VV | 2 | 4 | True | 1 | ROZPOCET
| D | 997 | Přesun sutě |  |  |  | 0 |  |  |  |  | 0 |  | 0 |  | 0 | 1 | D | 1 |  |  |  | ROZPOCET | [6 empty] | 0
4 | K | 997013151 | Vnitrostaveništní doprava suti a vybouraných hmot vodorovně do 50 m svisle s omezením mechanizace pro budovy a haly výšky do 6 m | t | 6.541 |  | 0 | CS ÚRS 2021 02 |  | základní |  | 0 | 0 | 0 | 0 | 0 | 4 | K | 2 |  |  |  | ROZPOCET | 0 | 0 | 0 | 0 | 0 | 1 | 0 | 4 | 264231590
| Online PSC |  | https://podminky.urs.cz/item/CS_URS_2021_02/997013151 | [14 empty] | Online PSC | 2
5 | K | 997013501 | Odvoz suti a vybouraných hmot na skládku nebo meziskládku se složením, na vzdálenost do 1 km | t | 6.541 |  | 0 | CS ÚRS 2021 02 |  | základní |  | 0 | 0 | 0 | 0 | 0 | 4 | K | 2 |  |  |  | ROZPOCET | 0 | 0 | 0 | 0 | 0 | 1 | 0 | 4 | 2097184579
| Online PSC |  | https://podminky.urs.cz/item/CS_URS_2021_02/997013501 | [14 empty] | Online PSC | 2
6 | K | 997013509 | Odvoz suti a vybouraných hmot na skládku nebo meziskládku se složením, na vzdálenost Příplatek k ceně za každý další i započatý 1 km přes 1 km | t | 6.541 |  | 0 | CS ÚRS 2021 02 |  | základní |  | 0 | 0 | 0 | 0 | 0 | 4 | K | 2 |  |  |  | ROZPOCET | 0 | 0 | 0 | 0 | 0 | 1 | 0 | 4 | 2063708989
| Online PSC |  | https://podminky.urs.cz/item/CS_URS_2021_02/997013509 | [14 empty] | Online PSC | 2
7 | K | 997013811 | Poplatek za uložení stavebního odpadu na skládce (skládkovné) dřevěného zatříděného do Katalogu odpadů pod kódem 17 02 01 | t | 0.153 |  | 0 | CS ÚRS 2021 02 |  | základní |  | 0 | 0 | 0 | 0 | 0 | 4 | K | 2 |  |  |  | ROZPOCET | 0 | 0 | 0 | 0 | 0 | 1 | 0 | 4 | 925425810
| Online PSC |  | https://podminky.urs.cz/item/CS_URS_2021_02/997013811 | [14 empty] | Online PSC | 2
| VV |  | 0,153 |  | 0.153 | [12 empty] | VV | 2 | 2 | True | 1 | ROZPOCET
8 | K | 997013812 | Poplatek za uložení stavebního odpadu na skládce (skládkovné) z materiálů na bázi sádry zatříděného do Katalogu odpadů pod kódem 17 08 02 | t | 5.719 |  | 0 | CS ÚRS 2021 02 |  | základní |  | 0 | 0 | 0 | 0 | 0 | 4 | K | 2 |  |  |  | ROZPOCET | 0 | 0 | 0 | 0 | 0 | 1 | 0 | 4 | 1298994625
| Online PSC |  | https://podminky.urs.cz/item/CS_URS_2021_02/997013812 | [14 empty] | Online PSC | 2
| VV |  | 5,778 |  | 5.778 | [12 empty] | VV | 2 | 2 | True | 0 | ROZPOCET
| VV |  | odpočet z investic | [14 empty] | VV | 2 | 1 | True | 0 | ROZPOCET
| VV |  | -0,059 |  | -0.059 | [12 empty] | VV | 2 | 2 | True | 0 | ROZPOCET
| VV |  | Součet |  | 5.719 | [12 empty] | VV | 2 | 4 | True | 1 | ROZPOCET
9 | K | 997013813 | Poplatek za uložení stavebního odpadu na skládce (skládkovné) z plastických hmot zatříděného do Katalogu odpadů pod kódem 17 02 03 | t | 0.669 |  | 0 | CS ÚRS 2021 02 |  | základní |  | 0 | 0 | 0 | 0 | 0 | 4 | K | 2 |  |  |  | ROZPOCET | 0 | 0 | 0 | 0 | 0 | 1 | 0 | 4 | -1825660511
| Online PSC |  | https://podminky.urs.cz/item/CS_URS_2021_02/997013813 | [14 empty] | Online PSC | 2
| VV |  | 0,669 |  | 0.669 | [12 empty] | VV | 2 | 2 | True | 1 | ROZPOCET
| D | 998 | Přesun hmot |  |  |  | 0 |  |  |  |  | 0 |  | 0 |  | 0 | 1 | D | 1 |  |  |  | ROZPOCET | [6 empty] | 0
12 | K | 998011002 | Přesun hmot pro budovy občanské výstavby, bydlení, výrobu a služby s nosnou svislou konstrukcí zděnou z cihel, tvárnic nebo kamene vodorovná dopravní vzdálenost do 100 m pro budovy výšky přes 6 do 12 m | t | 0.441 |  | 0 | CS ÚRS 2021 02 |  | základní |  | 0 | 0 | 0 | 0 | 0 | 4 | K | 2 |  |  |  | ROZPOCET | 0 | 0 | 0 | 0 | 0 | 1 | 0 | 4 | 1635304717
| Online PSC |  | https://podminky.urs.cz/item/CS_URS_2021_02/998011002 | [14 empty] | Online PSC | 2
| D | PSV | Práce a dodávky PSV |  |  |  | 0 |  |  |  |  | 0 |  | 7.611 |  | 6.5407 | 2 | D | 0 |  |  |  | ROZPOCET | [6 empty] | 0
| D | 762 | Konstrukce tesařské |  |  |  | 0 |  |  |  |  | 0 |  | 0.4253 |  | 0.15299 | 2 | D | 1 |  |  |  | ROZPOCET | [6 empty] | 0
20 | K | 762100001.1 | Ověření bezvadnosti prvků krovu vč.součinnosti s TDI | kpl | 1 |  | 0 |  |  | základní |  | 0 | 0 | 0 | 0 | 0 | 16 | K | 2 |  |  |  | ROZPOCET | 0 | 0 | 0 | 0 | 0 | 1 | 0 | 16 | -297993728
| VV |  | 1 |  | 1 | [12 empty] | VV | 2 | 2 | True | 1 | ROZPOCET
21 | K | 762342811 | Demontáž bednění a laťování laťování střech sklonu do 60° se všemi nadstřešními konstrukcemi, z latí průřezové plochy do 25 cm2 při osové vzdálenosti do 0,22 m | m2 | 21.855 |  | 0 | CS ÚRS 2021 02 |  | základní |  | 0 | 0 | 0 | 0.007 | 0.15299 | 16 | K | 2 |  |  |  | ROZPOCET | 0 | 0 | 0 | 0 | 0 | 1 | 0 | 16 | 1005790439
| Online PSC |  | https://podminky.urs.cz/item/CS_URS_2021_02/762342811 | [14 empty] | Online PSC | 2
| VV |  | kolem střešních oken | [14 empty] | VV | 2 | 1 | True | 0 | ROZPOCET
| VV |  | 1,2*1,7*1,41*6-0,78*1,6*6 |  | 9.77 | [12 empty] | VV | 2 | 2 | True | 0 | ROZPOCET
| VV |  | 1,2*1,27*1,41*2-0,66*1,18*2 |  | 2.74 | [12 empty] | VV | 2 | 2 | True | 0 | ROZPOCET
| VV |  | kolem proskleného střešního pásu | [14 empty] | VV | 2 | 1 | True | 0 | ROZPOCET
| VV |  | (14,0+2,57)*2*0,2*1,41 |  | 9.345 | [12 empty] | VV | 2 | 2 | True | 0 | ROZPOCET
| VV |  | Součet |  | 21.855 | [12 empty] | VV | 2 | 4 | True | 1 | ROZPOCET
22 | K | 762343911 | Zabednění otvorů ve střeše prkny (materiál v ceně) tl. do 32 mm, otvoru plochy jednotlivě do 1 m2 | m2 | 21.855 |  | 0 | CS ÚRS 2021 02 |  | základní |  | 0 | 0.01946 | 0.4253 | 0 | 0 | 16 | K | 2 |  |  |  | ROZPOCET | 0 | 0 | 0 | 0 | 0 | 1 | 0 | 16 | -496306065
| Online PSC |  | https://podminky.urs.cz/item/CS_URS_2021_02/762343911 | [14 empty] | Online PSC | 2
| VV |  | kolem střešních oken | [14 empty] | VV | 2 | 1 | True | 0 | ROZPOCET
| VV |  | 1,2*1,7*1,41*6-0,78*1,6*6 |  | 9.77 | [12 empty] | VV | 2 | 2 | True | 0 | ROZPOCET
| VV |  | 1,2*1,27*1,41*2-0,66*1,18*2 |  | 2.74 | [12 empty] | VV | 2 | 2 | True | 0 | ROZPOCET
| VV |  | kolem proskleného střešního pásu | [14 empty] | VV | 2 | 1 | True | 0 | ROZPOCET
| VV |  | (14,0+2,57)*2*0,2*1,41 |  | 9.345 | [12 empty] | VV | 2 | 2 | True | 0 | ROZPOCET
| VV |  | Součet |  | 21.855 | [12 empty] | VV | 2 | 4 | True | 1 | ROZPOCET
24 | K | 998762102 | Přesun hmot pro konstrukce tesařské stanovený z hmotnosti přesunovaného materiálu vodorovná dopravní vzdálenost do 50 m v objektech výšky přes 6 do 12 m | t | 0.425 |  | 0 | CS ÚRS 2021 02 |  | základní |  | 0 | 0 | 0 | 0 | 0 | 16 | K | 2 |  |  |  | ROZPOCET | 0 | 0 | 0 | 0 | 0 | 1 | 0 | 16 | -66607527
| Online PSC |  | https://podminky.urs.cz/item/CS_URS_2021_02/998762102 | [14 empty] | Online PSC | 2
| D | 763 | Konstrukce suché výstavby |  |  |  | 0 |  |  |  |  | 0 |  | 5.6764 |  | 5.719 | 2 | D | 1 |  |  |  | ROZPOCET | [6 empty] | 0
25 | K | 763161720.1 | Podkroví ze sádrokartonových desek dvouvrstvá spodní konstrukce z ocelových profilů CD, UD na krokvových závěsech jednoduše opláštěná deskou protipožární DF, tl. 15 mm, bez izolace, REI 30 DP3 | m2 | 325.13 |  | 0 |  |  | základní |  | 0 | 0.016301 | 5.2998 | 0 | 0 | 16 | K | 2 |  |  |  | ROZPOCET | 0 | 0 | 0 | 0 | 0 | 1 | 0 | 16 | 1006476019
| VV |  | svislá část u podlahy | [14 empty] | VV | 2 | 1 | True | 0 | ROZPOCET
| VV |  | ((21,96+9,76)*2-0,38*2-1,3)*0,79 |  | 48.49 | [12 empty] | VV | 2 | 2 | True | 0 | ROZPOCET
| VV |  | štítové valby | [14 empty] | VV | 2 | 1 | True | 0 | ROZPOCET
| VV |  | 9,76*6,065/2*2 |  | 59.194 | [12 empty] | VV | 2 | 2 | True | 0 | ROZPOCET
| VV |  | podélné valby - sklon 45 ° = 1,41 | [14 empty] | VV | 2 | 1 | True | 0 | ROZPOCET
| VV |  | půdorys | [14 empty] | VV | 2 | 1 | True | 0 | ROZPOCET
| VV |  | (21,88+13,62)/2*4,88*1,41*2 |  | 244.268 | [12 empty] | VV | 2 | 2 | True | 0 | ROZPOCET
| VV |  | odpočet prosvětlovacího pásu, sřešních oken | [14 empty] | VV | 2 | 1 | True | 0 | ROZPOCET
| VV |  | -13,46*3,29 |  | -44.283 | [12 empty] | VV | 2 | 2 | True | 0 | ROZPOCET
| VV |  | -0,73*1,53*6 |  | -6.701 | [12 empty] | VV | 2 | 2 | True | 0 | ROZPOCET
| VV |  | -0,66*1,18*2 |  | -1.558 | [12 empty] | VV | 2 | 2 | True | 0 | ROZPOCET
| VV |  | přípočet ostění | [14 empty] | VV | 2 | 1 | True | 0 | ROZPOCET
| VV |  | (13,46+3,29)*2*0,4 |  | 13.4 | [12 empty] | VV | 2 | 2 | True | 0 | ROZPOCET
| VV |  | (0,73+1,53)*2*0,4*6 |  | 10.848 | [12 empty] | VV | 2 | 2 | True | 0 | ROZPOCET
| VV |  | (0,66+1,18)*0,4*2 |  | 1.472 | [12 empty] | VV | 2 | 2 | True | 0 | ROZPOCET
| VV |  | Součet |  | 325.13 | [12 empty] | VV | 2 | 4 | True | 1 | ROZPOCET
26 | K | 763161811 | Demontáž podkroví ze sádrokartonových desek s nosnou konstrukcí dvouvrstvou dřevěnou, opláštění jednoduché | m2 | 325.13 |  | 0 | CS ÚRS 2021 02 |  | základní |  | 0 | 0 | 0 | 0.01759 | 5.719 | 16 | K | 2 |  |  |  | ROZPOCET | 0 | 0 | 0 | 0 | 0 | 1 | 0 | 16 | 1619930140
| Online PSC |  | https://podminky.urs.cz/item/CS_URS_2021_02/763161811 | [14 empty] | Online PSC | 2
| VV |  | svislá část u podlahy | [14 empty] | VV | 2 | 1 | True | 0 | ROZPOCET
| VV |  | ((21,96+9,76)*2-0,38*2-1,3)*0,79 |  | 48.49 | [12 empty] | VV | 2 | 2 | True | 0 | ROZPOCET
| VV |  | štítové valby | [14 empty] | VV | 2 | 1 | True | 0 | ROZPOCET
| VV |  | 9,76*6,065/2*2 |  | 59.194 | [12 empty] | VV | 2 | 2 | True | 0 | ROZPOCET
| VV |  | podélné valby - sklon 45 ° = 1,41 | [14 empty] | VV | 2 | 1 | True | 0 | ROZPOCET
| VV |  | půdorys | [14 empty] | VV | 2 | 1 | True | 0 | ROZPOCET
| VV |  | (21,88+13,62)/2*4,88*1,41*2 |  | 244.268 | [12 empty] | VV | 2 | 2 | True | 0 | ROZPOCET
| VV |  | odpočet prosvětlovacího pásu, sřešních oken | [14 empty] | VV | 2 | 1 | True | 0 | ROZPOCET
| VV |  | -13,46*3,29 |  | -44.283 | [12 empty] | VV | 2 | 2 | True | 0 | ROZPOCET
| VV |  | -0,73*1,53*6 |  | -6.701 | [12 empty] | VV | 2 | 2 | True | 0 | ROZPOCET
| VV |  | -0,66*1,18*2 |  | -1.558 | [12 empty] | VV | 2 | 2 | True | 0 | ROZPOCET
| VV |  | přípočet ostění | [14 empty] | VV | 2 | 1 | True | 0 | ROZPOCET
| VV |  | (13,46+3,29)*2*0,4 |  | 13.4 | [12 empty] | VV | 2 | 2 | True | 0 | ROZPOCET
| VV |  | (0,73+1,53)*2*0,4*6 |  | 10.848 | [12 empty] | VV | 2 | 2 | True | 0 | ROZPOCET
| VV |  | (0,66+1,18)*0,4*2 |  | 1.472 | [12 empty] | VV | 2 | 2 | True | 0 | ROZPOCET
| VV |  | Součet |  | 325.13 | [12 empty] | VV | 2 | 4 | True | 1 | ROZPOCET
27 | K | 763182411 | Výplně otvorů konstrukcí ze sádrokartonových desek opláštění obvodu (špalety) střešního okna z desek včetně Al rohu hloubky do 0,5 m | m | 67.98 |  | 0 | CS ÚRS 2021 02 |  | základní |  | 0 | 0.00554 | 0.37661 | 0 | 0 | 16 | K | 2 |  |  |  | ROZPOCET | 0 | 0 | 0 | 0 | 0 | 1 | 0 | 16 | -1012406538
| Online PSC |  | https://podminky.urs.cz/item/CS_URS_2021_02/763182411 | [14 empty] | Online PSC | 2
| VV |  | ostění prosvětlovacího pásu a střešních oken | [14 empty] | VV | 2 | 1 | True | 0 | ROZPOCET
| VV |  | (13,46+3,29)*2 |  | 33.5 | [12 empty] | VV | 2 | 2 | True | 0 | ROZPOCET
| VV |  | (0,73+1,53)*2*6 |  | 27.12 | [12 empty] | VV | 2 | 2 | True | 0 | ROZPOCET
| VV |  | (0,66+1,18)*2*2 |  | 7.36 | [12 empty] | VV | 2 | 2 | True | 0 | ROZPOCET
| VV |  | Součet |  | 67.98 | [12 empty] | VV | 2 | 4 | True | 1 | ROZPOCET
28 | K | 998763302 | Přesun hmot pro konstrukce montované z desek sádrokartonových, sádrovláknitých, cementovláknitých nebo cementových stanovený z hmotnosti přesunovaného materiálu vodorovná dopravní vzdálenost do 50 m v objektech výšky přes 6 do 12 m | t | 5.676 |  | 0 | CS ÚRS 2021 02 |  | základní |  | 0 | 0 | 0 | 0 | 0 | 16 | K | 2 |  |  |  | ROZPOCET | 0 | 0 | 0 | 0 | 0 | 1 | 0 | 16 | -1389509761
| Online PSC |  | https://podminky.urs.cz/item/CS_URS_2021_02/998763302 | [14 empty] | Online PSC | 2
| D | 766 | Konstrukce truhlářské vč.přesunu hmot |  |  |  | 0 |  |  |  |  | 0 |  | 0 |  | 0 | 2 | D | 1 |  |  |  | ROZPOCET | [6 empty] | 0
37 | K | 766850101.1 | Repase a oprava vstupních dveří vel.800+500/1970 mm | kus | 1 |  | 0 |  |  | základní |  | 0 | 0 | 0 | 0 | 0 | 16 | K | 2 |  |  |  | ROZPOCET | 0 | 0 | 0 | 0 | 0 | 1 | 0 | 16 | 1503234238
| VV |  | 1 |  | 1 | [12 empty] | VV | 2 | 2 | True | 1 | ROZPOCET
| D | 775 | Podlahy skládané |  |  |  | 0 |  |  |  |  | 0 |  | 0.0050868 |  | 0 | 2 | D | 1 |  |  |  | ROZPOCET | [6 empty] | 0
38 | K | 775591912 | Ostatní práce při opravách dřevěných podlah broušení podlah vlysových, palubkových, parketových nebo mozaikových jednotlivé operace střední | m2 | 84.78 |  | 0 | CS ÚRS 2021 02 |  | základní |  | 0 | 1e-05 | 0.0008478 | 0 | 0 | 16 | K | 2 |  |  |  | ROZPOCET | 0 | 0 | 0 | 0 | 0 | 1 | 0 | 16 | 513566590
| Online PSC |  | https://podminky.urs.cz/item/CS_URS_2021_02/775591912 | [14 empty] | Online PSC | 2
| VV |  | dle výkr.D.1.1.11 | [14 empty] | VV | 2 | 1 | True | 0 | ROZPOCET
| VV |  | pódium 1 | [14 empty] | VV | 2 | 1 | True | 0 | ROZPOCET
| VV |  | 7,44*0,75+9,25*5,15-0,75*0,75+1,82*4,38+1,25*3,7-0,25*1,25*2 |  | 64.627 | [12 empty] | VV | 2 | 2 | True | 0 | ROZPOCET
| VV |  | pódium 2 | [14 empty] | VV | 2 | 1 | True | 0 | ROZPOCET
| VV |  | 3,36*2,525-0,7*0,252 |  | 8.308 | [12 empty] | VV | 2 | 2 | True | 0 | ROZPOCET
| VV |  | 3,9*1,35+0,6*1,1+2,51*0,75 |  | 7.808 | [12 empty] | VV | 2 | 2 | True | 0 | ROZPOCET
| VV |  | Mezisoučet |  | 80.743 | [12 empty] | VV | 2 | 3 | True | 0 | ROZPOCET
| VV |  | 5 % na čela | [14 empty] | VV | 2 | 1 | True | 0 | ROZPOCET
| VV |  | 80,743*0,05 |  | 4.037 | [12 empty] | VV | 2 | 2 | True | 0 | ROZPOCET
| VV |  | Součet |  | 84.78 | [12 empty] | VV | 2 | 4 | True | 1 | ROZPOCET
39 | K | 775591931.1 | Podlahový dvojnásobný olejový nátěr dřevěné podlahy | m2 | 84.78 |  | 0 |  |  | základní |  | 0 | 5e-05 | 0.004239 | 0 | 0 | 16 | K | 2 |  |  |  | ROZPOCET | 0 | 0 | 0 | 0 | 0 | 1 | 0 | 16 | -2107997252
| VV |  | dle výkr.D.1.1.11 | [14 empty] | VV | 2 | 1 | True | 0 | ROZPOCET
| VV |  | pódium 1 | [14 empty] | VV | 2 | 1 | True | 0 | ROZPOCET
| VV |  | 7,44*0,75+9,25*5,15-0,75*0,75+1,82*4,38+1,25*3,7-0,25*1,25*2 |  | 64.627 | [12 empty] | VV | 2 | 2 | True | 0 | ROZPOCET
| VV |  | pódium 2 | [14 empty] | VV | 2 | 1 | True | 0 | ROZPOCET
| VV |  | 3,36*2,525-0,7*0,252 |  | 8.308 | [12 empty] | VV | 2 | 2 | True | 0 | ROZPOCET
| VV |  | 3,9*1,35+0,6*1,1+2,51*0,75 |  | 7.808 | [12 empty] | VV | 2 | 2 | True | 0 | ROZPOCET
| VV |  | Mezisoučet |  | 80.743 | [12 empty] | VV | 2 | 3 | True | 0 | ROZPOCET
| VV |  | 5 % na čela | [14 empty] | VV | 2 | 1 | True | 0 | ROZPOCET
| VV |  | 80,743*0,05 |  | 4.037 | [12 empty] | VV | 2 | 2 | True | 0 | ROZPOCET
| VV |  | Součet |  | 84.78 | [12 empty] | VV | 2 | 4 | True | 1 | ROZPOCET
40 | K | 998775102 | Přesun hmot pro podlahy skládané stanovený z hmotnosti přesunovaného materiálu vodorovná dopravní vzdálenost do 50 m v objektech výšky přes 6 do 12 m | t | 0.005 |  | 0 | CS ÚRS 2021 02 |  | základní |  | 0 | 0 | 0 | 0 | 0 | 16 | K | 2 |  |  |  | ROZPOCET | 0 | 0 | 0 | 0 | 0 | 1 | 0 | 16 | -840951614
| Online PSC |  | https://podminky.urs.cz/item/CS_URS_2021_02/998775102 | [14 empty] | Online PSC | 2
| D | 776 | Podlahy povlakové |  |  |  | 0 |  |  |  |  | 0 |  | 1.2918 |  | 0.66864 | 2 | D | 1 |  |  |  | ROZPOCET | [6 empty] | 0
41 | K | 776141111 | Příprava podkladu vyrovnání samonivelační stěrkou podlah min.pevnosti 20 MPa, tloušťky do 3 mm | m2 | 145 |  | 0 | CS ÚRS 2021 02 |  | základní |  | 0 | 0.00455 | 0.65975 | 0 | 0 | 16 | K | 2 |  |  |  | ROZPOCET | 0 | 0 | 0 | 0 | 0 | 1 | 0 | 16 | -1985264781
| Online PSC |  | https://podminky.urs.cz/item/CS_URS_2021_02/776141111 | [14 empty] | Online PSC | 2
| VV |  | dle výkr.D.1.1.23 | [14 empty] | VV | 2 | 1 | True | 0 | ROZPOCET
| VV |  | 145,0 |  | 145 | [12 empty] | VV | 2 | 2 | True | 0 | ROZPOCET
| VV |  | Součet |  | 145 | [12 empty] | VV | 2 | 4 | True | 1 | ROZPOCET
42 | K | 776201812 | Demontáž povlakových podlahovin lepených ručně s podložkou | m2 | 215.097 |  | 0 | CS ÚRS 2021 02 |  | základní |  | 0 | 0 | 0 | 0.003 | 0.64529 | 16 | K | 2 |  |  |  | ROZPOCET | 0 | 0 | 0 | 0 | 0 | 1 | 0 | 16 | -1429301741
| Online PSC |  | https://podminky.urs.cz/item/CS_URS_2021_02/776201812 | [14 empty] | Online PSC | 2
| VV |  | 21,96*9,76-0,55*2,04-1,45*0,38 |  | 212.657 | [12 empty] | VV | 2 | 2 | True | 0 | ROZPOCET
| VV |  | 9,76*(9,25-9,0) |  | 2.44 | [12 empty] | VV | 2 | 2 | True | 0 | ROZPOCET
| VV |  | Součet |  | 215.097 | [12 empty] | VV | 2 | 4 | True | 1 | ROZPOCET
43 | K | 776251111 | Montáž podlahovin z přírodního linolea (marmolea) lepením standardním lepidlem z pásů standardních | m2 | 145 |  | 0 | CS ÚRS 2021 02 |  | základní |  | 0 | 0.0004 | 0.058 | 0 | 0 | 16 | K | 2 |  |  |  | ROZPOCET | 0 | 0 | 0 | 0 | 0 | 1 | 0 | 16 | -1861054284
| Online PSC |  | https://podminky.urs.cz/item/CS_URS_2021_02/776251111 | [14 empty] | Online PSC | 2
| VV |  | dle výkr.D.1.1.23 | [14 empty] | VV | 2 | 1 | True | 0 | ROZPOCET
| VV |  | 145,0 |  | 145 | [12 empty] | VV | 2 | 2 | True | 0 | ROZPOCET
| VV |  | Součet |  | 145 | [12 empty] | VV | 2 | 4 | True | 1 | ROZPOCET
44 | M | 28411069.1 | linoleum přírodní tl 3 mm | m2 | 168.614 |  | 0 |  |  | základní |  | 0 | 0.0034 | 0.57329 | 0 | 0 | 32 | M | 2 |  |  |  | ROZPOCET | 0 | 0 | 0 | 0 | 0 | 1 | 0 | 16 | 1994332029
| VV |  | plocha | [14 empty] | VV | 2 | 1 | True | 0 | ROZPOCET
| VV |  | 145,0*1,1 |  | 159.5 | [12 empty] | VV | 2 | 2 | True | 0 | ROZPOCET
| VV |  | soklík | [14 empty] | VV | 2 | 1 | True | 0 | ROZPOCET
| VV |  | 56,755*0,06*1,1 |  | 3.746 | [12 empty] | VV | 2 | 2 | True | 0 | ROZPOCET
| VV |  | sěna | [14 empty] | VV | 2 | 1 | True | 0 | ROZPOCET
| VV |  | 19,52*0,25*1,1 |  | 5.368 | [12 empty] | VV | 2 | 2 | True | 0 | ROZPOCET
| VV |  | Součet |  | 168.614 | [12 empty] | VV | 2 | 4 | True | 1 | ROZPOCET
45 | K | 776410811 | Demontáž soklíků nebo lišt pryžových nebo plastových | m | 77.84 |  | 0 | CS ÚRS 2021 02 |  | základní |  | 0 | 0 | 0 | 0.0003 | 0.023352 | 16 | K | 2 |  |  |  | ROZPOCET | 0 | 0 | 0 | 0 | 0 | 1 | 0 | 16 | 651226776
| Online PSC |  | https://podminky.urs.cz/item/CS_URS_2021_02/776410811 | [14 empty] | Online PSC | 2
| VV |  | (21,96+9,76)*2+(0,55+2,04)*2+0,38*2 |  | 69.38 | [12 empty] | VV | 2 | 2 | True | 0 | ROZPOCET
| VV |  | -1,3 |  | -1.3 | [12 empty] | VV | 2 | 2 | True | 0 | ROZPOCET
| VV |  | výškový odskok | [14 empty] | VV | 2 | 1 | True | 0 | ROZPOCET
| VV |  | 9,76 |  | 9.76 | [12 empty] | VV | 2 | 2 | True | 0 | ROZPOCET
| VV |  | Součet |  | 77.84 | [12 empty] | VV | 2 | 4 | True | 1 | ROZPOCET
46 | K | 776411111.1 | Montáž soklíků lepením obvodových, výšky do 80 mm z přírodnlího linolea | m | 56.755 |  | 0 |  |  | základní |  | 0 | 1e-05 | 0.00056755 | 0 | 0 | 16 | K | 2 |  |  |  | ROZPOCET | 0 | 0 | 0 | 0 | 0 | 1 | 0 | 16 | -1256339514
| VV |  | 21,64+9,62+8,39+0,285+2*0,1+7,0+9,62 |  | 56.755 | [12 empty] | VV | 2 | 2 | True | 1 | ROZPOCET
47 | K | 776411120.1 | Montáž přírodního linolea na stěnu stupně výšky do 250 mm | m | 19.52 |  | 0 |  |  | základní |  | 0 | 1e-05 | 0.0001952 | 0 | 0 | 16 | K | 2 |  |  |  | ROZPOCET | 0 | 0 | 0 | 0 | 0 | 1 | 0 | 16 | 1454612589
| VV |  | 9,76*2 |  | 19.52 | [12 empty] | VV | 2 | 2 | True | 1 | ROZPOCET
48 | K | 998776102 | Přesun hmot pro podlahy povlakové stanovený z hmotnosti přesunovaného materiálu vodorovná dopravní vzdálenost do 50 m v objektech výšky přes 6 do 12 m | t | 1.292 |  | 0 | CS ÚRS 2021 02 |  | základní |  | 0 | 0 | 0 | 0 | 0 | 16 | K | 2 |  |  |  | ROZPOCET | 0 | 0 | 0 | 0 | 0 | 1 | 0 | 16 | -1981887401
| Online PSC |  | https://podminky.urs.cz/item/CS_URS_2021_02/998776102 | [14 empty] | Online PSC | 2
| D | 783 | Dokončovací práce - nátěry |  |  |  | 0 |  |  |  |  | 0 |  | 0.058762 |  | 0 | 2 | D | 1 |  |  |  | ROZPOCET | [6 empty] | 0
49 | K | 783213111 | Preventivní napouštěcí nátěr tesařských prvků proti dřevokazným houbám, hmyzu a plísním zabudovaných do konstrukce jednonásobný syntetický | m2 | 326.375 |  | 0 | CS ÚRS 2021 02 |  | základní |  | 0 | 0.00014 | 0.045692 | 0 | 0 | 16 | K | 2 |  |  |  | ROZPOCET | 0 | 0 | 0 | 0 | 0 | 1 | 0 | 16 | 172876810
| Online PSC |  | https://podminky.urs.cz/item/CS_URS_2021_02/783213111 | [14 empty] | Online PSC | 2
| VV |  | vazný trám | [14 empty] | VV | 2 | 1 | True | 0 | ROZPOCET
| VV |  | 9,63*(0,2+0,23)*2*5 |  | 41.409 | [12 empty] | VV | 2 | 2 | True | 0 | ROZPOCET
| VV |  | sloupy | [14 empty] | VV | 2 | 1 | True | 0 | ROZPOCET
| VV |  | (0,17+0,17)*2*2,91*10 |  | 19.788 | [12 empty] | VV | 2 | 2 | True | 0 | ROZPOCET
| VV |  | vzpěry | [14 empty] | VV | 2 | 1 | True | 0 | ROZPOCET
| VV |  | (0,17+0,17)*2*3,38*10 |  | 22.984 | [12 empty] | VV | 2 | 2 | True | 0 | ROZPOCET
| VV |  | (0,17+0,17)*2*3,17*2 |  | 4.311 | [12 empty] | VV | 2 | 2 | True | 0 | ROZPOCET
| VV |  | kleštiny | [14 empty] | VV | 2 | 1 | True | 0 | ROZPOCET
| VV |  | (0,08+0,16)*2*4,7*10 |  | 22.56 | [12 empty] | VV | 2 | 2 | True | 0 | ROZPOCET
| VV |  | rozpěra pod kleštinou - vzpěradlo | [14 empty] | VV | 2 | 1 | True | 0 | ROZPOCET
| VV |  | (0,17+0,17)*2*3,9*5 |  | 13.26 | [12 empty] | VV | 2 | 2 | True | 0 | ROZPOCET
| VV |  | pásky | [14 empty] | VV | 2 | 1 | True | 0 | ROZPOCET
| VV |  | (0,12+0,15)*2*1,85*6 |  | 5.994 | [12 empty] | VV | 2 | 2 | True | 0 | ROZPOCET
| VV |  | vaznice | [14 empty] | VV | 2 | 1 | True | 0 | ROZPOCET
| VV |  | (0,15+0,17)*2*(16,8*2+2,785*2) |  | 25.069 | [12 empty] | VV | 2 | 2 | True | 0 | ROZPOCET
| VV |  | zabudované prvky (krokve) | [14 empty] | VV | 2 | 1 | True | 0 | ROZPOCET
| VV |  | předpoklad krokve - 1bm=1m2 SDK šikminy - SDK 325,13m2 | [14 empty] | VV | 2 | 1 | True | 0 | ROZPOCET
| VV |  | (0,14+0,18*2)*326,0 |  | 163 | [12 empty] | VV | 2 | 2 | True | 0 | ROZPOCET
| VV |  | ostatní | [14 empty] | VV | 2 | 1 | True | 0 | ROZPOCET
| VV |  | 8,0 |  | 8 | [12 empty] | VV | 2 | 2 | True | 0 | ROZPOCET
| VV |  | Součet |  | 326.375 | [12 empty] | VV | 2 | 4 | True | 1 | ROZPOCET
50 | K | 783222000.1 | Protipožární nátěr dřevěných konstrukcí krovu R30 | m2 | 163.375 |  | 0 |  |  | základní |  | 0 | 8e-05 | 0.01307 | 0 | 0 | 16 | K | 2 |  |  |  | ROZPOCET | 0 | 0 | 0 | 0 | 0 | 1 | 0 | 16 | -511197397
| VV |  | vazný trám | [14 empty] | VV | 2 | 1 | True | 0 | ROZPOCET
| VV |  | 9,63*(0,2+0,23)*2*5 |  | 41.409 | [12 empty] | VV | 2 | 2 | True | 0 | ROZPOCET
| VV |  | sloupy | [14 empty] | VV | 2 | 1 | True | 0 | ROZPOCET
| VV |  | (0,17+0,17)*2*2,91*10 |  | 19.788 | [12 empty] | VV | 2 | 2 | True | 0 | ROZPOCET
| VV |  | vzpěry | [14 empty] | VV | 2 | 1 | True | 0 | ROZPOCET
| VV |  | (0,17+0,17)*2*3,38*10 |  | 22.984 | [12 empty] | VV | 2 | 2 | True | 0 | ROZPOCET
| VV |  | (0,17+0,17)*2*3,17*2 |  | 4.311 | [12 empty] | VV | 2 | 2 | True | 0 | ROZPOCET
| VV |  | kleštiny | [14 empty] | VV | 2 | 1 | True | 0 | ROZPOCET
| VV |  | (0,08+0,16)*2*4,7*10 |  | 22.56 | [12 empty] | VV | 2 | 2 | True | 0 | ROZPOCET
| VV |  | rozpěra pod kleštinou - vzpěradlo | [14 empty] | VV | 2 | 1 | True | 0 | ROZPOCET
| VV |  | (0,17+0,17)*2*3,9*5 |  | 13.26 | [12 empty] | VV | 2 | 2 | True | 0 | ROZPOCET
| VV |  | pásky | [14 empty] | VV | 2 | 1 | True | 0 | ROZPOCET
| VV |  | (0,12+0,15)*2*1,85*6 |  | 5.994 | [12 empty] | VV | 2 | 2 | True | 0 | ROZPOCET
| VV |  | vaznice | [14 empty] | VV | 2 | 1 | True | 0 | ROZPOCET
| VV |  | (0,15+0,17)*2*(16,8*2+2,785*2) |  | 25.069 | [12 empty] | VV | 2 | 2 | True | 0 | ROZPOCET
| VV |  | ostatní | [14 empty] | VV | 2 | 1 | True | 0 | ROZPOCET
| VV |  | 8,0 |  | 8 | [12 empty] | VV | 2 | 2 | True | 0 | ROZPOCET
| VV |  | Součet |  | 163.375 | [12 empty] | VV | 2 | 4 | True | 1 | ROZPOCET
| D | 784 | Dokončovací práce - malby a tapety |  |  |  | 0 |  |  |  |  | 0 |  | 0.15361 |  | 0 | 2 | D | 1 |  |  |  | ROZPOCET | [6 empty] | 0
51 | K | 784181103 | Penetrace podkladu jednonásobná základní akrylátová bezbarvá v místnostech výšky přes 3,80 do 5,00 m | m2 | 313.497 |  | 0 | CS ÚRS 2021 02 |  | základní |  | 0 | 0.0002 | 0.062699 | 0 | 0 | 16 | K | 2 |  |  |  | ROZPOCET | 0 | 0 | 0 | 0 | 0 | 1 | 0 | 16 | 295906642
| Online PSC |  | https://podminky.urs.cz/item/CS_URS_2021_02/784181103 | [14 empty] | Online PSC | 2
| VV |  | SDK šikminy | [14 empty] | VV | 2 | 1 | True | 0 | ROZPOCET
| VV |  | --------------- | [14 empty] | VV | 2 | 1 | True | 0 | ROZPOCET
| VV |  | svislá část u podlahy | [14 empty] | VV | 2 | 1 | True | 0 | ROZPOCET
| VV |  | ((21,96+9,76)*2-0,38*2-1,3)*0,79 |  | 48.49 | [12 empty] | VV | 2 | 2 | True | 0 | ROZPOCET
| VV |  | štítové valby | [14 empty] | VV | 2 | 1 | True | 0 | ROZPOCET
| VV |  | 9,76*6,065/2*2 |  | 59.194 | [12 empty] | VV | 2 | 2 | True | 0 | ROZPOCET
| VV |  | podélné valby - sklon 45 ° = 1,41 | [14 empty] | VV | 2 | 1 | True | 0 | ROZPOCET
| VV |  | půdorys | [14 empty] | VV | 2 | 1 | True | 0 | ROZPOCET
| VV |  | (21,88+13,62)/2*4,88*1,41*2 |  | 244.268 | [12 empty] | VV | 2 | 2 | True | 0 | ROZPOCET
| VV |  | odpočet prosvětlovacího pásu | [14 empty] | VV | 2 | 1 | True | 0 | ROZPOCET
| VV |  | -13,46*3,29+4,0 |  | -40.283 | [12 empty] | VV | 2 | 2 | True | 0 | ROZPOCET
| VV |  | přípočet ostění | [14 empty] | VV | 2 | 1 | True | 0 | ROZPOCET
| VV |  | (13,46+3,29)*2*0,4 |  | 13.4 | [12 empty] | VV | 2 | 2 | True | 0 | ROZPOCET
| VV |  | (0,73+1,53)*2*0,4*6 |  | 10.848 | [12 empty] | VV | 2 | 2 | True | 0 | ROZPOCET
| VV |  | (0,66+1,18)*0,4*2 |  | 1.472 | [12 empty] | VV | 2 | 2 | True | 0 | ROZPOCET
| VV |  | odpočet akustického obkladu | [14 empty] | VV | 2 | 1 | True | 0 | ROZPOCET
| VV |  | ------------------------------------ | [14 empty] | VV | 2 | 1 | True | 0 | ROZPOCET
| VV |  | štítové valby | [14 empty] | VV | 2 | 1 | True | 0 | ROZPOCET
| VV |  | -9,76*6,065/2*2 |  | -59.194 | [12 empty] | VV | 2 | 2 | True | 0 | ROZPOCET
| VV |  | ostatní plochy, proniky, stěna u dveří bez akustického obkladu | [14 empty] | VV | 2 | 1 | True | 0 | ROZPOCET
| VV |  | 10,0 |  | 10 | [12 empty] | VV | 2 | 2 | True | 0 | ROZPOCET
| VV |  | komínové těleso | [14 empty] | VV | 2 | 1 | True | 0 | ROZPOCET
| VV |  | (0,55+0,44)*2*2,86 |  | 5.663 | [12 empty] | VV | 2 | 2 | True | 0 | ROZPOCET
| VV |  | (0,55+0,6)*2*2,86 |  | 6.578 | [12 empty] | VV | 2 | 2 | True | 0 | ROZPOCET
| VV |  | 2,04*(5,2-2,86)/2*2 |  | 4.774 | [12 empty] | VV | 2 | 2 | True | 0 | ROZPOCET
| VV |  | 0,55*(5,2-2,86) |  | 1.287 | [12 empty] | VV | 2 | 2 | True | 0 | ROZPOCET
| VV |  | 7,0 |  | 7 | [12 empty] | VV | 2 | 2 | True | 0 | ROZPOCET
| VV |  | Součet |  | 313.497 | [12 empty] | VV | 2 | 4 | True | 1 | ROZPOCET
52 | K | 784221103 | Malby z malířských směsí otěruvzdorných za sucha dvojnásobné, bílé za sucha otěruvzdorné dobře v místnostech výšky přes 3,80 do 5,00 m | m2 | 313.497 |  | 0 | CS ÚRS 2021 02 |  | základní |  | 0 | 0.00029 | 0.090914 | 0 | 0 | 16 | K | 2 |  |  |  | ROZPOCET | 0 | 0 | 0 | 0 | 0 | 1 | 0 | 16 | -1841589220
| Online PSC |  | https://podminky.urs.cz/item/CS_URS_2021_02/784221103 | [14 empty] | Online PSC | 2
| VV |  | dle penetrace | [14 empty] | VV | 2 | 1 | True | 0 | ROZPOCET
| VV |  | 313,497 |  | 313.497 | [12 empty] | VV | 2 | 2 | True | 0 | ROZPOCET
| VV |  | Součet |  | 313.497 | [12 empty] | VV | 2 | 4 | True | 1 | ROZPOCET

## NEIN-ZP.02.02 - Ústřední ...
{8a641d1a-96fb-46a6-b3fc-2dc1a7e8b2ed}
2
| KRYCÍ LIST SOUPISU PRACÍ | [7 empty] | v --- níže se nacházejí doplnkové a pomocné údaje k sestavám --- v | [8 empty] | False
Stavba:
ÚPRAVA PODKROVI BUDOVY A TUL, HÁLKOVA 917/6, LIBEREC
Objekt:
NEIN - Neinvestiční náklady
Soupis:
NEIN-ZP - Neinvestiční náklady - způsobilé
Úroveň 4:
NEIN-ZP.02.02 - Ústřední vytápění - neinvestiční náklady
| KSO: |  |  |  |  | CC-CZ:
| Místo: |  | LIBEREC |  |  | Datum: | 2024-01-16
| Zadavatel: |  |  |  |  | IČ:
|  | Technická univerzita v Liberci |  |  |  | DIČ:
| Uchazeč: |  |  |  |  | IČ: | Vyplň údaj
|  | Vyplň údaj |  |  |  | DIČ: | Vyplň údaj
| Projektant: |  |  |  |  | IČ:
|  | ING.ARCH.MARTIN ŠAML |  |  |  | DIČ:
| Zpracovatel: |  |  |  |  | IČ:
|  | PROPOS LIBEREC S.R.O. |  |  |  | DIČ:
Poznámka:
| Cena bez DPH | [5 empty] | 0
|  |  | Základ daně |  |  | Sazba daně | Výše daně
| DPH | základní | 0 |  |  | 21% | 0
|  | snížená | 0 |  |  | 15% | 0
|  | zákl. přenesená | 0 |  |  | 21% | 0
|  | sníž. přenesená | 0 |  |  | 15% | 0
|  | nulová | 0 |  |  | 0% | 0
| Cena s DPH |  |  | v | CZK |  | 0
REKAPITULACE ČLENĚNÍ SOUPISU PRACÍ
Stavba:
ÚPRAVA PODKROVI BUDOVY A TUL, HÁLKOVA 917/6, LIBEREC
Objekt:
NEIN - Neinvestiční náklady
Soupis:
NEIN-ZP - Neinvestiční náklady - způsobilé
Úroveň 4:
NEIN-ZP.02.02 - Ústřední vytápění - neinvestiční náklady
Místo: |  |  | LIBEREC |  |  | Datum: | 2024-01-16
Zadavatel: |  |  | Technická univerzita v Liberci |  |  | Projektant: | ING.ARCH.MARTIN ŠAML
Uchazeč: |  |  | Vyplň údaj |  |  | Zpracovatel: | PROPOS LIBEREC S.R.O.
Kód dílu - Popis | [6 empty] | Cena celkem [CZK]
Náklady stavby celkem | [6 empty] | 0 | [11 empty] | -1
| 1 - OTOPNÁ TĚLESA | [5 empty] | 0
| 2 - ARMATURY | [5 empty] | 0
| 3 - ROZVODNÉ POTRUBÍ | [5 empty] | 0
| D1 - Ostatní | [5 empty] | 0
SOUPIS PRACÍ
Stavba:
ÚPRAVA PODKROVI BUDOVY A TUL, HÁLKOVA 917/6, LIBEREC
Objekt:
NEIN - Neinvestiční náklady
Soupis:
NEIN-ZP - Neinvestiční náklady - způsobilé
Úroveň 4:
NEIN-ZP.02.02 - Ústřední vytápění - neinvestiční náklady
Místo: |  |  | LIBEREC |  |  | Datum: | 2024-01-16
Zadavatel: |  |  | Technická univerzita v Liberci |  |  | Projektant: | ING.ARCH.MARTIN ŠAML
Uchazeč: |  |  | Vyplň údaj |  |  | Zpracovatel: | PROPOS LIBEREC S.R.O.
PČ | Typ | Kód | Popis | MJ | Množství | J.cena [CZK] | Cena celkem [CZK] | Cenová soustava |  | DPH | J. Nh [h] | Nh celkem [h] | J. hmotnost [t] | Hmotnost celkem [t] | J. suť [t] | Suť Celkem [t]
Náklady soupisu celkem | [6 empty] | 0 |  |  |  |  | 0 |  | 0 |  | 0 |  | D | -1 | [7 empty] | 0
| D | 1 | OTOPNÁ TĚLESA |  |  |  | 0 |  |  |  |  | 0 |  | 0 |  | 0 | 1 | D | 0 | ROZPOCET | [6 empty] | 0
1 | K | 1.1 | Radiátor ocelový deskový | ks | 4 |  | 0 |  |  | základní |  | 0 | 0 | 0 | 0 | 0 | 4 | K | 1 | ROZPOCET | 0 | 0 | 0 | 0 | 0 | 1 | 0 | 4 | 1876734921
| P |  | Poznámka k položce: Radiátor ocelový deskový s hladkou čelní plochou, provedení PLAN s bočním pořipojením Typ Klasik 11 PLAN výška300mm, délka1400mm | [14 empty] | P | 1
2 | K | 1.2 | Montáž | ks | 4 |  | 0 |  |  | základní |  | 0 | 0 | 0 | 0 | 0 | 4 | K | 1 | ROZPOCET | 0 | 0 | 0 | 0 | 0 | 1 | 0 | 4 | 637003192
3 | K | 1.3 | Radiátor ocelový deskový | ks | 6 |  | 0 |  |  | základní |  | 0 | 0 | 0 | 0 | 0 | 4 | K | 1 | ROZPOCET | 0 | 0 | 0 | 0 | 0 | 1 | 0 | 4 | -350722437
| P |  | Poznámka k položce: Radiátor ocelový deskový s hladkou čelní plochou, provedení PLAN s bočním pořipojením Typ Klasik 11 PLAN výška300mm, délka1600mm | [14 empty] | P | 1
4 | K | 1.4 | Montáž | ks | 6 |  | 0 |  |  | základní |  | 0 | 0 | 0 | 0 | 0 | 4 | K | 1 | ROZPOCET | 0 | 0 | 0 | 0 | 0 | 1 | 0 | 4 | 1555242809
| D | 2 | ARMATURY |  |  |  | 0 |  |  |  |  | 0 |  | 0 |  | 0 | 1 | D | 0 | ROZPOCET | [6 empty] | 0
5 | K | 2.1 | Radiátorový ventil | ks | 10 |  | 0 |  |  | základní |  | 0 | 0 | 0 | 0 | 0 | 4 | K | 1 | ROZPOCET | 0 | 0 | 0 | 0 | 0 | 1 | 0 | 4 | -720212617
| P |  | Poznámka k položce: Radiátorový ventil s přednastavitelnou regulací průtoku přímý (rohový-podle dispozice) DN15. PK(RK)15 | [14 empty] | P | 1
6 | K | 2.2 | Montáž | ks | 10 |  | 0 |  |  | základní |  | 0 | 0 | 0 | 0 | 0 | 4 | K | 1 | ROZPOCET | 0 | 0 | 0 | 0 | 0 | 1 | 0 | 4 | 1321065014
7 | K | 2.3 | Radiátorové šroubení | ks | 10 |  | 0 |  |  | základní |  | 0 | 0 | 0 | 0 | 0 | 4 | K | 1 | ROZPOCET | 0 | 0 | 0 | 0 | 0 | 1 | 0 | 4 | -239176943
| P |  | Poznámka k položce: Radiátorové šroubení uzavíratelné s vypouštěním, přímé (rohové-podle dispozice) DN15. PŠ(RŠ)15 | [14 empty] | P | 1
8 | K | 2.4 | Montáž | ks | 10 |  | 0 |  |  | základní |  | 0 | 0 | 0 | 0 | 0 | 4 | K | 1 | ROZPOCET | 0 | 0 | 0 | 0 | 0 | 1 | 0 | 4 | -2106561934
9 | K | 2.5 | Termostatická hlavice | ks | 10 |  | 0 |  |  | základní |  | 0 | 0 | 0 | 0 | 0 | 4 | K | 1 | ROZPOCET | 0 | 0 | 0 | 0 | 0 | 1 | 0 | 4 | 894494915
| P |  | Poznámka k položce: Termostatická hlavice s integrovaným kapalinovým čidlem TH | [14 empty] | P | 1
10 | K | 2.6 | Montáž | ks | 10 |  | 0 |  |  | základní |  | 0 | 0 | 0 | 0 | 0 | 4 | K | 1 | ROZPOCET | 0 | 0 | 0 | 0 | 0 | 1 | 0 | 4 | -211662997
11 | K | 2.7 | Přechod ocel/měď | cca ks | 2 |  | 0 |  |  | základní |  | 0 | 0 | 0 | 0 | 0 | 4 | K | 1 | ROZPOCET | 0 | 0 | 0 | 0 | 0 | 1 | 0 | 4 | -2040674959
| P |  | Poznámka k položce: Přechod ocel/měď DN32/28x1,0 | [14 empty] | P | 1
12 | K | 2.8 | Montáž | ks | 2 |  | 0 |  |  | základní |  | 0 | 0 | 0 | 0 | 0 | 4 | K | 1 | ROZPOCET | 0 | 0 | 0 | 0 | 0 | 1 | 0 | 4 | 903611517
| D | 3 | ROZVODNÉ POTRUBÍ |  |  |  | 0 |  |  |  |  | 0 |  | 0 |  | 0 | 1 | D | 0 | ROZPOCET | [6 empty] | 0
13 | K | 3.01 | Rozvodné potrubí - měď | bm | 37 |  | 0 |  |  | základní |  | 0 | 0 | 0 | 0 | 0 | 4 | K | 1 | ROZPOCET | 0 | 0 | 0 | 0 | 0 | 1 | 0 | 4 | -1960122398
| P |  | Poznámka k položce: Rozvodné potrubí z trubek měděných – 15x1,0 | [14 empty] | P | 1
14 | K | 3.02 | Montáž | bm | 37 |  | 0 |  |  | základní |  | 0 | 0 | 0 | 0 | 0 | 4 | K | 1 | ROZPOCET | 0 | 0 | 0 | 0 | 0 | 1 | 0 | 4 | 815426457
15 | K | 3.03 | Rozvodné potrubí - měď | bm | 13 |  | 0 |  |  | základní |  | 0 | 0 | 0 | 0 | 0 | 4 | K | 1 | ROZPOCET | 0 | 0 | 0 | 0 | 0 | 1 | 0 | 4 | 206492885
| P |  | Poznámka k položce: Rozvodné potrubí z trubek měděných – 18x1,0 | [14 empty] | P | 1
16 | K | 3.04 | Montáž | bm | 13 |  | 0 |  |  | základní |  | 0 | 0 | 0 | 0 | 0 | 4 | K | 1 | ROZPOCET | 0 | 0 | 0 | 0 | 0 | 1 | 0 | 4 | -978140667
17 | K | 3.05 | Rozvodné potrubí - měď | bm | 20 |  | 0 |  |  | základní |  | 0 | 0 | 0 | 0 | 0 | 4 | K | 1 | ROZPOCET | 0 | 0 | 0 | 0 | 0 | 1 | 0 | 4 | 2083855129
| P |  | Poznámka k položce: Rozvodné potrubí z trubek měděných – 22x1,0 | [14 empty] | P | 1
18 | K | 3.06 | Montáž | bm | 20 |  | 0 |  |  | základní |  | 0 | 0 | 0 | 0 | 0 | 4 | K | 1 | ROZPOCET | 0 | 0 | 0 | 0 | 0 | 1 | 0 | 4 | 921558215
19 | K | 3.07 | Rozvodné potrubí - měď | bm | 50 |  | 0 |  |  | základní |  | 0 | 0 | 0 | 0 | 0 | 4 | K | 1 | ROZPOCET | 0 | 0 | 0 | 0 | 0 | 1 | 0 | 4 | -1617894731
| P |  | Poznámka k položce: Rozvodné potrubí z trubek měděných – 28x1,0 | [14 empty] | P | 1
20 | K | 3.08 | Montáž | bm | 50 |  | 0 |  |  | základní |  | 0 | 0 | 0 | 0 | 0 | 4 | K | 1 | ROZPOCET | 0 | 0 | 0 | 0 | 0 | 1 | 0 | 4 | 287783678
| D | D1 | Ostatní |  |  |  | 0 |  |  |  |  | 0 |  | 0 |  | 0 | 1 | D | 0 | ROZPOCET | [6 empty] | 0
21 | K | 4.1 | Zkoušky zařízení - tlaková zkouška těsnosti, zkouška provozní včetně zaregulování systému | hod | 72 |  | 0 |  |  | základní |  | 0 | 0 | 0 | 0 | 0 | 4 | K | 1 | ROZPOCET | 0 | 0 | 0 | 0 | 0 | 1 | 0 | 4 | -1407362409
22 | K | 4.2 | Demontáž stávajícího potrubí | kpl | 1 |  | 0 |  |  | základní |  | 0 | 0 | 0 | 0 | 0 | 4 | K | 1 | ROZPOCET | 0 | 0 | 0 | 0 | 0 | 1 | 0 | 4 | -863319877

## NEIN-ZP.VRN - Vedlejší ro...
{4cc897b7-841c-4068-8d14-bca4e3acb613}
2
| KRYCÍ LIST SOUPISU PRACÍ | [7 empty] | v --- níže se nacházejí doplnkové a pomocné údaje k sestavám --- v | [8 empty] | False
Stavba:
ÚPRAVA PODKROVI BUDOVY A TUL, HÁLKOVA 917/6, LIBEREC
Objekt:
NEIN - Neinvestiční náklady
Soupis:
NEIN-ZP - Neinvestiční náklady - způsobilé
Úroveň 3:
NEIN-ZP.VRN - Vedlejší rozpočtové náklady - neinvestiční
| KSO: |  |  |  |  | CC-CZ:
| Místo: |  | LIBEREC |  |  | Datum: | 2024-01-16
| Zadavatel: |  |  |  |  | IČ:
|  | Technická univerzita v Liberci |  |  |  | DIČ:
| Uchazeč: |  |  |  |  | IČ: | Vyplň údaj
|  | Vyplň údaj |  |  |  | DIČ: | Vyplň údaj
| Projektant: |  |  |  |  | IČ:
|  | ING.ARCH.MARTIN ŠAML |  |  |  | DIČ:
| Zpracovatel: |  |  |  |  | IČ:
|  | PROPOS LIBEREC S.R.O. |  |  |  | DIČ:
Poznámka:
| Cena bez DPH | [5 empty] | 0
|  |  | Základ daně |  |  | Sazba daně | Výše daně
| DPH | základní | 0 |  |  | 21% | 0
|  | snížená | 0 |  |  | 15% | 0
|  | zákl. přenesená | 0 |  |  | 21% | 0
|  | sníž. přenesená | 0 |  |  | 15% | 0
|  | nulová | 0 |  |  | 0% | 0
| Cena s DPH |  |  | v | CZK |  | 0
REKAPITULACE ČLENĚNÍ SOUPISU PRACÍ
Stavba:
ÚPRAVA PODKROVI BUDOVY A TUL, HÁLKOVA 917/6, LIBEREC
Objekt:
NEIN - Neinvestiční náklady
Soupis:
NEIN-ZP - Neinvestiční náklady - způsobilé
Úroveň 3:
NEIN-ZP.VRN - Vedlejší rozpočtové náklady - neinvestiční
Místo: |  |  | LIBEREC |  |  | Datum: | 2024-01-16
Zadavatel: |  |  | Technická univerzita v Liberci |  |  | Projektant: | ING.ARCH.MARTIN ŠAML
Uchazeč: |  |  | Vyplň údaj |  |  | Zpracovatel: | PROPOS LIBEREC S.R.O.
Kód dílu - Popis | [6 empty] | Cena celkem [CZK]
Náklady stavby celkem | [6 empty] | 0 | [11 empty] | -1
| VRN - Vedlejší rozpočtové náklady | [5 empty] | 0
SOUPIS PRACÍ
Stavba:
ÚPRAVA PODKROVI BUDOVY A TUL, HÁLKOVA 917/6, LIBEREC
Objekt:
NEIN - Neinvestiční náklady
Soupis:
NEIN-ZP - Neinvestiční náklady - způsobilé
Úroveň 3:
NEIN-ZP.VRN - Vedlejší rozpočtové náklady - neinvestiční
Místo: |  |  | LIBEREC |  |  | Datum: | 2024-01-16
Zadavatel: |  |  | Technická univerzita v Liberci |  |  | Projektant: | ING.ARCH.MARTIN ŠAML
Uchazeč: |  |  | Vyplň údaj |  |  | Zpracovatel: | PROPOS LIBEREC S.R.O.
PČ | Typ | Kód | Popis | MJ | Množství | J.cena [CZK] | Cena celkem [CZK] | Cenová soustava |  | DPH | J. Nh [h] | Nh celkem [h] | J. hmotnost [t] | Hmotnost celkem [t] | J. suť [t] | Suť Celkem [t]
Náklady soupisu celkem | [6 empty] | 0 |  |  |  |  | 0 |  | 0 |  | 0 |  | D | -1 | [7 empty] | 0
| D | VRN | Vedlejší rozpočtové náklady |  |  |  | 0 |  |  |  |  | 0 |  | 0 |  | 0 | 5 | D | 0 | ROZPOCET | [6 empty] | 0
1 | K | 010101 | Vedlejší rozpočtové náklady (zařízení staveniště, kompletační a koordinační činnost apod.) | kpl | 1 |  | 0 |  |  | základní |  | 0 | 0 | 0 | 0 | 0 | 1024 | K | 1 | ROZPOCET | 0 | 0 | 0 | 0 | 0 | 1 | 0 | 1024 | 1259943376

## NEIN-NEZP.01 - ARS+KO čás...
{836368e1-e650-47e3-83a3-0aef353c5b93}
2
| KRYCÍ LIST SOUPISU PRACÍ | [7 empty] | v --- níže se nacházejí doplnkové a pomocné údaje k sestavám --- v | [8 empty] | False
Stavba:
ÚPRAVA PODKROVI BUDOVY A TUL, HÁLKOVA 917/6, LIBEREC
Objekt:
NEIN - Neinvestiční náklady
Soupis:
NEIN-NEZP - Neinvestiční náklady - nezpůsobilé
Úroveň 3:
NEIN-NEZP.01 - ARS+KO část - neinvestiční náklady - nezpůsobilé
| KSO: |  |  |  |  | CC-CZ:
| Místo: |  | LIBEREC |  |  | Datum: | 2024-01-16
| Zadavatel: |  |  |  |  | IČ:
|  | Technická univerzita v Liberci |  |  |  | DIČ:
| Uchazeč: |  |  |  |  | IČ: | Vyplň údaj
|  | Vyplň údaj |  |  |  | DIČ: | Vyplň údaj
| Projektant: |  |  |  |  | IČ:
|  | ING.ARCH.MARTIN ŠAML |  |  |  | DIČ:
| Zpracovatel: |  |  |  |  | IČ:
|  | PROPOS LIBEREC S.R.O. |  |  |  | DIČ:
Poznámka:
| Cena bez DPH | [5 empty] | 0
|  |  | Základ daně |  |  | Sazba daně | Výše daně
| DPH | základní | 0 |  |  | 21% | 0
|  | snížená | 0 |  |  | 15% | 0
|  | zákl. přenesená | 0 |  |  | 21% | 0
|  | sníž. přenesená | 0 |  |  | 15% | 0
|  | nulová | 0 |  |  | 0% | 0
| Cena s DPH |  |  | v | CZK |  | 0
REKAPITULACE ČLENĚNÍ SOUPISU PRACÍ
Stavba:
ÚPRAVA PODKROVI BUDOVY A TUL, HÁLKOVA 917/6, LIBEREC
Objekt:
NEIN - Neinvestiční náklady
Soupis:
NEIN-NEZP - Neinvestiční náklady - nezpůsobilé
Úroveň 3:
NEIN-NEZP.01 - ARS+KO část - neinvestiční náklady - nezpůsobilé
Místo: |  |  | LIBEREC |  |  | Datum: | 2024-01-16
Zadavatel: |  |  | Technická univerzita v Liberci |  |  | Projektant: | ING.ARCH.MARTIN ŠAML
Uchazeč: |  |  | Vyplň údaj |  |  | Zpracovatel: | PROPOS LIBEREC S.R.O.
Kód dílu - Popis | [6 empty] | Cena celkem [CZK]
Náklady stavby celkem | [6 empty] | 0 | [11 empty] | -1
| HSV - Práce a dodávky HSV | [5 empty] | 0
| 997 - Přesun sutě | [5 empty] | 0
| PSV - Práce a dodávky PSV | [5 empty] | 0
| 713 - Izolace tepelné | [5 empty] | 0
| 762 - Konstrukce tesařské | [5 empty] | 0
| 765 - Krytina skládaná | [5 empty] | 0
| 766 - Konstrukce truhlářské vč.přesunu hmot | [5 empty] | 0
SOUPIS PRACÍ
Stavba:
ÚPRAVA PODKROVI BUDOVY A TUL, HÁLKOVA 917/6, LIBEREC
Objekt:
NEIN - Neinvestiční náklady
Soupis:
NEIN-NEZP - Neinvestiční náklady - nezpůsobilé
Úroveň 3:
NEIN-NEZP.01 - ARS+KO část - neinvestiční náklady - nezpůsobilé
Místo: |  |  | LIBEREC |  |  | Datum: | 2024-01-16
Zadavatel: |  |  | Technická univerzita v Liberci |  |  | Projektant: | ING.ARCH.MARTIN ŠAML
Uchazeč: |  |  | Vyplň údaj |  |  | Zpracovatel: | PROPOS LIBEREC S.R.O.
PČ | Typ | Kód | Popis | MJ | Množství | J.cena [CZK] | Cena celkem [CZK] | Cenová soustava |  | DPH | J. Nh [h] | Nh celkem [h] | J. hmotnost [t] | Hmotnost celkem [t] | J. suť [t] | Suť Celkem [t]
Náklady soupisu celkem | [6 empty] | 0 |  |  |  |  | 0 |  | 4.9227 |  | 7.6882 |  | D | -1 | [10 empty] | 0
| D | HSV | Práce a dodávky HSV |  |  |  | 0 |  |  |  |  | 0 |  | 0 |  | 0 | 1 | D | 0 |  |  |  | ROZPOCET | [6 empty] | 0
| D | 997 | Přesun sutě |  |  |  | 0 |  |  |  |  | 0 |  | 0 |  | 0 | 1 | D | 1 |  |  |  | ROZPOCET | [6 empty] | 0
4 | K | 997013151 | Vnitrostaveništní doprava suti a vybouraných hmot vodorovně do 50 m svisle s omezením mechanizace pro budovy a haly výšky do 6 m | t | 7.688 |  | 0 | CS ÚRS 2021 02 |  | základní |  | 0 | 0 | 0 | 0 | 0 | 4 | K | 2 |  |  |  | ROZPOCET | 0 | 0 | 0 | 0 | 0 | 1 | 0 | 4 | 264231590
| Online PSC |  | https://podminky.urs.cz/item/CS_URS_2021_02/997013151 | [14 empty] | Online PSC | 2
5 | K | 997013501 | Odvoz suti a vybouraných hmot na skládku nebo meziskládku se složením, na vzdálenost do 1 km | t | 7.688 |  | 0 | CS ÚRS 2021 02 |  | základní |  | 0 | 0 | 0 | 0 | 0 | 4 | K | 2 |  |  |  | ROZPOCET | 0 | 0 | 0 | 0 | 0 | 1 | 0 | 4 | 2097184579
| Online PSC |  | https://podminky.urs.cz/item/CS_URS_2021_02/997013501 | [14 empty] | Online PSC | 2
6 | K | 997013509 | Odvoz suti a vybouraných hmot na skládku nebo meziskládku se složením, na vzdálenost Příplatek k ceně za každý další i započatý 1 km přes 1 km | t | 7.688 |  | 0 | CS ÚRS 2021 02 |  | základní |  | 0 | 0 | 0 | 0 | 0 | 4 | K | 2 |  |  |  | ROZPOCET | 0 | 0 | 0 | 0 | 0 | 1 | 0 | 4 | 2063708989
| Online PSC |  | https://podminky.urs.cz/item/CS_URS_2021_02/997013509 | [14 empty] | Online PSC | 2
7 | K | 997013811 | Poplatek za uložení stavebního odpadu na skládce (skládkovné) dřevěného zatříděného do Katalogu odpadů pod kódem 17 02 01 | t | 0.334 |  | 0 | CS ÚRS 2021 02 |  | základní |  | 0 | 0 | 0 | 0 | 0 | 4 | K | 2 |  |  |  | ROZPOCET | 0 | 0 | 0 | 0 | 0 | 1 | 0 | 4 | 925425810
| Online PSC |  | https://podminky.urs.cz/item/CS_URS_2021_02/997013811 | [14 empty] | Online PSC | 2
| VV |  | 0,334 |  | 0.334 | [12 empty] | VV | 2 | 2 | True | 1 | ROZPOCET
10 | K | 997013814 | Poplatek za uložení stavebního odpadu na skládce (skládkovné) z izolačních materiálů zatříděného do Katalogu odpadů pod kódem 17 06 04 | t | 7.264 |  | 0 | CS ÚRS 2021 02 |  | základní |  | 0 | 0 | 0 | 0 | 0 | 4 | K | 2 |  |  |  | ROZPOCET | 0 | 0 | 0 | 0 | 0 | 1 | 0 | 4 | -1373679342
| Online PSC |  | https://podminky.urs.cz/item/CS_URS_2021_02/997013814 | [14 empty] | Online PSC | 2
| VV |  | 7,264 |  | 7.264 | [12 empty] | VV | 2 | 2 | True | 1 | ROZPOCET
11 | K | 997013875 | Poplatek za uložení stavebního odpadu na recyklační skládce (skládkovné) asfaltového bez obsahu dehtu zatříděného do Katalogu odpadů pod kódem 17 03 02 | t | 0.091 |  | 0 | CS ÚRS 2021 02 |  | základní |  | 0 | 0 | 0 | 0 | 0 | 4 | K | 2 |  |  |  | ROZPOCET | 0 | 0 | 0 | 0 | 0 | 1 | 0 | 4 | 655100030
| Online PSC |  | https://podminky.urs.cz/item/CS_URS_2021_02/997013875 | [14 empty] | Online PSC | 2
| VV |  | 0,091 |  | 0.091 | [12 empty] | VV | 2 | 2 | True | 1 | ROZPOCET
| D | PSV | Práce a dodávky PSV |  |  |  | 0 |  |  |  |  | 0 |  | 4.9227 |  | 7.6882 | 2 | D | 0 |  |  |  | ROZPOCET | [6 empty] | 0
| D | 713 | Izolace tepelné |  |  |  | 0 |  |  |  |  | 0 |  | 4.6546 |  | 7.2639 | 2 | D | 1 |  |  |  | ROZPOCET | [6 empty] | 0
13 | K | 713151111 | Montáž tepelné izolace střech šikmých rohožemi, pásy, deskami (izolační materiál ve specifikaci) kladenými volně mezi krokve | m2 | 299.41 |  | 0 | CS ÚRS 2021 02 |  | základní |  | 0 | 0 | 0 | 0 | 0 | 16 | K | 2 |  |  |  | ROZPOCET | 0 | 0 | 0 | 0 | 0 | 1 | 0 | 16 | -984596850
| Online PSC |  | https://podminky.urs.cz/item/CS_URS_2021_02/713151111 | [14 empty] | Online PSC | 2
| VV |  | svislá část u podlahy | [14 empty] | VV | 2 | 1 | True | 0 | ROZPOCET
| VV |  | ((21,96+9,76)*2-0,38*2-1,3)*0,79 |  | 48.49 | [12 empty] | VV | 2 | 2 | True | 0 | ROZPOCET
| VV |  | štítové valby | [14 empty] | VV | 2 | 1 | True | 0 | ROZPOCET
| VV |  | 9,76*6,065/2*2 |  | 59.194 | [12 empty] | VV | 2 | 2 | True | 0 | ROZPOCET
| VV |  | podélné valby - sklon 45 ° = 1,41 | [14 empty] | VV | 2 | 1 | True | 0 | ROZPOCET
| VV |  | půdorys | [14 empty] | VV | 2 | 1 | True | 0 | ROZPOCET
| VV |  | (21,88+13,62)/2*4,88*1,41*2 |  | 244.268 | [12 empty] | VV | 2 | 2 | True | 0 | ROZPOCET
| VV |  | odpočet prosvětlovacího pásu, sřešních oken | [14 empty] | VV | 2 | 1 | True | 0 | ROZPOCET
| VV |  | -13,46*3,29 |  | -44.283 | [12 empty] | VV | 2 | 2 | True | 0 | ROZPOCET
| VV |  | -0,73*1,53*6 |  | -6.701 | [12 empty] | VV | 2 | 2 | True | 0 | ROZPOCET
| VV |  | -0,66*1,18*2 |  | -1.558 | [12 empty] | VV | 2 | 2 | True | 0 | ROZPOCET
| VV |  | Součet |  | 299.41 | [12 empty] | VV | 2 | 4 | True | 1 | ROZPOCET
14 | M | 63153748.1 | deska izolační z minerální vlny pro technickou izolaci 45-55kg/m3 max.teplota do 400°C tl 200mm | m2 | 305.398 |  | 0 |  |  | základní |  | 0 | 0.015 | 4.581 | 0 | 0 | 32 | M | 2 |  |  |  | ROZPOCET | 0 | 0 | 0 | 0 | 0 | 1 | 0 | 16 | -415937311
| VV |  | 299,41*1,02 |  | 305.398 | [12 empty] | VV | 2 | 2 | True | 1 | ROZPOCET
15 | K | 713151813 | Odstranění tepelné izolace střech šikmých nebo nadstřešních částí z rohoží, pásů, dílců, desek, bloků mezi krokve nebo pod krokve volně položených z vláknitých materiálů suchých, tloušťka izolace přes 100 mm | m2 | 299.41 |  | 0 | CS ÚRS 2021 02 |  | základní |  | 0 | 0 | 0 | 0.024 | 7.1858 | 16 | K | 2 |  |  |  | ROZPOCET | 0 | 0 | 0 | 0 | 0 | 1 | 0 | 16 | 1583569007
| Online PSC |  | https://podminky.urs.cz/item/CS_URS_2021_02/713151813 | [14 empty] | Online PSC | 2
| VV |  | dle demontáže SDK šikminy | [14 empty] | VV | 2 | 1 | True | 0 | ROZPOCET
| VV |  | ---------------------------------- | [14 empty] | VV | 2 | 1 | True | 0 | ROZPOCET
| VV |  | svislá část u podlahy | [14 empty] | VV | 2 | 1 | True | 0 | ROZPOCET
| VV |  | ((21,96+9,76)*2-0,38*2-1,3)*0,79 |  | 48.49 | [12 empty] | VV | 2 | 2 | True | 0 | ROZPOCET
| VV |  | štítové valby | [14 empty] | VV | 2 | 1 | True | 0 | ROZPOCET
| VV |  | 9,76*6,065/2*2 |  | 59.194 | [12 empty] | VV | 2 | 2 | True | 0 | ROZPOCET
| VV |  | podélné valby - sklon 45 ° = 1,41 | [14 empty] | VV | 2 | 1 | True | 0 | ROZPOCET
| VV |  | půdorys | [14 empty] | VV | 2 | 1 | True | 0 | ROZPOCET
| VV |  | (21,88+13,62)/2*4,88*1,41*2 |  | 244.268 | [12 empty] | VV | 2 | 2 | True | 0 | ROZPOCET
| VV |  | odpočet prosvětlovacího pásu, sřešních oken | [14 empty] | VV | 2 | 1 | True | 0 | ROZPOCET
| VV |  | -13,46*3,29 |  | -44.283 | [12 empty] | VV | 2 | 2 | True | 0 | ROZPOCET
| VV |  | -0,73*1,53*6 |  | -6.701 | [12 empty] | VV | 2 | 2 | True | 0 | ROZPOCET
| VV |  | -0,66*1,18*2 |  | -1.558 | [12 empty] | VV | 2 | 2 | True | 0 | ROZPOCET
| VV |  | Součet |  | 299.41 | [12 empty] | VV | 2 | 4 | True | 1 | ROZPOCET
16 | K | 713151813.1 | Odstranění parotěsné fólie u tepelné izolace střechy | m2 | 325.13 |  | 0 |  |  | základní |  | 0 | 0 | 0 | 0.00024 | 0.078031 | 16 | K | 2 |  |  |  | ROZPOCET | 0 | 0 | 0 | 0 | 0 | 1 | 0 | 16 | -1671544496
| VV |  | dle demontáže SDK šikminy | [14 empty] | VV | 2 | 1 | True | 0 | ROZPOCET
| VV |  | ---------------------------------- | [14 empty] | VV | 2 | 1 | True | 0 | ROZPOCET
| VV |  | svislá část u podlahy | [14 empty] | VV | 2 | 1 | True | 0 | ROZPOCET
| VV |  | ((21,96+9,76)*2-0,38*2-1,3)*0,79 |  | 48.49 | [12 empty] | VV | 2 | 2 | True | 0 | ROZPOCET
| VV |  | štítové valby | [14 empty] | VV | 2 | 1 | True | 0 | ROZPOCET
| VV |  | 9,76*6,065/2*2 |  | 59.194 | [12 empty] | VV | 2 | 2 | True | 0 | ROZPOCET
| VV |  | podélné valby - sklon 45 ° = 1,41 | [14 empty] | VV | 2 | 1 | True | 0 | ROZPOCET
| VV |  | půdorys | [14 empty] | VV | 2 | 1 | True | 0 | ROZPOCET
| VV |  | (21,88+13,62)/2*4,88*1,41*2 |  | 244.268 | [12 empty] | VV | 2 | 2 | True | 0 | ROZPOCET
| VV |  | odpočet prosvětlovacího pásu, sřešních oken | [14 empty] | VV | 2 | 1 | True | 0 | ROZPOCET
| VV |  | -13,46*3,29 |  | -44.283 | [12 empty] | VV | 2 | 2 | True | 0 | ROZPOCET
| VV |  | -0,73*1,53*6 |  | -6.701 | [12 empty] | VV | 2 | 2 | True | 0 | ROZPOCET
| VV |  | -0,66*1,18*2 |  | -1.558 | [12 empty] | VV | 2 | 2 | True | 0 | ROZPOCET
| VV |  | přípočet ostění | [14 empty] | VV | 2 | 1 | True | 0 | ROZPOCET
| VV |  | (13,46+3,29)*2*0,4 |  | 13.4 | [12 empty] | VV | 2 | 2 | True | 0 | ROZPOCET
| VV |  | (0,73+1,53)*2*0,4*6 |  | 10.848 | [12 empty] | VV | 2 | 2 | True | 0 | ROZPOCET
| VV |  | (0,66+1,18)*0,4*2 |  | 1.472 | [12 empty] | VV | 2 | 2 | True | 0 | ROZPOCET
| VV |  | Součet |  | 325.13 | [12 empty] | VV | 2 | 4 | True | 1 | ROZPOCET
17 | K | 713291132.1 | Systémová montáž parotěsné fólie | m2 | 325.13 |  | 0 |  |  | základní |  | 0 | 4e-05 | 0.013005 | 0 | 0 | 16 | K | 2 |  |  |  | ROZPOCET | 0 | 0 | 0 | 0 | 0 | 1 | 0 | 16 | -49055909
| VV |  | svislá část u podlahy | [14 empty] | VV | 2 | 1 | True | 0 | ROZPOCET
| VV |  | ((21,96+9,76)*2-0,38*2-1,3)*0,79 |  | 48.49 | [12 empty] | VV | 2 | 2 | True | 0 | ROZPOCET
| VV |  | štítové valby | [14 empty] | VV | 2 | 1 | True | 0 | ROZPOCET
| VV |  | 9,76*6,065/2*2 |  | 59.194 | [12 empty] | VV | 2 | 2 | True | 0 | ROZPOCET
| VV |  | podélné valby - sklon 45 ° = 1,41 | [14 empty] | VV | 2 | 1 | True | 0 | ROZPOCET
| VV |  | půdorys | [14 empty] | VV | 2 | 1 | True | 0 | ROZPOCET
| VV |  | (21,88+13,62)/2*4,88*1,41*2 |  | 244.268 | [12 empty] | VV | 2 | 2 | True | 0 | ROZPOCET
| VV |  | odpočet prosvětlovacího pásu, sřešních oken | [14 empty] | VV | 2 | 1 | True | 0 | ROZPOCET
| VV |  | -13,46*3,29 |  | -44.283 | [12 empty] | VV | 2 | 2 | True | 0 | ROZPOCET
| VV |  | -0,73*1,53*6 |  | -6.701 | [12 empty] | VV | 2 | 2 | True | 0 | ROZPOCET
| VV |  | -0,66*1,18*2 |  | -1.558 | [12 empty] | VV | 2 | 2 | True | 0 | ROZPOCET
| VV |  | přípočet ostění | [14 empty] | VV | 2 | 1 | True | 0 | ROZPOCET
| VV |  | (13,46+3,29)*2*0,4 |  | 13.4 | [12 empty] | VV | 2 | 2 | True | 0 | ROZPOCET
| VV |  | (0,73+1,53)*2*0,4*6 |  | 10.848 | [12 empty] | VV | 2 | 2 | True | 0 | ROZPOCET
| VV |  | (0,66+1,18)*0,4*2 |  | 1.472 | [12 empty] | VV | 2 | 2 | True | 0 | ROZPOCET
| VV |  | Součet |  | 325.13 | [12 empty] | VV | 2 | 4 | True | 1 | ROZPOCET
18 | M | 28329011.1 | parotěsná fólie PE vyztužená mřížkou z PP s reflexní Al vrstvou a zvýšenou požární odolností | m2 | 378.776 |  | 0 |  |  | základní |  | 0 | 0.00016 | 0.060604 | 0 | 0 | 32 | M | 2 |  |  |  | ROZPOCET | 0 | 0 | 0 | 0 | 0 | 1 | 0 | 16 | 1301798459
| VV |  | 325,13*1,165 |  | 378.776 | [12 empty] | VV | 2 | 2 | True | 1 | ROZPOCET
19 | K | 998713102 | Přesun hmot pro izolace tepelné stanovený z hmotnosti přesunovaného materiálu vodorovná dopravní vzdálenost do 50 m v objektech výšky přes 6 m do 12 m | t | 4.655 |  | 0 | CS ÚRS 2021 02 |  | základní |  | 0 | 0 | 0 | 0 | 0 | 16 | K | 2 |  |  |  | ROZPOCET | 0 | 0 | 0 | 0 | 0 | 1 | 0 | 16 | 611867632
| Online PSC |  | https://podminky.urs.cz/item/CS_URS_2021_02/998713102 | [14 empty] | Online PSC | 2
| D | 762 | Konstrukce tesařské |  |  |  | 0 |  |  |  |  | 0 |  | 0 |  | 0 | 2 | D | 1 |  |  |  | ROZPOCET | [6 empty] | 0
23 | K | 76271800.1 | Výměna poškozeného řeziva krovu po odkrytí SDK konstrukce - odhad vč.manipulace a likvidace | m3 | 2 |  | 0 |  |  | základní |  | 0 | 0 | 0 | 0 | 0 | 16 | K | 2 |  |  |  | ROZPOCET | 0 | 0 | 0 | 0 | 0 | 1 | 0 | 16 | -878911120
| VV |  | 2 |  | 2 | [12 empty] | VV | 2 | 2 | True | 1 | ROZPOCET
| D | 765 | Krytina skládaná |  |  |  | 0 |  |  |  |  | 0 |  | 0.26812 |  | 0.090698 | 2 | D | 1 |  |  |  | ROZPOCET | [6 empty] | 0
29 | K | 765152911 | Vyspravení krytiny bitumenové vlnité sklonu střechy do 30° na bednění | m2 | 21.855 |  | 0 | CS ÚRS 2021 02 |  | základní |  | 0 | 8e-05 | 0.0017484 | 0.00415 | 0.090698 | 16 | K | 2 |  |  |  | ROZPOCET | 0 | 0 | 0 | 0 | 0 | 1 | 0 | 16 | 1760476688
| Online PSC |  | https://podminky.urs.cz/item/CS_URS_2021_02/765152911 | [14 empty] | Online PSC | 2
| VV |  | kolem střešních oken | [14 empty] | VV | 2 | 1 | True | 0 | ROZPOCET
| VV |  | 1,2*1,7*1,41*6-0,78*1,6*6 |  | 9.77 | [12 empty] | VV | 2 | 2 | True | 0 | ROZPOCET
| VV |  | 1,2*1,27*1,41*2-0,66*1,18*2 |  | 2.74 | [12 empty] | VV | 2 | 2 | True | 0 | ROZPOCET
| VV |  | kolem proskleného střešního pásu | [14 empty] | VV | 2 | 1 | True | 0 | ROZPOCET
| VV |  | (14,0+2,57)*2*0,2*1,41 |  | 9.345 | [12 empty] | VV | 2 | 2 | True | 0 | ROZPOCET
| VV |  | Součet |  | 21.855 | [12 empty] | VV | 2 | 4 | True | 1 | ROZPOCET
30 | M | 62866325.1 | šindel asfaltový typ Tegola tl.5 mm (stávající krytina) | m2 | 27.913 |  | 0 |  |  | základní |  | 0 | 0.0095 | 0.26517 | 0 | 0 | 32 | M | 2 |  |  |  | ROZPOCET | 0 | 0 | 0 | 0 | 0 | 1 | 0 | 16 | 887826337
| VV |  | 21,855*1,2772 |  | 27.913 | [12 empty] | VV | 2 | 2 | True | 1 | ROZPOCET
31 | K | 765153000.1 | Výměna střešní krytiny a bednění po případném zjištění odkrytí izolačního souvrství vč.souvisejících detailů a prací (likvidace, manipulace, pomocné kce) | m2 | 15 |  | 0 |  |  | základní |  | 0 | 8e-05 | 0.0012 | 0 | 0 | 16 | K | 2 |  |  |  | ROZPOCET | 0 | 0 | 0 | 0 | 0 | 1 | 0 | 16 | 1699617856
| VV |  | předpoklad | [14 empty] | VV | 2 | 1 | True | 0 | ROZPOCET
| VV |  | 15,0 |  | 15 | [12 empty] | VV | 2 | 2 | True | 0 | ROZPOCET
| VV |  | Součet |  | 15 | [12 empty] | VV | 2 | 4 | True | 1 | ROZPOCET
| D | 766 | Konstrukce truhlářské vč.přesunu hmot |  |  |  | 0 |  |  |  |  | 0 |  | 0 |  | 0.3336 | 2 | D | 1 |  |  |  | ROZPOCET | [6 empty] | 0
32 | K | 766622814.1 | Demontáž proskleného střešního pásu s polykarbonátorou výplní | m2 | 44.283 |  | 0 |  |  | základní |  | 0 | 0 | 0 | 0 | 0 | 16 | K | 2 |  |  |  | ROZPOCET | 0 | 0 | 0 | 0 | 0 | 1 | 0 | 16 | 1510087788
| VV |  | 13,46*3,29 |  | 44.283 | [12 empty] | VV | 2 | 2 | True | 1 | ROZPOCET
33 | K | 766674812 | Demontáž střešních oken na krytině hladké a drážkové, sklonu přes 45° | kus | 8 |  | 0 | CS ÚRS 2021 02 |  | základní |  | 0 | 0 | 0 | 0.0417 | 0.3336 | 16 | K | 2 |  |  |  | ROZPOCET | 0 | 0 | 0 | 0 | 0 | 1 | 0 | 16 | 106325951
| Online PSC |  | https://podminky.urs.cz/item/CS_URS_2021_02/766674812 | [14 empty] | Online PSC | 2
| VV |  | okna vč.výlezů | [14 empty] | VV | 2 | 1 | True | 0 | ROZPOCET
| VV |  | 6+2 |  | 8 | [12 empty] | VV | 2 | 2 | True | 0 | ROZPOCET
| VV |  | Součet |  | 8 | [12 empty] | VV | 2 | 4 | True | 1 | ROZPOCET
34 | K | 766800101.1 | Montáž a dodávka střešního okna s manuelním ovládáním, lemováním a kompletním provedením souvisejících detailů, vel.780/1600 mm, barva bílá, bezpečnostní trojsklo - ozn.S01 | kus | 6 |  | 0 |  |  | základní |  | 0 | 0 | 0 | 0 | 0 | 16 | K | 2 |  |  |  | ROZPOCET | 0 | 0 | 0 | 0 | 0 | 1 | 0 | 16 | 484570259
| VV |  | 6 |  | 6 | [12 empty] | VV | 2 | 2 | True | 1 | ROZPOCET
35 | K | 766800301.1 | Montáž a dodávka střešního výlezu s manuelním ovládáním, lemováním a kompletním provedením souvisejících detailů, vel.660/1180 mm, interiér - barva bílá, bezpečnostníl trojsklo - ozn.SV1 | kus | 2 |  | 0 |  |  | základní |  | 0 | 0 | 0 | 0 | 0 | 16 | K | 2 |  |  |  | ROZPOCET | 0 | 0 | 0 | 0 | 0 | 1 | 0 | 16 | -516542454
| VV |  | 2 |  | 2 | [12 empty] | VV | 2 | 2 | True | 1 | ROZPOCET
36 | K | 766800501.1 | Montáž a dodávka proskleného střešního pásu z Al fasádních profilů, trojskla s mléčnou fólií, vel.cca 13,5/3,3 m vč.souvisejících detailů (bližší popis viz TZ a výkr.č.12) | kpl | 1 |  | 0 |  |  | základní |  | 0 | 0 | 0 | 0 | 0 | 16 | K | 2 |  |  |  | ROZPOCET | 0 | 0 | 0 | 0 | 0 | 1 | 0 | 16 | -2093943931
| VV |  | 1 |  | 1 | [12 empty] | VV | 2 | 2 | True | 1 | ROZPOCET

## NEIN-NEZP.VRN - Vedlejší ...
{cc30d623-f94f-429b-ab2a-973d3d18b561}
2
| KRYCÍ LIST SOUPISU PRACÍ | [7 empty] | v --- níže se nacházejí doplnkové a pomocné údaje k sestavám --- v | [8 empty] | False
Stavba:
ÚPRAVA PODKROVI BUDOVY A TUL, HÁLKOVA 917/6, LIBEREC
Objekt:
NEIN - Neinvestiční náklady
Soupis:
NEIN-NEZP - Neinvestiční náklady - nezpůsobilé
Úroveň 3:
NEIN-NEZP.VRN - Vedlejší rozpočtové náklady - neinvestiční
| KSO: |  |  |  |  | CC-CZ:
| Místo: |  | LIBEREC |  |  | Datum: | 2024-01-16
| Zadavatel: |  |  |  |  | IČ:
|  | Technická univerzita v Liberci |  |  |  | DIČ:
| Uchazeč: |  |  |  |  | IČ: | Vyplň údaj
|  | Vyplň údaj |  |  |  | DIČ: | Vyplň údaj
| Projektant: |  |  |  |  | IČ:
|  | ING.ARCH.MARTIN ŠAML |  |  |  | DIČ:
| Zpracovatel: |  |  |  |  | IČ:
|  | PROPOS LIBEREC S.R.O. |  |  |  | DIČ:
Poznámka:
| Cena bez DPH | [5 empty] | 0
|  |  | Základ daně |  |  | Sazba daně | Výše daně
| DPH | základní | 0 |  |  | 21% | 0
|  | snížená | 0 |  |  | 15% | 0
|  | zákl. přenesená | 0 |  |  | 21% | 0
|  | sníž. přenesená | 0 |  |  | 15% | 0
|  | nulová | 0 |  |  | 0% | 0
| Cena s DPH |  |  | v | CZK |  | 0
REKAPITULACE ČLENĚNÍ SOUPISU PRACÍ
Stavba:
ÚPRAVA PODKROVI BUDOVY A TUL, HÁLKOVA 917/6, LIBEREC
Objekt:
NEIN - Neinvestiční náklady
Soupis:
NEIN-NEZP - Neinvestiční náklady - nezpůsobilé
Úroveň 3:
NEIN-NEZP.VRN - Vedlejší rozpočtové náklady - neinvestiční
Místo: |  |  | LIBEREC |  |  | Datum: | 2024-01-16
Zadavatel: |  |  | Technická univerzita v Liberci |  |  | Projektant: | ING.ARCH.MARTIN ŠAML
Uchazeč: |  |  | Vyplň údaj |  |  | Zpracovatel: | PROPOS LIBEREC S.R.O.
Kód dílu - Popis | [6 empty] | Cena celkem [CZK]
Náklady stavby celkem | [6 empty] | 0 | [11 empty] | -1
| VRN - Vedlejší rozpočtové náklady | [5 empty] | 0
SOUPIS PRACÍ
Stavba:
ÚPRAVA PODKROVI BUDOVY A TUL, HÁLKOVA 917/6, LIBEREC
Objekt:
NEIN - Neinvestiční náklady
Soupis:
NEIN-NEZP - Neinvestiční náklady - nezpůsobilé
Úroveň 3:
NEIN-NEZP.VRN - Vedlejší rozpočtové náklady - neinvestiční
Místo: |  |  | LIBEREC |  |  | Datum: | 2024-01-16
Zadavatel: |  |  | Technická univerzita v Liberci |  |  | Projektant: | ING.ARCH.MARTIN ŠAML
Uchazeč: |  |  | Vyplň údaj |  |  | Zpracovatel: | PROPOS LIBEREC S.R.O.
PČ | Typ | Kód | Popis | MJ | Množství | J.cena [CZK] | Cena celkem [CZK] | Cenová soustava |  | DPH | J. Nh [h] | Nh celkem [h] | J. hmotnost [t] | Hmotnost celkem [t] | J. suť [t] | Suť Celkem [t]
Náklady soupisu celkem | [6 empty] | 0 |  |  |  |  | 0 |  | 0 |  | 0 |  | D | -1 | [7 empty] | 0
| D | VRN | Vedlejší rozpočtové náklady |  |  |  | 0 |  |  |  |  | 0 |  | 0 |  | 0 | 5 | D | 0 | ROZPOCET | [6 empty] | 0
4 | K | 010101 | Vedlejší rozpočtové náklady (zařízení staveniště, kompletační a koordinační činnost apod.) | kpl | 1 |  | 0 |  |  | základní |  | 0 | 0 | 0 | 0 | 0 | 1024 | K | 1 | ROZPOCET | 0 | 0 | 0 | 0 | 0 | 1 | 0 | 1024 | -1631190189

## Pokyny pro vyplnění
Struktura údajů, formát souboru a metodika pro zpracování
Struktura
Soubor je složen ze záložky Rekapitulace stavby a záložek s názvem soupisu prací pro jednotlivé objekty ve formátu XLSX. Každá ze záložek přitom obsahuje
ještě samostatné sestavy vymezené orámovaním a nadpisem sestavy.
Rekapitulace stavby obsahuje sestavu Rekapitulace stavby a Rekapitulace objektů stavby a soupisů prací.
V sestavě Rekapitulace stavby jsou uvedeny informace identifikující předmět veřejné zakázky na stavební práce, KSO, CC-CZ, CZ-CPV, CZ-CPA a rekapitulaci
celkové nabídkové ceny uchazeče.
Termínem "uchazeč" (resp. zhotovitel) se myslí "účastník zadávacího řízení" ve smyslu zákona o zadávání veřejných zakázek.
V sestavě Rekapitulace objektů stavby a soupisů prací je uvedena rekapitulace stavebních objektů, inženýrských objektů, provozních souborů,
vedlejších a ostatních nákladů a ostatních nákladů s rekapitulací nabídkové ceny za jednotlivé soupisy prací. Na základě údaje Typ je možné
identifikovat, zda se jedná o objekt nebo soupis prací pro daný objekt:
|  | STA | Stavební objekt pozemní
|  | ING | Stavební objekt inženýrský
|  | PRO | Provozní soubor
|  | VON | Vedlejší a ostatní náklady
|  | OST | Ostatní
|  | Soupis | Soupis prací pro daný typ objektu
Soupis prací pro jednotlivé objekty obsahuje sestavy Krycí list soupisu prací, Rekapitulace členění soupisu prací, Soupis prací. Za soupis prací může být považován
i objekt stavby v případě, že neobsahuje podřízenou zakázku.
Krycí list soupisu obsahuje rekapitulaci informací o předmětu veřejné zakázky ze sestavy Rekapitulace stavby, informaci o zařazení objektu do KSO,
CC-CZ, CZ-CPV, CZ-CPA a rekapitulaci celkové nabídkové ceny uchazeče za aktuální soupis prací.
Rekapitulace členění soupisu prací obsahuje rekapitulaci soupisu prací ve všech úrovních členění soupisu tak, jak byla tato členění použita (např.
stavební díly, funkční díly, případně jiné členění) s rekapitulací nabídkové ceny.
Soupis prací obsahuje položky veškerých stavebních nebo montážních prací, dodávek materiálů a služeb nezbytných pro zhotovení stavebního objektu,
inženýrského objektu, provozního souboru, vedlejších a ostatních nákladů.
Pro položky soupisu prací se zobrazují následující informace:
|  | PČ |  | Pořadové číslo položky v aktuálním soupisu
|  | TYP |  | Typ položky: K - konstrukce, M - materiál, PP - plný popis, PSC - poznámka k souboru cen, P - poznámka k položce, VV - výkaz výměr, FIG - rozpad figur
|  | Kód |  | Kód položky
|  | Popis |  | Zkrácený popis položky
|  | MJ |  | Měrná jednotka položky
|  | Množství |  | Množství v měrné jednotce
|  | J.cena |  | Jednotková cena položky. Zadaní může obsahovat namísto J.ceny sloupce J.materiál a J.montáž, jejichž součet definuje
J.cenu položky.
|  | Cena celkem |  | Celková cena položky daná jako součin množství a j.ceny
|  | Cenová soustava |  | Příslušnost položky do cenové soustavy
Ke každé položce soupisu prací se na samostatných řádcích může zobrazovat:
Plný popis položky
Poznámka k souboru cen a poznámka zadavatele
Výkaz výměr
Pokud je k řádku výkazu výměr evidovaný údaj ve sloupci Kód, jedná se o definovaný odkaz, na který se může odvolávat výkaz výměr z jiné položky.
Metodika pro zpracování
Jednotlivé sestavy jsou v souboru provázány. Editovatelné pole jsou zvýrazněny žlutým podbarvením, ostatní pole neslouží k editaci a nesmí být jakkoliv
modifikovány.
Uchazeč je pro podání nabídky povinen vyplnit žlutě podbarvená pole:
Pole Uchazeč v sestavě Rekapitulace stavby - zde uchazeč vyplní svůj název (název subjektu)
Pole IČ a DIČ v sestavě Rekapitulace stavby - zde uchazeč vyplní svoje IČ a DIČ
Datum v sestavě Rekapitulace stavby - zde uchazeč vyplní datum vytvoření nabídky
J.cena = jednotková cena v sestavě Soupis prací o maximálním počtu desetinných míst uvedených v poli
- pokud sestavy soupisů prací obsahují pole J.cena, měla by být všechna tato pole vyplněna nenulovými
Poznámka - nepovinný údaj pro položku soupisu
V případě, že sestavy soupisů prací neobsahují pole J.cena, potom ve všech soupisech prací obsahují pole:
- J.materiál - jednotková cena materiálu
- J.montáž - jednotková cena montáže
Uchazeč v tomto případě by měl vyplnit všechna pole J.materiál a pole J.montáž nenulovými kladnými číslicemi. V případech, kdy položka
neobsahuje žádný materiál je přípustné, aby pole J.materiál bylo vyplněno nulou. V případech, kdy položka neobsahuje žádnou montáž je přípustné,
aby pole J.montáž bylo vyplněno nulou. Obě pole - J.materiál, J.Montáž u jedné položky by však neměly být vyplněny nulou.
Rekapitulace stavby
Název |  |  | Povinný |  | Popis | Typ | Max. počet
atributu |  |  | (A/N) |  |  |  | znaků
Kód |  |  | A |  | Kód stavby | String | 20
Stavba |  |  | A |  | Název stavby | String | 120
Místo |  |  | N |  | Místo stavby | String | 50
Datum |  |  | A |  | Datum vykonaného exportu | Date
KSO |  |  | N |  | Klasifikace stavebního objektu | String | 15
CC-CZ |  |  | N |  | Klasifikace stavbeních děl | String | 15
CZ-CPV |  |  | N |  | Společný slovník pro veřejné zakázky | String | 20
CZ-CPA |  |  | N |  | Klasifikace produkce podle činností | String | 20
Zadavatel |  |  | N |  | Zadavatel zadaní | String | 50
IČ |  |  | N |  | IČ zadavatele zadaní | String | 20
DIČ |  |  | N |  | DIČ zadavatele zadaní | String | 20
Uchazeč |  |  | N |  | Uchazeč veřejné zakázky | String | 50
Projektant |  |  | N |  | Projektant | String | 50
Poznámka |  |  | N |  | Poznámka k zadání | String | 255
Sazba DPH |  |  | A |  | Rekapitulace sazeb DPH u položek soupisů | eGSazbaDph
Základna DPH |  |  | A |  | Základna DPH určena součtem celkové ceny z položek soupisů | Double
Hodnota DPH |  |  | A |  | Hodnota DPH | Double
Cena bez DPH |  |  | A |  | Celková cena bez DPH za celou stavbu. Sčítává se ze všech listů. | Double
Cena s DPH |  |  | A |  | Celková cena s DPH za celou stavbu | Double
Rekapitulace objektů stavby a soupisů prací
Název |  |  | Povinný |  | Popis | Typ | Max. počet
atributu |  |  | (A/N) |  |  |  | znaků
Kód |  |  | A |  | Přebírá se z Rekapitulace stavby | String | 20
Stavba |  |  | A |  | Přebírá se z Rekapitulace stavby | String | 120
Místo |  |  | N |  | Přebírá se z Rekapitulace stavby | String | 50
Datum |  |  | A |  | Přebírá se z Rekapitulace stavby | Date
Zadavatel |  |  | N |  | Přebírá se z Rekapitulace stavby | String | 50
Projektant |  |  | N |  | Přebírá se z Rekapitulace stavby | String | 50
Uchazeč |  |  | N |  | Přebírá se z Rekapitulace stavby | String | 50
Kód |  |  | A |  | Kód objektu | String | 20
Objektu, Soupis prací |  |  | A |  | Název objektu | String | 120
Cena bez DPH |  |  | A |  | Cena bez DPH za daný objekt | Double
Cena s DPH |  |  | A |  | Cena spolu s DPH za daný objekt | Double
Typ |  |  | A |  | Typ zakázky | eGTypZakazky
Krycí list soupisu
Název |  |  | Povinný |  | Popis | Typ | Max. počet
atributu |  |  | (A/N) |  |  |  | znaků
Stavba |  |  | A |  | Přebírá se z Rekapitulace stavby | String | 120
Objekt |  |  | A |  | Kód a název objektu | String | 20 + 120
Soupis |  |  | A |  | Kód a název soupisu | String | 20 + 120
KSO |  |  | N |  | Klasifikace stavebního objektu | String | 15
CC-CZ |  |  | N |  | Klasifikace stavbeních děl | String | 15
CZ-CPV |  |  | N |  | Společný slovník pro veřejné zakázky | String | 20
CZ-CPA |  |  | N |  | Klasifikace produkce podle činností | String | 20
Místo |  |  | N |  | Přebírá se z Rekapitulace stavby | String | 50
Zadavatel |  |  | N |  | Přebírá se z Rekapitulace stavby | String | 50
Uchazeč |  |  | N |  | Přebírá se z Rekapitulace stavby | String | 50
Projektant |  |  | N |  | Přebírá se z Rekapitulace stavby | String | 50
Poznámka |  |  | N |  | Poznámka k soupisu prací | String | 255
Sazba DPH |  |  | A |  | Rekapitulace sazeb DPH na položkách aktuálního soupisu | eGSazbaDph
Základna DPH |  |  | A |  | Základna DPH určena součtem celkové ceny z položek aktuálního soupisu | Double
Hodnota DPH |  |  | A |  | Hodnota DPH | Double
Cena bez DPH |  |  | A |  | Cena bez DPH za daný soupis | Double
Cena s DPH |  |  | A |  | Cena s DPH za daný soupis | Double
Rekapitulace členění soupisu prací
Název |  |  | Povinný |  | Popis | Typ | Max. počet
atributu |  |  | (A/N) |  |  |  | znaků
Stavba |  |  | A |  | Přebírá se z Rekapitulace stavby | String | 120
Objekt |  |  | A |  | Kód a název objektu, přebírá se z Krycího listu soupisu | String | 20 + 120
Soupis |  |  | A |  | Kód a název objektu, přebírá se z Krycího listu soupisu | String | 20 + 120
Místo |  |  | N |  | Přebírá se z Rekapitulace stavby | String | 50
Datum |  |  | A |  | Přebírá se z Rekapitulace stavby | Date
Zadavatel |  |  | N |  | Přebírá se z Rekapitulace stavby | String | 50
Projektant |  |  | N |  | Přebírá se z Rekapitulace stavby | String | 50
Uchazeč |  |  | N |  | Přebírá se z Rekapitulace stavby | String | 50
Kód dílu - Popis |  |  | A |  | Kód a název dílu ze soupisu | String | 20 + 100
Cena celkem |  |  | A |  | Cena celkem za díl ze soupisu | Double
Soupis prací
Název |  |  | Povinný |  | Popis | Typ | Max. počet
atributu |  |  | (A/N) |  |  |  | znaků
Stavba |  |  | A |  | Přebírá se z Rekapitulace stavby | String | 120
Objekt |  |  | A |  | Kód a název objektu | String | 20 + 120
Soupis |  |  | A |  | Přebírá se z Krycího listu soupisu | String | 20 + 120
Místo |  |  | N |  | Přebírá se z Krycího listu soupisu | String | 50
Datum |  |  | A |  | Přebírá se z Krycího listu soupisu | Date
Zadavatel |  |  | N |  | Přebírá se z Krycího listu soupisu | String | 50
Projektant |  |  | N |  | Přebírá se z Krycího listu soupisu | String | 50
Uchazeč |  |  | N |  | Přebírá se z Krycího listu soupisu | String | 50
PČ |  |  | A |  | Pořadové číslo položky soupisu | Long
Typ |  |  | A |  | Typ položky soupisu | eGTypPolozky | 1
Kód |  |  | A |  | Kód položky ze soupisu | String | 20
Popis |  |  | A |  | Popis položky ze soupisu | String | 255
MJ |  |  | A |  | Měrná jednotka položky | String | 10
Množství |  |  | A |  | Množství položky soupisu | Double
J.Cena |  |  | A |  | Jednotková cena položky | Double
Cena celkem |  |  | A |  | Cena celkem vyčíslena jako J.Cena * Množství | Double
Cenová soustava |  |  | N |  | Zařazení položky do cenové soustavy | String | 50
p |  |  | N |  | Poznámka položky ze soupisu | Memo
psc |  |  | N |  | Poznámka k souboru cen ze soupisu | Memo
pp |  |  | N |  | Plný popis položky ze soupisu | Memo
vv |  |  | N |  | Výkaz výměr (figura, výraz, výměra) ze soupisu | Text,Text,Double | 20, 150
fig |  |  | N |  | Rozpad figur | Text,Text,Double | 20, 150
DPH |  |  | A |  | Sazba DPH pro položku | eGSazbaDPH
Hmotnost |  |  | A |  | Hmotnost položky ze soupisu | Double
Suť |  |  | A |  | Suť položky ze soupisu | Double
Nh |  |  | N |  | Normohodiny položky ze soupisu | Double
Datová věta
Typ věty |  |  | Hodnota |  | Význam
eGSazbaDPH |  |  | základní |  | Základní sazba DPH
|  |  | snížená |  | Snížená sazba DPH
|  |  | nulová |  | Nulová sazba DPH
|  |  | zákl. přenesená |  | Základní sazba DPH přenesená
|  |  | sníž. přenesená |  | Snížená sazba DPH přenesená
eGTypZakazky |  |  | STA |  | Stavební objekt
|  |  | PRO |  | Provozní soubor
|  |  | ING |  | Inženýrský objekt
|  |  | VON |  | Vedlejší a ostatní náklady
|  |  | OST |  | Ostatní náklady
eGTypPolozky |  |  | 1 |  | Položka typu HSV
|  |  | 2 |  | Položka typu PSV
|  |  | 3 |  | Položka typu M
|  |  | 4 |  | Položka typu OST