## Příloha A
Příloha Specifikace A - Vybavení digitální laboratoře pro tvorbu světelného a zvukového designu
Položka A - Vybavení digitální laboratoře pro tvorbu světelného a zvukového designu ve veřejném prostředí – max. cena celkem 928.731,- Kč bez DPH
A1 Světelná technika, max. cena 568.837,-Kč bez DPH
|  | Specifikace | Počet kusů | CPV
| Světlo typu PAR | Světlo typu LED PAR RGBW, ochrana IP 65, alespoň 14 samostatných LED, celkový výkon alespoň 100W, robustní kovové odolné tělo, dobré chlazení, ovládání pomocí DMX XLR 3pin, úhel paprsku mezi 25°-50°. | 10 | 31521000-4 (Osvětlovací zařízení)
| Divadelní světlo 1 | LED jevištní reflektor s jednou 80W COB QCL LED diodou (RGBW), manuálním zoomem 25°–50°, manuálním ostřením a elektronickým stmívačem. Nabízí plynulé míchání barev, bezblikový provoz, strobo efekt a funkci master/slave. Ovládání přes DMX (5, 6 nebo 9 kanálů) nebo RDM, podporuje předprogramování. Napájení: 100–240 V AC, 50/60 Hz. Příkon alespoň 60 W. Vyzařovací úhel: 25°–50°. Teplota barev: 1800K–10000K. CRI: 94 Ra. Montážní držák, OLED displej. | 4 | 31527260-6 (Osvětlovací zařízení pro divadla)
| Divadelní světlo 2 | LED reflektor s RGBAM (červená, zelená, modrá, jantarová, mátová) světelným zdrojem o výkonu alespoň 165 W, CRI >94 a světelným tokem alespoň 4000 lm. Nabízí vyměnitelné objektivy s úhly 19°, 26°, 36° a 50° (nemusí být součástí balení), čtyři manuální clony pro tvarování paprsku, podporu gobů typu B (kov, HT fólie), manuální ostření, elektronický stroboskop a plynulé stmívání s volitelnými křivkami. Je bezblikový, vhodný pro TV a film. Má 5pinové DMX a powerCON vstupy/výstupy, LCD panel se čtyřmi tlačítky, závěsný držák a univerzální napájení (100–240 V). Kovové tělo. | 4 | 31527260-6 (Osvětlovací zařízení pro divadla)
| Okuláry | Sada čoček (okulárů), různé úhly zakřivení (19°, 26°, 36° a 50°), kompatibilní se světly v tomto nákupu, úložný obal na jednotlivé kusy, kovové provedení těla okuláru. | 8 | 38634000-8 (Optické přístroje)
| Sada laserových pohyblivých světel | Světelný systém složený z: min. 6 kusů pohyblivých laserových hlav (Spot) včetně nezbytného příslušenství (různé čočky, napájecí příslušenství, obaly). Tato sada včetně příslušenství musí být uložená v laminovém kufru s kolečky, polstrovaný vnitřek. Zařízení bude použito pro profesionální osvětlovací aplikace v interiérových prostorech, jako jsou divadla, koncertní sály, kulturní centra a konferenční místnosti. Alespoň 80W, RGB LED, motorizované ostření, 3-fasetový hranol, pan/tilt (16bit): 540°/230°, DMX XLR 3pin, aktivní chlazení. | 1 | 31527260-6 (Osvětlovací zařízení pro divadla) nebo 38652100-0 (Projektory)
| Sada pohyblivých světel | Sada přenosných světelných zařízení s RGB LED technologií (min. 6 kusů), určené pro mobilní osvětlení s dlouhou výdrží baterie, jednoduchou manipulací a širokým rozsahem použití v interiérových i exteriérových aplikacích v pevné brašně. Vyměnitelné čočky, alespoň 15W na jedno světlo, kabely i baterie součástí balení, vhodné na provoz přímo ze sítě, možnost ovládání přes ovladač nebo mobilní aplikaci. | 1 | 1521000-4 (Osvětlovací zařízení)
| Stativ lehký pro světla | Kompaktní stativ, tři nohy, se vzduchovým odpružením a pevnou konstrukcí určený pro světla a studiové vybavení, kovový. Maximální výška alespoň 2,2 metrů, nosnost alespoň 4.5kg. Úchyt spigot s 3/8" závitem, redukce pro 1/4" závit součástí balení | 6 | 39132000-7 (Stativy)
| Stativ těžký | Kompaktní stativ, tři nohy, se vzduchovým odpružením a pevnou konstrukcí určený pro světla a studiové vybavení, kovový. Minimální výška max. 1.5m, Maximální výška alespoň 4.5m. Nosnost alespoň 35kg. Úchyt typu spigot, 16mm čep, 28mm objímka, 3/8” šroubení – vše součástí balení. | 8 | 39132000-7 (Stativy)
| Liniový křížový laser | Čárový laser - přesnost ± 0,2 mm/m, rozsah samonivelace ± 4°, pracovní dosah alespoň 25m, ochrana IP alespoň 54, 3× 360° čáry, horizontální i vertikální měření, 12 V Li-Ion nebo 4× 1,5 V LR6 (AA), stativ součástí nebo výsuvné nohy, polstrovaný kufr nebo brašna na zařízení a příslušenství. | 3 | 38636100-6 (Lasery)
| LED scanner světlo | Profesionální foto filmový LED RGB panel včetně stativu a brašny a dálkového ovládání nebo aplikace. Jednotlivé nebo v sadách po dvou. Jas alespoň 5500 lumenů a CRI 95+. 4 kovové klapky po stranách pro mechanické stínění a úpravu světla. | 2 | 31527260-6 (Osvětlovací zařízení pro divadla)
| Venkovní světla s IP ochranou | Světlo typu LED PAR RGBW, ochrana IP 65, alespoň 14 samostatných LED, celkový výkon alespoň 100W, robustní kovové odolné tělo, dobré chlazení, ovládání pomocí DMX XLR 3pin, úhel paprsku mezi 25°-50°. | 8 | 31527200-8 (Venkovní osvětlovací zařízení)
| Kabely napájecí ke světlům | Napájecí kabely ke světlům z tohoto nákupu, pravděpodobně powerCon a poweCon, alespoň 3 metry, propojovací napájecí kabely stejného typu pro možnost napájet světla za sebou v sérii, jedno z druhého, také 3 a více metrů. DMX 3 pin kabely na ovládání pomocí pultu a propojení světel mezi sebou 5 a více metrů. | 15 | 31320000-5 (Elektrické kabely)
| dopravné, clo | Ceny musí zahrnovat dopravu do místa a případné clo. | 1 | 60100000-9 (Silniční přepravní služby) nebo 63100000-0 (Služby v oblasti dopravy a přepravy)
A2 | Zvuková technika - max. cena 149.918,- Kč bez DPH
| Reproduktory | Aktivní kompaktní reproduktory s minimalistickým designem z kvalitního materiálu pro dobrý zvuk. Nejlépe v páru, frekvenční rozsah 50Hz – 20kHz, citlivost alespoň 80 decibel, maximální výkon alespoň 75W, subwoofer pro kvalitní hloubky, nastavitelná hlasitost, cinch nebo jack zapojení, Rozměry (v,š,h) max. 40, 30, 40cm, klasický napájecí kabel. | 4 | 32342400-6 (Reproduktory)
| Sonance venkovní reproduktor | Dvou pásmový venkovní reproduktor s kvalitním a odolným provedením odolný pro povětrnostním vlivům (IPX4), frekvenční rozsah 80Hz – 20kHz, citlivost alespoň 80decibelů, maximální výkon alespoň 95W, možnost montáže na různé povrchy, pro ozvučení venkovních prostor z jednoho bodu. | 3 | 32342410-9 (Venkovní reproduktory)
| Zvukové karty pro vícekanálové audio instalace | Externí zvuková karta - připojení přes USB-C, vhodná na nahrávání hudby, Phantomové napájení +48 V, s LED indikací, s potenciometry, funkce nastavení hlasitosti a nastavení citlivosti, vzorkovací frekvence 192 kHz, bitová hloubka 24 bit, vstup 8× Combo XLR, 1× Digital - Toslink, 1× Digital - Coaxial, 1× MIDI, 2× Hi-Z, výstup 10× Jack 6,3 mm, 1× Digital - Toslink, 1× Digital - Coaxial, 1× MIDI, 1× Word clock, včetně kabelu s konektorem USB-C, software součástí balení | 2 | 30237270-2 (Zvukové karty)
| Ovládací pult DMX | Ovládací DMX pult pro ovládání světel a jiných zařízení, OLED display, až 192 DMX kanálů, ideálně možnost ovládání 12ti zařízení s až 16ti kanály, auto i stand-alone mód, věstavěný mikrofon, paměťová banka s možností uložení více projektů, více programovatelných pamětí, 3pin DMX, napájení 100-240V, AC, 50/60Hz, adaptér součástí balení. | 1 | 51313000-1 (Instalace zvukového a osvětlovacího zařízení)
| Audio kabely, kabely prodlužovací | Kabeláž k audio zařízením z tohoto nákupu. Více druhů – dual jack 6.3 na jack 3.5mm (3 a více metrové, 10ks, redukce DMX 3pin na 5pin (více kusů, oběma směry, ze samce na samici i obráceně), redukce oběma směry jack 6.3 na 3.5 a obráceně, rozbočovače, redukce DMX 3pin a 5pin na USB s podporou DMX512), cinch kabely alespoň 3m a více (10ks), redukce na cinch kabely na jack 3.5mm i 6.3mm a naopak, HDMI kabely různých délek (10ks, 3, 5 a 10 metrů), redukce z VGA na HDMI a obráceně, redukce z display portu nad HDMI a obráceně, redukce male na female HDMI a obráceně, alespoň po 5ks – velice se budou kabely lišit podle zakoupených věcí a jejich přípojek. |  | 31321400-5 (Audio kabely)
A3 | Dataprojektory - max. cena 209.976,- Kč bez DPH
| Projektor 1 | Projektor DLP laser nebo 3LCD technologie, Full HD, nativní rozlišení 1920 × 1200, 16:10, 3D, svítivost alespoň 8500 ANSI lm, kontrast alespoň 2 500 000:1, HDMI, VGA, LAN. | 1 | 38652100-0 (Projektory)
| Projektor 2 | Projektor / DLP / Nativní rozlišení 1920 x 1080 (FullHD) / Maximální rozlišení 1920 x 1200 (WUXGA) / alespoň 2000000:1 / alespoň 5000 lm / Životnost alespoň 20000 h / Audio jack vstup, Audio jack výstup, D-Sub (VGA), HDMI, Kompozitní vstup, S-Video, USB 2.0 | 2
Note on B11: Jan Žďárský: Zažlucené části - Nejsou to obchodní názvy? V průvodce by neměly být, pokud není možné požadavek specifikovat jinak _např. parametry přístroje). Pokud je tam přesto budete chtít, je nutné do zakázky dát odůvodnění, proč potřebujeme přesně tyto přístroje.