## Rekapitulace stavby
Export Komplet | [25 empty] | VZ | 2.0 | [5 empty] | False | False | {3bd7eb28-aa87-4166-99bd-3ddae02ed747}
[18 empty] | >> skryté sloupce << | [13 empty] | 0,01 | 21
[32 empty] | 0,01 | 12
|  | REKAPITULACE STAVBY | [16 empty] | v --- níže se nacházejí doplnkové a pomocné údaje k sestavám --- v | [11 empty] | Návod na vyplnění | 0,001
|  | Kód: |  |  |  |  | 202442-16-01-25 | [23 empty] | Měnit lze pouze buňky se žlutým podbarvením! 1) v Rekapitulaci stavby vyplňte údaje o Účastníkovi (přenesou se do ostatních sestav i v jiných listech) 2) na vybraných listech vyplňte v sestavě Soupis prací ceny u položek | 0,01
|  | Stavba: |  |  |  |  | Sklad správy a údržby budov Technické univerzity v Libereci | [24 empty] | 0,01
|  | KSO: | [11 empty] | CC-CZ: | [17 empty] | 0,01
|  | Místo: |  |  |  |  | Parc. č. 2767/2, 2767/1, 2767/3 | [6 empty] | Datum: |  | 10. 11. 2024 | [15 empty] | 0,01
0,01
|  | Zadavatel: | [11 empty] | IČ: |  | 76747885 | [15 empty] | 0,01
|  |  | Technické univerzity v Libereci | [10 empty] | DIČ: |  | CZ76747885 | [15 empty] | 0,01
0,01
|  | Účastník: | [11 empty] | IČ: |  | Vyplň údaj | [15 empty] | 0,01
[14 empty] | DIČ: |  | Vyplň údaj | [15 empty] | 0,01
False
|  | Projektant: | [11 empty] | IČ: |  | 25447190 | [15 empty] | False
|  |  | REPOS.Lbc, s.r.o. | [10 empty] | DIČ: | [17 empty] | True
0,01
|  | Zpracovatel: | [11 empty] | IČ: | [17 empty] | 0,01
[14 empty] | DIČ: | [17 empty] | False
Poznámka:
Soupis prací je sestaven s využitím Cenové soustavy ÚRS. Položky, které pochází z této cenové soustavy, jsou ve sloupci 'Cenová soustava' označeny popisem 'CS ÚRS' a úrovní příslušného kalendářního pololetí. Veškeré další informace vymezující popis a podmínky použití těchto položek z Cenové soustavy, které nejsou uvedeny přímo v soupisu prací, jsou neomezeně dálkově k dispozici na webu podminky.urs.cz.
|  | Cena bez DPH | [11 empty] | 0
[8 empty] | Sazba daně |  | Základ daně |  |  |  | Výše daně
|  | DPH |  | základní |  |  |  | 21% |  | 0 |  |  |  | 0
|  |  |  | snížená |  |  |  | 12% |  | 0 |  |  |  | 0
|  |  |  | zákl. přenesená |  |  |  | 21% |  | 0 |  |  |  | 0
|  |  |  | sníž. přenesená |  |  |  | 12% |  | 0 |  |  |  | 0
|  |  |  | nulová |  |  |  | 0% |  | 0 |  |  |  | 0
|  | Cena s DPH | [6 empty] | v |  | CZK |  |  | 0
REKAPITULACE OBJEKTŮ STAVBY A SOUPISŮ PRACÍ
| Kód: | [6 empty] | 202442-16-01-25
| Stavba: | [6 empty] | Sklad správy a údržby budov Technické univerzity v Libereci
| Místo: | [6 empty] | Parc. č. 2767/2, 2767/1, 2767/3 |  |  |  |  | Datum: |  | 10. 11. 2024
| Zadavatel: | [6 empty] | Technické univerzity v Libereci |  |  |  |  | Projektant: |  | REPOS.Lbc, s.r.o. |  |  |  | Informatívní údaje z listů zakázek
| Účastník: | [6 empty] | 0 |  |  |  |  | Zpracovatel:
| Kód |  |  |  | Popis | [6 empty] | Cena bez DPH [CZK] |  |  |  | Cena s DPH [CZK] | Typ |  | z toho Ostat. náklady [CZK] | DPH [CZK] | Normohodiny [h] | DPH základní [CZK] | DPH snížená [CZK] | DPH základní přenesená [CZK] | DPH snížená přenesená [CZK] | Základna DPH základní | Základna DPH snížená | Základna DPH zákl. přenesená | Základna DPH sníž. přenesená | Základna DPH nulová
| Náklady stavby celkem | [10 empty] | 0 |  |  |  | 0 |  |  | 0 | 0 | 0 | 0 | 0 | 0 | 0 | 0 | 0 | 0 | 0 | 0 |  | D | 0 | ###NOIMPORT### | IMPORT | {3bd7eb28-aa87-4166-99bd-3ddae02ed747} | {00000000-0000-0000-0000-000000000000}
|  | SO-01 |  |  |  | Sklad správy a údržby budov | [5 empty] | 0 |  |  |  | 0 | STA |  | 0 | 0 | 0 | 0 | 0 | 0 | 0 | 0 | 0 | 0 | 0 | 0 |  | D | 1 | ###NOIMPORT### | IMPORT | {e087b39d-2c74-4501-bb06-b8cde02122f0} | {3bd7eb28-aa87-4166-99bd-3ddae02ed747} | 2
/ |  |  | D.1.1 |  |  |  | Architektonicko stavební a konstrukční řešení |  |  |  |  | 0 |  |  |  | 0 | Soupis |  | 0 | 0 | 0 | 0 | 0 | 0 | 0 | 0 | 0 | 0 | 0 | 0 |  |  | 2 |  | IMPORT | {bb4d984f-3464-4346-a497-4f1a51d547b0} | {e087b39d-2c74-4501-bb06-b8cde02122f0}
/ |  |  | D.1.4.e |  |  |  | Elektroinstalace, ochrana před bleskem |  |  |  |  | 0 |  |  |  | 0 | Soupis |  | 0 | 0 | 0 | 0 | 0 | 0 | 0 | 0 | 0 | 0 | 0 | 0 |  |  | 2 |  | IMPORT | {fff82686-da48-4872-a6ff-71e1f05cc20e} | {e087b39d-2c74-4501-bb06-b8cde02122f0}
/ |  | SO-02 |  |  |  | Bourací práce | [5 empty] | 0 |  |  |  | 0 | STA |  | 0 | 0 | 0 | 0 | 0 | 0 | 0 | 0 | 0 | 0 | 0 | 0 |  |  | 1 |  | IMPORT | {82a0c2f1-b9c5-4e84-9c64-b52c2c70d193} | {3bd7eb28-aa87-4166-99bd-3ddae02ed747} | 2
/ |  | VRN |  |  |  | Vedlejší rozpočové náklady a náklady spojené s umístěním stavby | [5 empty] | 0 |  |  |  | 0 | STA |  | 0 | 0 | 0 | 0 | 0 | 0 | 0 | 0 | 0 | 0 | 0 | 0 |  |  | 1 |  | IMPORT | {6aa2680a-ac43-41fc-a917-9ea944241ec5} | {3bd7eb28-aa87-4166-99bd-3ddae02ed747} | 2

## D.1.1 - Architektonicko s...
[9 empty] | >> skryté sloupce << | [9 empty] | {bb4d984f-3464-4346-a497-4f1a51d547b0}
2
| KRYCÍ LIST SOUPISU PRACÍ | [8 empty] | v --- níže se nacházejí doplnkové a pomocné údaje k sestavám --- v | [8 empty] | False
Stavba:
Sklad správy a údržby budov Technické univerzity v Libereci
Objekt:
SO-01 - Sklad správy a údržby budov
Soupis:
D.1.1 - Architektonicko stavební a konstrukční řešení
| KSO: |  |  |  |  | CC-CZ:
| Místo: |  | Parc. č. 2767/2, 2767/1, 2767/3 |  |  | Datum: | 10. 11. 2024
| Zadavatel: |  |  |  |  | IČ: | 76747885
|  | Technické univerzity v Libereci |  |  |  | DIČ: | CZ76747885
| Účastník: |  |  |  |  | IČ: | Vyplň údaj
[6 empty] | DIČ: | Vyplň údaj
| Projektant: |  |  |  |  | IČ: | 25447190
|  | REPOS.Lbc, s.r.o. |  |  |  | DIČ:
| Zpracovatel: |  |  |  |  | IČ:
DIČ:
Poznámka:
| Cena bez DPH | [5 empty] | 0
|  |  | Základ daně |  |  | Sazba daně | Výše daně
| DPH | základní | 0 |  |  | 21% | 0
|  | snížená | 0 |  |  | 12% | 0
|  | zákl. přenesená | 0 |  |  | 21% | 0
|  | sníž. přenesená | 0 |  |  | 12% | 0
|  | nulová | 0 |  |  | 0% | 0
| Cena s DPH |  |  | v | CZK |  | 0
REKAPITULACE ČLENĚNÍ SOUPISU PRACÍ
Stavba:
Sklad správy a údržby budov Technické univerzity v Libereci
Objekt:
SO-01 - Sklad správy a údržby budov
Soupis:
D.1.1 - Architektonicko stavební a konstrukční řešení
Místo: |  |  | Parc. č. 2767/2, 2767/1, 2767/3 |  |  | Datum: | 10. 11. 2024
Zadavatel: |  |  | Technické univerzity v Libereci |  |  | Projektant: | REPOS.Lbc, s.r.o.
Účastník: | [5 empty] | Zpracovatel:
Kód dílu - Popis | [6 empty] | Cena celkem [CZK]
Náklady stavby celkem | [6 empty] | 0 | [12 empty] | -1
| HSV - Práce a dodávky HSV | [5 empty] | 0
| 1 - Zemní práce | [5 empty] | 0
| 2 - Zakládání | [5 empty] | 0
| 3 - Svislé a kompletní konstrukce | [5 empty] | 0
| 4 - Vodorovné konstrukce | [5 empty] | 0
| 5 - Komunikace pozemní | [5 empty] | 0
| 6 - Úpravy povrchů, podlahy a osazování výplní | [5 empty] | 0
| 9 - Ostatní konstrukce a práce, bourání | [5 empty] | 0
| 998 - Přesun hmot | [5 empty] | 0
| PSV - Práce a dodávky PSV | [5 empty] | 0
| 711 - Izolace proti vodě, vlhkosti a plynům | [5 empty] | 0
| 721 - Zdravotechnika - vnitřní kanalizace | [5 empty] | 0
| 751 - Vzduchotechnika | [5 empty] | 0
| 764 - Konstrukce klempířské | [5 empty] | 0
| 767 - Konstrukce zámečnické | [5 empty] | 0
| 789 - Povrchové úpravy ocelových konstrukcí a technologických zařízení | [5 empty] | 0
| M - Práce a dodávky M | [5 empty] | 0
| 43-M - Montáž ocelových konstrukcí | [5 empty] | 0
SOUPIS PRACÍ
Stavba:
Sklad správy a údržby budov Technické univerzity v Libereci
Objekt:
SO-01 - Sklad správy a údržby budov
Soupis:
D.1.1 - Architektonicko stavební a konstrukční řešení
Místo: |  |  | Parc. č. 2767/2, 2767/1, 2767/3 |  |  | Datum: | 10. 11. 2024
Zadavatel: |  |  | Technické univerzity v Libereci |  |  | Projektant: | REPOS.Lbc, s.r.o.
Účastník: | [5 empty] | Zpracovatel:
PČ | Typ | Kód | Popis | MJ | Množství | J.cena [CZK] | Cena celkem [CZK] | Cenová soustava |  |  | DPH | J. Nh [h] | Nh celkem [h] | J. hmotnost [t] | Hmotnost celkem [t] | J. suť [t] | Suť Celkem [t]
Náklady soupisu celkem | [6 empty] | 0 | [5 empty] | 0 |  | 529.453 |  | 0 |  | D | -1 | [10 empty] | 0
| D | HSV | Práce a dodávky HSV |  |  |  | 0 | [5 empty] | 0 |  | 519.2231 |  | 0 | 1 | D | 0 |  |  |  | ROZPOCET | [6 empty] | 0
| D | 1 | Zemní práce |  |  |  | 0 | [5 empty] | 0 |  | 75.076 |  | 0 | 1 | D | 1 |  |  |  | ROZPOCET | [6 empty] | 0
1 | K | 122351103 | Odkopávky a prokopávky nezapažené strojně v hornině třídy těžitelnosti II skupiny 4 přes 50 do 100 m3 | m3 | 96.063 |  | 0 | CS ÚRS 2025 01 |  |  | základní |  | 0 | 0 | 0 | 0 | 0 | 4 | K | 2 |  |  |  | ROZPOCET | 0 | 0 | 0 | 0 | 0 | 1 | 0 | 4 | 823881238
| Online PSC |  | https://podminky.urs.cz/item/CS_URS_2025_01/122351103 | [15 empty] | Online PSC | 2
| VV |  | "na úroveň -0,600" 20,25*(4,142+11,93)/2*0,50 |  | 81.365 | [13 empty] | VV | 2 | 2 | True | 0 | ROZPOCET
| VV |  | "na úroveň -0,460" 6,345*3,99*0,25 |  | 6.329 | [13 empty] | VV | 2 | 2 | True | 0 | ROZPOCET
| VV |  | "na úroveň -0,260" 8,39*3,99*0,25 |  | 8.369 | [13 empty] | VV | 2 | 2 | True | 0 | ROZPOCET
| VV |  | Součet |  | 96.063 | [13 empty] | VV | 2 | 4 | True | 1 | ROZPOCET
2 | K | 132351102 | Hloubení nezapažených rýh šířky do 800 mm strojně s urovnáním dna do předepsaného profilu a spádu v hornině třídy těžitelnosti II skupiny 4 přes 20 do 50 m3 | m3 | 29.988 |  | 0 | CS ÚRS 2025 01 |  |  | základní |  | 0 | 0 | 0 | 0 | 0 | 4 | K | 2 |  |  |  | ROZPOCET | 0 | 0 | 0 | 0 | 0 | 1 | 0 | 4 | -123713561
| Online PSC |  | https://podminky.urs.cz/item/CS_URS_2025_01/132351102 | [15 empty] | Online PSC | 2
| VV |  | "základové pasy" | [15 empty] | VV | 2 | 1 | True | 0 | ROZPOCET
| VV |  | "ZN01" 3,185*0,70*0,40 |  | 0.892 | [13 empty] | VV | 2 | 2 | True | 0 | ROZPOCET
| VV |  | "ZN02" 5,125*0,70*0,40 |  | 1.435 | [13 empty] | VV | 2 | 2 | True | 0 | ROZPOCET
| VV |  | "ZN03" 7,536*0,70*0,40 |  | 2.11 | [13 empty] | VV | 2 | 2 | True | 0 | ROZPOCET
| VV |  | "ZN04" 9,884*0,70*0,50 |  | 3.459 | [13 empty] | VV | 2 | 2 | True | 0 | ROZPOCET
| VV |  | "ZN05" 12,38*0,70*0,50 |  | 4.333 | [13 empty] | VV | 2 | 2 | True | 0 | ROZPOCET
| VV |  | "ZN06" 6,70*0,70*0,50+13,55*0,70*0,40 |  | 6.139 | [13 empty] | VV | 2 | 2 | True | 0 | ROZPOCET
| VV |  | "ZN07" 2,99*0,70*0,40 |  | 0.837 | [13 empty] | VV | 2 | 2 | True | 0 | ROZPOCET
| VV |  | "ZN08" 5,70*0,70*0,50 |  | 1.995 | [13 empty] | VV | 2 | 2 | True | 0 | ROZPOCET
| VV |  | "ZN09" 5,70*0,70*0,50 |  | 1.995 | [13 empty] | VV | 2 | 2 | True | 0 | ROZPOCET
| VV |  | "ZN10" 2,15*0,70*0,50 |  | 0.753 | [13 empty] | VV | 2 | 2 | True | 0 | ROZPOCET
| VV |  | "ZN11" 5,096*0,70*0,50+15,202*0,70*0,40 |  | 6.04 | [13 empty] | VV | 2 | 2 | True | 0 | ROZPOCET
| VV |  | Součet |  | 29.988 | [13 empty] | VV | 2 | 4 | True | 1 | ROZPOCET
3 | K | 162251122 | Vodorovné přemístění výkopku nebo sypaniny po suchu na obvyklém dopravním prostředku, bez naložení výkopku, avšak se složením bez rozhrnutí z horniny třídy těžitelnosti II skupiny 4 a 5 na vzdálenost přes 20 do 50 m | m3 | 126.051 |  | 0 | CS ÚRS 2025 01 |  |  | základní |  | 0 | 0 | 0 | 0 | 0 | 4 | K | 2 |  |  |  | ROZPOCET | 0 | 0 | 0 | 0 | 0 | 1 | 0 | 4 | 138854358
| Online PSC |  | https://podminky.urs.cz/item/CS_URS_2025_01/162251122 | [15 empty] | Online PSC | 2
| VV |  | "na úroveň -0,600" 20,25*(4,142+11,93)/2*0,50 |  | 81.365 | [13 empty] | VV | 2 | 2 | True | 0 | ROZPOCET
| VV |  | "na úroveň -0,460" 6,345*3,99*0,25 |  | 6.329 | [13 empty] | VV | 2 | 2 | True | 0 | ROZPOCET
| VV |  | "na úroveň -0,260" 8,39*3,99*0,25 |  | 8.369 | [13 empty] | VV | 2 | 2 | True | 0 | ROZPOCET
| VV |  | "základové pasy" 29,988 |  | 29.988 | [13 empty] | VV | 2 | 2 | True | 0 | ROZPOCET
| VV |  | Součet |  | 126.051 | [13 empty] | VV | 2 | 4 | True | 1 | ROZPOCET
4 | K | 162751137 | Vodorovné přemístění výkopku nebo sypaniny po suchu na obvyklém dopravním prostředku, bez naložení výkopku, avšak se složením bez rozhrnutí z horniny třídy těžitelnosti II skupiny 4 a 5 na vzdálenost přes 9 000 do 10 000 m | m3 | 126.051 |  | 0 | CS ÚRS 2025 01 |  |  | základní |  | 0 | 0 | 0 | 0 | 0 | 4 | K | 2 |  |  |  | ROZPOCET | 0 | 0 | 0 | 0 | 0 | 1 | 0 | 4 | -1541742206
| Online PSC |  | https://podminky.urs.cz/item/CS_URS_2025_01/162751137 | [15 empty] | Online PSC | 2
5 | K | 167151112 | Nakládání, skládání a překládání neulehlého výkopku nebo sypaniny strojně nakládání, množství přes 100 m3, z hornin třídy těžitelnosti II, skupiny 4 a 5 | m3 | 126.051 |  | 0 | CS ÚRS 2025 01 |  |  | základní |  | 0 | 0 | 0 | 0 | 0 | 4 | K | 2 |  |  |  | ROZPOCET | 0 | 0 | 0 | 0 | 0 | 1 | 0 | 4 | -627444535
| Online PSC |  | https://podminky.urs.cz/item/CS_URS_2025_01/167151112 | [15 empty] | Online PSC | 2
| VV |  | "na úroveň -0,600" 20,25*(4,142+11,93)/2*0,50 |  | 81.365 | [13 empty] | VV | 2 | 2 | True | 0 | ROZPOCET
| VV |  | "na úroveň -0,460" 6,345*3,99*0,25 |  | 6.329 | [13 empty] | VV | 2 | 2 | True | 0 | ROZPOCET
| VV |  | "na úroveň -0,260" 8,39*3,99*0,25 |  | 8.369 | [13 empty] | VV | 2 | 2 | True | 0 | ROZPOCET
| VV |  | "základové pasy" 29,988 |  | 29.988 | [13 empty] | VV | 2 | 2 | True | 0 | ROZPOCET
| VV |  | Součet |  | 126.051 | [13 empty] | VV | 2 | 4 | True | 1 | ROZPOCET
6 | K | 171152501 | Zhutnění podloží pod násypy z rostlé horniny třídy těžitelnosti I a II, skupiny 1 až 4 z hornin soudružných a nesoudržných | m2 | 143.95 |  | 0 | CS ÚRS 2025 01 |  |  | základní |  | 0 | 0 | 0 | 0 | 0 | 4 | K | 2 |  |  |  | ROZPOCET | 0 | 0 | 0 | 0 | 0 | 1 | 0 | 4 | 1353300715
| Online PSC |  | https://podminky.urs.cz/item/CS_URS_2025_01/171152501 | [15 empty] | Online PSC | 2
| VV |  | "skladba podlah P.1.1" (10,25+9,30+19,10+24,00) |  | 62.65 | [13 empty] | VV | 2 | 2 | True | 0 | ROZPOCET
| VV |  | "skladba podlah P.1.2" (66,30+15,00) |  | 81.3 | [13 empty] | VV | 2 | 2 | True | 0 | ROZPOCET
| VV |  | Součet |  | 143.95 | [13 empty] | VV | 2 | 4 | True | 1 | ROZPOCET
7 | K | 171201231 | Poplatek za uložení stavebního odpadu na recyklační skládce (skládkovné) zeminy a kamení zatříděného do Katalogu odpadů pod kódem 17 05 04 | t | 226.892 |  | 0 | CS ÚRS 2025 01 |  |  | základní |  | 0 | 0 | 0 | 0 | 0 | 4 | K | 2 |  |  |  | ROZPOCET | 0 | 0 | 0 | 0 | 0 | 1 | 0 | 4 | -1039068493
| Online PSC |  | https://podminky.urs.cz/item/CS_URS_2025_01/171201231 | [15 empty] | Online PSC | 2
| VV |  | 126,051*1,8 'Přepočtené koeficientem množství |  | 226.892 | [13 empty] | VV | 2 | 2 | False | 1 | ROZPOCET
8 | K | 174151101 | Zásyp sypaninou z jakékoliv horniny strojně s uložením výkopku ve vrstvách se zhutněním jam, šachet, rýh nebo kolem objektů v těchto vykopávkách | m3 | 41.709 |  | 0 | CS ÚRS 2025 01 |  |  | základní |  | 0 | 0 | 0 | 0 | 0 | 4 | K | 2 |  |  |  | ROZPOCET | 0 | 0 | 0 | 0 | 0 | 1 | 0 | 4 | -709960230
| Online PSC |  | https://podminky.urs.cz/item/CS_URS_2025_01/174151101 | [15 empty] | Online PSC | 2
| VV |  | "vně obvodových základových pasů" (20,25+3,12+15,177+4,578+7,011+1,00*2)*0,80*1,00 |  | 41.709 | [13 empty] | VV | 2 | 2 | True | 1 | ROZPOCET
9 | M | 58337344 | štěrkopísek frakce 0/32 | t | 75.076 |  | 0 | CS ÚRS 2025 01 |  |  | základní |  | 0 | 1 | 75.076 | 0 | 0 | 8 | M | 2 |  |  |  | ROZPOCET | 0 | 0 | 0 | 0 | 0 | 1 | 0 | 4 | 1129685815
| VV |  | 41,709*1,8 'Přepočtené koeficientem množství |  | 75.076 | [13 empty] | VV | 2 | 2 | False | 1 | ROZPOCET
| D | 2 | Zakládání |  |  |  | 0 | [5 empty] | 0 |  | 114.3221 |  | 0 | 1 | D | 1 |  |  |  | ROZPOCET | [6 empty] | 0
10 | K | 274313511 | Základy z betonu prostého pasy betonu kamenem neprokládaného tř. C 12/15 | m3 | 4.45 |  | 0 | CS ÚRS 2025 01 |  |  | základní |  | 0 | 2.301 | 10.2395 | 0 | 0 | 4 | K | 2 |  |  |  | ROZPOCET | 0 | 0 | 0 | 0 | 0 | 1 | 0 | 4 | -1153280307
| Online PSC |  | https://podminky.urs.cz/item/CS_URS_2025_01/274313511 | [15 empty] | Online PSC | 2
| VV |  | podkladní beton | [15 empty] | VV | 2 | 1 | True | 0 | ROZPOCET
| VV |  | "základové pasy" (20,25+3,12+15,177+4,578+7,011)*0,10*0,40 |  | 2.005 | [13 empty] | VV | 2 | 2 | True | 0 | ROZPOCET
| VV |  | "základové pasy" (2,15+5,096+12,38+6,345+9,13+5,70*2)*0,10*0,50+2,99*0,10*0,40 |  | 2.445 | [13 empty] | VV | 2 | 2 | True | 0 | ROZPOCET
| VV |  | Součet |  | 4.45 | [13 empty] | VV | 2 | 4 | True | 1 | ROZPOCET
11 | K | 274322511 | Základy z betonu železového (bez výztuže) pasy z betonu se zvýšenými nároky na prostředí tř. C 25/30 | m3 | 31.038 |  | 0 | CS ÚRS 2025 01 |  |  | základní |  | 0 | 2.5019 | 77.6531 | 0 | 0 | 4 | K | 2 |  |  |  | ROZPOCET | 0 | 0 | 0 | 0 | 0 | 1 | 0 | 4 | 1979489800
| Online PSC |  | https://podminky.urs.cz/item/CS_URS_2025_01/274322511 | [15 empty] | Online PSC | 2
| VV |  | "základové pasy" | [15 empty] | VV | 2 | 1 | True | 0 | ROZPOCET
| VV |  | "ZN01" 3,185*0,70*0,40 |  | 0.892 | [13 empty] | VV | 2 | 2 | True | 0 | ROZPOCET
| VV |  | "ZN02" 5,125*0,70*0,40 |  | 1.435 | [13 empty] | VV | 2 | 2 | True | 0 | ROZPOCET
| VV |  | "ZN03" 7,536*0,70*0,40 |  | 2.11 | [13 empty] | VV | 2 | 2 | True | 0 | ROZPOCET
| VV |  | "ZN04" 9,884*0,70*0,50 |  | 3.459 | [13 empty] | VV | 2 | 2 | True | 0 | ROZPOCET
| VV |  | "ZN05" 12,38*0,70*0,50 |  | 4.333 | [13 empty] | VV | 2 | 2 | True | 0 | ROZPOCET
| VV |  | "ZN06" 6,70*0,70*0,50+13,55*0,70*0,40 |  | 6.139 | [13 empty] | VV | 2 | 2 | True | 0 | ROZPOCET
| VV |  | "ZN07" 2,99*0,70*0,40 |  | 0.837 | [13 empty] | VV | 2 | 2 | True | 0 | ROZPOCET
| VV |  | "ZN08" 5,70*0,70*0,50 |  | 1.995 | [13 empty] | VV | 2 | 2 | True | 0 | ROZPOCET
| VV |  | "ZN09" 5,70*0,70*0,50 |  | 1.995 | [13 empty] | VV | 2 | 2 | True | 0 | ROZPOCET
| VV |  | "ZN10" 2,15*0,70*0,50 |  | 0.753 | [13 empty] | VV | 2 | 2 | True | 0 | ROZPOCET
| VV |  | "ZN11" 5,096*0,70*0,50+15,202*0,70*0,40 |  | 6.04 | [13 empty] | VV | 2 | 2 | True | 0 | ROZPOCET
| VV |  | Součet |  | 29.988 | [13 empty] | VV | 2 | 4 | True | 1 | ROZPOCET
| VV |  | 29,988*1,035 'Přepočtené koeficientem množství |  | 31.038 | [13 empty] | VV | 2 | 2 | False | 1 | ROZPOCET
12 | K | 274351121 | Bednění základů pasů rovné zřízení | m2 | 19.04 |  | 0 | CS ÚRS 2025 01 |  |  | základní |  | 0 | 0.0026919 | 0.051254 | 0 | 0 | 4 | K | 2 |  |  |  | ROZPOCET | 0 | 0 | 0 | 0 | 0 | 1 | 0 | 4 | -1805440051
| Online PSC |  | https://podminky.urs.cz/item/CS_URS_2025_01/274351121 | [15 empty] | Online PSC | 2
| VV |  | "základové pasy" | [15 empty] | VV | 2 | 1 | True | 0 | ROZPOCET
| VV |  | "ZN01" 3,185*0,10*2 |  | 0.637 | [13 empty] | VV | 2 | 2 | True | 0 | ROZPOCET
| VV |  | "ZN02" 5,125*0,10*2 |  | 1.025 | [13 empty] | VV | 2 | 2 | True | 0 | ROZPOCET
| VV |  | "ZN03" 7,536*0,10*2 |  | 1.507 | [13 empty] | VV | 2 | 2 | True | 0 | ROZPOCET
| VV |  | "ZN04" 9,884*0,10*2 |  | 1.977 | [13 empty] | VV | 2 | 2 | True | 0 | ROZPOCET
| VV |  | "ZN05" 12,38*0,10*2 |  | 2.476 | [13 empty] | VV | 2 | 2 | True | 0 | ROZPOCET
| VV |  | "ZN06" (6,70+13,55)*0,10*2 |  | 4.05 | [13 empty] | VV | 2 | 2 | True | 0 | ROZPOCET
| VV |  | "ZN07" 2,99*0,10*2 |  | 0.598 | [13 empty] | VV | 2 | 2 | True | 0 | ROZPOCET
| VV |  | "ZN08" 5,70*0,10*2 |  | 1.14 | [13 empty] | VV | 2 | 2 | True | 0 | ROZPOCET
| VV |  | "ZN09" 5,70*0,10*2 |  | 1.14 | [13 empty] | VV | 2 | 2 | True | 0 | ROZPOCET
| VV |  | "ZN10" 2,15*0,10*2 |  | 0.43 | [13 empty] | VV | 2 | 2 | True | 0 | ROZPOCET
| VV |  | "ZN11" (5,096+15,202)*0,10*2 |  | 4.06 | [13 empty] | VV | 2 | 2 | True | 0 | ROZPOCET
| VV |  | Součet |  | 19.04 | [13 empty] | VV | 2 | 4 | True | 1 | ROZPOCET
13 | K | 274351122 | Bednění základů pasů rovné odstranění | m2 | 19.04 |  | 0 | CS ÚRS 2025 01 |  |  | základní |  | 0 | 0 | 0 | 0 | 0 | 4 | K | 2 |  |  |  | ROZPOCET | 0 | 0 | 0 | 0 | 0 | 1 | 0 | 4 | 567974386
| Online PSC |  | https://podminky.urs.cz/item/CS_URS_2025_01/274351122 | [15 empty] | Online PSC | 2
14 | K | 274361821 | Výztuž základů pasů z betonářské oceli 10 505 (R) nebo BSt 500 | t | 2.07 |  | 0 | CS ÚRS 2025 01 |  |  | základní |  | 0 | 1.0606 | 2.1955 | 0 | 0 | 4 | K | 2 |  |  |  | ROZPOCET | 0 | 0 | 0 | 0 | 0 | 1 | 0 | 4 | -633898837
| Online PSC |  | https://podminky.urs.cz/item/CS_URS_2025_01/274361821 | [15 empty] | Online PSC | 2
| VV |  | "základové pasy - viz tabulka výztuží" 1881,50*0,001*1,10 |  | 2.07 | [13 empty] | VV | 2 | 2 | True | 1 | ROZPOCET
15 | K | 279113142 | Základové zdi z tvárnic ztraceného bednění včetně výplně z betonu bez zvláštních nároků na vliv prostředí třídy C 20/25, tloušťky zdiva přes 150 do 200 mm | m2 | 18.503 |  | 0 | CS ÚRS 2025 01 |  |  | základní |  | 0 | 0.50101 | 9.2702 | 0 | 0 | 4 | K | 2 |  |  |  | ROZPOCET | 0 | 0 | 0 | 0 | 0 | 1 | 0 | 4 | 700435674
| Online PSC |  | https://podminky.urs.cz/item/CS_URS_2025_01/279113142 | [15 empty] | Online PSC | 2
| VV |  | "základové pasy" (20,25+3,12+15,177)*0,48 |  | 18.503 | [13 empty] | VV | 2 | 2 | True | 1 | ROZPOCET
16 | K | 279113144 | Základové zdi z tvárnic ztraceného bednění včetně výplně z betonu bez zvláštních nároků na vliv prostředí třídy C 20/25, tloušťky zdiva přes 250 do 300 mm | m2 | 20.273 |  | 0 | CS ÚRS 2025 01 |  |  | základní |  | 0 | 0.73558 | 14.9125 | 0 | 0 | 4 | K | 2 |  |  |  | ROZPOCET | 0 | 0 | 0 | 0 | 0 | 1 | 0 | 4 | 679602712
| Online PSC |  | https://podminky.urs.cz/item/CS_URS_2025_01/279113144 | [15 empty] | Online PSC | 2
| VV |  | "základové pasy" (2,15+5,096+12,38+6,345+2,99)*0,70 |  | 20.273 | [13 empty] | VV | 2 | 2 | True | 1 | ROZPOCET
| D | 3 | Svislé a kompletní konstrukce |  |  |  | 0 | [5 empty] | 0 |  | 97.0994 |  | 0 | 1 | D | 1 |  |  |  | ROZPOCET | [6 empty] | 0
17 | K | 311321817 | Nadzákladové zdi z betonu železového (bez výztuže) nosné pohledového (v přírodní barvě drtí a přísad) tř. C 20/25 | m3 | 11.823 |  | 0 | CS ÚRS 2025 01 |  |  | základní |  | 0 | 2.5019 | 29.5796 | 0 | 0 | 4 | K | 2 |  |  |  | ROZPOCET | 0 | 0 | 0 | 0 | 0 | 1 | 0 | 4 | 1124881622
| Online PSC |  | https://podminky.urs.cz/item/CS_URS_2025_01/311321817 | [15 empty] | Online PSC | 2
| VV |  | "vnitřní zdivo - ozn.E1" (9,527*1,90+5,965*1,90*2)*0,29 |  | 11.823 | [13 empty] | VV | 2 | 2 | True | 1 | ROZPOCET
18 | K | 311351121 | Bednění nadzákladových zdí nosných rovné oboustranné za každou stranu zřízení | m2 | 81.537 |  | 0 | CS ÚRS 2025 01 |  |  | základní |  | 0 | 0.0027469 | 0.22397 | 0 | 0 | 4 | K | 2 |  |  |  | ROZPOCET | 0 | 0 | 0 | 0 | 0 | 1 | 0 | 4 | -1645437775
| Online PSC |  | https://podminky.urs.cz/item/CS_URS_2025_01/311351121 | [15 empty] | Online PSC | 2
| VV |  | "vnitřní zdivo - ozn.E1" (9,527*1,90+5,965*1,90*2)*2 |  | 81.537 | [13 empty] | VV | 2 | 2 | True | 1 | ROZPOCET
19 | K | 311351122 | Bednění nadzákladových zdí nosných rovné oboustranné za každou stranu odstranění | m2 | 81.537 |  | 0 | CS ÚRS 2025 01 |  |  | základní |  | 0 | 0 | 0 | 0 | 0 | 4 | K | 2 |  |  |  | ROZPOCET | 0 | 0 | 0 | 0 | 0 | 1 | 0 | 4 | -1498497602
| Online PSC |  | https://podminky.urs.cz/item/CS_URS_2025_01/311351122 | [15 empty] | Online PSC | 2
20 | K | 311351911 | Bednění nadzákladových zdí nosných Příplatek k cenám bednění za pohledový beton | m2 | 81.537 |  | 0 | CS ÚRS 2025 01 |  |  | základní |  | 0 | 0.0025 | 0.20384 | 0 | 0 | 4 | K | 2 |  |  |  | ROZPOCET | 0 | 0 | 0 | 0 | 0 | 1 | 0 | 4 | -1151274180
| Online PSC |  | https://podminky.urs.cz/item/CS_URS_2025_01/311351911 | [15 empty] | Online PSC | 2
| VV |  | "vnitřní zdivo - ozn.E1" (9,527*1,90+5,965*1,90*2)*2 |  | 81.537 | [13 empty] | VV | 2 | 2 | True | 1 | ROZPOCET
21 | K | 311361821 | Výztuž nadzákladových zdí nosných svislých nebo odkloněných od svislice, rovných nebo oblých z betonářské oceli 10 505 (R) nebo BSt 500 | t | 1.571 |  | 0 | CS ÚRS 2025 01 |  |  | základní |  | 0 | 1.0492 | 1.6483 | 0 | 0 | 4 | K | 2 |  |  |  | ROZPOCET | 0 | 0 | 0 | 0 | 0 | 1 | 0 | 4 | 1461743001
| Online PSC |  | https://podminky.urs.cz/item/CS_URS_2025_01/311361821 | [15 empty] | Online PSC | 2
| VV |  | "Výztuž stěn - viz výkaz výztuže" 1428,40*0,001*1,10 |  | 1.571 | [13 empty] | VV | 2 | 2 | True | 1 | ROZPOCET
22 | K | 317321511 | Překlady z betonu železového (bez výztuže) tř. C 20/25 | m3 | 1.461 |  | 0 | CS ÚRS 2025 01 |  |  | základní |  | 0 | 2.5019 | 3.6552 | 0 | 0 | 4 | K | 2 |  |  |  | ROZPOCET | 0 | 0 | 0 | 0 | 0 | 1 | 0 | 4 | 589159326
| Online PSC |  | https://podminky.urs.cz/item/CS_URS_2025_01/317321511 | [15 empty] | Online PSC | 2
| VV |  | "překlad PŘ1" 3,10*0,40*0,29*2 |  | 0.719 | [13 empty] | VV | 2 | 2 | True | 0 | ROZPOCET
| VV |  | "překlad PŘ2" 3,20*0,40*0,29*2 |  | 0.742 | [13 empty] | VV | 2 | 2 | True | 0 | ROZPOCET
| VV |  | Součet |  | 1.461 | [13 empty] | VV | 2 | 4 | True | 1 | ROZPOCET
23 | K | 317351513.R | Ztracené bednění překladů z betonových U-profilů ve zdech tl 300 mm - kompletní provedení včetně podpěrné konstrukce | m | 12.6 |  | 0 |  |  |  | základní |  | 0 | 0.04709 | 0.59333 | 0 | 0 | 4 | K | 2 |  |  |  | ROZPOCET | 0 | 0 | 0 | 0 | 0 | 1 | 0 | 4 | 1938211500
| VV |  | "překlad PŘ1" 3,10*2 |  | 6.2 | [13 empty] | VV | 2 | 2 | True | 0 | ROZPOCET
| VV |  | "překlad PŘ2" 3,20*2 |  | 6.4 | [13 empty] | VV | 2 | 2 | True | 0 | ROZPOCET
| VV |  | Součet |  | 12.6 | [13 empty] | VV | 2 | 4 | True | 1 | ROZPOCET
24 | K | 317361821 | Výztuž překladů, říms, žlabů, žlabových říms, klenbových pásů z betonářské oceli 10 505 (R) nebo BSt 500 | t | 0.366 |  | 0 | CS ÚRS 2025 01 |  |  | základní |  | 0 | 1.0458 | 0.38275 | 0 | 0 | 4 | K | 2 |  |  |  | ROZPOCET | 0 | 0 | 0 | 0 | 0 | 1 | 0 | 4 | 1241030843
| Online PSC |  | https://podminky.urs.cz/item/CS_URS_2025_01/317361821 | [15 empty] | Online PSC | 2
| VV |  | "překlad PŘ1" 3,10*0,40*0,29*2*0,25 |  | 0.18 | [13 empty] | VV | 2 | 2 | True | 0 | ROZPOCET
| VV |  | "překlad PŘ2" 3,20*0,40*0,29*2*0,25 |  | 0.186 | [13 empty] | VV | 2 | 2 | True | 0 | ROZPOCET
| VV |  | Součet |  | 0.366 | [13 empty] | VV | 2 | 4 | True | 1 | ROZPOCET
25 | K | 342151111 | Montáž opláštění stěn ocelové konstrukce ze sendvičových panelů šroubovaných, výšky budovy do 6 m | m2 | 128.157 |  | 0 | CS ÚRS 2025 01 |  |  | základní |  | 0 | 0 | 0 | 0 | 0 | 4 | K | 2 |  |  |  | ROZPOCET | 0 | 0 | 0 | 0 | 0 | 1 | 0 | 4 | 1670896809
| Online PSC |  | https://podminky.urs.cz/item/CS_URS_2025_01/342151111 | [15 empty] | Online PSC | 2
| VV |  | "opláštění dle specifikace A" 13,695*5,59-(2,20*3,00+3,60*3,00*2) |  | 48.355 | [13 empty] | VV | 2 | 2 | True | 0 | ROZPOCET
| VV |  | "opláštění dle specifikace A1" 15,257*4,113+3,05*5,59 |  | 79.802 | [13 empty] | VV | 2 | 2 | True | 0 | ROZPOCET
| VV |  | Součet |  | 128.157 | [13 empty] | VV | 2 | 4 | True | 1 | ROZPOCET
26 | M | 5532471.R.A1 | panel sendvičový stěnový vnější, izolace PIR, skryté kotvení, U 0,22W/m2K, modulová/celková š 1000/1050mm tl 100mm | m2 | 87.782 |  | 0 | CS ÚRS 2025 01 |  |  | základní |  | 0 | 0.0117 | 1.027 | 0 | 0 | 8 | M | 2 |  |  |  | ROZPOCET | 0 | 0 | 0 | 0 | 0 | 1 | 0 | 4 | 1374058316
| VV |  | "opláštění dle specifikace A1" 15,257*4,113+3,05*5,59 |  | 79.802 | [13 empty] | VV | 2 | 2 | True | 1 | ROZPOCET
| VV |  | 79,802*1,1 'Přepočtené koeficientem množství |  | 87.782 | [13 empty] | VV | 2 | 2 | False | 1 | ROZPOCET
27 | M | 55324760.R.A | panel sendvičový stěnový vnější, izolace minerální vlna, skryté kotvení, U 0,43W/m2K, modulová/celková š 1000/1054mm tl 100mm | m2 | 53.191 |  | 0 | CS ÚRS 2025 01 |  |  | základní |  | 0 | 0.021 | 1.117 | 0 | 0 | 8 | M | 2 |  |  |  | ROZPOCET | 0 | 0 | 0 | 0 | 0 | 1 | 0 | 4 | 1328329218
| VV |  | "opláštění dle specifikace A" 13,695*5,59-(2,20*3,00+3,60*3,00*2) |  | 48.355 | [13 empty] | VV | 2 | 2 | True | 1 | ROZPOCET
| VV |  | 48,355*1,1 'Přepočtené koeficientem množství |  | 53.191 | [13 empty] | VV | 2 | 2 | False | 1 | ROZPOCET
28 | K | 348272113.R | Zdivo z tvárnic betonových na maltu cementovou včetně spárování současně při zdění z tvarovek hladkých, dutých přírodních, tloušťka zdiva 190 mm | m2 | 13.104 |  | 0 |  |  |  | základní |  | 0 | 0.22241 | 2.9145 | 0 | 0 | 4 | K | 2 |  |  |  | ROZPOCET | 0 | 0 | 0 | 0 | 0 | 1 | 0 | 4 | -1702966287
| VV |  | "vnitřní zdivo - ozn.E2" (3,20*(3,00+5,19)/2) |  | 13.104 | [13 empty] | VV | 2 | 2 | True | 1 | ROZPOCET
29 | K | 348272115.R | Zdivo z tvárnic betonových na maltu cementovou včetně spárování současně při zdění z tvarovek hladkých, dutých přírodních, tloušťka zdiva 290 mm | m2 | 47.608 |  | 0 |  |  |  | základní |  | 0 | 0.29233 | 13.9172 | 0 | 0 | 4 | K | 2 |  |  |  | ROZPOCET | 0 | 0 | 0 | 0 | 0 | 1 | 0 | 4 | 15559458
| VV |  | "vnitřní zdivo - ozn.E1" (9,527*(1,846+0,80)/2+1,60)+5,965*(3,00+2,60) |  | 47.608 | [13 empty] | VV | 2 | 2 | True | 1 | ROZPOCET
30 | K | 3482721131.R | Obvodová zeď z tvárnic betonových na maltu cementovou včetně spárování současně při zdění z tvarovek hladkých, dutých přírodních, tloušťka zdiva 195 mm | m2 | 15.733 |  | 0 |  |  |  | základní |  | 0 | 0.22241 | 3.4992 | 0 | 0 | 4 | K | 2 |  |  |  | ROZPOCET | 0 | 0 | 0 | 0 | 0 | 1 | 0 | 4 | 2013541569
| VV |  | "sokl v místě lehkého obvodového pláště" (13,315+2,894+15,257)*0,50 |  | 15.733 | [13 empty] | VV | 2 | 2 | True | 1 | ROZPOCET
31 | K | 348272155.R | Nosná zeď z tvárnic betonových na maltu cementovou včetně spárování současně při zdění z tvarovek jednostranně štípaných, dutých přírodních, tloušťka zdiva 295 mm | m2 | 87.969 |  | 0 |  |  |  | základní |  | 0 | 0.35284 | 31.039 | 0 | 0 | 4 | K | 2 |  |  |  | ROZPOCET | 0 | 0 | 0 | 0 | 0 | 1 | 0 | 4 | 1559155128
| VV |  | "obvodové zdivo - ozn.B" (5,001+2,004)*3,80+12,18*(3,80+5,246)/2+6,485*5,246-(2,20*3,00*2+2,60*2,80*2) |  | 87.969 | [13 empty] | VV | 2 | 2 | True | 1 | ROZPOCET
32 | K | 348272313.R | Zdivo z tvárnic betonových ztužující věnec včetně výplně z betonu C 20/25 a výztuže 1x BSt 500 Ø 10 mm z věncovek hladkých přírodních, tloušťka zdiva 190 mm | m | 3.2 |  | 0 |  |  |  | základní |  | 0 | 0.11043 | 0.35338 | 0 | 0 | 4 | K | 2 |  |  |  | ROZPOCET | 0 | 0 | 0 | 0 | 0 | 1 | 0 | 4 | -23330677
| VV |  | "vnitřní zdivo - ozn.E2" 3,20 |  | 3.2 | [13 empty] | VV | 2 | 2 | True | 1 | ROZPOCET
33 | K | 348272315.R | Zdivo z tvárnic betonových ztužující věnec včetně výplně z betonu C 20/25 a výztuže 1x BSt 500 Ø 10 mm z věncovek hladkých přírodních, tloušťka zdiva 290 mm | m | 21.457 |  | 0 |  |  |  | základní |  | 0 | 0.13839 | 2.9694 | 0 | 0 | 4 | K | 2 |  |  |  | ROZPOCET | 0 | 0 | 0 | 0 | 0 | 1 | 0 | 4 | -1340361014
| VV |  | "vnitřní zdivo - ozn.E1" (9,527+5,965*2) |  | 21.457 | [13 empty] | VV | 2 | 2 | True | 1 | ROZPOCET
34 | K | 348272355.R | Zdivo z tvárnic betonových ztužující věnec včetně výplně z betonu C 20/25 a výztuže 1x BSt 500 Ø 10 mm z věncovek štípaných přírodních, tloušťka zdiva 295 mm | m | 25.67 |  | 0 |  |  |  | základní |  | 0 | 0.15487 | 3.9755 | 0 | 0 | 4 | K | 2 |  |  |  | ROZPOCET | 0 | 0 | 0 | 0 | 0 | 1 | 0 | 4 | 1226685557
| VV |  | "obvodové zdivo - ozn.B" (5,001+2,004+12,18+6,485) |  | 25.67 | [13 empty] | VV | 2 | 2 | True | 1 | ROZPOCET
| D | 4 | Vodorovné konstrukce |  |  |  | 0 | [5 empty] | 0 |  | 11.3455 |  | 0 | 1 | D | 1 |  |  |  | ROZPOCET | [6 empty] | 0
35 | K | 430321616 | Schodišťové konstrukce a rampy z betonu železového (bez výztuže) stupně, schodnice, ramena, podesty s nosníky tř. C 30/37 | m3 | 2.52 |  | 0 | CS ÚRS 2025 01 |  |  | základní |  | 0 | 2.5019 | 6.3049 | 0 | 0 | 4 | K | 2 |  |  |  | ROZPOCET | 0 | 0 | 0 | 0 | 0 | 1 | 0 | 4 | -1571014378
| Online PSC |  | https://podminky.urs.cz/item/CS_URS_2025_01/430321616 | [15 empty] | Online PSC | 2
| VV |  | "nová betonová rampa" 21,00*1,20*0,10 |  | 2.52 | [13 empty] | VV | 2 | 2 | True | 1 | ROZPOCET
36 | K | 430361821 | Výztuž schodišťových konstrukcí a ramp stupňů, schodnic, ramen, podest s nosníky z betonářské oceli 10 505 (R) nebo BSt 500 | t | 0.504 |  | 0 | CS ÚRS 2025 01 |  |  | základní |  | 0 | 1.0493 | 0.52883 | 0 | 0 | 4 | K | 2 |  |  |  | ROZPOCET | 0 | 0 | 0 | 0 | 0 | 1 | 0 | 4 | 1490911635
| Online PSC |  | https://podminky.urs.cz/item/CS_URS_2025_01/430361821 | [15 empty] | Online PSC | 2
| VV |  | "nová betonová rampa" 21,00*1,20*0,10*0,20 |  | 0.504 | [13 empty] | VV | 2 | 2 | True | 1 | ROZPOCET
37 | K | 444151111 | Montáž krytiny střech ocelových konstrukcí ze sendvičových panelů šroubovaných, výšky budovy do 6 m | m2 | 188 |  | 0 | CS ÚRS 2025 01 |  |  | základní |  | 0 | 0 | 0 | 0 | 0 | 4 | K | 2 |  |  |  | ROZPOCET | 0 | 0 | 0 | 0 | 0 | 1 | 0 | 4 | -1577940377
| Online PSC |  | https://podminky.urs.cz/item/CS_URS_2025_01/444151111 | [15 empty] | Online PSC | 2
| VV |  | "plocha střechy - viz TZ" 188,00 |  | 188 | [13 empty] | VV | 2 | 2 | True | 1 | ROZPOCET
38 | M | 55324761.R | panel sendvičový střešní vnější, izolace minerální vlna, skryté kotvení, U 0,36W/m2K, modulová/celková š 1000/1054mm tl 120mm | m2 | 193.64 |  | 0 |  |  |  | základní |  | 0 | 0.0233 | 4.5118 | 0 | 0 | 8 | M | 2 |  |  |  | ROZPOCET | 0 | 0 | 0 | 0 | 0 | 1 | 0 | 4 | -759856020
| VV |  | 188*1,03 'Přepočtené koeficientem množství |  | 193.64 | [13 empty] | VV | 2 | 2 | False | 1 | ROZPOCET
| D | 5 | Komunikace pozemní |  |  |  | 0 | [5 empty] | 0 |  | 26.2134 |  | 0 | 1 | D | 1 |  |  |  | ROZPOCET | [6 empty] | 0
39 | K | 564231011 | Podklad nebo podsyp ze štěrkopísku ŠP s rozprostřením, vlhčením a zhutněním plochy jednotlivě do 100 m2, po zhutnění tl. 100 mm | m2 | 147.8 |  | 0 | CS ÚRS 2025 01 |  |  | základní |  | 0 | 0 | 0 | 0 | 0 | 4 | K | 2 |  |  |  | ROZPOCET | 0 | 0 | 0 | 0 | 0 | 1 | 0 | 4 | -1478300970
| Online PSC |  | https://podminky.urs.cz/item/CS_URS_2025_01/564231011 | [15 empty] | Online PSC | 2
| VV |  | "skladba podlah P.1.1" (10,25+9,30+19,10+24,00)*2 |  | 125.3 | [13 empty] | VV | 2 | 2 | True | 0 | ROZPOCET
| VV |  | "dlažba - východní štít" 14,00*1,50 |  | 21 | [13 empty] | VV | 2 | 2 | True | 0 | ROZPOCET
| VV |  | "dlažba - západní štít" 3,00*0,50 |  | 1.5 | [13 empty] | VV | 2 | 2 | True | 0 | ROZPOCET
| VV |  | Součet |  | 147.8 | [13 empty] | VV | 2 | 4 | True | 1 | ROZPOCET
40 | K | 564710003 | Podklad nebo kryt z kameniva hrubého drceného vel. 8-16 mm s rozprostřením a zhutněním plochy jednotlivě do 100 m2, po zhutnění tl. 70 mm | m2 | 85.15 |  | 0 | CS ÚRS 2025 01 |  |  | základní |  | 0 | 0 | 0 | 0 | 0 | 4 | K | 2 |  |  |  | ROZPOCET | 0 | 0 | 0 | 0 | 0 | 1 | 0 | 4 | 982621380
| Online PSC |  | https://podminky.urs.cz/item/CS_URS_2025_01/564710003 | [15 empty] | Online PSC | 2
| VV |  | "skladba podlah P.1.1" (10,25+9,30+19,10+24,00) |  | 62.65 | [13 empty] | VV | 2 | 2 | True | 0 | ROZPOCET
| VV |  | "dlažba - východní štít" 14,00*1,50 |  | 21 | [13 empty] | VV | 2 | 2 | True | 0 | ROZPOCET
| VV |  | "dlažba - západní štít" 3,00*0,50 |  | 1.5 | [13 empty] | VV | 2 | 2 | True | 0 | ROZPOCET
| VV |  | Součet |  | 85.15 | [13 empty] | VV | 2 | 4 | True | 1 | ROZPOCET
41 | K | 564760101 | Podklad nebo kryt z kameniva hrubého drceného vel. 16-32 mm s rozprostřením a zhutněním plochy jednotlivě do 100 m2, po zhutnění tl. 200 mm | m2 | 85.15 |  | 0 | CS ÚRS 2025 01 |  |  | základní |  | 0 | 0 | 0 | 0 | 0 | 4 | K | 2 |  |  |  | ROZPOCET | 0 | 0 | 0 | 0 | 0 | 1 | 0 | 4 | 1525538984
| Online PSC |  | https://podminky.urs.cz/item/CS_URS_2025_01/564760101 | [15 empty] | Online PSC | 2
| VV |  | "skladba podlah P.1.1" (10,25+9,30+19,10+24,00) |  | 62.65 | [13 empty] | VV | 2 | 2 | True | 0 | ROZPOCET
| VV |  | "dlažba - východní štít" 14,00*1,50 |  | 21 | [13 empty] | VV | 2 | 2 | True | 0 | ROZPOCET
| VV |  | "dlažba - západní štít" 3,00*0,50 |  | 1.5 | [13 empty] | VV | 2 | 2 | True | 0 | ROZPOCET
| VV |  | Součet |  | 85.15 | [13 empty] | VV | 2 | 4 | True | 1 | ROZPOCET
42 | K | 596212312 | Kladení dlažby z betonových zámkových dlaždic pozemních komunikací ručně s ložem z kameniva těženého nebo drceného tl. do 50 mm, s vyplněním spár, s dvojitým hutněním vibrováním a se smetením přebytečného materiálu na krajnici tl. 100 mm skupiny A, pro plochy do 300 m2 | m2 | 85.15 |  | 0 | CS ÚRS 2025 01 |  |  | základní |  | 0 | 0.11303 | 9.6245 | 0 | 0 | 4 | K | 2 |  |  |  | ROZPOCET | 0 | 0 | 0 | 0 | 0 | 1 | 0 | 4 | -1528671595
| Online PSC |  | https://podminky.urs.cz/item/CS_URS_2025_01/596212312 | [15 empty] | Online PSC | 2
| VV |  | "skladba podlah P.1.1" (10,25+9,30+19,10+24,00) |  | 62.65 | [13 empty] | VV | 2 | 2 | True | 0 | ROZPOCET
| VV |  | "dlažba - východní štít" 14,00*1,50 |  | 21 | [13 empty] | VV | 2 | 2 | True | 0 | ROZPOCET
| VV |  | "dlažba - západní štít" 3,00*0,50 |  | 1.5 | [13 empty] | VV | 2 | 2 | True | 0 | ROZPOCET
| VV |  | Součet |  | 85.15 | [13 empty] | VV | 2 | 4 | True | 1 | ROZPOCET
43 | M | 5924529.R | dlažba zámková betonová tl 100mm přírodní | m2 | 86.853 |  | 0 |  |  |  | základní |  | 0 | 0.191 | 16.5889 | 0 | 0 | 8 | M | 2 |  |  |  | ROZPOCET | 0 | 0 | 0 | 0 | 0 | 1 | 0 | 4 | -814972127
| VV |  | 85,15*1,02 'Přepočtené koeficientem množství |  | 86.853 | [13 empty] | VV | 2 | 2 | False | 1 | ROZPOCET
| D | 6 | Úpravy povrchů, podlahy a osazování výplní |  |  |  | 0 | [5 empty] | 0 |  | 195.1392 |  | 0 | 1 | D | 1 |  |  |  | ROZPOCET | [6 empty] | 0
44 | K | 622151001 | Penetrační nátěr vnějších pastovitých tenkovrstvých omítek akrylátový stěn | m2 | 44.996 |  | 0 | CS ÚRS 2025 01 |  |  | základní |  | 0 | 0.00022 | 0.0098991 | 0 | 0 | 4 | K | 2 |  |  |  | ROZPOCET | 0 | 0 | 0 | 0 | 0 | 1 | 0 | 4 | 1789683854
| Online PSC |  | https://podminky.urs.cz/item/CS_URS_2025_01/622151001 | [15 empty] | Online PSC | 2
45 | K | 622211011 | Montáž kontaktního zateplení lepením a mechanickým kotvením z polystyrenových desek (dodávka ve specifikaci) na vnější stěny, na podklad betonový nebo z lehčeného betonu, z tvárnic keramických nebo vápenopískových, tloušťky desek přes 40 do 80 mm | m2 | 28.949 |  | 0 | CS ÚRS 2025 01 |  |  | základní |  | 0 | 0.0083541 | 0.24184 | 0 | 0 | 4 | K | 2 |  |  |  | ROZPOCET | 0 | 0 | 0 | 0 | 0 | 1 | 0 | 4 | -1133104167
| Online PSC |  | https://podminky.urs.cz/item/CS_URS_2025_01/622211011 | [15 empty] | Online PSC | 2
| VV |  | "sokl v místě lehkého obvodového pláště" (13,315+2,894+15,257)*0,92 |  | 28.949 | [13 empty] | VV | 2 | 2 | True | 1 | ROZPOCET
46 | M | 28376421 | deska XPS hrana polodrážková a hladký povrch 300kPA λ=0,035 tl 80mm | m2 | 30.396 |  | 0 | CS ÚRS 2025 01 |  |  | základní |  | 0 | 0.0024 | 0.07295 | 0 | 0 | 8 | M | 2 |  |  |  | ROZPOCET | 0 | 0 | 0 | 0 | 0 | 1 | 0 | 4 | -1225136898
| VV |  | 28,949*1,05 'Přepočtené koeficientem množství |  | 30.396 | [13 empty] | VV | 2 | 2 | False | 1 | ROZPOCET
47 | K | 622211011 | Montáž kontaktního zateplení lepením a mechanickým kotvením z polystyrenových desek (dodávka ve specifikaci) na vnější stěny, na podklad betonový nebo z lehčeného betonu, z tvárnic keramických nebo vápenopískových, tloušťky desek přes 40 do 80 mm | m2 | 44.996 |  | 0 | CS ÚRS 2025 01 |  |  | základní |  | 0 | 0.0083541 | 0.3759 | 0 | 0 | 4 | K | 2 |  |  |  | ROZPOCET | 0 | 0 | 0 | 0 | 0 | 1 | 0 | 4 | -260724967
| Online PSC |  | https://podminky.urs.cz/item/CS_URS_2025_01/622211011 | [15 empty] | Online PSC | 2
| VV |  | "vnitřní zdivo - ozn.E1" 9,527*((1,846+0,80)/2+3,40) |  | 44.996 | [13 empty] | VV | 2 | 2 | True | 1 | ROZPOCET
48 | M | 28375936 | deska EPS 70 fasádní λ=0,039 tl 80mm | m2 | 47.246 |  | 0 | CS ÚRS 2025 01 |  |  | základní |  | 0 | 0.00112 | 0.052916 | 0 | 0 | 8 | M | 2 |  |  |  | ROZPOCET | 0 | 0 | 0 | 0 | 0 | 1 | 0 | 4 | 713306548
| VV |  | 44,996*1,05 'Přepočtené koeficientem množství |  | 47.246 | [13 empty] | VV | 2 | 2 | False | 1 | ROZPOCET
49 | K | 622511112 | Omítka tenkovrstvá akrylátová vnějších ploch probarvená bez penetrace mozaiková střednězrnná stěn | m2 | 13.845 |  | 0 | CS ÚRS 2025 01 |  |  | základní |  | 0 | 0.0057 | 0.078917 | 0 | 0 | 4 | K | 2 |  |  |  | ROZPOCET | 0 | 0 | 0 | 0 | 0 | 1 | 0 | 4 | 375418821
| Online PSC |  | https://podminky.urs.cz/item/CS_URS_2025_01/622511112 | [15 empty] | Online PSC | 2
| VV |  | "sokl v místě lehkého obvodového pláště" (13,315+2,894+15,257)*0,44 |  | 13.845 | [13 empty] | VV | 2 | 2 | True | 1 | ROZPOCET
50 | K | 622511012 | Omítka tenkovrstvá akrylátová vnějších ploch probarvená bez penetrace zatíraná (škrábaná), zrnitost 1,5 mm stěn | m2 | 44.996 |  | 0 | CS ÚRS 2025 01 |  |  | základní |  | 0 | 0.00275 | 0.12374 | 0 | 0 | 4 | K | 2 |  |  |  | ROZPOCET | 0 | 0 | 0 | 0 | 0 | 1 | 0 | 4 | -340623038
| Online PSC |  | https://podminky.urs.cz/item/CS_URS_2025_01/622511012 | [15 empty] | Online PSC | 2
51 | K | 631311123 | Mazanina z betonu prostého bez zvýšených nároků na prostředí tl. přes 80 do 120 mm tř. C 12/15 | m3 | 8.13 |  | 0 | CS ÚRS 2025 01 |  |  | základní |  | 0 | 2.301 | 18.7073 | 0 | 0 | 4 | K | 2 |  |  |  | ROZPOCET | 0 | 0 | 0 | 0 | 0 | 1 | 0 | 4 | 1230708749
| Online PSC |  | https://podminky.urs.cz/item/CS_URS_2025_01/631311123 | [15 empty] | Online PSC | 2
| VV |  | "skladba podlah P.1.2" (66,30+15,00)*0,10 |  | 8.13 | [13 empty] | VV | 2 | 2 | True | 1 | ROZPOCET
52 | K | 631311134 | Mazanina z betonu prostého bez zvýšených nároků na prostředí tl. přes 120 do 240 mm tř. C 16/20 | m3 | 12.195 |  | 0 | CS ÚRS 2025 01 |  |  | základní |  | 0 | 2.301 | 28.0609 | 0 | 0 | 4 | K | 2 |  |  |  | ROZPOCET | 0 | 0 | 0 | 0 | 0 | 1 | 0 | 4 | -1979490038
| Online PSC |  | https://podminky.urs.cz/item/CS_URS_2025_01/631311134 | [15 empty] | Online PSC | 2
| VV |  | "skladba podlah P.1.2" (66,30+15,00)*0,15 |  | 12.195 | [13 empty] | VV | 2 | 2 | True | 1 | ROZPOCET
53 | K | 631311135 | Mazanina z betonu prostého bez zvýšených nároků na prostředí tl. přes 120 do 240 mm tř. C 20/25 | m3 | 16.26 |  | 0 | CS ÚRS 2025 01 |  |  | základní |  | 0 | 2.5019 | 40.6804 | 0 | 0 | 4 | K | 2 |  |  |  | ROZPOCET | 0 | 0 | 0 | 0 | 0 | 1 | 0 | 4 | -1679063245
| Online PSC |  | https://podminky.urs.cz/item/CS_URS_2025_01/631311135 | [15 empty] | Online PSC | 2
| VV |  | "skladba podlah P.1.2" (66,30+15,00)*0,20 |  | 16.26 | [13 empty] | VV | 2 | 2 | True | 1 | ROZPOCET
54 | K | 631319012 | Příplatek k cenám mazanin za úpravu povrchu mazaniny přehlazením, mazanina tl. přes 80 do 120 mm | m3 | 8.13 |  | 0 | CS ÚRS 2025 01 |  |  | základní |  | 0 | 0 | 0 | 0 | 0 | 4 | K | 2 |  |  |  | ROZPOCET | 0 | 0 | 0 | 0 | 0 | 1 | 0 | 4 | -1894665040
| Online PSC |  | https://podminky.urs.cz/item/CS_URS_2025_01/631319012 | [15 empty] | Online PSC | 2
| VV |  | "skladba podlah P.1.2" (66,30+15,00)*0,10 |  | 8.13 | [13 empty] | VV | 2 | 2 | True | 1 | ROZPOCET
55 | K | 631319013 | Příplatek k cenám mazanin za úpravu povrchu mazaniny přehlazením, mazanina tl. přes 120 do 240 mm | m3 | 16.26 |  | 0 | CS ÚRS 2025 01 |  |  | základní |  | 0 | 0 | 0 | 0 | 0 | 4 | K | 2 |  |  |  | ROZPOCET | 0 | 0 | 0 | 0 | 0 | 1 | 0 | 4 | 1602545905
| Online PSC |  | https://podminky.urs.cz/item/CS_URS_2025_01/631319013 | [15 empty] | Online PSC | 2
56 | K | 631319023 | Příplatek k cenám mazanin za úpravu povrchu mazaniny přehlazením s poprášením cementem pro konečnou úpravu, mazanina tl. přes 120 do 240 mm (10 kg/m3) | m3 | 16.26 |  | 0 | CS ÚRS 2025 01 |  |  | základní |  | 0 | 0.01 | 0.1626 | 0 | 0 | 4 | K | 2 |  |  |  | ROZPOCET | 0 | 0 | 0 | 0 | 0 | 1 | 0 | 4 | -1636424195
| Online PSC |  | https://podminky.urs.cz/item/CS_URS_2025_01/631319023 | [15 empty] | Online PSC | 2
57 | K | 631362021 | Výztuž mazanin ze svařovaných sítí z drátů typu KARI | t | 1.626 |  | 0 | CS ÚRS 2025 01 |  |  | základní |  | 0 | 1.0628 | 1.7281 | 0 | 0 | 4 | K | 2 |  |  |  | ROZPOCET | 0 | 0 | 0 | 0 | 0 | 1 | 0 | 4 | 1118010568
| Online PSC |  | https://podminky.urs.cz/item/CS_URS_2025_01/631362021 | [15 empty] | Online PSC | 2
| VV |  | "skladba podlah P.1.2" (66,30+15,00)*0,01*2 |  | 1.626 | [13 empty] | VV | 2 | 2 | True | 1 | ROZPOCET
58 | K | 633111112 | Povrchová úprava vsypovou směsí průmyslových betonových podlah pro lehký provoz s přísadou křemíku, tl. 3 mm | m2 | 81.3 |  | 0 | CS ÚRS 2025 01 |  |  | základní |  | 0 | 0.005244 | 0.42634 | 0 | 0 | 4 | K | 2 |  |  |  | ROZPOCET | 0 | 0 | 0 | 0 | 0 | 1 | 0 | 4 | 1073971
| Online PSC |  | https://podminky.urs.cz/item/CS_URS_2025_01/633111112 | [15 empty] | Online PSC | 2
| VV |  | "skladba podlah P.1.2" (66,30+15,00) |  | 81.3 | [13 empty] | VV | 2 | 2 | True | 1 | ROZPOCET
59 | K | 635111215 | Násyp ze štěrkopísku, písku nebo kameniva pod podlahy se zhutněním ze štěrkopísku | m3 | 2.439 |  | 0 | CS ÚRS 2025 01 |  |  | základní |  | 0 | 1.98 | 4.8292 | 0 | 0 | 4 | K | 2 |  |  |  | ROZPOCET | 0 | 0 | 0 | 0 | 0 | 1 | 0 | 4 | -787786251
| Online PSC |  | https://podminky.urs.cz/item/CS_URS_2025_01/635111215 | [15 empty] | Online PSC | 2
| VV |  | "skladba podlah P.1.2" (66,30+15,00)*0,03 |  | 2.439 | [13 empty] | VV | 2 | 2 | True | 1 | ROZPOCET
60 | K | 635111241 | Násyp ze štěrkopísku, písku nebo kameniva pod podlahy se zhutněním z kameniva hrubého 8-16 | m3 | 5.691 |  | 0 | CS ÚRS 2025 01 |  |  | základní |  | 0 | 2.16 | 12.2926 | 0 | 0 | 4 | K | 2 |  |  |  | ROZPOCET | 0 | 0 | 0 | 0 | 0 | 1 | 0 | 4 | -1768942524
| Online PSC |  | https://podminky.urs.cz/item/CS_URS_2025_01/635111241 | [15 empty] | Online PSC | 2
| VV |  | "skladba podlah P.1.2" (66,30+15,00)*0,07 |  | 5.691 | [13 empty] | VV | 2 | 2 | True | 1 | ROZPOCET
61 | K | 635111242 | Násyp ze štěrkopísku, písku nebo kameniva pod podlahy se zhutněním z kameniva hrubého 16-32 | m3 | 21.015 |  | 0 | CS ÚRS 2025 01 |  |  | základní |  | 0 | 2.16 | 45.3924 | 0 | 0 | 4 | K | 2 |  |  |  | ROZPOCET | 0 | 0 | 0 | 0 | 0 | 1 | 0 | 4 | 1810815006
| Online PSC |  | https://podminky.urs.cz/item/CS_URS_2025_01/635111242 | [15 empty] | Online PSC | 2
| VV |  | "skladba podlah P.1.2" (66,30+15,00)*0,15 |  | 12.195 | [13 empty] | VV | 2 | 2 | True | 0 | ROZPOCET
| VV |  | "nová betonová rampa" 21,00*1,20*0,35 |  | 8.82 | [13 empty] | VV | 2 | 2 | True | 0 | ROZPOCET
| VV |  | Součet |  | 21.015 | [13 empty] | VV | 2 | 4 | True | 1 | ROZPOCET
62 | K | 635111243.R | Násyp ze štěrkopísku, písku nebo kameniva pod podlahy se zhutněním z kameniva hrubého 32-64 | m3 | 12.195 |  | 0 |  |  |  | základní |  | 0 | 2.16 | 26.3412 | 0 | 0 | 4 | K | 2 |  |  |  | ROZPOCET | 0 | 0 | 0 | 0 | 0 | 1 | 0 | 4 | -1478206279
| VV |  | "skladba podlah P.1.2" (66,30+15,00)*0,15 |  | 12.195 | [13 empty] | VV | 2 | 2 | True | 1 | ROZPOCET
63 | K | 637211134 | Okapový chodník z dlaždic betonových do kameniva s vyplněním spár drobným kamenivem, tl. dlaždic 50 mm | m2 | 25 |  | 0 | CS ÚRS 2025 01 |  |  | základní |  | 0 | 0.22136 | 5.534 | 0 | 0 | 4 | K | 2 |  |  |  | ROZPOCET | 0 | 0 | 0 | 0 | 0 | 1 | 0 | 4 | 1205365475
| Online PSC |  | https://podminky.urs.cz/item/CS_URS_2025_01/637211134 | [15 empty] | Online PSC | 2
| VV |  | "okapový chodník" 50,00*0,50 |  | 25 | [13 empty] | VV | 2 | 2 | True | 1 | ROZPOCET
64 | K | 637311122 | Okapový chodník z obrubníků betonových chodníkových, se zalitím spár cementovou maltou do lože z betonu prostého, z obrubníků stojatých | m | 51 |  | 0 | CS ÚRS 2025 01 |  |  | základní |  | 0 | 0.19663 | 10.028 | 0 | 0 | 4 | K | 2 |  |  |  | ROZPOCET | 0 | 0 | 0 | 0 | 0 | 1 | 0 | 4 | 504568643
| Online PSC |  | https://podminky.urs.cz/item/CS_URS_2025_01/637311122 | [15 empty] | Online PSC | 2
| VV |  | "okapový chodník" 50,00+2*0,50 |  | 51 | [13 empty] | VV | 2 | 2 | True | 1 | ROZPOCET
| D | 9 | Ostatní konstrukce a práce, bourání |  |  |  | 0 | [5 empty] | 0 |  | 0.027436 |  | 0 | 1 | D | 1 |  |  |  | ROZPOCET | [6 empty] | 0
65 | K | 919726121 | Geotextilie netkaná pro ochranu, separaci nebo filtraci měrná hmotnost do 200 g/m2 | m2 | 62.65 |  | 0 | CS ÚRS 2025 01 |  |  | základní |  | 0 | 0.0003575 | 0.022397 | 0 | 0 | 4 | K | 2 |  |  |  | ROZPOCET | 0 | 0 | 0 | 0 | 0 | 1 | 0 | 4 | -1393980214
| Online PSC |  | https://podminky.urs.cz/item/CS_URS_2025_01/919726121 | [15 empty] | Online PSC | 2
| VV |  | "skladba podlah P.1.1" (10,25+9,30+19,10+24,00) |  | 62.65 | [13 empty] | VV | 2 | 2 | True | 1 | ROZPOCET
66 | K | 941221111 | Lešení řadové rámové těžké pracovní s podlahami s provozním zatížením tř. 4 do 300 kg/m2 šířky tř. SW09 od 0,9 do 1,2 m, výšky do 10 m montáž | m2 | 285 |  | 0 | CS ÚRS 2025 01 |  |  | základní |  | 0 | 0 | 0 | 0 | 0 | 4 | K | 2 |  |  |  | ROZPOCET | 0 | 0 | 0 | 0 | 0 | 1 | 0 | 4 | -993050084
| Online PSC |  | https://podminky.urs.cz/item/CS_URS_2025_01/941221111 | [15 empty] | Online PSC | 2
| VV |  | "fasádní lešení" (1,50+3,00+21,00+3,50+13,50)*4,00+23,00*5,00 |  | 285 | [13 empty] | VV | 2 | 2 | True | 1 | ROZPOCET
67 | K | 941221211 | Lešení řadové rámové těžké pracovní s podlahami s provozním zatížením tř. 4 do 300 kg/m2 šířky tř. SW09 od 0,9 do 1,2 m, výšky do 10 m příplatek k ceně za každý den použití | m2 | 25650 |  | 0 | CS ÚRS 2025 01 |  |  | základní |  | 0 | 0 | 0 | 0 | 0 | 4 | K | 2 |  |  |  | ROZPOCET | 0 | 0 | 0 | 0 | 0 | 1 | 0 | 4 | 1892717908
| Online PSC |  | https://podminky.urs.cz/item/CS_URS_2025_01/941221211 | [15 empty] | Online PSC | 2
| VV |  | 285*90 'Přepočtené koeficientem množství |  | 25650 | [13 empty] | VV | 2 | 2 | False | 1 | ROZPOCET
68 | K | 941221811 | Lešení řadové rámové těžké pracovní s podlahami s provozním zatížením tř. 4 do 300 kg/m2 šířky tř. SW09 od 0,9 do 1,2 m, výšky do 10 m demontáž | m2 | 285 |  | 0 | CS ÚRS 2025 01 |  |  | základní |  | 0 | 0 | 0 | 0 | 0 | 4 | K | 2 |  |  |  | ROZPOCET | 0 | 0 | 0 | 0 | 0 | 1 | 0 | 4 | 213731687
| Online PSC |  | https://podminky.urs.cz/item/CS_URS_2025_01/941221811 | [15 empty] | Online PSC | 2
69 | K | 949101111 | Lešení pomocné pracovní pro objekty pozemních staveb pro zatížení do 150 kg/m2, o výšce lešeňové podlahy do 1,9 m | m2 | 143.95 |  | 0 | CS ÚRS 2025 01 |  |  | základní |  | 0 | 0 | 0 | 0 | 0 | 4 | K | 2 |  |  |  | ROZPOCET | 0 | 0 | 0 | 0 | 0 | 1 | 0 | 4 | 1954519177
| Online PSC |  | https://podminky.urs.cz/item/CS_URS_2025_01/949101111 | [15 empty] | Online PSC | 2
| VV |  | "podlahová plocha" (66,30+10,25+9,30+19,10+24,00+15,00) |  | 143.95 | [13 empty] | VV | 2 | 2 | True | 1 | ROZPOCET
70 | K | 952901111 | Vyčištění budov nebo objektů před předáním do užívání budov bytové nebo občanské výstavby, světlé výšky podlaží do 4 m | m2 | 143.95 |  | 0 | CS ÚRS 2025 01 |  |  | základní |  | 0 | 3.5e-05 | 0.0050382 | 0 | 0 | 4 | K | 2 |  |  |  | ROZPOCET | 0 | 0 | 0 | 0 | 0 | 1 | 0 | 4 | -1533606928
| Online PSC |  | https://podminky.urs.cz/item/CS_URS_2025_01/952901111 | [15 empty] | Online PSC | 2
| VV |  | "podlahová plocha" (66,30+10,25+9,30+19,10+24,00+15,00) |  | 143.95 | [13 empty] | VV | 2 | 2 | True | 1 | ROZPOCET
71 | K | 99999001 | Stavební přípomoce specialistům TZB (realizováno na pokyn TDI, účtováno dle SD) | hod | 30 |  | 0 |  |  |  | základní |  | 0 | 0 | 0 | 0 | 0 | 16 | K | 2 |  |  |  | ROZPOCET | 0 | 0 | 0 | 0 | 0 | 1 | 0 | 16 | -1334245930
| D | 998 | Přesun hmot |  |  |  | 0 | [5 empty] | 0 |  | 0 |  | 0 | 1 | D | 1 |  |  |  | ROZPOCET | [6 empty] | 0
72 | K | 998011001 | Přesun hmot pro budovy občanské výstavby, bydlení, výrobu a služby s nosnou svislou konstrukcí zděnou z cihel, tvárnic nebo kamene vodorovná dopravní vzdálenost do 100 m základní pro budovy výšky do 6 m | t | 527.388 |  | 0 | CS ÚRS 2025 01 |  |  | základní |  | 0 | 0 | 0 | 0 | 0 | 4 | K | 2 |  |  |  | ROZPOCET | 0 | 0 | 0 | 0 | 0 | 1 | 0 | 4 | -1222133572
| Online PSC |  | https://podminky.urs.cz/item/CS_URS_2025_01/998011001 | [15 empty] | Online PSC | 2
| D | PSV | Práce a dodávky PSV |  |  |  | 0 | [5 empty] | 0 |  | 2.0649 |  | 0 | 2 | D | 0 |  |  |  | ROZPOCET | [6 empty] | 0
| D | 711 | Izolace proti vodě, vlhkosti a plynům |  |  |  | 0 | [5 empty] | 0 |  | 0.97804 |  | 0 | 2 | D | 1 |  |  |  | ROZPOCET | [6 empty] | 0
73 | K | 711111001 | Provedení izolace proti zemní vlhkosti natěradly a tmely za studena na ploše vodorovné V nátěrem penetračním | m2 | 81.3 |  | 0 | CS ÚRS 2025 01 |  |  | základní |  | 0 | 0 | 0 | 0 | 0 | 16 | K | 2 |  |  |  | ROZPOCET | 0 | 0 | 0 | 0 | 0 | 1 | 0 | 16 | -1582545501
| Online PSC |  | https://podminky.urs.cz/item/CS_URS_2025_01/711111001 | [15 empty] | Online PSC | 2
| VV |  | "skladba podlah P.1.2" (66,30+15,00) |  | 81.3 | [13 empty] | VV | 2 | 2 | True | 1 | ROZPOCET
74 | M | 11163150 | lak penetrační asfaltový | t | 0.024 |  | 0 | CS ÚRS 2025 01 |  |  | základní |  | 0 | 1 | 0.024 | 0 | 0 | 32 | M | 2 |  |  |  | ROZPOCET | 0 | 0 | 0 | 0 | 0 | 1 | 0 | 16 | -170784001
| VV |  | 81,3*0,0003 'Přepočtené koeficientem množství |  | 0.024 | [13 empty] | VV | 2 | 2 | False | 1 | ROZPOCET
75 | K | 711112001 | Provedení izolace proti zemní vlhkosti natěradly a tmely za studena na ploše svislé S nátěrem penetračním | m2 | 38.776 |  | 0 | CS ÚRS 2025 01 |  |  | základní |  | 0 | 0 | 0 | 0 | 0 | 16 | K | 2 |  |  |  | ROZPOCET | 0 | 0 | 0 | 0 | 0 | 1 | 0 | 16 | -329146735
| Online PSC |  | https://podminky.urs.cz/item/CS_URS_2025_01/711112001 | [15 empty] | Online PSC | 2
| VV |  | "základové pasy" (20,25+3,12+15,177)*0,48 |  | 18.503 | [13 empty] | VV | 2 | 2 | True | 0 | ROZPOCET
| VV |  | "základové pasy" (2,15+5,096+12,38+6,345+2,99)*0,70 |  | 20.273 | [13 empty] | VV | 2 | 2 | True | 0 | ROZPOCET
| VV |  | Součet |  | 38.776 | [13 empty] | VV | 2 | 4 | True | 1 | ROZPOCET
76 | M | 11163150 | lak penetrační asfaltový | t | 0.013 |  | 0 | CS ÚRS 2025 01 |  |  | základní |  | 0 | 1 | 0.013 | 0 | 0 | 32 | M | 2 |  |  |  | ROZPOCET | 0 | 0 | 0 | 0 | 0 | 1 | 0 | 16 | 1380712606
| VV |  | 38,776*0,00034 'Přepočtené koeficientem množství |  | 0.013 | [13 empty] | VV | 2 | 2 | False | 1 | ROZPOCET
77 | K | 711112002 | Provedení izolace proti zemní vlhkosti natěradly a tmely za studena na ploše svislé S nátěrem lakem asfaltovým | m2 | 8.173 |  | 0 | CS ÚRS 2025 01 |  |  | základní |  | 0 | 0 | 0 | 0 | 0 | 16 | K | 2 |  |  |  | ROZPOCET | 0 | 0 | 0 | 0 | 0 | 1 | 0 | 16 | -1010363988
| Online PSC |  | https://podminky.urs.cz/item/CS_URS_2025_01/711112002 | [15 empty] | Online PSC | 2
| VV |  | "sokl" (13,315+2,894+15,257+9,40)*0,20 |  | 8.173 | [13 empty] | VV | 2 | 2 | True | 1 | ROZPOCET
78 | M | 11163155 | lak hydroizolační z modifikovaného asfaltu | t | 0.003 |  | 0 | CS ÚRS 2025 01 |  |  | základní |  | 0 | 1 | 0.003 | 0 | 0 | 32 | M | 2 |  |  |  | ROZPOCET | 0 | 0 | 0 | 0 | 0 | 1 | 0 | 16 | 2055430606
| VV |  | 8,173*0,00041 'Přepočtené koeficientem množství |  | 0.003 | [13 empty] | VV | 2 | 2 | False | 1 | ROZPOCET
79 | K | 711141559 | Provedení izolace proti zemní vlhkosti pásy přitavením NAIP na ploše vodorovné V | m2 | 81.3 |  | 0 | CS ÚRS 2025 01 |  |  | základní |  | 0 | 0.00039825 | 0.032378 | 0 | 0 | 16 | K | 2 |  |  |  | ROZPOCET | 0 | 0 | 0 | 0 | 0 | 1 | 0 | 16 | 1560549201
| Online PSC |  | https://podminky.urs.cz/item/CS_URS_2025_01/711141559 | [15 empty] | Online PSC | 2
| VV |  | "skladba podlah P.1.2" (66,30+15,00) |  | 81.3 | [13 empty] | VV | 2 | 2 | True | 1 | ROZPOCET
80 | M | 62853004 | pás asfaltový natavitelný modifikovaný SBS s vložkou ze skleněné tkaniny a spalitelnou PE fólií nebo jemnozrnným minerálním posypem na horním povrchu tl 4,0mm | m2 | 94.755 |  | 0 | CS ÚRS 2025 01 |  |  | základní |  | 0 | 0.0054 | 0.51168 | 0 | 0 | 32 | M | 2 |  |  |  | ROZPOCET | 0 | 0 | 0 | 0 | 0 | 1 | 0 | 16 | -1625592584
| VV |  | 81,3*1,1655 'Přepočtené koeficientem množství |  | 94.755 | [13 empty] | VV | 2 | 2 | False | 1 | ROZPOCET
81 | K | 711142559 | Provedení izolace proti zemní vlhkosti pásy přitavením NAIP na ploše svislé S | m2 | 38.776 |  | 0 | CS ÚRS 2025 01 |  |  | základní |  | 0 | 0.00039825 | 0.015443 | 0 | 0 | 16 | K | 2 |  |  |  | ROZPOCET | 0 | 0 | 0 | 0 | 0 | 1 | 0 | 16 | 1061919707
| Online PSC |  | https://podminky.urs.cz/item/CS_URS_2025_01/711142559 | [15 empty] | Online PSC | 2
| VV |  | "základové pasy" (20,25+3,12+15,177)*0,48 |  | 18.503 | [13 empty] | VV | 2 | 2 | True | 0 | ROZPOCET
| VV |  | "základové pasy" (2,15+5,096+12,38+6,345+2,99)*0,70 |  | 20.273 | [13 empty] | VV | 2 | 2 | True | 0 | ROZPOCET
| VV |  | Součet |  | 38.776 | [13 empty] | VV | 2 | 4 | True | 1 | ROZPOCET
82 | M | 62853004 | pás asfaltový natavitelný modifikovaný SBS s vložkou ze skleněné tkaniny a spalitelnou PE fólií nebo jemnozrnným minerálním posypem na horním povrchu tl 4,0mm | m2 | 47.345 |  | 0 | CS ÚRS 2025 01 |  |  | základní |  | 0 | 0.0054 | 0.25566 | 0 | 0 | 32 | M | 2 |  |  |  | ROZPOCET | 0 | 0 | 0 | 0 | 0 | 1 | 0 | 16 | -1804408261
| VV |  | 38,776*1,221 'Přepočtené koeficientem množství |  | 47.345 | [13 empty] | VV | 2 | 2 | False | 1 | ROZPOCET
83 | K | 711161222 | Izolace proti zemní vlhkosti a beztlakové vodě nopovými fóliemi na ploše svislé S vrstva ochranná, odvětrávací a drenážní s nakašírovanou filtrační textilií výška nopu 8,0 mm, tl. fólie do 0,6 mm | m2 | 48.235 |  | 0 | CS ÚRS 2025 01 |  |  | základní |  | 0 | 0.000625 | 0.030147 | 0 | 0 | 16 | K | 2 |  |  |  | ROZPOCET | 0 | 0 | 0 | 0 | 0 | 1 | 0 | 16 | 2012901640
| Online PSC |  | https://podminky.urs.cz/item/CS_URS_2025_01/711161222 | [15 empty] | Online PSC | 2
| VV |  | "základové pasy" (20,25+3,12+15,177)*0,50 |  | 19.274 | [13 empty] | VV | 2 | 2 | True | 0 | ROZPOCET
| VV |  | "základové pasy" (2,15+5,096+12,38+6,345+2,99)*1,00 |  | 28.961 | [13 empty] | VV | 2 | 2 | True | 0 | ROZPOCET
| VV |  | Součet |  | 48.235 | [13 empty] | VV | 2 | 4 | True | 1 | ROZPOCET
84 | K | 711471301 | Provedení dvojitého hydroizolačního systému pro izolaci spodní stavby proti povrchové a podpovrchové tlakové vodě na ploše vodorovné V fólií z mPVC kladených volně jednovrstvá s horkovzdušným navařením jednotlivých segmentů | m2 | 62.65 |  | 0 | CS ÚRS 2025 01 |  |  | základní |  | 0 | 0 | 0 | 0 | 0 | 16 | K | 2 |  |  |  | ROZPOCET | 0 | 0 | 0 | 0 | 0 | 1 | 0 | 16 | 2050025266
| Online PSC |  | https://podminky.urs.cz/item/CS_URS_2025_01/711471301 | [15 empty] | Online PSC | 2
| VV |  | "skladba podlah P.1.1" (10,25+9,30+19,10+24,00) |  | 62.65 | [13 empty] | VV | 2 | 2 | True | 1 | ROZPOCET
85 | M | 28322003 | fólie hydroizolační pro spodní stavbu mPVC tl 1,0mm | m2 | 73.019 |  | 0 | CS ÚRS 2025 01 |  |  | základní |  | 0 | 0.00127 | 0.092734 | 0 | 0 | 32 | M | 2 |  |  |  | ROZPOCET | 0 | 0 | 0 | 0 | 0 | 1 | 0 | 16 | 1400730413
| VV |  | 62,65*1,1655 'Přepočtené koeficientem množství |  | 73.019 | [13 empty] | VV | 2 | 2 | False | 1 | ROZPOCET
86 | K | 998711101 | Přesun hmot pro izolace proti vodě, vlhkosti a plynům stanovený z hmotnosti přesunovaného materiálu vodorovná dopravní vzdálenost do 50 m základní v objektech výšky do 6 m | t | 0.978 |  | 0 | CS ÚRS 2025 01 |  |  | základní |  | 0 | 0 | 0 | 0 | 0 | 16 | K | 2 |  |  |  | ROZPOCET | 0 | 0 | 0 | 0 | 0 | 1 | 0 | 16 | -329269583
| Online PSC |  | https://podminky.urs.cz/item/CS_URS_2025_01/998711101 | [15 empty] | Online PSC | 2
| D | 721 | Zdravotechnika - vnitřní kanalizace |  |  |  | 0 | [5 empty] | 0 |  | 0.13871 |  | 0 | 2 | D | 1 |  |  |  | ROZPOCET | [6 empty] | 0
87 | K | 721173317 | Potrubí z trub PVC SN4 dešťové DN 160 | m | 25 |  | 0 | CS ÚRS 2025 01 |  |  | základní |  | 0 | 0.0030766 | 0.076915 | 0 | 0 | 16 | K | 2 |  |  |  | ROZPOCET | 0 | 0 | 0 | 0 | 0 | 1 | 0 | 16 | 1576723876
| Online PSC |  | https://podminky.urs.cz/item/CS_URS_2025_01/721173317 | [15 empty] | Online PSC | 2
88 | K | 721241103 | Lapače střešních splavenin litinové DN 150 | kus | 2 |  | 0 | CS ÚRS 2025 01 |  |  | základní |  | 0 | 0.030896 | 0.061792 | 0 | 0 | 16 | K | 2 |  |  |  | ROZPOCET | 0 | 0 | 0 | 0 | 0 | 1 | 0 | 16 | -2084556254
| Online PSC |  | https://podminky.urs.cz/item/CS_URS_2025_01/721241103 | [15 empty] | Online PSC | 2
89 | K | 998721101 | Přesun hmot pro vnitřní kanalizaci stanovený z hmotnosti přesunovaného materiálu vodorovná dopravní vzdálenost do 50 m základní v objektech výšky do 6 m | t | 0.139 |  | 0 | CS ÚRS 2025 01 |  |  | základní |  | 0 | 0 | 0 | 0 | 0 | 16 | K | 2 |  |  |  | ROZPOCET | 0 | 0 | 0 | 0 | 0 | 1 | 0 | 16 | 1301876072
| Online PSC |  | https://podminky.urs.cz/item/CS_URS_2025_01/998721101 | [15 empty] | Online PSC | 2
| D | 751 | Vzduchotechnika |  |  |  | 0 | [5 empty] | 0 |  | 0.0065 |  | 0 | 2 | D | 1 |  |  |  | ROZPOCET | [6 empty] | 0
90 | K | 751398024 | Montáž ostatních zařízení větrací mřížky stěnové, průřezu přes 0,150 do 0,200 m2 | kus | 5 |  | 0 | CS ÚRS 2025 01 |  |  | základní |  | 0 | 0 | 0 | 0 | 0 | 16 | K | 2 |  |  |  | ROZPOCET | 0 | 0 | 0 | 0 | 0 | 1 | 0 | 16 | -2037269772
| Online PSC |  | https://podminky.urs.cz/item/CS_URS_2025_01/751398024 | [15 empty] | Online PSC | 2
91 | M | 429723.M1 | mřížka stěnová z matného hliníkového plechu, na zadní straně drátěná síťka proti hmyzu - ozn. M1 | kus | 5 |  | 0 |  |  |  | základní |  | 0 | 0.0013 | 0.0065 | 0 | 0 | 32 | M | 2 |  |  |  | ROZPOCET | 0 | 0 | 0 | 0 | 0 | 1 | 0 | 16 | -507237467
92 | K | 998751101 | Přesun hmot pro vzduchotechniku stanovený z hmotnosti přesunovaného materiálu vodorovná dopravní vzdálenost do 100 m základní v objektech výšky do 12 m | t | 0.007 |  | 0 | CS ÚRS 2025 01 |  |  | základní |  | 0 | 0 | 0 | 0 | 0 | 16 | K | 2 |  |  |  | ROZPOCET | 0 | 0 | 0 | 0 | 0 | 1 | 0 | 16 | -151626044
| Online PSC |  | https://podminky.urs.cz/item/CS_URS_2025_01/998751101 | [15 empty] | Online PSC | 2
| D | 764 | Konstrukce klempířské |  |  |  | 0 | [5 empty] | 0 |  | 0.11951 |  | 0 | 2 | D | 1 |  |  |  | ROZPOCET | [6 empty] | 0
93 | K | 764541407 | Žlab podokapní z titanzinkového předzvětralého plechu včetně háků a čel půlkruhový rš 400 mm | m | 22.165 |  | 0 | CS ÚRS 2025 01 |  |  | základní |  | 0 | 0.0036642 | 0.081217 | 0 | 0 | 16 | K | 2 |  |  |  | ROZPOCET | 0 | 0 | 0 | 0 | 0 | 1 | 0 | 16 | 1127211461
| Online PSC |  | https://podminky.urs.cz/item/CS_URS_2025_01/764541407 | [15 empty] | Online PSC | 2
94 | K | 764541449.R | Žlab podokapní z titanzinkového předzvětralého plechu kotlík oválný (trychtýřový), rš žlabu/průměr svodu 400/150 mm | kus | 2 |  | 0 |  |  |  | základní |  | 0 | 0.00073 | 0.00146 | 0 | 0 | 16 | K | 2 |  |  |  | ROZPOCET | 0 | 0 | 0 | 0 | 0 | 1 | 0 | 16 | 38419610
95 | K | 764548425 | Svod z titanzinkového předzvětralého plechu včetně objímek, kolen a odskoků kruhový, průměru 150 mm | m | 9.8 |  | 0 | CS ÚRS 2025 01 |  |  | základní |  | 0 | 0.003758 | 0.036828 | 0 | 0 | 16 | K | 2 |  |  |  | ROZPOCET | 0 | 0 | 0 | 0 | 0 | 1 | 0 | 16 | -1828769705
| Online PSC |  | https://podminky.urs.cz/item/CS_URS_2025_01/764548425 | [15 empty] | Online PSC | 2
| VV |  | "svody - viz TZ" 5,20+4,60 |  | 9.8 | [13 empty] | VV | 2 | 2 | True | 1 | ROZPOCET
96 | K | 998764101 | Přesun hmot pro konstrukce klempířské stanovený z hmotnosti přesunovaného materiálu vodorovná dopravní vzdálenost do 50 m základní v objektech výšky do 6 m | t | 0.12 |  | 0 | CS ÚRS 2025 01 |  |  | základní |  | 0 | 0 | 0 | 0 | 0 | 16 | K | 2 |  |  |  | ROZPOCET | 0 | 0 | 0 | 0 | 0 | 1 | 0 | 16 | -546454794
| Online PSC |  | https://podminky.urs.cz/item/CS_URS_2025_01/998764101 | [15 empty] | Online PSC | 2
| D | 767 | Konstrukce zámečnické |  |  |  | 0 | [5 empty] | 0 |  | 0.82215 |  | 0 | 2 | D | 1 |  |  |  | ROZPOCET | [6 empty] | 0
97 | K | 767651112 | Montáž vrat garážových nebo průmyslových sekčních zajížděcích pod strop, plochy přes 6 do 9 m2 | kus | 5 |  | 0 | CS ÚRS 2025 01 |  |  | základní |  | 0 | 0.0005922 | 0.002961 | 0 | 0 | 16 | K | 2 |  |  |  | ROZPOCET | 0 | 0 | 0 | 0 | 0 | 1 | 0 | 16 | 363105675
| Online PSC |  | https://podminky.urs.cz/item/CS_URS_2025_01/767651112 | [15 empty] | Online PSC | 2
| VV |  | "vrata V01" 3 |  | 3 | [13 empty] | VV | 2 | 2 | True | 0 | ROZPOCET
| VV |  | "vrata V02" 2 |  | 2 | [13 empty] | VV | 2 | 2 | True | 0 | ROZPOCET
| VV |  | Součet |  | 5 | [13 empty] | VV | 2 | 4 | True | 1 | ROZPOCET
98 | M | 55345868.V01 | V01 - vrata sekční plná z lamel tl. 42 mm velikosti 2200/3000 mm, ks 3 (SPU 42, bez integrovaných dveří, povrch Micrograin), RAL 7037 - kompletní dodávka včetně požadovaného příslušenství - ozn. V01 | kus | 3 |  | 0 |  |  |  | základní |  | 0 | 0.0912 | 0.2736 | 0 | 0 | 32 | M | 2 |  |  |  | ROZPOCET | 0 | 0 | 0 | 0 | 0 | 1 | 0 | 16 | 1850109811
| VV |  | "vrata V01" 3 |  | 3 | [13 empty] | VV | 2 | 2 | True | 1 | ROZPOCET
99 | M | 55345868.V02 | V02 – vrata sekční – kombinované lamely (plné + hliníková rám s výplní (typ „tahokov“ – cca 58 % plochy ventilační průřez (spodních část do 2/3 výšky plní, horní 1/3 je z mřížoviny) velikosti 2600/2800 mm, 2ks, barva stříbrná - kompletní dodávka včetně požadovaného příslušenství - ozn. V02 | kus | 2 |  | 0 |  |  |  | základní |  | 0 | 0.0912 | 0.1824 | 0 | 0 | 32 | M | 2 |  |  |  | ROZPOCET | 0 | 0 | 0 | 0 | 0 | 1 | 0 | 16 | 1170287177
| VV |  | "vrata V02" 2 |  | 2 | [13 empty] | VV | 2 | 2 | True | 1 | ROZPOCET
100 | K | 767651113 | Montáž vrat garážových nebo průmyslových sekčních zajížděcích pod strop, plochy přes 9 do 13 m2 | kus | 2 |  | 0 | CS ÚRS 2025 01 |  |  | základní |  | 0 | 0.0005922 | 0.0011844 | 0 | 0 | 16 | K | 2 |  |  |  | ROZPOCET | 0 | 0 | 0 | 0 | 0 | 1 | 0 | 16 | 90480265
| Online PSC |  | https://podminky.urs.cz/item/CS_URS_2025_01/767651113 | [15 empty] | Online PSC | 2
| VV |  | "vrata V01" 2 |  | 2 | [13 empty] | VV | 2 | 2 | True | 1 | ROZPOCET
101 | M | 5534587.R.V03 | V03 - vrata sekční plná z lamel tl. 42 mm velikosti 3600/3000 mm, 2 ks (SPU 42, bez integrovaných dveří, povrch Micrograin), RAL 7037 - kompletní dodávka včetně požadovaného příslušenství - ozn. V03 | kus | 2 |  | 0 |  |  |  | základní |  | 0 | 0.181 | 0.362 | 0 | 0 | 32 | M | 2 |  |  |  | ROZPOCET | 0 | 0 | 0 | 0 | 0 | 1 | 0 | 16 | -269791413
102 | K | 998767101 | Přesun hmot pro zámečnické konstrukce stanovený z hmotnosti přesunovaného materiálu vodorovná dopravní vzdálenost do 50 m základní v objektech výšky do 6 m | t | 0.822 |  | 0 | CS ÚRS 2025 01 |  |  | základní |  | 0 | 0 | 0 | 0 | 0 | 16 | K | 2 |  |  |  | ROZPOCET | 0 | 0 | 0 | 0 | 0 | 1 | 0 | 16 | -749475041
| Online PSC |  | https://podminky.urs.cz/item/CS_URS_2025_01/998767101 | [15 empty] | Online PSC | 2
| D | 789 | Povrchové úpravy ocelových konstrukcí a technologických zařízení |  |  |  | 0 | [5 empty] | 0 |  | 0 |  | 0 | 2 | D | 1 |  |  |  | ROZPOCET | [6 empty] | 0
103 | K | 789221110.R | Provedení otryskání ocelových konstrukcí - kompletní provedení včetně dodávky materiálu | m2 | 237.1 |  | 0 |  |  |  | základní |  | 0 | 0 | 0 | 0 | 0 | 16 | K | 2 |  |  |  | ROZPOCET | 0 | 0 | 0 | 0 | 0 | 1 | 0 | 16 | 2125147376
| VV |  | "viz PD statiky - výkaz oceli" 237,10 |  | 237.1 | [13 empty] | VV | 2 | 2 | True | 1 | ROZPOCET
| D | M | Práce a dodávky M |  |  |  | 0 | [5 empty] | 0 |  | 8.165 |  | 0 | 3 | D | 0 |  |  |  | ROZPOCET | [6 empty] | 0
| D | 43-M | Montáž ocelových konstrukcí |  |  |  | 0 | [5 empty] | 0 |  | 8.165 |  | 0 | 3 | D | 1 |  |  |  | ROZPOCET | [6 empty] | 0
104 | K | 431171116.R | Výroba, dodávka a montáž ocelových kcí - kompletní provedení dle PD statiky | t | 8.165 |  | 0 |  |  |  | základní |  | 0 | 1 | 8.165 | 0 | 0 | 4 | K | 2 |  |  |  | ROZPOCET | 0 | 0 | 0 | 0 | 0 | 1 | 0 | 4 | -1354428790
| VV |  | "viz PD statiky - výkaz oceli" 8164,90*0,001 |  | 8.165 | [13 empty] | VV | 2 | 2 | True | 1 | ROZPOCET

## D.1.4.e - Elektroinstalac...
[9 empty] | >> skryté sloupce << | [9 empty] | {fff82686-da48-4872-a6ff-71e1f05cc20e}
2
| KRYCÍ LIST SOUPISU PRACÍ | [8 empty] | v --- níže se nacházejí doplnkové a pomocné údaje k sestavám --- v | [8 empty] | False
Stavba:
Sklad správy a údržby budov Technické univerzity v Libereci
Objekt:
SO-01 - Sklad správy a údržby budov
Soupis:
D.1.4.e - Elektroinstalace, ochrana před bleskem
| KSO: |  |  |  |  | CC-CZ:
| Místo: |  |  |  |  | Datum: | 10. 11. 2024
| Zadavatel: |  |  |  |  | IČ: | 76747885
|  | Technické univerzity v Libereci |  |  |  | DIČ: | CZ76747885
| Účastník: |  |  |  |  | IČ: | Vyplň údaj
[6 empty] | DIČ: | Vyplň údaj
| Projektant: |  |  |  |  | IČ: | 25447190
|  | REPOS.Lbc, s.r.o. |  |  |  | DIČ:
| Zpracovatel: |  |  |  |  | IČ:
DIČ:
Poznámka:
| Cena bez DPH | [5 empty] | 0
|  |  | Základ daně |  |  | Sazba daně | Výše daně
| DPH | základní | 0 |  |  | 21% | 0
|  | snížená | 0 |  |  | 12% | 0
|  | zákl. přenesená | 0 |  |  | 21% | 0
|  | sníž. přenesená | 0 |  |  | 12% | 0
|  | nulová | 0 |  |  | 0% | 0
| Cena s DPH |  |  | v | CZK |  | 0
REKAPITULACE ČLENĚNÍ SOUPISU PRACÍ
Stavba:
Sklad správy a údržby budov Technické univerzity v Libereci
Objekt:
SO-01 - Sklad správy a údržby budov
Soupis:
D.1.4.e - Elektroinstalace, ochrana před bleskem
Místo: | [5 empty] | Datum: | 10. 11. 2024
Zadavatel: |  |  | Technické univerzity v Libereci |  |  | Projektant: | REPOS.Lbc, s.r.o.
Účastník: | [5 empty] | Zpracovatel:
Kód dílu - Popis | [6 empty] | Cena celkem [CZK]
Náklady stavby celkem | [6 empty] | 0 | [12 empty] | -1
| M - M | [5 empty] | 0
| 21-M-01 - Svítidla včetně zdrojů, poplatku za recyklaci a montáže | [5 empty] | 0
| 21-M-02 - Elektroinstalace - materiál a montáže | [5 empty] | 0
| 21-M-03 - Dozbrojení stávajícího rozvaděče HRP0 | [5 empty] | 0
| 21-M-04 - Rozvaděč skladů (10kA) | [5 empty] | 0
| 21-M-05 - Ochrana před bleskem (Hromosvod) | [5 empty] | 0
| D4 - Jímací vedení | [5 empty] | 0
| D5 - Svody | [5 empty] | 0
| D6 - Uzemnění | [5 empty] | 0
| D7 - Společné položky pro ochranu před bleskem | [5 empty] | 0
SOUPIS PRACÍ
Stavba:
Sklad správy a údržby budov Technické univerzity v Libereci
Objekt:
SO-01 - Sklad správy a údržby budov
Soupis:
D.1.4.e - Elektroinstalace, ochrana před bleskem
Místo: | [5 empty] | Datum: | 10. 11. 2024
Zadavatel: |  |  | Technické univerzity v Libereci |  |  | Projektant: | REPOS.Lbc, s.r.o.
Účastník: | [5 empty] | Zpracovatel:
PČ | Typ | Kód | Popis | MJ | Množství | J.cena [CZK] | Cena celkem [CZK] | Cenová soustava |  |  | DPH | J. Nh [h] | Nh celkem [h] | J. hmotnost [t] | Hmotnost celkem [t] | J. suť [t] | Suť Celkem [t]
Náklady soupisu celkem | [6 empty] | 0 | [5 empty] | 0 |  | 0 |  | 0 |  | D | -1 | [7 empty] | 0
| D | M | M |  |  |  | 0 | [5 empty] | 0 |  | 0 |  | 0 | 3 | D | 0 | ROZPOCET | [6 empty] | 0
| D | 21-M-01 | Svítidla včetně zdrojů, poplatku za recyklaci a montáže |  |  |  | 0 | [5 empty] | 0 |  | 0 |  | 0 | 3 | D | 1 | ROZPOCET | [6 empty] | 0
1 | K | A1 | Plastové interiérové LED svítidlo na přisazení ke stropu nebo na stěnu s nárazuvzdorným difuzorem z translucentního polykarbonátu, 1 x LEDLine, 38W, 5880lm, Ra80, 4000K, IP66. | ks | 2 |  | 0 |  |  |  | základní |  | 0 | 0 | 0 | 0 | 0 | 64 | K | 2 | ROZPOCET | 0 | 0 | 0 | 0 | 0 | 1 | 0 | 64 | -765305943
2 | K | A1N | Plastové interiérové LED svítidlo na přisazení ke stropu nebo na stěnu s nárazuvzdorným difuzorem z translucentního polykarbonátu, 1 x LEDLine, 38W, 5880lm, Ra80, 4000K, IP66 1h. nouzový modul s autotestem. | ks | 2 |  | 0 |  |  |  | základní |  | 0 | 0 | 0 | 0 | 0 | 64 | K | 2 | ROZPOCET | 0 | 0 | 0 | 0 | 0 | 1 | 0 | 64 | 1828620307
3 | K | A2 | Plastové interiérové LED svítidlo na přisazení ke stropu nebo na stěnu s nárazuvzdorným difuzorem z translucentního polykarbonátu, 1 x LEDLine, 45W, 7280lm, Ra80, 4000K, IP66. | ks | 6 |  | 0 |  |  |  | základní |  | 0 | 0 | 0 | 0 | 0 | 64 | K | 2 | ROZPOCET | 0 | 0 | 0 | 0 | 0 | 1 | 0 | 64 | 1420660286
4 | K | A2N | Plastové interiérové LED svítidlo na přisazení ke stropu nebo na stěnu s nárazuvzdorným difuzorem z translucentního polykarbonátu, 1 x LEDLine, 45W, 7280lm, Ra80, 4000K, IP66 1h. nouzový modul s autotestem. | ks | 4 |  | 0 |  |  |  | základní |  | 0 | 0 | 0 | 0 | 0 | 64 | K | 2 | ROZPOCET | 0 | 0 | 0 | 0 | 0 | 1 | 0 | 64 | 1561134145
5 | K | C1 | LED svítidlo s asymetrickým reflektorem IP66, 1 x LED, 35W, 4560lm, Ra80, 4000K | ks | 6 |  | 0 |  |  |  | základní |  | 0 | 0 | 0 | 0 | 0 | 64 | K | 2 | ROZPOCET | 0 | 0 | 0 | 0 | 0 | 1 | 0 | 64 | 434513155
6 | K | 1.2 | Drobný pomocný materiál (3% z celkové ceny materiálu) | % |  |  | 0 |  |  |  | základní |  | 0 | 0 | 0 | 0 | 0 | 64 | K | 2 | ROZPOCET | 0 | 0 | 0 | 0 | 0 | 1 | 0 | 64 | -925691546
7 | K | 1.3 | Přesun materiálu (3% z celkové ceny materiálu) | % |  |  | 0 |  |  |  | základní |  | 0 | 0 | 0 | 0 | 0 | 64 | K | 2 | ROZPOCET | 0 | 0 | 0 | 0 | 0 | 1 | 0 | 64 | 306764137
| D | 21-M-02 | Elektroinstalace - materiál a montáže |  |  |  | 0 | [5 empty] | 0 |  | 0 |  | 0 | 3 | D | 1 | ROZPOCET | [6 empty] | 0
8 | K | 2.1 | Rozvodná krabice nástěná IP54 pro svorkování a odbočování kabelů typu CYKY, se svorkovnicí a průchodkami. | ks | 19 |  | 0 |  |  |  | základní |  | 0 | 0 | 0 | 0 | 0 | 64 | K | 2 | ROZPOCET | 0 | 0 | 0 | 0 | 0 | 1 | 0 | 64 | 2
9 | K | 2.2 | Spínač jednopólový v provedení na omítku, 10A/230V, barva bílá, plastové samozhášivé provedení, zapojení 1, krytí IP44 | ks | 5 |  | 0 |  |  |  | základní |  | 0 | 0 | 0 | 0 | 0 | 64 | K | 2 | ROZPOCET | 0 | 0 | 0 | 0 | 0 | 1 | 0 | 64 | 4
10 | K | 2.3 | Schodišťový přepínač v provedení na omítku, 10A/230V, barva bílá, plastové provedení, samozhášivé, zapojení 6, krytí IP44 | ks | 2 |  | 0 |  |  |  | základní |  | 0 | 0 | 0 | 0 | 0 | 64 | K | 2 | ROZPOCET | 0 | 0 | 0 | 0 | 0 | 1 | 0 | 64 | 6
11 | K | 2.4 | Infrapasivní automatiký spínač 180 stupňů IP44 | ks | 6 |  | 0 |  |  |  | základní |  | 0 | 0 | 0 | 0 | 0 | 64 | K | 2 | ROZPOCET | 0 | 0 | 0 | 0 | 0 | 1 | 0 | 64 | 8
12 | K | 2.5 | Zásuvka jednonásobná jednofázová s ochranným kolíkem v provedení na omítku, 16A/230V, barva bílá, krytí IP 44 | ks | 6 |  | 0 |  |  |  | základní |  | 0 | 0 | 0 | 0 | 0 | 64 | K | 2 | ROZPOCET | 0 | 0 | 0 | 0 | 0 | 1 | 0 | 64 | 10
13 | K | 2.6 | Zásuvka trojfázová v provedení na omítku, 16A/3P+N+PE, 380-415V AC, plastové provedení, samozhášivé, IP44. | ks | 7 |  | 0 |  |  |  | základní |  | 0 | 0 | 0 | 0 | 0 | 64 | K | 2 | ROZPOCET | 0 | 0 | 0 | 0 | 0 | 1 | 0 | 64 | 12
14 | K | 2.7 | Zásuvková skříň vybavená 2x16A/230V, 1x16A/400V, ve skříni pro jednotlivé zásuvky proudové chrániče. | ks | 1 |  | 0 |  |  |  | základní |  | 0 | 0 | 0 | 0 | 0 | 64 | K | 2 | ROZPOCET | 0 | 0 | 0 | 0 | 0 | 1 | 0 | 64 | 14
15 | K | 2.8 | Kabel CYKY-O 2x1,5 | m | 25 |  | 0 |  |  |  | základní |  | 0 | 0 | 0 | 0 | 0 | 64 | K | 2 | ROZPOCET | 0 | 0 | 0 | 0 | 0 | 1 | 0 | 64 | 16
16 | K | 2.9 | Kabel CYKY-O 3x1,5 | m | 30 |  | 0 |  |  |  | základní |  | 0 | 0 | 0 | 0 | 0 | 64 | K | 2 | ROZPOCET | 0 | 0 | 0 | 0 | 0 | 1 | 0 | 64 | 18
17 | K | 2.10 | Kabel CYKY-J 3x1,5 | m | 245 |  | 0 |  |  |  | základní |  | 0 | 0 | 0 | 0 | 0 | 64 | K | 2 | ROZPOCET | 0 | 0 | 0 | 0 | 0 | 1 | 0 | 64 | 20
18 | K | 2.11 | Kabel CYKY-J 5x1,5 | m | 45 |  | 0 |  |  |  | základní |  | 0 | 0 | 0 | 0 | 0 | 64 | K | 2 | ROZPOCET | 0 | 0 | 0 | 0 | 0 | 1 | 0 | 64 | 22
19 | K | 2.12 | Kabel CYKY-J 3x2,5 | m | 120 |  | 0 |  |  |  | základní |  | 0 | 0 | 0 | 0 | 0 | 64 | K | 2 | ROZPOCET | 0 | 0 | 0 | 0 | 0 | 1 | 0 | 64 | 24
20 | K | 2.13 | Kabel CYKY-J 5x2,5 | m | 150 |  | 0 |  |  |  | základní |  | 0 | 0 | 0 | 0 | 0 | 64 | K | 2 | ROZPOCET | 0 | 0 | 0 | 0 | 0 | 1 | 0 | 64 | 26
21 | K | 2.14 | Kabel CYKY-J 5x4 | m | 5 |  | 0 |  |  |  | základní |  | 0 | 0 | 0 | 0 | 0 | 64 | K | 2 | ROZPOCET | 0 | 0 | 0 | 0 | 0 | 1 | 0 | 64 | 28
22 | K | 2.15 | Kabel CYKY-J 4x16 | m | 70 |  | 0 |  |  |  | základní |  | 0 | 0 | 0 | 0 | 0 | 64 | K | 2 | ROZPOCET | 0 | 0 | 0 | 0 | 0 | 1 | 0 | 64 | 30
23 | K | 2.16 | Vodič CY6 zelenožlutý | m | 55 |  | 0 |  |  |  | základní |  | 0 | 0 | 0 | 0 | 0 | 64 | K | 2 | ROZPOCET | 0 | 0 | 0 | 0 | 0 | 1 | 0 | 64 | 32
24 | K | 2.17 | Vodič CY10 zelenožlutý | m | 2 |  | 0 |  |  |  | základní |  | 0 | 0 | 0 | 0 | 0 | 64 | K | 2 | ROZPOCET | 0 | 0 | 0 | 0 | 0 | 1 | 0 | 64 | 34
25 | K | 2.18 | Ekvipotencionální svorkovnice, slouží pro hlavní pospojování, k vyrovnání nulového potenciálu. | ks | 1 |  | 0 |  |  |  | základní |  | 0 | 0 | 0 | 0 | 0 | 64 | K | 2 | ROZPOCET | 0 | 0 | 0 | 0 | 0 | 1 | 0 | 64 | 36
26 | K | 2.19 | Protipožární prostup E60 ve stavební konstrukci s atestem | m2 | 0.1 |  | 0 |  |  |  | základní |  | 0 | 0 | 0 | 0 | 0 | 64 | K | 2 | ROZPOCET | 0 | 0 | 0 | 0 | 0 | 1 | 0 | 64 | 38
27 | K | 2.20 | El.instal. trubka PE25 pevná + kotvení + příchytky | m | 130 |  | 0 |  |  |  | základní |  | 0 | 0 | 0 | 0 | 0 | 64 | K | 2 | ROZPOCET | 0 | 0 | 0 | 0 | 0 | 1 | 0 | 64 | 40
28 | K | 2.21 | Drátěný kabelový žlab 60/60 pozinkovaný vedený pod stropem + nosná konstrukce žlabu | m | 30 |  | 0 |  |  |  | základní |  | 0 | 0 | 0 | 0 | 0 | 64 | K | 2 | ROZPOCET | 0 | 0 | 0 | 0 | 0 | 1 | 0 | 64 | 42
29 | K | 2.22 | Elektroinstalační lišta bílá 60/40 | m | 22 |  | 0 |  |  |  | základní |  | 0 | 0 | 0 | 0 | 0 | 64 | K | 2 | ROZPOCET | 0 | 0 | 0 | 0 | 0 | 1 | 0 | 64 | 44
30 | K | 2.23 | Montážní plošina do 5m | den | 5 |  | 0 |  |  |  | základní |  | 0 | 0 | 0 | 0 | 0 | 64 | K | 2 | ROZPOCET | 0 | 0 | 0 | 0 | 0 | 1 | 0 | 64 | 46
31 | K | 2.24 | Průraz cihelnou zdí 300-500mm. Včetně úklidu a likvidace sutě. | ks | 1 |  | 0 |  |  |  | základní |  | 0 | 0 | 0 | 0 | 0 | 64 | K | 2 | ROZPOCET | 0 | 0 | 0 | 0 | 0 | 1 | 0 | 64 | 48
32 | K | 2.25 | Vysekání rýhy v cihelných zdech hloubka 3cm šířka do 7cm včetně úklidu a likvidace sutě | m | 4 |  | 0 |  |  |  | základní |  | 0 | 0 | 0 | 0 | 0 | 64 | K | 2 | ROZPOCET | 0 | 0 | 0 | 0 | 0 | 1 | 0 | 64 | 50
33 | K | 2.26 | Vyplnění a omítnutí rýhy v cihelných zdech hloubka 3cm šířka do 7cm, včetně materiálu | m | 4 |  | 0 |  |  |  | základní |  | 0 | 0 | 0 | 0 | 0 | 64 | K | 2 | ROZPOCET | 0 | 0 | 0 | 0 | 0 | 1 | 0 | 64 | 52
34 | K | 2.27 | Rozebrání a opětovné položení stávající zámkové dlažby | m2 | 3 |  | 0 |  |  |  | základní |  | 0 | 0 | 0 | 0 | 0 | 64 | K | 2 | ROZPOCET | 0 | 0 | 0 | 0 | 0 | 1 | 0 | 64 | 54
35 | K | 2.28 | Podklad komunikací ze štěrkopísku do 15cm | m3 | 1 |  | 0 |  |  |  | základní |  | 0 | 0 | 0 | 0 | 0 | 64 | K | 2 | ROZPOCET | 0 | 0 | 0 | 0 | 0 | 1 | 0 | 64 | 56
36 | K | 2.29 | Výkop rýhy 50x110 volný terén 4.třída | m | 5 |  | 0 |  |  |  | základní |  | 0 | 0 | 0 | 0 | 0 | 64 | K | 2 | ROZPOCET | 0 | 0 | 0 | 0 | 0 | 1 | 0 | 64 | 58
37 | K | 2.30 | Zához rýhy 50x110 4.třída | m | 5 |  | 0 |  |  |  | základní |  | 0 | 0 | 0 | 0 | 0 | 64 | K | 2 | ROZPOCET | 0 | 0 | 0 | 0 | 0 | 1 | 0 | 64 | 60
38 | K | 2.31 | Trubka s vysokou mechanickou odolností 120/100 | m | 14 |  | 0 |  |  |  | základní |  | 0 | 0 | 0 | 0 | 0 | 64 | K | 2 | ROZPOCET | 0 | 0 | 0 | 0 | 0 | 1 | 0 | 64 | 62
39 | K | 2.32 | Hutnění zeminy | m3 | 3.5 |  | 0 |  |  |  | základní |  | 0 | 0 | 0 | 0 | 0 | 64 | K | 2 | ROZPOCET | 0 | 0 | 0 | 0 | 0 | 1 | 0 | 64 | 64
40 | K | 2.33 | Fólie + položení | m | 5 |  | 0 |  |  |  | základní |  | 0 | 0 | 0 | 0 | 0 | 64 | K | 2 | ROZPOCET | 0 | 0 | 0 | 0 | 0 | 1 | 0 | 64 | 66
41 | K | 2.34 | Pískové lože | m3 | 1 |  | 0 |  |  |  | základní |  | 0 | 0 | 0 | 0 | 0 | 64 | K | 2 | ROZPOCET | 0 | 0 | 0 | 0 | 0 | 1 | 0 | 64 | 68
42 | K | 2.35 | Vytvoření pískového lože | m | 6 |  | 0 |  |  |  | základní |  | 0 | 0 | 0 | 0 | 0 | 64 | K | 2 | ROZPOCET | 0 | 0 | 0 | 0 | 0 | 1 | 0 | 64 | 70
43 | K | 2.36 | Geodetické zaměření | m | 5 |  | 0 |  |  |  | základní |  | 0 | 0 | 0 | 0 | 0 | 64 | K | 2 | ROZPOCET | 0 | 0 | 0 | 0 | 0 | 1 | 0 | 64 | 72
44 | K | 2.37 | Ukončení drátu do 6mm2 | ks | 12 |  | 0 |  |  |  | základní |  | 0 | 0 | 0 | 0 | 0 | 64 | K | 2 | ROZPOCET | 0 | 0 | 0 | 0 | 0 | 1 | 0 | 64 | 74
45 | K | 2.38 | Ukončení kabelu do 35mm2 | ks | 2 |  | 0 |  |  |  | základní |  | 0 | 0 | 0 | 0 | 0 | 64 | K | 2 | ROZPOCET | 0 | 0 | 0 | 0 | 0 | 1 | 0 | 64 | 76
46 | K | 2.39 | Ukončení kabelu do 3x4mm2 | ks | 6 |  | 0 |  |  |  | základní |  | 0 | 0 | 0 | 0 | 0 | 64 | K | 2 | ROZPOCET | 0 | 0 | 0 | 0 | 0 | 1 | 0 | 64 | 78
47 | K | 2.40 | Ukončení kabelu do 5x4mm2 | ks | 5 |  | 0 |  |  |  | základní |  | 0 | 0 | 0 | 0 | 0 | 64 | K | 2 | ROZPOCET | 0 | 0 | 0 | 0 | 0 | 1 | 0 | 64 | 80
48 | K | 2.41 | Ukončení kabelu do 4x25mm2 | ks | 2 |  | 0 |  |  |  | základní |  | 0 | 0 | 0 | 0 | 0 | 64 | K | 2 | ROZPOCET | 0 | 0 | 0 | 0 | 0 | 1 | 0 | 64 | 82
49 | K | 2.42 | Montáž rozvodnice do 50kg | ks | 2 |  | 0 |  |  |  | základní |  | 0 | 0 | 0 | 0 | 0 | 64 | K | 2 | ROZPOCET | 0 | 0 | 0 | 0 | 0 | 1 | 0 | 64 | 84
50 | K | 2.43 | Celkem mezisoučet |  | 0 |  | 0 |  |  |  | základní |  | 0 | 0 | 0 | 0 | 0 | 64 | K | 2 | ROZPOCET | 0 | 0 | 0 | 0 | 0 | 1 | 0 | 64 | 86
51 | K | 2.44 | Drobný pomocný materiál (3% z celkové ceny materiálu) | % |  |  | 0 |  |  |  | základní |  | 0 | 0 | 0 | 0 | 0 | 64 | K | 2 | ROZPOCET | 0 | 0 | 0 | 0 | 0 | 1 | 0 | 64 | 88
52 | K | 2.45 | Přesun materiálu (5% z celkové ceny materiálu) | % |  |  | 0 |  |  |  | základní |  | 0 | 0 | 0 | 0 | 0 | 64 | K | 2 | ROZPOCET | 0 | 0 | 0 | 0 | 0 | 1 | 0 | 64 | 90
53 | K | 2.46 | Stavební přípomoci (5% z celkové ceny montáží) | % |  |  | 0 |  |  |  | základní |  | 0 | 0 | 0 | 0 | 0 | 64 | K | 2 | ROZPOCET | 0 | 0 | 0 | 0 | 0 | 1 | 0 | 64 | 92
54 | K | 2.47 | Revize el. zařízení | ks | 1 |  | 0 |  |  |  | základní |  | 0 | 0 | 0 | 0 | 0 | 64 | K | 2 | ROZPOCET | 0 | 0 | 0 | 0 | 0 | 1 | 0 | 64 | 94
55 | K | 2.48 | Zkouška a prohlídka rozvodných zařízení | ks | 1 |  | 0 |  |  |  | základní |  | 0 | 0 | 0 | 0 | 0 | 64 | K | 2 | ROZPOCET | 0 | 0 | 0 | 0 | 0 | 1 | 0 | 64 | 96
56 | K | 2.49 | Vypracování dokumentace skutečného provedení | ks | 1 |  | 0 |  |  |  | základní |  | 0 | 0 | 0 | 0 | 0 | 64 | K | 2 | ROZPOCET | 0 | 0 | 0 | 0 | 0 | 1 | 0 | 64 | 98
57 | K | 2.50 | Proškolení obsluhy | ks | 1 |  | 0 |  |  |  | základní |  | 0 | 0 | 0 | 0 | 0 | 64 | K | 2 | ROZPOCET | 0 | 0 | 0 | 0 | 0 | 1 | 0 | 64 | 100
| D | 21-M-03 | Dozbrojení stávajícího rozvaděče HRP0 |  |  |  | 0 | [5 empty] | 0 |  | 0 |  | 0 | 3 | D | 1 | ROZPOCET | [6 empty] | 0
58 | K | 3.1 | Jistič třípólový B40/3 | ks | 1 |  | 0 |  |  |  | základní |  | 0 | 0 | 0 | 0 | 0 | 64 | K | 2 | ROZPOCET | 0 | 0 | 0 | 0 | 0 | 1 | 0 | 64 | 102
59 | K | 3.2 | Řadová svorka 16 mm2 | ks | 3 |  | 0 |  |  |  | základní |  | 0 | 0 | 0 | 0 | 0 | 64 | K | 2 | ROZPOCET | 0 | 0 | 0 | 0 | 0 | 1 | 0 | 64 | 104
60 | K | 3.3 | Popis přístrojů, svorek a okruhů | ks | 5 |  | 0 |  |  |  | základní |  | 0 | 0 | 0 | 0 | 0 | 64 | K | 2 | ROZPOCET | 0 | 0 | 0 | 0 | 0 | 1 | 0 | 64 | 106
61 | K | 3.4 | Celkem mezisoučet |  | 0 |  | 0 |  |  |  | základní |  | 0 | 0 | 0 | 0 | 0 | 64 | K | 2 | ROZPOCET | 0 | 0 | 0 | 0 | 0 | 1 | 0 | 64 | 108
62 | K | 3.5 | Drobný pomocný materiál (3% z celkové ceny materiálu) | % |  |  | 0 |  |  |  | základní |  | 0 | 0 | 0 | 0 | 0 | 64 | K | 2 | ROZPOCET | 0 | 0 | 0 | 0 | 0 | 1 | 0 | 64 | 110
63 | K | 3.6 | Přesun materiálu (5% z celkové ceny materiálu) | % |  |  | 0 |  |  |  | základní |  | 0 | 0 | 0 | 0 | 0 | 64 | K | 2 | ROZPOCET | 0 | 0 | 0 | 0 | 0 | 1 | 0 | 64 | 112
64 | K | 3.7 | Montáž rozvodnice (30% z celkové ceny materiálu) | h | 5 |  | 0 |  |  |  | základní |  | 0 | 0 | 0 | 0 | 0 | 64 | K | 2 | ROZPOCET | 0 | 0 | 0 | 0 | 0 | 1 | 0 | 64 | 114
65 | K | 3.8 | Protokol o kusové zkoušce a kompletnosti rozvaděče | ks | 1 |  | 0 |  |  |  | základní |  | 0 | 0 | 0 | 0 | 0 | 64 | K | 2 | ROZPOCET | 0 | 0 | 0 | 0 | 0 | 1 | 0 | 64 | 116
| D | 21-M-04 | Rozvaděč skladů (10kA) |  |  |  | 0 | [5 empty] | 0 |  | 0 |  | 0 | 3 | D | 1 | ROZPOCET | [6 empty] | 0
66 | K | 4.1 | Oceloplechová nástěnná rozvodnice 600 x 900 x 250 mm, včetně montážní desky s lištami a krycími panely. Světle šedá barva, krytí IP30/20. | ks | 1 |  | 0 |  |  |  | základní |  | 0 | 0 | 0 | 0 | 0 | 64 | K | 2 | ROZPOCET | 0 | 0 | 0 | 0 | 0 | 1 | 0 | 64 | 118
67 | K | 4.2 | Instalační hlavní vypínač na lištu 63A, 3P | ks | 1 |  | 0 |  |  |  | základní |  | 0 | 0 | 0 | 0 | 0 | 64 | K | 2 | ROZPOCET | 0 | 0 | 0 | 0 | 0 | 1 | 0 | 64 | 120
68 | K | 4.3 | Svodič přepětí BC TNC 275/12,5 | ks | 1 |  | 0 |  |  |  | základní |  | 0 | 0 | 0 | 0 | 0 | 64 | K | 2 | ROZPOCET | 0 | 0 | 0 | 0 | 0 | 1 | 0 | 64 | 122
69 | K | 4.4 | Digitální elektroměr 3-fázový 1-tarifní,přímé měření 10-100A | ks | 1 |  | 0 |  |  |  | základní |  | 0 | 0 | 0 | 0 | 0 | 64 | K | 2 | ROZPOCET | 0 | 0 | 0 | 0 | 0 | 1 | 0 | 64 | 124
70 | K | 4.5 | Jistič s proudovým chráničem 10 kA, 1+N, B10A, 30 mA, A | ks | 3 |  | 0 |  |  |  | základní |  | 0 | 0 | 0 | 0 | 0 | 64 | K | 2 | ROZPOCET | 0 | 0 | 0 | 0 | 0 | 1 | 0 | 64 | 126
71 | K | 4.6 | Jistič jednopólový B16/1 | ks | 6 |  | 0 |  |  |  | základní |  | 0 | 0 | 0 | 0 | 0 | 64 | K | 2 | ROZPOCET | 0 | 0 | 0 | 0 | 0 | 1 | 0 | 64 | 128
72 | K | 4.7 | Jistič třípólový B16/3 | ks | 4 |  | 0 |  |  |  | základní |  | 0 | 0 | 0 | 0 | 0 | 64 | K | 2 | ROZPOCET | 0 | 0 | 0 | 0 | 0 | 1 | 0 | 64 | 130
73 | K | 4.8 | Jistič třípólový B20/3 | ks | 1 |  | 0 |  |  |  | základní |  | 0 | 0 | 0 | 0 | 0 | 64 | K | 2 | ROZPOCET | 0 | 0 | 0 | 0 | 0 | 1 | 0 | 64 | 132
74 | K | 4.9 | Proudový chránič 10 kA, 63 A, 4P, 30 mA, A | ks | 2 |  | 0 |  |  |  | základní |  | 0 | 0 | 0 | 0 | 0 | 64 | K | 2 | ROZPOCET | 0 | 0 | 0 | 0 | 0 | 1 | 0 | 64 | 134
75 | K | 4.10 | Lišta propojovací 3-pólová/10mm²/1m | ks | 1 |  | 0 |  |  |  | základní |  | 0 | 0 | 0 | 0 | 0 | 64 | K | 2 | ROZPOCET | 0 | 0 | 0 | 0 | 0 | 1 | 0 | 64 | 136
76 | K | 4.11 | Řadová svorka 2 až 4 mm2 | ks | 27 |  | 0 |  |  |  | základní |  | 0 | 0 | 0 | 0 | 0 | 64 | K | 2 | ROZPOCET | 0 | 0 | 0 | 0 | 0 | 1 | 0 | 64 | 138
77 | K | 4.12 | Řadová svorka 16 mm2 | ks | 3 |  | 0 |  |  |  | základní |  | 0 | 0 | 0 | 0 | 0 | 64 | K | 2 | ROZPOCET | 0 | 0 | 0 | 0 | 0 | 1 | 0 | 64 | 140
78 | K | 4.13 | Popis přístrojů, svorek a okruhů | ks | 70 |  | 0 |  |  |  | základní |  | 0 | 0 | 0 | 0 | 0 | 64 | K | 2 | ROZPOCET | 0 | 0 | 0 | 0 | 0 | 1 | 0 | 64 | 142
79 | K | 4.14 | Celkem mezisoučet |  | 0 |  | 0 |  |  |  | základní |  | 0 | 0 | 0 | 0 | 0 | 64 | K | 2 | ROZPOCET | 0 | 0 | 0 | 0 | 0 | 1 | 0 | 64 | 144
80 | K | 4.15 | Drobný pomocný materiál (3% z celkové ceny materiálu) | % |  |  | 0 |  |  |  | základní |  | 0 | 0 | 0 | 0 | 0 | 64 | K | 2 | ROZPOCET | 0 | 0 | 0 | 0 | 0 | 1 | 0 | 64 | 146
81 | K | 4.16 | Přesun materiálu (2,5% z celkové ceny materiálu) | % |  |  | 0 |  |  |  | základní |  | 0 | 0 | 0 | 0 | 0 | 64 | K | 2 | ROZPOCET | 0 | 0 | 0 | 0 | 0 | 1 | 0 | 64 | 148
82 | K | 4.17 | Montáž rozvodnice (30% z celkové ceny materiálu) | % |  |  | 0 |  |  |  | základní |  | 0 | 0 | 0 | 0 | 0 | 64 | K | 2 | ROZPOCET | 0 | 0 | 0 | 0 | 0 | 1 | 0 | 64 | 150
83 | K | 4.18 | Protokol o kusové zkoušce a kompletnosti rozvaděče | ks | 1 |  | 0 |  |  |  | základní |  | 0 | 0 | 0 | 0 | 0 | 64 | K | 2 | ROZPOCET | 0 | 0 | 0 | 0 | 0 | 1 | 0 | 64 | 152
84 | K | 4.19 | Výrobní štítek | ks | 1 |  | 0 |  |  |  | základní |  | 0 | 0 | 0 | 0 | 0 | 64 | K | 2 | ROZPOCET | 0 | 0 | 0 | 0 | 0 | 1 | 0 | 64 | 154
| D | 21-M-05 | Ochrana před bleskem (Hromosvod) |  |  |  | 0 | [5 empty] | 0 |  | 0 |  | 0 | 3 | D | 1 | ROZPOCET | [6 empty] | 0
| D | D4 | Jímací vedení |  |  |  | 0 | [5 empty] | 0 |  | 0 |  | 0 | 1 | D | 2 | ROZPOCET | [6 empty] | 0
85 | K | 5.1 | Jímací vedení střecha - Drát AlMgSi 8 | m | 56 |  | 0 |  |  |  | základní |  | 0 | 0 | 0 | 0 | 0 | 64 | K | 3 | ROZPOCET | 0 | 0 | 0 | 0 | 0 | 1 | 0 | 64 | 156
86 | K | 5.2 | JT - Jímací tyč 1500/16-10 mm včetně kotvení do krovu | ks | 3 |  | 0 |  |  |  | základní |  | 0 | 0 | 0 | 0 | 0 | 64 | K | 3 | ROZPOCET | 0 | 0 | 0 | 0 | 0 | 1 | 0 | 64 | 158
87 | K | 5.3 | Svorka k JT - Pro připojení JT k vedení | ks | 3 |  | 0 |  |  |  | základní |  | 0 | 0 | 0 | 0 | 0 | 64 | K | 3 | ROZPOCET | 0 | 0 | 0 | 0 | 0 | 1 | 0 | 64 | 160
88 | K | 5.4 | PV "falcovka" na střechu - Uchycení vedení na oplechování (atiku) | ks | 64 |  | 0 |  |  |  | základní |  | 0 | 0 | 0 | 0 | 0 | 64 | K | 3 | ROZPOCET | 0 | 0 | 0 | 0 | 0 | 1 | 0 | 64 | 162
89 | K | 5.5 | SP - Svorka připojovací | ks | 3 |  | 0 |  |  |  | základní |  | 0 | 0 | 0 | 0 | 0 | 64 | K | 3 | ROZPOCET | 0 | 0 | 0 | 0 | 0 | 1 | 0 | 64 | 164
90 | K | 5.6 | MV svorka - univerzální svorka pro spojení drát-drát | ks | 12 |  | 0 |  |  |  | základní |  | 0 | 0 | 0 | 0 | 0 | 64 | K | 3 | ROZPOCET | 0 | 0 | 0 | 0 | 0 | 1 | 0 | 64 | 166
| D | D5 | Svody |  |  |  | 0 | [5 empty] | 0 |  | 0 |  | 0 | 1 | D | 2 | ROZPOCET | [6 empty] | 0
91 | K | 5.7 | Drát AlMgSi 8 pro svody | m | 15 |  | 0 |  |  |  | základní |  | 0 | 0 | 0 | 0 | 0 | 64 | K | 3 | ROZPOCET | 0 | 0 | 0 | 0 | 0 | 1 | 0 | 64 | 168
92 | K | 5.8 | MV svorka - univerzální svorka pro spojení drát-drát | ks | 3 |  | 0 |  |  |  | základní |  | 0 | 0 | 0 | 0 | 0 | 64 | K | 3 | ROZPOCET | 0 | 0 | 0 | 0 | 0 | 1 | 0 | 64 | 170
93 | K | 5.9 | Skušební svorka SZ | ks | 3 |  | 0 |  |  |  | základní |  | 0 | 0 | 0 | 0 | 0 | 64 | K | 3 | ROZPOCET | 0 | 0 | 0 | 0 | 0 | 1 | 0 | 64 | 172
94 | K | 5.10 | Označovací štítek pro svod ke ZS | ks | 3 |  | 0 |  |  |  | základní |  | 0 | 0 | 0 | 0 | 0 | 64 | K | 3 | ROZPOCET | 0 | 0 | 0 | 0 | 0 | 1 | 0 | 64 | 174
95 | K | 5.11 | Zaváděcí tyč FeZn 16/10 s izolací | ks | 3 |  | 0 |  |  |  | základní |  | 0 | 0 | 0 | 0 | 0 | 64 | K | 3 | ROZPOCET | 0 | 0 | 0 | 0 | 0 | 1 | 0 | 64 | 176
96 | K | 5.12 | Podpěra zaváděcí tyče | ks | 6 |  | 0 |  |  |  | základní |  | 0 | 0 | 0 | 0 | 0 | 64 | K | 3 | ROZPOCET | 0 | 0 | 0 | 0 | 0 | 1 | 0 | 64 | 178
97 | K | 5.13 | Montážní plošina max. 5m | den | 5 |  | 0 |  |  |  | základní |  | 0 | 0 | 0 | 0 | 0 | 64 | K | 3 | ROZPOCET | 0 | 0 | 0 | 0 | 0 | 1 | 0 | 64 | 180
| D | D6 | Uzemnění |  |  |  | 0 | [5 empty] | 0 |  | 0 |  | 0 | 1 | D | 2 | ROZPOCET | [6 empty] | 0
98 | K | 5.14 | Pásek FeZn 30x3,5 - Vrstva pozinku 70 mikrometrů | m | 114 |  | 0 |  |  |  | základní |  | 0 | 0 | 0 | 0 | 0 | 64 | K | 3 | ROZPOCET | 0 | 0 | 0 | 0 | 0 | 1 | 0 | 64 | 182
99 | K | 5.15 | Drát FeZn 10 | m | 50 |  | 0 |  |  |  | základní |  | 0 | 0 | 0 | 0 | 0 | 64 | K | 3 | ROZPOCET | 0 | 0 | 0 | 0 | 0 | 1 | 0 | 64 | 184
100 | K | 5.16 | Svorka klínová - Napojení pásek-pásek | ks | 42 |  | 0 |  |  |  | základní |  | 0 | 0 | 0 | 0 | 0 | 64 | K | 3 | ROZPOCET | 0 | 0 | 0 | 0 | 0 | 1 | 0 | 64 | 186
101 | K | 5.17 | Svorka klínová - Napojení pásek-drát | ks | 46 |  | 0 |  |  |  | základní |  | 0 | 0 | 0 | 0 | 0 | 64 | K | 3 | ROZPOCET | 0 | 0 | 0 | 0 | 0 | 1 | 0 | 64 | 188
| D | D7 | Společné položky pro ochranu před bleskem |  |  |  | 0 | [5 empty] | 0 |  | 0 |  | 0 | 1 | D | 2 | ROZPOCET | [6 empty] | 0
102 | K | 5.18 | Drobný pomocný materiál | ks | 1 |  | 0 |  |  |  | základní |  | 0 | 0 | 0 | 0 | 0 | 64 | K | 3 | ROZPOCET | 0 | 0 | 0 | 0 | 0 | 1 | 0 | 64 | 190
103 | K | 5.19 | Celková revize objektu a měření | ks | 1 |  | 0 |  |  |  | základní |  | 0 | 0 | 0 | 0 | 0 | 64 | K | 3 | ROZPOCET | 0 | 0 | 0 | 0 | 0 | 1 | 0 | 64 | 192
104 | K | 5.20 | Dokumentace skutečného stavu | ks | 1 |  | 0 |  |  |  | základní |  | 0 | 0 | 0 | 0 | 0 | 64 | K | 3 | ROZPOCET | 0 | 0 | 0 | 0 | 0 | 1 | 0 | 64 | 194
105 | K | 5.21 | Přesun materiálu | ks | 1 |  | 0 |  |  |  | základní |  | 0 | 0 | 0 | 0 | 0 | 64 | K | 3 | ROZPOCET | 0 | 0 | 0 | 0 | 0 | 1 | 0 | 64 | 196

## SO-02 - Bourací práce
[9 empty] | >> skryté sloupce << | [9 empty] | {82a0c2f1-b9c5-4e84-9c64-b52c2c70d193}
2
| KRYCÍ LIST SOUPISU PRACÍ | [8 empty] | v --- níže se nacházejí doplnkové a pomocné údaje k sestavám --- v | [8 empty] | False
Stavba:
Sklad správy a údržby budov Technické univerzity v Libereci
Objekt:
SO-02 - Bourací práce
| KSO: |  |  |  |  | CC-CZ:
| Místo: |  | Parc. č. 2767/2, 2767/1, 2767/3 |  |  | Datum: | 10. 11. 2024
| Zadavatel: |  |  |  |  | IČ: | 76747885
|  | Technické univerzity v Libereci |  |  |  | DIČ: | CZ76747885
| Účastník: |  |  |  |  | IČ: | Vyplň údaj
|  | 0 |  |  |  | DIČ: | Vyplň údaj
| Projektant: |  |  |  |  | IČ: | 25447190
|  | REPOS.Lbc, s.r.o. |  |  |  | DIČ:
| Zpracovatel: |  |  |  |  | IČ:
DIČ:
Poznámka:
| Cena bez DPH | [5 empty] | 0
|  |  | Základ daně |  |  | Sazba daně | Výše daně
| DPH | základní | 0 |  |  | 21% | 0
|  | snížená | 0 |  |  | 12% | 0
|  | zákl. přenesená | 0 |  |  | 21% | 0
|  | sníž. přenesená | 0 |  |  | 12% | 0
|  | nulová | 0 |  |  | 0% | 0
| Cena s DPH |  |  | v | CZK |  | 0
REKAPITULACE ČLENĚNÍ SOUPISU PRACÍ
Stavba:
Sklad správy a údržby budov Technické univerzity v Libereci
Objekt:
SO-02 - Bourací práce
Místo: |  |  | Parc. č. 2767/2, 2767/1, 2767/3 |  |  | Datum: | 10. 11. 2024
Zadavatel: |  |  | Technické univerzity v Libereci |  |  | Projektant: | REPOS.Lbc, s.r.o.
Účastník: |  |  | 0 |  |  | Zpracovatel:
Kód dílu - Popis | [6 empty] | Cena celkem [CZK]
Náklady stavby celkem | [6 empty] | 0 | [12 empty] | -1
| HSV - Práce a dodávky HSV | [5 empty] | 0
| 1 - Zemní práce | [5 empty] | 0
| 9 - Ostatní konstrukce a práce, bourání | [5 empty] | 0
| 997 - Přesun sutě | [5 empty] | 0
SOUPIS PRACÍ
Stavba:
Sklad správy a údržby budov Technické univerzity v Libereci
Objekt:
SO-02 - Bourací práce
Místo: |  |  | Parc. č. 2767/2, 2767/1, 2767/3 |  |  | Datum: | 10. 11. 2024
Zadavatel: |  |  | Technické univerzity v Libereci |  |  | Projektant: | REPOS.Lbc, s.r.o.
Účastník: |  |  | 0 |  |  | Zpracovatel:
PČ | Typ | Kód | Popis | MJ | Množství | J.cena [CZK] | Cena celkem [CZK] | Cenová soustava |  |  | DPH | J. Nh [h] | Nh celkem [h] | J. hmotnost [t] | Hmotnost celkem [t] | J. suť [t] | Suť Celkem [t]
Náklady soupisu celkem | [6 empty] | 0 | [5 empty] | 0 |  | 0.0013986 |  | 178.063 |  | D | -1 | [10 empty] | 0
| D | HSV | Práce a dodávky HSV |  |  |  | 0 | [5 empty] | 0 |  | 0.0013986 |  | 178.063 | 1 | D | 0 |  |  |  | ROZPOCET | [6 empty] | 0
| D | 1 | Zemní práce |  |  |  | 0 | [5 empty] | 0 |  | 0 |  | 22.8825 | 1 | D | 1 |  |  |  | ROZPOCET | [6 empty] | 0
1 | K | 113106193 | Rozebrání dlažeb vozovek a ploch s přemístěním hmot na skládku na vzdálenost do 3 m nebo s naložením na dopravní prostředek, s jakoukoliv výplní spár ručně z vegetační dlažby s ložem z kameniva betonové | m2 | 75 |  | 0 | CS ÚRS 2025 01 |  |  | základní |  | 0 | 0 | 0 | 0.26 | 19.5 | 4 | K | 2 |  |  |  | ROZPOCET | 0 | 0 | 0 | 0 | 0 | 1 | 0 | 4 | 670669900
| Online PSC |  | https://podminky.urs.cz/item/CS_URS_2025_01/113106193 | [15 empty] | Online PSC | 2
2 | K | 113202111 | Vytrhání obrub s vybouráním lože, s přemístěním hmot na skládku na vzdálenost do 3 m nebo s naložením na dopravní prostředek z krajníků nebo obrubníků stojatých | m | 16.5 |  | 0 | CS ÚRS 2025 01 |  |  | základní |  | 0 | 0 | 0 | 0.205 | 3.3825 | 4 | K | 2 |  |  |  | ROZPOCET | 0 | 0 | 0 | 0 | 0 | 1 | 0 | 4 | -1361679713
| Online PSC |  | https://podminky.urs.cz/item/CS_URS_2025_01/113202111 | [15 empty] | Online PSC | 2
| D | 9 | Ostatní konstrukce a práce, bourání |  |  |  | 0 | [5 empty] | 0 |  | 0.0013986 |  | 155.1805 | 1 | D | 1 |  |  |  | ROZPOCET | [6 empty] | 0
3 | K | 961044111 | Bourání základů z betonu prostého | m3 | 17.544 |  | 0 | CS ÚRS 2025 01 |  |  | základní |  | 0 | 0 | 0 | 2 | 35.088 | 4 | K | 2 |  |  |  | ROZPOCET | 0 | 0 | 0 | 0 | 0 | 1 | 0 | 4 | 1999231169
| Online PSC |  | https://podminky.urs.cz/item/CS_URS_2025_01/961044111 | [15 empty] | Online PSC | 2
| VV |  | "stávající objekt - základy" (11,358+9,85+8,82+2,01+3,05)*0,50*1,00 |  | 17.544 | [13 empty] | VV | 2 | 2 | True | 1 | ROZPOCET
4 | K | 962051116.R | Bourání podezdívky ze ŽB tl do 150 mm | m2 | 0.563 |  | 0 |  |  |  | základní |  | 0 | 0 | 0 | 0.324 | 0.18241 | 4 | K | 2 |  |  |  | ROZPOCET | 0 | 0 | 0 | 0 | 0 | 1 | 0 | 4 | -419203848
| VV |  | "oplocení - podezdívka" 4,50*0,50*0,25 |  | 0.563 | [13 empty] | VV | 2 | 2 | True | 1 | ROZPOCET
5 | K | 965043441 | Bourání mazanin betonových s potěrem nebo teracem tl. do 150 mm, plochy přes 4 m2 | m3 | 1.74 |  | 0 | CS ÚRS 2025 01 |  |  | základní |  | 0 | 0 | 0 | 2.2 | 3.828 | 4 | K | 2 |  |  |  | ROZPOCET | 0 | 0 | 0 | 0 | 0 | 1 | 0 | 4 | -649837667
| Online PSC |  | https://podminky.urs.cz/item/CS_URS_2025_01/965043441 | [15 empty] | Online PSC | 2
| VV |  | "stávající rampa" 11,60*0,15 |  | 1.74 | [13 empty] | VV | 2 | 2 | True | 1 | ROZPOCET
6 | K | 965049112 | Bourání mazanin Příplatek k cenám za bourání mazanin betonových se svařovanou sítí, tl. přes 100 mm | m3 | 1.74 |  | 0 | CS ÚRS 2025 01 |  |  | základní |  | 0 | 0 | 0 | 0.029 | 0.05046 | 4 | K | 2 |  |  |  | ROZPOCET | 0 | 0 | 0 | 0 | 0 | 1 | 0 | 4 | 633280562
| Online PSC |  | https://podminky.urs.cz/item/CS_URS_2025_01/965049112 | [15 empty] | Online PSC | 2
7 | K | 966072811 | Rozebrání oplocení z dílců rámových na ocelové sloupky, výšky přes 1 do 2 m | m | 4.5 |  | 0 | CS ÚRS 2025 01 |  |  | základní |  | 0 | 0 | 0 | 0.00925 | 0.041625 | 4 | K | 2 |  |  |  | ROZPOCET | 0 | 0 | 0 | 0 | 0 | 1 | 0 | 4 | 2118165246
| Online PSC |  | https://podminky.urs.cz/item/CS_URS_2025_01/966072811 | [15 empty] | Online PSC | 2
8 | K | 981011312 | Demolice budov postupným rozebíráním z cihel, kamene, smíšeného nebo hrázděného zdiva, tvárnic na maltu vápennou nebo vápenocementovou s podílem konstrukcí přes 10 do 15 % | m3 | 329 |  | 0 | CS ÚRS 2025 01 |  |  | základní |  | 0 | 0 | 0 | 0.25 | 82.25 | 4 | K | 2 |  |  |  | ROZPOCET | 0 | 0 | 0 | 0 | 0 | 1 | 0 | 4 | -1587870286
| Online PSC |  | https://podminky.urs.cz/item/CS_URS_2025_01/981011312 | [15 empty] | Online PSC | 2
| VV |  | "stávající objekt" 70,00*4,70 |  | 329 | [13 empty] | VV | 2 | 2 | True | 1 | ROZPOCET
9 | K | 981511114 | Demolice konstrukcí objektů postupným rozebíráním konstrukcí ze železobetonu | m3 | 14 |  | 0 | CS ÚRS 2025 01 |  |  | základní |  | 0 | 9.99e-05 | 0.0013986 | 2.41 | 33.74 | 4 | K | 2 |  |  |  | ROZPOCET | 0 | 0 | 0 | 0 | 0 | 1 | 0 | 4 | 652816266
| Online PSC |  | https://podminky.urs.cz/item/CS_URS_2025_01/981511114 | [15 empty] | Online PSC | 2
| VV |  | "stávající objekt - podlaha" 70,00*0,20 |  | 14 | [13 empty] | VV | 2 | 2 | True | 1 | ROZPOCET
| D | 997 | Přesun sutě |  |  |  | 0 | [5 empty] | 0 |  | 0 |  | 0 | 1 | D | 1 |  |  |  | ROZPOCET | [6 empty] | 0
10 | K | 997006002 | Úprava stavebního odpadu třídění strojové | t | 178.063 |  | 0 | CS ÚRS 2025 01 |  |  | základní |  | 0 | 0 | 0 | 0 | 0 | 4 | K | 2 |  |  |  | ROZPOCET | 0 | 0 | 0 | 0 | 0 | 1 | 0 | 4 | -716449917
| Online PSC |  | https://podminky.urs.cz/item/CS_URS_2025_01/997006002 | [15 empty] | Online PSC | 2
11 | K | 997013509 | Odvoz suti a vybouraných hmot na skládku nebo meziskládku se složením, na vzdálenost Příplatek k ceně za každý další započatý 1 km přes 1 km | t | 1780.63 |  | 0 | CS ÚRS 2025 01 |  |  | základní |  | 0 | 0 | 0 | 0 | 0 | 4 | K | 2 |  |  |  | ROZPOCET | 0 | 0 | 0 | 0 | 0 | 1 | 0 | 4 | -934093172
| Online PSC |  | https://podminky.urs.cz/item/CS_URS_2025_01/997013509 | [15 empty] | Online PSC | 2
| VV |  | 178,063*10 'Přepočtené koeficientem množství |  | 1780.63 | [13 empty] | VV | 2 | 2 | False | 1 | ROZPOCET
12 | K | 997013511 | Odvoz suti a vybouraných hmot z meziskládky na skládku s naložením a se složením, na vzdálenost do 1 km | t | 178.063 |  | 0 | CS ÚRS 2025 01 |  |  | základní |  | 0 | 0 | 0 | 0 | 0 | 4 | K | 2 |  |  |  | ROZPOCET | 0 | 0 | 0 | 0 | 0 | 1 | 0 | 4 | -1912090037
| Online PSC |  | https://podminky.urs.cz/item/CS_URS_2025_01/997013511 | [15 empty] | Online PSC | 2
13 | K | 997013631 | Poplatek za uložení stavebního odpadu na skládce (skládkovné) směsného stavebního a demoličního zatříděného do Katalogu odpadů pod kódem 17 09 04 | t | 17.806 |  | 0 | CS ÚRS 2025 01 |  |  | základní |  | 0 | 0 | 0 | 0 | 0 | 4 | K | 2 |  |  |  | ROZPOCET | 0 | 0 | 0 | 0 | 0 | 1 | 0 | 4 | 922390425
| Online PSC |  | https://podminky.urs.cz/item/CS_URS_2025_01/997013631 | [15 empty] | Online PSC | 2
| VV |  | 178,063*0,1 'Přepočtené koeficientem množství |  | 17.806 | [13 empty] | VV | 2 | 2 | False | 1 | ROZPOCET
14 | K | 997013869 | Poplatek za uložení stavebního odpadu na recyklační skládce (skládkovné) ze směsí nebo oddělených frakcí betonu, cihel a keramických výrobků zatříděného do Katalogu odpadů pod kódem 17 01 07 | t | 160.257 |  | 0 | CS ÚRS 2025 01 |  |  | základní |  | 0 | 0 | 0 | 0 | 0 | 4 | K | 2 |  |  |  | ROZPOCET | 0 | 0 | 0 | 0 | 0 | 1 | 0 | 4 | 2067013627
| Online PSC |  | https://podminky.urs.cz/item/CS_URS_2025_01/997013869 | [15 empty] | Online PSC | 2
| VV |  | 178,063*0,9 'Přepočtené koeficientem množství |  | 160.257 | [13 empty] | VV | 2 | 2 | False | 1 | ROZPOCET

## VRN - Vedlejší rozpočové ...
[9 empty] | >> skryté sloupce << | [9 empty] | {6aa2680a-ac43-41fc-a917-9ea944241ec5}
2
| KRYCÍ LIST SOUPISU PRACÍ | [8 empty] | v --- níže se nacházejí doplnkové a pomocné údaje k sestavám --- v | [8 empty] | False
Stavba:
Sklad správy a údržby budov Technické univerzity v Libereci
Objekt:
VRN - Vedlejší rozpočové náklady a náklady spojené s umístěním stavby
| KSO: |  |  |  |  | CC-CZ:
| Místo: |  | Parc. č. 2767/2, 2767/1, 2767/3 |  |  | Datum: | 10. 11. 2024
| Zadavatel: |  |  |  |  | IČ: | 76747885
|  | Technické univerzity v Libereci |  |  |  | DIČ: | CZ76747885
| Účastník: |  |  |  |  | IČ: | Vyplň údaj
|  | 0 |  |  |  | DIČ: | Vyplň údaj
| Projektant: |  |  |  |  | IČ: | 25447190
|  | REPOS.Lbc, s.r.o. |  |  |  | DIČ:
| Zpracovatel: |  |  |  |  | IČ:
DIČ:
Poznámka:
| Cena bez DPH | [5 empty] | 0
|  |  | Základ daně |  |  | Sazba daně | Výše daně
| DPH | základní | 0 |  |  | 21% | 0
|  | snížená | 0 |  |  | 12% | 0
|  | zákl. přenesená | 0 |  |  | 21% | 0
|  | sníž. přenesená | 0 |  |  | 12% | 0
|  | nulová | 0 |  |  | 0% | 0
| Cena s DPH |  |  | v | CZK |  | 0
REKAPITULACE ČLENĚNÍ SOUPISU PRACÍ
Stavba:
Sklad správy a údržby budov Technické univerzity v Libereci
Objekt:
VRN - Vedlejší rozpočové náklady a náklady spojené s umístěním stavby
Místo: |  |  | Parc. č. 2767/2, 2767/1, 2767/3 |  |  | Datum: | 10. 11. 2024
Zadavatel: |  |  | Technické univerzity v Libereci |  |  | Projektant: | REPOS.Lbc, s.r.o.
Účastník: |  |  | 0 |  |  | Zpracovatel:
Kód dílu - Popis | [6 empty] | Cena celkem [CZK]
Náklady stavby celkem | [6 empty] | 0 | [12 empty] | -1
| VRN - Vedlejší rozpočtové náklady | [5 empty] | 0
| VRN1 - Průzkumné, geodetické a projektové práce | [5 empty] | 0
| VRN3 - Zařízení staveniště | [5 empty] | 0
| VRN4 - Inženýrská činnost | [5 empty] | 0
| VRN7 - Provozní vlivy | [5 empty] | 0
SOUPIS PRACÍ
Stavba:
Sklad správy a údržby budov Technické univerzity v Libereci
Objekt:
VRN - Vedlejší rozpočové náklady a náklady spojené s umístěním stavby
Místo: |  |  | Parc. č. 2767/2, 2767/1, 2767/3 |  |  | Datum: | 10. 11. 2024
Zadavatel: |  |  | Technické univerzity v Libereci |  |  | Projektant: | REPOS.Lbc, s.r.o.
Účastník: |  |  | 0 |  |  | Zpracovatel:
PČ | Typ | Kód | Popis | MJ | Množství | J.cena [CZK] | Cena celkem [CZK] | Cenová soustava |  |  | DPH | J. Nh [h] | Nh celkem [h] | J. hmotnost [t] | Hmotnost celkem [t] | J. suť [t] | Suť Celkem [t]
Náklady soupisu celkem | [6 empty] | 0 | [5 empty] | 0 |  | 0 |  | 0 |  | D | -1 | [7 empty] | 0
| D | VRN | Vedlejší rozpočtové náklady |  |  |  | 0 | [5 empty] | 0 |  | 0 |  | 0 | 5 | D | 0 | ROZPOCET | [6 empty] | 0
| D | VRN1 | Průzkumné, geodetické a projektové práce |  |  |  | 0 | [5 empty] | 0 |  | 0 |  | 0 | 5 | D | 1 | ROZPOCET | [6 empty] | 0
1 | K | 012344000 | Vytyčovací práce | Kč | 1 |  | 0 | CS ÚRS 2025 01 |  |  | základní |  | 0 | 0 | 0 | 0 | 0 | 1024 | K | 2 | ROZPOCET | 0 | 0 | 0 | 0 | 0 | 1 | 0 | 1024 | -2059771667
| Online PSC |  | https://podminky.urs.cz/item/CS_URS_2025_01/012344000 | [15 empty] | Online PSC | 2
2 | K | 012444000 | Geodetické měření skutečného provedení stavby | Kč | 1 |  | 0 | CS ÚRS 2025 01 |  |  | základní |  | 0 | 0 | 0 | 0 | 0 | 1024 | K | 2 | ROZPOCET | 0 | 0 | 0 | 0 | 0 | 1 | 0 | 1024 | -956623867
| Online PSC |  | https://podminky.urs.cz/item/CS_URS_2025_01/012444000 | [15 empty] | Online PSC | 2
3 | K | 013254000 | Dokumentace skutečného provedení stavby | Kč | 1 |  | 0 | CS ÚRS 2025 01 |  |  | základní |  | 0 | 0 | 0 | 0 | 0 | 1024 | K | 2 | ROZPOCET | 0 | 0 | 0 | 0 | 0 | 1 | 0 | 1024 | -1324075784
| Online PSC |  | https://podminky.urs.cz/item/CS_URS_2025_01/013254000 | [15 empty] | Online PSC | 2
| D | VRN3 | Zařízení staveniště |  |  |  | 0 | [5 empty] | 0 |  | 0 |  | 0 | 5 | D | 1 | ROZPOCET | [6 empty] | 0
4 | K | 032002000 | Vybavení staveniště | Kč | 1 |  | 0 | CS ÚRS 2025 01 |  |  | základní |  | 0 | 0 | 0 | 0 | 0 | 1024 | K | 2 | ROZPOCET | 0 | 0 | 0 | 0 | 0 | 1 | 0 | 1024 | 1756609488
| Online PSC |  | https://podminky.urs.cz/item/CS_URS_2025_01/032002000 | [15 empty] | Online PSC | 2
| D | VRN4 | Inženýrská činnost |  |  |  | 0 | [5 empty] | 0 |  | 0 |  | 0 | 5 | D | 1 | ROZPOCET | [6 empty] | 0
| D | VRN7 | Provozní vlivy |  |  |  | 0 | [5 empty] | 0 |  | 0 |  | 0 | 5 | D | 1 | ROZPOCET | [6 empty] | 0
5 | K | 071103000 | Provoz investora | Kč | 1 |  | 0 | CS ÚRS 2025 01 |  |  | základní |  | 0 | 0 | 0 | 0 | 0 | 1024 | K | 2 | ROZPOCET | 0 | 0 | 0 | 0 | 0 | 1 | 0 | 1024 | -1079690305
| Online PSC |  | https://podminky.urs.cz/item/CS_URS_2025_01/071103000 | [15 empty] | Online PSC | 2

## Pokyny pro vyplnění
Struktura údajů, formát souboru a metodika pro zpracování
Struktura
Soubor je složen ze záložky Rekapitulace stavby a záložek s názvem soupisu prací pro jednotlivé objekty ve formátu XLSX. Každá ze záložek přitom obsahuje
ještě samostatné sestavy vymezené orámovaním a nadpisem sestavy.
Rekapitulace stavby obsahuje sestavu Rekapitulace stavby a Rekapitulace objektů stavby a soupisů prací.
V sestavě Rekapitulace stavby jsou uvedeny informace identifikující předmět veřejné zakázky na stavební práce, KSO, CC-CZ, CZ-CPV, CZ-CPA a rekapitulaci
celkové nabídkové ceny účastníka.
Termínem "učastník" (resp. zhotovitel) se myslí "účastník zadávacího řízení" ve smyslu zákona o zadávání veřejných zakázek.
V sestavě Rekapitulace objektů stavby a soupisů prací je uvedena rekapitulace stavebních objektů, inženýrských objektů, provozních souborů,
vedlejších a ostatních nákladů a ostatních nákladů s rekapitulací nabídkové ceny za jednotlivé soupisy prací. Na základě údaje Typ je možné
identifikovat, zda se jedná o objekt nebo soupis prací pro daný objekt:
|  | STA | Stavební objekt pozemní
|  | ING | Stavební objekt inženýrský
|  | PRO | Provozní soubor
|  | VON | Vedlejší a ostatní náklady
|  | OST | Ostatní
|  | Soupis | Soupis prací pro daný typ objektu
Soupis prací pro jednotlivé objekty obsahuje sestavy Krycí list soupisu prací, Rekapitulace členění soupisu prací, Soupis prací. Za soupis prací může být považován
i objekt stavby v případě, že neobsahuje podřízenou zakázku.
Krycí list soupisu obsahuje rekapitulaci informací o předmětu veřejné zakázky ze sestavy Rekapitulace stavby, informaci o zařazení objektu do KSO,
CC-CZ, CZ-CPV, CZ-CPA a rekapitulaci celkové nabídkové ceny účastníka za aktuální soupis prací.
Rekapitulace členění soupisu prací obsahuje rekapitulaci soupisu prací ve všech úrovních členění soupisu tak, jak byla tato členění použita (např.
stavební díly, funkční díly, případně jiné členění) s rekapitulací nabídkové ceny.
Soupis prací obsahuje položky veškerých stavebních nebo montážních prací, dodávek materiálů a služeb nezbytných pro zhotovení stavebního objektu,
inženýrského objektu, provozního souboru, vedlejších a ostatních nákladů.
Pro položky soupisu prací se zobrazují následující informace:
|  | PČ |  | Pořadové číslo položky v aktuálním soupisu
|  | TYP |  | Typ položky: K - konstrukce, M - materiál, PP - plný popis, PSC - poznámka k souboru cen, P - poznámka k položce, VV - výkaz výměr, FIG - rozpad figur
|  | Kód |  | Kód položky
|  | Popis |  | Zkrácený popis položky
|  | MJ |  | Měrná jednotka položky
|  | Množství |  | Množství v měrné jednotce
|  | J.cena |  | Jednotková cena položky. Zadaní může obsahovat namísto J.ceny sloupce J.materiál a J.montáž, jejichž součet definuje
J.cenu položky.
|  | Cena celkem |  | Celková cena položky daná jako součin množství a j.ceny
|  | Cenová soustava |  | Příslušnost položky do cenové soustavy
Ke každé položce soupisu prací se na samostatných řádcích může zobrazovat:
Plný popis položky
Poznámka k souboru cen a poznámka zadavatele
Výkaz výměr
Pokud je k řádku výkazu výměr evidovaný údaj ve sloupci Kód, jedná se o definovaný odkaz, na který se může odvolávat výkaz výměr z jiné položky.
Metodika pro zpracování
Jednotlivé sestavy jsou v souboru provázány. Editovatelné pole jsou zvýrazněny žlutým podbarvením, ostatní pole neslouží k editaci a nesmí být jakkoliv
modifikovány.
Účastník je pro podání nabídky povinen vyplnit žlutě podbarvená pole:
Pole Účastník v sestavě Rekapitulace stavby - zde účastník vyplní svůj název (název subjektu)
Pole IČ a DIČ v sestavě Rekapitulace stavby - zde účastník vyplní svoje IČ a DIČ
Datum v sestavě Rekapitulace stavby - zde účastník vyplní datum vytvoření nabídky
J.cena = jednotková cena v sestavě Soupis prací o maximálním počtu desetinných míst uvedených v poli
- pokud sestavy soupisů prací obsahují pole J.cena, měla by být všechna tato pole vyplněna nenulovými
Poznámka - nepovinný údaj pro položku soupisu
V případě, že sestavy soupisů prací neobsahují pole J.cena, potom ve všech soupisech prací obsahují pole:
- J.materiál - jednotková cena materiálu
- J.montáž - jednotková cena montáže
Účastník v tomto případě by měl vyplnit všechna pole J.materiál a pole J.montáž nenulovými kladnými číslicemi. V případech, kdy položka
neobsahuje žádný materiál je přípustné, aby pole J.materiál bylo vyplněno nulou. V případech, kdy položka neobsahuje žádnou montáž je přípustné,
aby pole J.montáž bylo vyplněno nulou. Obě pole - J.materiál, J.Montáž u jedné položky by však neměly být vyplněny nulou.
Rekapitulace stavby
Název |  |  | Povinný |  | Popis | Typ | Max. počet
atributu |  |  | (A/N) |  |  |  | znaků
Kód |  |  | A |  | Kód stavby | String | 20
Stavba |  |  | A |  | Název stavby | String | 120
Místo |  |  | N |  | Místo stavby | String | 50
Datum |  |  | A |  | Datum vykonaného exportu | Date
KSO |  |  | N |  | Klasifikace stavebního objektu | String | 15
CC-CZ |  |  | N |  | Klasifikace stavbeních děl | String | 15
CZ-CPV |  |  | N |  | Společný slovník pro veřejné zakázky | String | 20
CZ-CPA |  |  | N |  | Klasifikace produkce podle činností | String | 20
Zadavatel |  |  | N |  | Zadavatel zadaní | String | 50
IČ |  |  | N |  | IČ zadavatele zadaní | String | 20
DIČ |  |  | N |  | DIČ zadavatele zadaní | String | 20
Účastník |  |  | N |  | Účastník veřejné zakázky | String | 50
Projektant |  |  | N |  | Projektant | String | 50
Poznámka |  |  | N |  | Poznámka k zadání | String | 255
Sazba DPH |  |  | A |  | Rekapitulace sazeb DPH u položek soupisů | eGSazbaDph
Základna DPH |  |  | A |  | Základna DPH určena součtem celkové ceny z položek soupisů | Double
Hodnota DPH |  |  | A |  | Hodnota DPH | Double
Cena bez DPH |  |  | A |  | Celková cena bez DPH za celou stavbu. Sčítává se ze všech listů. | Double
Cena s DPH |  |  | A |  | Celková cena s DPH za celou stavbu | Double
Rekapitulace objektů stavby a soupisů prací
Název |  |  | Povinný |  | Popis | Typ | Max. počet
atributu |  |  | (A/N) |  |  |  | znaků
Kód |  |  | A |  | Přebírá se z Rekapitulace stavby | String | 20
Stavba |  |  | A |  | Přebírá se z Rekapitulace stavby | String | 120
Místo |  |  | N |  | Přebírá se z Rekapitulace stavby | String | 50
Datum |  |  | A |  | Přebírá se z Rekapitulace stavby | Date
Zadavatel |  |  | N |  | Přebírá se z Rekapitulace stavby | String | 50
Projektant |  |  | N |  | Přebírá se z Rekapitulace stavby | String | 50
Účastník |  |  | N |  | Přebírá se z Rekapitulace stavby | String | 50
Kód |  |  | A |  | Kód objektu | String | 20
Objektu, Soupis prací |  |  | A |  | Název objektu | String | 120
Cena bez DPH |  |  | A |  | Cena bez DPH za daný objekt | Double
Cena s DPH |  |  | A |  | Cena spolu s DPH za daný objekt | Double
Typ |  |  | A |  | Typ zakázky | eGTypZakazky
Krycí list soupisu
Název |  |  | Povinný |  | Popis | Typ | Max. počet
atributu |  |  | (A/N) |  |  |  | znaků
Stavba |  |  | A |  | Přebírá se z Rekapitulace stavby | String | 120
Objekt |  |  | A |  | Kód a název objektu | String | 20 + 120
Soupis |  |  | A |  | Kód a název soupisu | String | 20 + 120
KSO |  |  | N |  | Klasifikace stavebního objektu | String | 15
CC-CZ |  |  | N |  | Klasifikace stavbeních děl | String | 15
CZ-CPV |  |  | N |  | Společný slovník pro veřejné zakázky | String | 20
CZ-CPA |  |  | N |  | Klasifikace produkce podle činností | String | 20
Místo |  |  | N |  | Přebírá se z Rekapitulace stavby | String | 50
Zadavatel |  |  | N |  | Přebírá se z Rekapitulace stavby | String | 50
Účastník |  |  | N |  | Přebírá se z Rekapitulace stavby | String | 50
Projektant |  |  | N |  | Přebírá se z Rekapitulace stavby | String | 50
Poznámka |  |  | N |  | Poznámka k soupisu prací | String | 255
Sazba DPH |  |  | A |  | Rekapitulace sazeb DPH na položkách aktuálního soupisu | eGSazbaDph
Základna DPH |  |  | A |  | Základna DPH určena součtem celkové ceny z položek aktuálního soupisu | Double
Hodnota DPH |  |  | A |  | Hodnota DPH | Double
Cena bez DPH |  |  | A |  | Cena bez DPH za daný soupis | Double
Cena s DPH |  |  | A |  | Cena s DPH za daný soupis | Double
Rekapitulace členění soupisu prací
Název |  |  | Povinný |  | Popis | Typ | Max. počet
atributu |  |  | (A/N) |  |  |  | znaků
Stavba |  |  | A |  | Přebírá se z Rekapitulace stavby | String | 120
Objekt |  |  | A |  | Kód a název objektu, přebírá se z Krycího listu soupisu | String | 20 + 120
Soupis |  |  | A |  | Kód a název objektu, přebírá se z Krycího listu soupisu | String | 20 + 120
Místo |  |  | N |  | Přebírá se z Rekapitulace stavby | String | 50
Datum |  |  | A |  | Přebírá se z Rekapitulace stavby | Date
Zadavatel |  |  | N |  | Přebírá se z Rekapitulace stavby | String | 50
Projektant |  |  | N |  | Přebírá se z Rekapitulace stavby | String | 50
Účastník |  |  | N |  | Přebírá se z Rekapitulace stavby | String | 50
Kód dílu - Popis |  |  | A |  | Kód a název dílu ze soupisu | String | 20 + 100
Cena celkem |  |  | A |  | Cena celkem za díl ze soupisu | Double
Soupis prací
Název |  |  | Povinný |  | Popis | Typ | Max. počet
atributu |  |  | (A/N) |  |  |  | znaků
Stavba |  |  | A |  | Přebírá se z Rekapitulace stavby | String | 120
Objekt |  |  | A |  | Kód a název objektu | String | 20 + 120
Soupis |  |  | A |  | Přebírá se z Krycího listu soupisu | String | 20 + 120
Místo |  |  | N |  | Přebírá se z Krycího listu soupisu | String | 50
Datum |  |  | A |  | Přebírá se z Krycího listu soupisu | Date
Zadavatel |  |  | N |  | Přebírá se z Krycího listu soupisu | String | 50
Projektant |  |  | N |  | Přebírá se z Krycího listu soupisu | String | 50
Účastník |  |  | N |  | Přebírá se z Krycího listu soupisu | String | 50
PČ |  |  | A |  | Pořadové číslo položky soupisu | Long
Typ |  |  | A |  | Typ položky soupisu | eGTypPolozky | 1
Kód |  |  | A |  | Kód položky ze soupisu | String | 20
Popis |  |  | A |  | Popis položky ze soupisu | String | 255
MJ |  |  | A |  | Měrná jednotka položky | String | 10
Množství |  |  | A |  | Množství položky soupisu | Double
J.Cena |  |  | A |  | Jednotková cena položky | Double
Cena celkem |  |  | A |  | Cena celkem vyčíslena jako J.Cena * Množství | Double
Cenová soustava |  |  | N |  | Zařazení položky do cenové soustavy | String | 50
p |  |  | N |  | Poznámka položky ze soupisu | Memo
psc |  |  | N |  | Poznámka k souboru cen ze soupisu | Memo
pp |  |  | N |  | Plný popis položky ze soupisu | Memo
vv |  |  | N |  | Výkaz výměr (figura, výraz, výměra) ze soupisu | Text,Text,Double | 20, 150
fig |  |  | N |  | Rozpad figur | Text,Text,Double | 20, 150
DPH |  |  | A |  | Sazba DPH pro položku | eGSazbaDPH
Hmotnost |  |  | A |  | Hmotnost položky ze soupisu | Double
Suť |  |  | A |  | Suť položky ze soupisu | Double
Nh |  |  | N |  | Normohodiny položky ze soupisu | Double
Datová věta
Typ věty |  |  | Hodnota |  | Význam
eGSazbaDPH |  |  | základní |  | Základní sazba DPH
|  |  | snížená |  | Snížená sazba DPH
|  |  | nulová |  | Nulová sazba DPH
|  |  | zákl. přenesená |  | Základní sazba DPH přenesená
|  |  | sníž. přenesená |  | Snížená sazba DPH přenesená
eGTypZakazky |  |  | STA |  | Stavební objekt
|  |  | PRO |  | Provozní soubor
|  |  | ING |  | Inženýrský objekt
|  |  | VON |  | Vedlejší a ostatní náklady
|  |  | OST |  | Ostatní náklady
eGTypPolozky |  |  | 1 |  | Položka typu HSV
|  |  | 2 |  | Položka typu PSV
|  |  | 3 |  | Položka typu M
|  |  | 4 |  | Položka typu OST