## TUL sklady_elektro
| Akce: | TECHNICKÁ UNIVERZITA LIBEREC
SKLAD SPRÁVY A ÚDRŽBY BUDOV
PAR.Č. 2767/2, 2767/1, 2767/3
| Investor: | Technická univerzita v Liberci
Studentská 1402/2, 461 17 Liberec 1
| Datum: | 10.2023
D.1.4.e Elektroinstalace, ochrana před bleskem
Výkaz výměr
| Svítidla včetně zdrojů, poplatku za recyklaci | 0
| Montáž svítidel | 0
| Elektroinstalace - materiál | 0
| Elektroinstalace - montáže | 0
| Dozbrojení stávajícího rozvaděče HRP0 | 0
| Rozvaděč skladů | 0
| Ochrana před bleskem - materiál | 0
| Ochrana před bleskem - montáže | 0
| Celkem bez DPH | 0
Položkový výpis - materiál a montáže
Svítidla včetně zdrojů, poplatku za recyklaci a montáže
index svítidla | popis svítidla | m.j. | množství | cena za m.j. | celková cena | cena za montáž | celková cena za montáž
A1 | Plastové interiérové LED svítidlo na přisazení ke stropu nebo na stěnu s nárazuvzdorným difuzorem z translucentního polykarbonátu, 1 x LEDLine, 38W, 5880lm, Ra80, 4000K, IP66. | ks | 2 | 0 | 0 | 0 | 0
A1N | Plastové interiérové LED svítidlo na přisazení ke stropu nebo na stěnu s nárazuvzdorným difuzorem z translucentního polykarbonátu, 1 x LEDLine, 38W, 5880lm, Ra80, 4000K, IP66 1h. nouzový modul s autotestem. | ks | 2 | 0 | 0 | 0 | 0
A2 | Plastové interiérové LED svítidlo na přisazení ke stropu nebo na stěnu s nárazuvzdorným difuzorem z translucentního polykarbonátu, 1 x LEDLine, 45W, 7280lm, Ra80, 4000K, IP66. | ks | 6 | 0 | 0 | 0 | 0
A2N | Plastové interiérové LED svítidlo na přisazení ke stropu nebo na stěnu s nárazuvzdorným difuzorem z translucentního polykarbonátu, 1 x LEDLine, 45W, 7280lm, Ra80, 4000K, IP66 1h. nouzový modul s autotestem. | ks | 4 | 0 | 0 | 0 | 0
C1 | LED svítidlo s asymetrickým reflektorem IP66, 1 x LED, 35W, 4560lm, Ra80, 4000K | ks | 6 | 0 | 0 | 0 | 0
1.1 | Celkem mezisoučet |  |  |  | 0 |  | 0
1.2 | Drobný pomocný materiál (3% z celkové ceny materiálu) | % | 3 | 0 | 0
1.3 | Přesun materiálu (3% z celkové ceny materiálu) | % | 3 |  |  | 0 | 0
1.4 | Celkem |  |  |  | 0 |  | 0
Elektroinstalace - materiál a montáže
p.č. | popis materiál | m.j. | množství | cena za m.j. | celková cena | cena za montáž | celková cena za montáž
2.1 | Rozvodná krabice nástěná IP54 pro svorkování a odbočování kabelů typu CYKY, se svorkovnicí a průchodkami. | ks | 19 | 0 | 0 | 0 | 0
2.2 | Spínač jednopólový v provedení na omítku, 10A/230V, barva bílá, plastové samozhášivé provedení, zapojení 1, krytí IP44 | ks | 5 | 0 | 0 | 0 | 0
2.3 | Schodišťový přepínač v provedení na omítku, 10A/230V, barva bílá, plastové provedení, samozhášivé, zapojení 6, krytí IP44 | ks | 2 | 0 | 0 | 0 | 0
2.4 | Infrapasivní automatiký spínač 180 stupňů IP44 | ks | 6 | 0 | 0 | 0 | 0
2.5 | Zásuvka jednonásobná jednofázová s ochranným kolíkem v provedení na omítku, 16A/230V, barva bílá, krytí IP 44 | ks | 6 | 0 | 0 | 0 | 0
2.6 | Zásuvka trojfázová v provedení na omítku, 16A/3P+N+PE, 380-415V AC, plastové provedení, samozhášivé, IP44. | ks | 7 | 0 | 0 | 0 | 0
2.7 | Zásuvková skříň vybavená 2x16A/230V, 1x16A/400V, ve skříni pro jednotlivé zásuvky proudové chrániče. | ks | 1 | 0 | 0 | 0 | 0
2.8 | Kabel CYKY-O 2x1,5 | m | 25 | 0 | 0 | 0 | 0
2.9 | Kabel CYKY-O 3x1,5 | m | 30 | 0 | 0 | 0 | 0
2.10 | Kabel CYKY-J 3x1,5 | m | 245 | 0 | 0 | 0 | 0
2.11 | Kabel CYKY-J 5x1,5 | m | 45 | 0 | 0 | 0 | 0
2.12 | Kabel CYKY-J 3x2,5 | m | 120 | 0 | 0 | 0 | 0
2.13 | Kabel CYKY-J 5x2,5 | m | 150 | 0 | 0 | 0 | 0
2.14 | Kabel CYKY-J 5x4 | m | 5 | 0 | 0 | 0 | 0
2.15 | Kabel CYKY-J 4x16 | m | 70 | 0 | 0 | 0 | 0
2.16 | Vodič CY6 zelenožlutý | m | 55 | 0 | 0 | 0 | 0
2.17 | Vodič CY10 zelenožlutý | m | 2 | 0 | 0 | 0 | 0
2.18 | Ekvipotencionální svorkovnice, slouží pro hlavní pospojování, k vyrovnání nulového potenciálu. | ks | 1 | 0 | 0 | 0 | 0
2.19 | Protipožární prostup E60 ve stavební konstrukci s atestem | m2 | 0.1 | 0 | 0 | 0 | 0
2.20 | El.instal. trubka PE25 pevná + kotvení + příchytky | m | 130 | 0 | 0 | 0 | 0
2.21 | Drátěný kabelový žlab 60/60 pozinkovaný vedený pod stropem + nosná konstrukce žlabu | m | 30 | 0 | 0 | 0 | 0
2.22 | Elektroinstalační lišta bílá 60/40 | m | 22 | 0 | 0 | 0 | 0
2.23 | Montážní plošina do 5m | den | 5 | 0 | 0
2.24 | Průraz cihelnou zdí 300-500mm. Včetně úklidu a likvidace sutě. | ks | 1 |  |  | 0 | 0
2.25 | Vysekání rýhy v cihelných zdech hloubka 3cm šířka do 7cm včetně úklidu a likvidace sutě | m | 4 |  |  | 0 | 0
2.26 | Vyplnění a omítnutí rýhy v cihelných zdech hloubka 3cm šířka do 7cm, včetně materiálu | m | 4 |  |  | 0 | 0
2.27 | Rozebrání a opětovné položení stávající zámkové dlažby | m2 | 3 |  |  | 0 | 0
2.28 | Podklad komunikací ze štěrkopísku do 15cm | m3 | 1 | 0 | 0 | 0 | 0
2.29 | Výkop rýhy 50x110 volný terén 4.třída | m | 5 |  |  | 0 | 0
2.30 | Zához rýhy 50x110 4.třída | m | 5 |  |  | 0 | 0
2.31 | Trubka s vysokou mechanickou odolností 120/100 | m | 14 | 0 | 0 | 0 | 0
2.32 | Hutnění zeminy | m3 | 3.5 |  |  | 0 | 0
2.33 | Fólie + položení | m | 5 | 0 | 0 | 0 | 0
2.34 | Pískové lože | m3 | 1 | 0 | 0
2.35 | Vytvoření pískového lože | m | 6 |  |  | 0 | 0
2.36 | Geodetické zaměření | m | 5 |  |  | 0 | 0
2.37 | Ukončení drátu do 6mm2 | ks | 12 |  |  | 0 | 0
2.38 | Ukončení kabelu do 35mm2 | ks | 2 |  |  | 0 | 0
2.39 | Ukončení kabelu do 3x4mm2 | ks | 6 |  |  | 0 | 0
2.40 | Ukončení kabelu do 5x4mm2 | ks | 5 |  |  | 0 | 0
2.41 | Ukončení kabelu do 4x25mm2 | ks | 2 |  |  | 0 | 0
2.42 | Montáž rozvodnice do 50kg | ks | 2 |  |  | 0 | 0
2.43 | Celkem mezisoučet |  |  |  | 0 |  | 0
2.44 | Drobný pomocný materiál (3% z celkové ceny materiálu) | % | 3 | 0 | 0
2.45 | Přesun materiálu (5% z celkové ceny materiálu) | % | 5 |  |  | 0 | 0
2.46 | Stavební přípomoci (5% z celkové ceny montáží) | % | 5 |  |  | 0 | 0
2.47 | Revize el. zařízení | ks | 1 |  |  | 0 | 0
2.48 | Zkouška a prohlídka rozvodných zařízení | ks | 1 |  |  | 0 | 0
2.49 | Vypracování dokumentace skutečného provedení | ks | 1 |  |  | 0 | 0
2.50 | Proškolení obsluhy | ks | 1 |  |  | 0 | 0
2.51 | Celkový součet |  |  |  | 0 |  | 0
Dozbrojení stávajícího rozvaděče HRP0
p.č. | popis materiál | m.j. | množství | cena za m.j. | celková cena | cena za montáž | celková cena za montáž
3.1 | Jistič třípólový B40/3 | ks | 1 | 0 | 0
3.2 | Řadová svorka 16 mm2 | ks | 3 | 0 | 0
3.3 | Popis přístrojů, svorek a okruhů | ks | 5 | 0 | 0
3.4 | Celkem mezisoučet |  |  |  | 0
3.5 | Drobný pomocný materiál (3% z celkové ceny materiálu) | % | 3 | 0 | 0
3.6 | Přesun materiálu (5% z celkové ceny materiálu) | % | 5 |  |  | 0 | 0
3.7 | Montáž rozvodnice (30% z celkové ceny materiálu) | h | 5 |  |  | 0 | 0
3.8 | Protokol o kusové zkoušce a kompletnosti rozvaděče | ks | 1 |  |  | 0 | 0
3.9 | Celkový součet |  |  |  | 0 |  | 0
3.10 | Celkový součet za materiál a montáž | [5 empty] | 0
Rozvaděč skladů (10kA)
p.č. | popis materiál | m.j. | množství | cena za m.j. | celková cena
4.1 | Oceloplechová nástěnná rozvodnice 600 x 900 x 250 mm, včetně montážní desky s lištami a krycími panely. Světle šedá barva, krytí IP30/20. | ks | 1 | 0 | 0
4.2 | Instalační hlavní vypínač na lištu 63A, 3P | ks | 1 | 0 | 0
4.3 | Svodič přepětí BC TNC 275/12,5 | ks | 1 | 0 | 0
4.4 | Digitální elektroměr 3-fázový 1-tarifní,přímé měření 10-100A | ks | 1 | 0 | 0
4.5 | Jistič s proudovým chráničem 10 kA, 1+N, B10A, 30 mA, A | ks | 3 | 0 | 0
4.6 | Jistič jednopólový B16/1 | ks | 6 | 0 | 0
4.7 | Jistič třípólový B16/3 | ks | 4 | 0 | 0
4.8 | Jistič třípólový B20/3 | ks | 1 | 0 | 0
4.9 | Proudový chránič 10 kA, 63 A, 4P, 30 mA, A | ks | 2 | 0 | 0
4.10 | Lišta propojovací 3-pólová/10mm²/1m | ks | 1 | 0 | 0
4.11 | Řadová svorka 2 až 4 mm2 | ks | 27 | 0 | 0
4.12 | Řadová svorka 16 mm2 | ks | 3 | 0 | 0
4.13 | Popis přístrojů, svorek a okruhů | ks | 70 | 0 | 0
4.14 | Celkem mezisoučet |  |  |  | 0
4.15 | Drobný pomocný materiál (3% z celkové ceny materiálu) | % | 3 | 0 | 0
4.16 | Přesun materiálu (2,5% z celkové ceny materiálu) | % | 2.5 | 0 | 0
4.17 | Montáž rozvodnice (30% z celkové ceny materiálu) | % | 30 | 0 | 0
4.18 | Protokol o kusové zkoušce a kompletnosti rozvaděče | ks | 1 | 0 | 0
4.19 | Výrobní štítek | ks | 1 | 0 | 0
4.20 | Celkový součet |  |  |  | 0
Ochrana před bleskem (Hromosvod)
Poznámka : Celá nadzemní část hromosvodu je z ušlechtilých materiálů - nerez, AlMgSi
p.č. | popis materiál | m.j. | množství | cena za m.j. | celková cena | cena za montáž | celková cena za montáž
Jímací vedení
5.1 | Jímací vedení střecha - Drát AlMgSi 8 | m | 56 | 0 | 0 | 0 | 0
5.2 | JT - Jímací tyč 1500/16-10 mm včetně kotvení do krovu | ks | 3 | 0 | 0 | 0 | 0
5.3 | Svorka k JT - Pro připojení JT k vedení | ks | 3 | 0 | 0 | 0 | 0
5.4 | PV "falcovka" na střechu - Uchycení vedení na oplechování (atiku) | ks | 64 | 0 | 0 | 0 | 0
5.5 | SP - Svorka připojovací | ks | 3 | 0 | 0 | 0 | 0
5.6 | MV svorka - univerzální svorka pro spojení drát-drát | ks | 12 | 0 | 0 | 0 | 0
Svody
5.7 | Drát AlMgSi 8 pro svody | m | 15 | 0 | 0 | 0 | 0
5.8 | MV svorka - univerzální svorka pro spojení drát-drát | ks | 3 | 0 | 0 | 0 | 0
5.9 | Skušební svorka SZ | ks | 3 | 0 | 0 | 0 | 0
5.10 | Označovací štítek pro svod ke ZS | ks | 3 | 0 | 0 | 0 | 0
5.11 | Zaváděcí tyč FeZn 16/10 s izolací | ks | 3 | 0 | 0 | 0 | 0
5.12 | Podpěra zaváděcí tyče | ks | 6 | 0 | 0 | 0 | 0
5.13 | Montážní plošina max. 5m | den | 5 |  |  | 0 | 0
Uzemnění
5.14 | Pásek FeZn 30x3,5 - Vrstva pozinku 70 mikrometrů | m | 114 | 0 | 0 | 0 | 0
5.15 | Drát FeZn 10 | m | 50 | 0 | 0 | 0 | 0
5.16 | Svorka klínová - Napojení pásek-pásek | ks | 42 | 0 | 0 | 0 | 0
5.17 | Svorka klínová - Napojení pásek-drát | ks | 46 | 0 | 0 | 0 | 0
Společné položky pro ochranu před bleskem
5.18 | Drobný pomocný materiál | ks | 1 |  |  | 0 | 0
5.19 | Celková revize objektu a měření | ks | 1 |  |  | 0 | 0
5.20 | Dokumentace skutečného stavu | ks | 1 |  |  | 0 | 0
5.21 | Přesun materiálu | ks | 1 |  |  | 0 | 0
5.22 | Celkový součet |  |  |  | 0 |  | 0