## TECHNICKÁ SPECIFIKACE
Technická specifikace předmětu plnění
Požadavky v technické specifikaci jsou minimální, uchazeč může nabídnout parametry lepší, nesmí však nabídnout parametry horší kvality.
Zadavatel požaduje předmět veřejné zakázky nový, nikoliv demo, repasovaný nebo jakkoliv použitý; vhodné použití recyklovaných materiálů tím není dotčeno.
Pokud se v zadávací dokumentaci vyskytnou přímé nebo nepřímé odkazy na určité dodavatele nebo výrobky, nebo patenty na vynálezy, užitné vzory, průmyslové vzory, ochranné známky nebo označení původu, jedná se o případ, kdy by stanovení technických podmínek nebylo dostatečně přesné nebo srozumitelné. Účastník je v takovém případě oprávněn nabídnout rovnocenné řešení.
Dodavatel odpovídá za to, že zařízení (včetně příslušenství - nabíječky, adaptéry apod.) vyhovuje platným normám ČSN, resp. harmonizovaným ČSN EN vztahujícím se k nabízenému předmětu plnění. S nabízeným předmětem plnění musí být dodán návod v češtině, příp. prohlášení o shodě.
Pracovní stanice | Požadovaná hodnota: | Nabízená hodnota uchazečem:
Certifikace pracovní stanice: | ISV, VR READY
Instalovaný operační systém: | Windows 11 Pro 64-bit
Procesor: | skóre podle https://www.cpubenchmark.net alespoň 57000 bodů, CPU FirstSeen on Charts: Q3 2024
Operační paměť: | 64 GB DDR5
Paměťové sloty: | 4 DIMM, možnost rozšíření na 128 GB
Grafická karta: | 24 GB GDDR6 vyhrazené paměti, skóre podle https://www.videocardbenchmark.net 27000 bodů, Videocard Firts Benchmarked: 2023-11-30, podpora API CUDA 12.2, OpenCL 3.0, DirectCompute, podporované rozlišení: 4× 4096 × 2160 @120Hz, 4× 5120 × 2880 @60Hz, 2× 7680 × 4320 @60Hz
Zvuk: | integrovaná zvuková karta, interní reproduktor s výkonem 2W
Síťově rozhraní: | integrovaná síťová karta RJ45 1GbE ethernet
Bezdrátové připojení: | Wi-Fi 6E (IEEE 802.11ax), MIMO, Bluetooth 5.2
Úložiště: | 2 TB M.2 2280, PCIeNVMe Gen4 x4
Optická mechanika: | nepožadována
Interní sloty: | 2 x SATA 3.5-inch HDD/ODD, 2 x M.2 2230/2280 PCIe Gen4, 1 x M.2 2230/2280 PCIe Gen5, 1 x full-height Gen5 PCIe x16
Porty a konektory na přední straně: | 1 x USB 3.2
1 x USB-C 3.2 Gen 2 Type C-Port
1 x konektor jack 3.5 mm
Porty a konektory na zadní straně: | 3 x USB 3.2 Gen 2
1 x USB-C 3.2 Gen 2 Type C-Port
1 x RJ-45 LAN (1GbE) Ethernet
2 x DisplayPort 1.4a
Klávesnice: | USB Type A, plnohodnotná, 3 zónové rozložení, kontrolka LED Caps Lock a NUmLock, délka kabelu 150 cm
Myš: | USB Type A, rozlišení senzoru 1000 dpi, délka kabelu 150 cm
Provedení skříně:
barva: | preferujeme neutrální barevné tóny (typicky černé nebo stříbrné odstíny)
bočnice: | plech
rozměry (š x h x v): | provedení "Tower"
zdroj: | výkonný napájecí zdroj 1000 W, certifikace účinnosti 80 Plus Gold
Záruka: | 3 roky na místě do druhého pracovního dne. Technická podpora poskytovaná prostřednictvím telefonní linky musí být dostupná v pracovní dny minimálně v době od 9:00 do 16:00 hod. Podpora prostřednictvím internetu musí umožňovat stahování ovladačů a manuálů z internetu adresně pro konkrétní zadané sériové číslo zařízení.
Počet kusů pracovních stanic: | 25
Cena za jednotku (v Kč bez DPH):
Nabídková cena: | 0
Monitor | Požadovaná hodnota: | Nabízená hodnota uchazečem:
Úhlopříčka displeje | 27 "
Rozlišení: | 2560 x 1440 (QHD)
Doba odezvy: | 5 ms
Frekvence: | 60 Hz
Typ displeje: | IPS
Poměr stran: | 16:9
Jas: | 350 cd/m2
Statický kontrast: | 1000 : 1
Podporované barvy: | 16,7 mil.
Barevná škála: | sRGB (99%)
Úhel horizontálního pohledu: | 178°
Úhel vertikálního pohledu: | 178°
Povrch displeje: | matný, antireflexivní
Blue light reduction: | ano
Flicker reduction: | ano
Rovná obrazovka: | ano
Výškově stavitelný: | ano, 120 mm
Pivot: | v rozmezí přibližně -90° až 90°
Svislé otáčení: | v rozmezí přibližně -45° až 45°
Naklápění: | v rozmezí přibližně -5° až 20°
DisplayPort: | 1
HDMI vstup: | 1
Přenos obrazu přes USB-C | ano
Nabíjecí výkon: | 65 W
USB: | 3 x USB 3.0 Type-A
DisplayPort výstup: | ano
Konektor RJ-45: | ano
Podstavec: | stojan monitoru s obedélníkovou, čtvercovou nebo lichoběžníkovou základnou
Šířka se stojanem: | max. 25 cm
Kabely v balení: | DisplayPort, USB-C, napájecí kabel
Certifikace: | TCO Certified, EPEAT Gold, ENERGY STAR Certified
Záruka: | 3 roky na místě do druhého pracovního dne. Technická podpora poskytovaná prostřednictvím telefonní linky musí být dostupná v pracovní dny minimálně v době od 9:00 do 16:00 hod. Podpora prostřednictvím internetu musí umožňovat stahování ovladačů a manuálů z internetu adresně pro konkrétní zadané sériové číslo zařízení.
Počet kusů monitorů: | 50
Cena za jednotku (v Kč bez DPH):
Nabídková cena: | 0
Webová kamera | Požadovaná hodnota: | Nabízená hodnota uchazečem:
Rozlišení obrazu: | 1080p
Snímkovací frekvence: | 60 fps
Rozlišení pořízené fotografie: | 3 MPx (2304 x 1296)
Podporovaná rozlišení videa: | 1920x1080, 1280x720, 960x540, 848x480, 640x360, 320x240
Objektiv: | Full HD, f/2.0, ohnisková vzdálenost 3,7 mm
Zorné pole: | 78°
Ostření: | Autofocus (10 cm až nekonečno)
Držák pro uchycení k monitoru: | ano
Držák se závitem 1/4": | ano
Integrovaný mikrofon: | duální všesměrový mikrofon s filtrem pro potlačení šumu
Kompatibilita: | kompatibilní s operačním systém Windows 11 Pro
Počet kusů monitorů: | 25
Cena za jednotku (v Kč bez DPH):
Nabídková cena: | 0
Celková nabídková cena (v Kč bez DPH): | 0