## A310 ZD
Popis - Učebna A310 | mj | ks | Cena: | Cena celkem
Zesilovač pro indukční smyčku a indukční smyčka, min. 2x vstup + Dante. Splňuje normu IEC 60118-4, změření signálu po instalaci smyčky, montáž indukční smyčky dle možností v učebně, pokrytí min. 3 předních lavic v učebně, vylepení štítku o pokrytí indukční smyčkou. | ks | 1
Projektor: 16:9, kontrast min 2500000:1, 3LCD laser technologie, rozlišení min. 1920 × 1080, svítivost min. 4500 ANSI lm, min. 2x HDMI 2.2, LAN, WiFi, řízení přes RS232 a síť (AMX, Crestron, Control4, Extron IP Link, PJLink), bezdrátový přenos z mobilních zařízení, vzdálená správa (min. stav zařízení) přes síť, typická životnost udávaná výrobcem min. 20 000 hodin | ks | 1
Integrace v učebně - řízení projektoru z řídícího systému (zapnutí, vypnutí, freeze, přepínání vstupů). Napojení všech současných AV vstupů v učebně. Řízení ze současného řídícího systému (AMX) v učebně. | ks | 1
Integrace v učebně - Montáž indukční smyčky pod podlahu (rozebíratelné panely), nebo do lavic. Integrace všech dodaných zařízení s řídícím systémem AMX v učebně: vypnutí, zapnutí mikrofonů a indukční smyčky společně s technikou (spínané zásuvky), napojení na současné zdroje signálu z videokonfernčního zařízení QSC, možnost přepínání vstupů do indukční smyčky (videokonferenční zařízení, standardní mikrofon, audiovýstup lektorského PC). Řízení projektoru z řídícího systému, přepínání vstupů, zapnutí a vypnutí. | ks | 1
Ruční mikrofon s přijímačem a montážní sadou do standardního racku - šířka pásma 30 MHz, min. 40 mW vysílací výkon, max. 1 x 1,5V AA baterie, směrová charakteristika: superkardioida, display se zobrazením frekvence a stavu baterie, doba provozu na alkalickou baterii min. 5h. Frekvenční rozsah min. 40Hz až 19 000Hz, výstupy přijímače: XLR (symetrický) a jack (nesymetrický), frekvenční rozsah přenosu: mezi 570 až 630 MHz | ks | 1
ostatní příslušenství mikrofonů a indukční smyčky, montážní materiál | ks | 1
ostatní příslušenství, montážní materiál | ks | 1
|  | - | nezpůsobilé

## B4 ZD
Popis - Učebna B4 | mj | ks | Cena: | Cena celkem
Zesilovač pro indukční smyčku a indukční smyčka, min. 2x vstup + Dante. Splňuje normu IEC 60118-4, změření signálu po instalaci smyčky, montáž indukční smyčky dle možností v učebně, pokrytí min. 3 předních lavic v učebně, vylepení štítku o pokrytí indukční smyčkou. | ks | 1
integrace v učebně - Montáž indukční smyčky pod podlahu (lino), nebo do lavic. Integrace všech dodaných zařízení s řídícím systémem QSC v učebně: vypnutí, zapnutí mikrofonů a indukční smyčky společně s technikou (spínané zásuvky), napojení na současné zdroje signálu z videokonfernčního zařízení QSC, možnost přepínání vstupů do indukční smyčky (videokonferenční zařízení, standardní mikrofon, audiovýstup lektorského PC). | ks | 1
Klopový mikrofon - min. 50 mW Vysílací výkon, 1 x 1,5V AA baterie, výstupy přijímače: XLR (symetrický) a Jack (nesymetrický), Frekvenční rozsah: mezi 570 až 630 MHz, minimálně 1x XLR konektor (symetrický), minimálně 1x TS 6.3mm jack (nesymetrický), odnímatelná anténa, kompatibilní s přijímačem pro ruční mikrofon | ks | 1
Ruční mikrofon s přijímačem a montážní sadou do standardního racku - šířka pásma 30 MHz, min. 40 mW vysílací výkon, max. 1 x 1,5V AA baterie, směrová charakteristika: superkardioida, display se zobrazením frekvence a stavu baterie, doba provozu na alkalickou baterii min. 5h. Frekvenční rozsah min. 40Hz až 19 000Hz, výstupy přijímače: XLR (symetrický) a jack (nesymetrický), frekvenční rozsah přenosu: mezi 570 až 630 MHz | ks | 1
nabíjecí stanice pro ruční a klopový mikrofon | ks | 1
Černý rack 9U s otevíráním prosklených dveří RFID kartou/s el. zámkem (přístupový systém Fides Asset instalovaný na TUL, dodána od TUL bude čtečka se spínacím/rozpínacím kontaktem pro otevírání zámku). Do racku se musí vejít mikrofony v nabíjecí stanici. RACK je ukotven do podlahy. | ks | 1
Modul HDMI s USB 3.0 do přípojného místa v katedře. | ks | 1
ostatní příslušenství, montážní materiál | ks | 1