## Tabulka dveří
Tabulka dveří
Jméno domovského podlaží | Č. | Ze zóny č. | Do zóny č. | interiér / exteriér | L/P | Jednotkové rozměry | Rozměry otvoru ve zdi | Průchozí rozměry | Průchozí křídlo | Popis | Povrch dveří | Výplň dveří | Světlí (prosklení) | Barva křídla RAL | tl. zárubně | Materiál zárubně | Osazení zárubně | Typ zárubně | Barva zárubně RAL | Kování | Zámek | PBŘ | Prostup vzduchu (dle VZT) | zarážka podlahová šroubovací ø35x46MM nerez | Madlo dle ČSN 734001 | Kontrastní značení dle ČSN 734001 | Poznámka | Ks
1.PP
| D001 | 0.12 | 0.11 | I | P | 800×2 020 | 800×2 020 | 700×1 970 |  | dveře jednokřídlé; žaluziové | ocel | ocel |  | 7011 | 150 | ocel | zdivo | YHt | 7011 | Štítové; koule/klika; Bezpečnostní | elektronický zámek; cylindrická vložka |  | X | X |  |  |  | 1
| D002 | 0.10 | 0.11 | I | P | 1 500×2 100 | 1 500×2 100 | 1 400×1 970 | 900 | dveře dvoukřídlé; plné | ocel | ocel |  | 7011 | 100 | ocel | zdivo | ZBt | 7011 | Štítové; klika/klika; Bezpečnostní | elektronický zámek; cylindrická vložka | EI; 30; DP1; C2; KZ |  | X |  |  |  | 1
| D003 | 0.08 | 0.10 | I | L | 1 900×2 100 | 1 900×2 100 | 1 800×1 970 | 900 | dveře dvoukřídlé; plné | ocel | ocel |  | 7011 | 100 | ocel | zdivo | ZBt | 7011 | Štítové; klika/klika; Bezpečnostní | elektronický zámek; cylindrická vložka |  |  | X |  |  |  | 1
| D004 | 0.08 | 0.17 | I | P | 1 500×2 020 | 1 500×2 020 | 1 400×1 970 | 900 | dveře dvoukřídlé; plné | ocel | ocel |  | 7011 | 150 | ocel | zdivo | YHt | 7011 | Štítové; koule/klika; Bezpečnostní | elektronický zámek; cylindrická vložka |  |  | X |  |  |  | 1
| D005 | 0.08 | 0.02 | I | L | 1 500×2 020 | 1 500×2 020 | 1 400×1 970 | 900 | dveře dvoukřídlé; plné | ocel | ocel |  | 7011 | 150 | ocel | zdivo | YHt | 7011 | Štítové; klika/klika; Bezpečnostní | elektronický zámek; cylindrická vložka | EW; 60; DP1; C3; KZ |  | X |  |  |  | 1
| D006 | 0.07 | 0.02 | I | L | 1 000×2 020 | 1 000×2 020 | 900×1 970 |  | dveře jednokřídlé; plné | ocel | ocel |  | 7011 | 150 | ocel | zdivo | YHt | 7011 | Štítové; koule/klika; Bezpečnostní | elektronický zámek; cylindrická vložka | EW; 60; DP1; C3 |  | X |  |  |  | 1
| D007 | 0.06 | 0.02 | I | P | 1 900×2 020 | 1 900×2 020 | 1 800×1 970 | 900 | dveře dvoukřídlé; plné | ocel | ocel |  | 7011 | 150 | ocel | zdivo | YHt | 7011 | Štítové; koule/klika; Bezpečnostní | elektronický zámek; cylindrická vložka | EW; 60; DP1; C3; KZ |  | X |  |  |  | 1
| D008 | 0.05 | 0.02 | I | L | 1 000×2 020 | 1 000×2 020 | 900×1 970 |  | dveře jednokřídlé; plné | ocel | ocel |  | 7011 | 150 | ocel | zdivo | YHt | 7011 | Štítové; koule/klika; Bezpečnostní | elektronický zámek; cylindrická vložka | EW; 60; DP1; C3 |  | X |  |  |  | 1
| D009 | 0.04 | 0.02 | I | L | 1 000×2 020 | 1 000×2 020 | 900×1 970 |  | dveře jednokřídlé; plné | ocel | ocel |  | 7011 | 150 | ocel | zdivo | YHt | 7011 | Štítové; koule/klika; Bezpečnostní | elektronický zámek; cylindrická vložka | EW; 60; DP1; C3 |  | X |  |  |  | 1
| D010 | 0.03 | 0.02 | I | L | 1 000×2 020 | 1 000×2 020 | 900×1 970 |  | dveře jednokřídlé; plné | ocel | ocel |  | 7011 | 150 | ocel | zdivo | YHt | 7011 | Štítové; koule/klika; Bezpečnostní | elektronický zámek; cylindrická vložka | EW; 60; DP1; C3 |  | X |  |  |  | 1
| D011 | 0.18 | 0.02 | I | L | 1 000×2 020 | 1 000×2 020 | 900×1 970 |  | dveře jednokřídlé; plné | ocel | ocel |  | 7011 | 100 | ocel | ŽB | ZBt | 7011 | Štítové; koule/klika; Bezpečnostní | elektronický zámek; cylindrická vložka | EW; 60; DP1; C3 |  | X |  |  |  | 1
| D012 | 0.15 | 0.14 | I | L | 1 100×2 020 | 1 100×2 020 | 1 000×1 970 |  | dveře jednokřídlé; plné | ocel | ocel |  | 7011 | 150 | ocel | zdivo | YHt | 7011 | Štítové; koule/klika; Bezpečnostní | elektronický zámek; cylindrická vložka |  |  | X |  |  |  | 1
| D013 | 0.16 | 0.15 | I | L | 1 100×2 020 | 1 100×2 020 | 1 000×1 970 |  | dveře jednokřídlé; plné | ocel | ocel |  | 7011 | 150 | ocel | zdivo | YHt | 7011 | Štítové; koule/klika; Bezpečnostní | elektronický zámek; cylindrická vložka |  |  | X |  |  |  | 1
1.NP
| D101 | 1.26 | 1.27 | I | P | 1 000×2 950 | 1 000×2 950 | 800×2 100 |  | dveře jednokřídlé; plné; nadsvětlík | ocel | ocel | 800/750 | 7011 | 150 | ocel | zdivo | YHt | 7011 | Štítové; klika/klika; Bezpečnostní | elektronický zámek; cylindrická vložka |  |  | X |  |  |  | 1
| D102 | 1.26 | 1.24 | I | L | 1 100×2 950 | 1 100×2 950 | 900×2 100 |  | dveře jednokřídlé; prosklené; nadsvětlík | AL | AL | 800/750 | 7011 | 150 | AL | zdivo | AL | 7011 | Štítové; klika/klika; Bezpečnostní | elektronický zámek; cylindrická vložka | EI; 30; DP1; C3 |  | X | X | X | okopový plech | 1
| D103 | 1.25 | 1.24 | I | L | 2 000×2 950 | 2 000×2 950 | 1 800×2 100 | 900 | dveře dvoukřídlé; prosklené; nadsvětlík | AL | AL | 1600/750 | 7011 | 100 | AL | ŽB | AL | 7011 | Štítové; klika/klika; Bezpečnostní | elektronický zámek; cylindrická vložka | panikové kování |  | X | X | X | okopový plech | 1
| D104 | 1.32 | 1.26 | I | L | 1 800×2 100 | 1 800×2 100 | 1 700×2 050 | 900 | dveře dvoukřídlé; posuvné; částečně prosklené | kovové | kovové |  | 7011 | - | kovové | SDK | rámové | 7011 | Bezpečnostní | elektronický zámek; cylindrická vložka | [5 empty] | bezdotykové automatické ovládání | 1
| D105 | 1.26 | 1.33 | I | P | 900×2 950 | 900×2 950 | 700×2 100 |  | dveře jednokřídlé; plné; nadsvětlík | HPL | DTD | 700/750 | 7011 | 100 | ocel | ŽB | ZBt | 7011 | Štítové; klika/klika; Bezpečnostní | bez zámku |  |  | X |  |  |  | 1
| D106 | 1.34 | 1.33 | I | P | 800×2 020 | 800×2 020 | 700×1 970 |  | dveře jednokřídlé; plné | HPL | DTD |  | 7011 | 100 | ocel | zdivo | YHt | 7011 | Štítové; klika/klika | WC zámek |  | X | X |  |  |  | 1
| D107 | 1.33 | 1.35 | I | L | 800×2 020 | 800×2 020 | 700×1 970 |  | dveře jednokřídlé; plné | HPL | DTD |  | 7011 | 150 | ocel | zdivo | YHt | 7011 | Štítové; klika/klika | bez zámku |  | X | X |  |  |  | 1
| D108 | 1.26 | 1.36 | I | P | 900×2 950 | 900×2 950 | 700×2 100 |  | dveře jednokřídlé; plné; nadsvětlík | HPL | DTD | 700/750 | 7011 | 100 | ocel | ŽB | ZBt | 7011 | Štítové; klika/klika; Bezpečnostní | elektronický zámek; cylindrická vložka |  |  | X |  |  |  | 1
| D109 | 1.28 | 1.26 | I | L | 1 800×2 100 | 1 800×2 100 | 1 700×2 050 | 900 | dveře dvoukřídlé; posuvné; částečně prosklené | kovové | kovové |  | 7011 | - | kovové | zdivo | rámové | 7011 | Bezpečnostní | elektronický zámek; cylindrická vložka | [5 empty] | bezdotykové automatické ovládání | 1
| D110 | 1.26 | 1.38 | I | P | 900×2 950 | 900×2 950 | 700×2 100 |  | dveře jednokřídlé; plné; nadsvětlík | HPL | DTD | 700/750 | 7011 | 100 | ocel | ŽB | ZBt | 7011 | Štítové; klika/klika; Bezpečnostní | bez zámku |  |  | X |  |  |  | 1
| D111 | 1.39 | 1.38 | I | P | 800×2 020 | 800×2 020 | 700×1 970 |  | dveře jednokřídlé; plné | HPL | DTD |  | 7011 | 150 | ocel | zdivo | YHt | 7011 | Štítové; klika/klika | bez zámku |  | X | X |  |  |  | 1
| D112 | 1.40 | 1.38 | I | P | 800×2 020 | 800×2 020 | 700×1 970 |  | dveře jednokřídlé; plné | HPL | DTD |  | 7011 | 100 | ocel | zdivo | YHt | 7011 | Štítové; klika/klika | WC zámek |  | X | X |  |  |  | 1
| D113 | 1.26 | 1.42 | I | L | 1 000×2 950 | 1 000×2 950 | 800×2 100 |  | dveře jednokřídlé; plné; nadsvětlík | ocel | ocel | 800/750 | 7011 | 150 | ocel | SDK | SHt | 7011 | Štítové; klika/klika; Bezpečnostní | elektronický zámek; cylindrická vložka |  |  | X |  |  |  | 1
| D114 | 1.42 | 1.41 | I | L | 1 550×2 020 | 1 550×2 020 | 1 450×1 970 |  | dveře dvoukřídlé; zásuvné; plné | HPL | DTD |  | 7011 | 150 | HPL | zdivo | obložka | 7011 | mušle | elektronický zámek; cylindrická vložka | [5 empty] | pouzdro do stěny | 1
| D115 | 1.41 | 1.26 | I | L | 1 800×2 100 | 1 800×2 100 | 1 700×2 050 | 900 | dveře dvoukřídlé; posuvné; částečně prosklené | kovové | kovové |  | 7011 | - | kovové | SDK | rámové | 7011 | Bezpečnostní | elektronický zámek; cylindrická vložka | [5 empty] | bezdotykové automatické ovládání | 1
| D116 | 1.28 | 1.26 | I | L | 1 800×2 100 | 1 800×2 100 | 1 700×2 050 | 900 | dveře dvoukřídlé; posuvné; částečně prosklené | kovové | kovové |  | 7011 | - | kovové | zdivo | rámové | 7011 | Bezpečnostní | elektronický zámek; cylindrická vložka | [5 empty] | bezdotykové automatické ovládání | 1
| D117 | 1.26 | 1.29 | I | L | 1 000×2 950 | 1 000×2 950 | 800×2 100 |  | dveře jednokřídlé | ocel | ocel |  | 7011 | 150 | ocel | zdivo | YHt | 7011 | Štítové; klika/klika; Bezpečnostní | elektronický zámek; cylindrická vložka |  |  | X |  |  |  | 1
| D118 | 1.26 | 1.30 | I | L | 1 000×2 950 | 1 000×2 950 | 800×2 100 |  | dveře jednokřídlé | ocel | ocel |  | 7011 | 150 | ocel | zdivo | YHt | 7011 | Štítové; klika/klika; Bezpečnostní | elektronický zámek; cylindrická vložka |  |  | X |  |  |  | 1
| D119 | 1.31 | 1.26 | I | L | 1 800×2 100 | 1 800×2 100 | 1 700×2 050 | 900 | dveře dvoukřídlé; posuvné; částečně prosklené | kovové | kovové |  | 7011 | - | kovové | zdivo | rámové | 7011 | Bezpečnostní | elektronický zámek; cylindrická vložka | [5 empty] | bezdotykové automatické ovládání | 1
| D120 | 1.26 | 1.43 | I | P | 2 000×2 950 | 2 000×2 950 | 1 800×2 100 | 900 | dveře dvoukřídlé; plné; nadsvětlík | ocel | ocel | 1800/750 | 7011 | 150 | ocel | SDK | SHt | 7011 | Štítové; klika/klika; Bezpečnostní | elektronický zámek; cylindrická vložka | EW; 45; DP2; C3; KZ |  | X |  |  |  | 1
| D121 | 1.26 | 1.08 | I | P | 2 265×2 950 | 2 265×2 950 | 1 800×2 100 | 900 | dveře dvoukřídlé; prosklené; nadsvětlík | AL | AL | 1600/750 | 7011 | 100 | AL | zdivo; ŽB | AL | 7011 | Štítové; klika/klika; Bezpečnostní | elektronický zámek; cylindrická vložka | EI; 30; DP1; KZ |  | X | X | X | okopový plech; nad světlíkem plná výplň | 1
| D122 | 1.07 | 1.08 | I | L | 1 800×2 950 | 1 800×2 950 | 1 600×2 100 | 900 | dveře dvoukřídlé; prosklené; nadsvětlík | AL | AL | 1600/750 | 7011 | 100 | AL | ŽB | AL | 7011 | Štítové; klika/klika; Bezpečnostní | elektronický zámek; cylindrická vložka | panikové kování |  | X | X | X | okopový plech | 1
| D123 | 1.02 | 1.07 | I | L | 1 800×2 950 | 1 800×2 950 | 1 600×2 100 | 900 | dveře dvoukřídlé; prosklené; nadsvětlík | AL | AL | 1600/750 | 7011 | 100 | AL | ŽB | AL | 7011 | Štítové; klika/klika; Bezpečnostní | elektronický zámek; cylindrická vložka | EI; 30; DP1; C3; KZ |  | X | X | X | okopový plech | 1
| D124 | 1.45 | 1.08 | I | L | 1 800×2 950 | 1 800×2 950 | 1 600×2 100 | 900 | dveře dvoukřídlé; plné; nadsvětlík | ocel | ocel | 1600/750 | 7011 | 150 | ocel | zdivo | YHt | 7011 | Štítové; klika/klika; Bezpečnostní | elektronický zámek; cylindrická vložka | EI; 30; DP1; C3; KZ | [5 empty] | 1
| D125 | 1.08 | <Nedefinováno> | I | L | 1 900×2 200 | 1 900×2 200 | 1 700×2 100 | 900 | dveře dvoukřídlé; prosklené | AL | AL |  | 7011 | 100 | AL | zdivo; ŽB | AL | 7011 | Štítové; klika/klika; Bezpečnostní | elektronický zámek; cylindrická vložka | EI; 45; DP1; C3; KZ |  | X | X | X | okopový plech | 1
| D126 | 1.08 | 1.44 | I | P | 1 000×2 950 | 1 000×2 950 | 800×2 100 |  | dveře jednokřídlé; plné; nadsvětlík | ocel | ocel | 800/750 | 7011 | 150 | ocel | zdivo | YHt | 7011 | Štítové; koule/klika; Bezpečnostní | elektronický zámek; cylindrická vložka | EI; 30; DP1; C3 |  | X |  |  |  | 1
| D127 | 1.47 | 1.46 | I | P | 900×2 020 | 900×2 020 | 800×1 970 |  | dveře jednokřídlé; plné | HPL | DTD |  | 7011 | 150 | ocel | zdivo | YHt | 7011 | Štítové; koule/klika | elektronický zámek; cylindrická vložka |  |  | X |  |  |  | 1
| D128 | 1.48 | 1.46 | I | P | 900×2 020 | 900×2 020 | 800×1 970 |  | dveře jednokřídlé; plné | HPL | DTD |  | 7011 | 150 | ocel | zdivo | YHt | 7011 | Štítové; klika/klika | bez zámku |  |  | X |  |  |  | 1
| D129 | 1.52 | 1.46 | I | L | 800×2 020 | 800×2 020 | 700×1 970 |  | dveře jednokřídlé; plné | HPL | DTD |  | 7011 | 100 | ocel | zdivo | YHt | 7011 | Štítové; klika/klika | bez zámku |  |  | X |  |  |  | 1
| D130 | 1.52 | 1.53 | I | P | 800×2 020 | 800×2 020 | 700×1 970 |  | dveře jednokřídlé; plné | HPL | DTD |  | 7011 | 100 | ocel | zdivo | YHt | 7011 | Štítové; klika/klika | WC zámek |  |  | X |  |  |  | 1
| D131 | 1.49 | 1.46 | I | L | 800×2 020 | 800×2 020 | 700×1 970 |  | dveře jednokřídlé; plné | HPL | DTD |  | 7011 | 100 | ocel | zdivo | YHt | 7011 | Štítové; klika/klika | bez zámku |  |  | X |  |  |  | 1
| D132 | 1.49 | 1.51 | I | L | 800×2 020 | 800×2 020 | 700×1 970 |  | dveře jednokřídlé; plné | HPL | DTD |  | 7011 | 100 | ocel | zdivo | YHt | 7011 | Štítové; klika/klika | WC zámek |  |  | X |  |  |  | 1
| D133 | 1.49 | 1.50 | I | P | 800×2 020 | 800×2 020 | 700×1 970 |  | dveře jednokřídlé; plné | HPL | DTD |  | 7011 | 100 | ocel | zdivo | YHt | 7011 | Štítové; klika/klika | WC zámek |  |  | X |  |  |  | 1
| D134 | 1.67 | 1.02 | I | P | 900×2 950 | 900×2 950 | 700×2 100 |  | dveře jednokřídlé; plné; nadsvětlík | ocel | ocel | 900/750 | 7011 | 150 | ocel | ŽB | ZBt | 7011 | Štítové; koule/klika | elektronický zámek; cylindrická vložka | EW; 30; DP1; C3 |  | X |  |  |  | 1
| D135 | 1.67 | 1.68 | I | P | 800×2 020 | 800×2 020 | 700×1 970 |  | dveře jednokřídlé; plné | HPL | DTD |  | 7011 | 100 | ocel | zdivo | YHt | 7011 | Štítové; klika/klika | WC zámek |  |  | X |  |  |  | 1
| D136 | 1.17 | 1.02 | I | P | 1 100×2 950 | 1 100×2 950 | 900×2 100 |  | dveře jednokřídlé; plné; nadsvětlík | ocel | ocel | 900/750 | 7011 | 150 | ocel | ŽB | ZBt | 7011 | Štítové; koule/klika; Bezpečnostní | elektronický zámek; cylindrická vložka | EW; 30; DP1; C3 |  | X |  |  |  | 1
| D137 | 1.01 | 1.18 | I | L | 900×2 100 | 900×2 100 | 800×2 050 |  | dveře jednokřídlé; plné | ocel | ocel |  | 7011 | 100 | ocel | ŽB | ZBt | 7011 | Štítové; koule/klika; Bezpečnostní | elektronický zámek; cylindrická vložka | EW; 30; DP1; C3 |  | X |  |  |  | 1
| D138 | 1.18 | 1.19 | I | L | 800×2 020 | 800×2 020 | 700×1 970 |  | dveře jednokřídlé; plné | HPL | DTD |  | 7011 | 100 | ocel | zdivo | YHt | 7011 | Štítové; klika/klika; Bezpečnostní | elektronický zámek; cylindrická vložka |  |  | X |  |  |  | 1
| D139 | 1.10 | 1.11 | I | L | 900×2 950 | 900×2 950 | 700×2 100 |  | dveře jednokřídlé | ocel | ocel |  | 7011 | 100 | ocel | ŽB | ZBt | 7011 | Štítové; klika/klika | bez zámku |  |  | X |  |  |  | 1
| D140 | 1.10 | 1.13 | I | P | 900×2 950 | 900×2 950 | 700×2 100 |  | dveře jednokřídlé | ocel | ocel |  | 7011 | 100 | ocel | ŽB | ZBt | 7011 | Štítové; klika/klika | bez zámku |  |  | X |  |  |  | 1
| D141 | 1.16 | 1.10 | I | L | 1 100×2 950 | 1 100×2 950 | 900×2 100 |  | dveře jednokřídlé | ocel | ocel |  | 7011 | 100 | ocel | ŽB | ZBt | 7011 | Štítové; klika/klika | WC zámek |  |  | X |  |  |  | 1
| D142 | 1.11 | 1.12 | I | P | 800×2 020 | 800×2 020 | 700×1 970 |  | dveře jednokřídlé; plné | HPL | DTD |  | 7011 | 100 | ocel | zdivo | YHt | 7011 | Štítové; klika/klika | WC zámek |  |  | X |  |  |  | 1
| D143 | 1.13 | 1.14 | I | L | 800×2 020 | 800×2 020 | 700×1 970 |  | dveře jednokřídlé; plné | HPL | DTD |  | 7011 | 100 | ocel | zdivo | YHt | 7011 | Štítové; klika/klika | WC zámek |  |  | X |  |  |  | 1
| D144 | 1.14 | 1.15 | I | L | 800×2 020 | 800×2 020 | 700×1 970 |  | dveře jednokřídlé; plné | HPL | DTD |  | 7011 | 100 | ocel | zdivo | YHt | 7011 | Štítové; klika/klika | WC zámek |  |  | X |  |  |  | 1
| D145 | <Nedefinováno> | 1.16 | I | L | 1 000×2 020 | 1 000×2 020 | 900×1 970 |  | dveře jednokřídlé; zásuvné; plné | HPL | DTD |  | 7011 | 100 | HPL | zdivo | obložka | 7011 | mušle | WC zámek |  | X |  |  |  | pouzdro do stěny | 1
| D146 | 1.02 | 1.06 | I | P | 1 800×2 950 | 1 800×2 950 | 1 600×2 100 | 900 | dveře dvoukřídlé; prosklené; nadsvětlík | AL | AL | 1600/750 | 7011 | 100 | AL | ŽB | AL | 7011 | Štítové; klika/klika; Bezpečnostní | elektronický zámek; cylindrická vložka | EI; 30; DP1; C3; KZ |  | X | X | X | okopový plech | 1
| D147 | 1.06 | 1.05 | I | P | 1 800×2 950 | 1 800×2 950 | 1 600×2 100 | 900 | dveře dvoukřídlé; prosklené; nadsvětlík | AL | AL | 1600/750 | 7011 | 100 | AL | ŽB | AL | 7011 | Štítové; klika/klika; Bezpečnostní | elektronický zámek; cylindrická vložka | panikové kování |  | X | X | X | okopový plech | 1
| D148 | 1.56 | 1.54 | I | L | 2 275×2 950 | 2 275×2 950 | 1 800×2 100 | 900 | dveře dvoukřídlé; plné; nadsvětlík | AL | AL | 1800/750 | 7011 | 100 | AL | ŽB; SDK | AL | 7011 | Štítové; klika/klika; Bezpečnostní | elektronický zámek; cylindrická vložka |  |  | X |  |  | nad světlíkem plná výplň | 1
| D149 | 1.54 | 1.57 | I | P | 1 000×2 950 | 1 000×2 950 | 800×2 100 |  | dveře jednokřídlé; plné; nadsvětlík | ocel | ocel | 800/750 | 7011 | 150 | ocel | SDK | SHt | 7011 | Štítové; klika/klika; Bezpečnostní | elektronický zámek; cylindrická vložka |  |  | X |  |  |  | 1
| D150 | 1.54 | 1.58 | I | P | 1 000×2 950 | 1 000×2 950 | 800×2 100 |  | dveře jednokřídlé; plné; nadsvětlík | ocel | ocel | 800/750 | 7011 | 150 | ocel | SDK | SHt | 7011 | Štítové; klika/klika; Bezpečnostní | elektronický zámek; cylindrická vložka |  |  | X |  |  |  | 1
| D151 | 1.59 | 1.54 | I | L | 900×2 950 | 900×2 950 | 700×2 100 |  | dveře jednokřídlé; plné; nadsvětlík | ocel | ocel | 700/750 | 7011 | 150 | ocel | SDK | SHt | 7011 | Štítové; klika/klika; Bezpečnostní | elektronický zámek; cylindrická vložka |  |  | X |  |  |  | 1
| D152 | 1.54 | 1.60 | I | P | 900×2 950 | 900×2 950 | 700×2 100 |  | dveře jednokřídlé; plné; nadsvětlík | ocel | ocel |  | 7011 | 100 | ocel | ŽB | ZBt | 7011 | Štítové; klika/klika | bez zámku |  |  | X |  |  |  | 1
| D153 | 1.60 | 1.61 | I | P | 800×2 020 | 800×2 020 | 700×1 970 |  | dveře jednokřídlé; plné | HPL | DTD |  | 7011 | 100 | ocel | zdivo | YHt | 7011 | Štítové; klika/klika | bez zámku |  | X | X |  |  |  | 1
| D154 | 1.54 | 1.62 | I | L | 1 100×2 950 | 1 100×2 950 | 900×2 100 |  | dveře jednokřídlé; plné; nadsvětlík | ocel | ocel |  | 7011 | 100 | ocel | ŽB | ZBt | 7011 | Štítové; klika/klika | bez zámku |  |  | X | X |  |  | 1
| D155 | 1.62 | 1.63 | I | P | 800×2 020 | 800×2 020 | 700×1 970 |  | dveře jednokřídlé; zásuvné; plné | HPL | DTD |  | 7011 | 100 | HPL | zdivo | obložka | 7011 | mušle | bez zámku |  | X |  |  |  | pouzdro do stěny | 1
| D156 | 1.64 | 1.62 | I | P | 1 000×2 020 | 1 000×2 020 | 900×1 970 |  | dveře jednokřídlé; zásuvné; plné | HPL | DTD |  | 7011 | 100 | HPL | zdivo | obložka | 7011 | mušle | WC zámek |  | X |  |  |  | pouzdro do stěny | 1
| D157 | 1.65 | 1.54 | I | L | 1 100×2 950 | 1 100×2 950 | 900×2 100 |  | dveře jednokřídlé; plné; nadsvětlík | ocel | ocel |  | 7011 | 100 | ocel | ŽB | ZBt | 7011 | Štítové; klika/klika | WC zámek |  |  | X | X |  |  | 1
| D158 | 1.55 | 1.54 | I | L | 1 100×2 950 | 1 100×2 950 | 900×2 100 |  | dveře jednokřídlé; plné; nadsvětlík | ocel | ocel | 900/750 | 7011 | 150 | ocel | SDK | SHt | 7011 | Štítové; klika/klika; Bezpečnostní | elektronický zámek; cylindrická vložka |  |  | X |  |  |  | 1
| D159 | 1.54 | 1.03 | I | L | 2 000×2 950 | 2 000×2 950 | 1 800×2 100 | 900 | dveře dvoukřídlé; prosklené; nadsvětlík | AL | AL | 1800/750 | 7011 | 100 | AL | ŽB | AL | 7011 | Štítové; klika/klika; Bezpečnostní | elektronický zámek; cylindrická vložka |  |  | X | X | X | okopový plech | 1
| D160 | 1.02 | 1.03 | I | P | 2 000×2 950 | 2 000×2 950 | 1 800×2 100 | 900 | dveře dvoukřídlé; prosklené; nadsvětlík | AL | AL | 1800/750 | 7011 | 150 | AL | zdivo | AL | 7011 | Štítové; klika/klika; Bezpečnostní | elektronický zámek; cylindrická vložka | EW; 30; DP1; C3; KZ |  | X | X | X | okopový plech | 1
| D161 | 1.03 | 1.04 | I | P | 2 000×2 950 | 2 000×2 950 | 1 800×2 100 | 900 | dveře dvoukřídlé; prosklené; nadsvětlík | AL | AL | 1800/750 | 7011 | 150 | AL | zdivo | AL | 7011 | Štítové; klika/klika; Bezpečnostní | elektronický zámek; cylindrická vložka | EW; 30; DP1; C3; KZ |  | X | X | X | okopový plech | 1
2NP
| D201 | 2.36 | 2.01 | I | L | 1 000×2 950 | 1 000×2 950 | 800×2 100 |  | dveře jednokřídlé; plné; nadsvětlík | ocel | ocel | 800/750 | 7011 | 100 | ocel | ŽB | ZBt | 7011 | Štítové; koule/klika; Bezpečnostní | elektronický zámek; cylindrická vložka | EW; 30; DP1; C3 |  | X |  |  |  | 1
| D202 | 2.01 | 2.35 | I | P | 2 000×2 950 | 2 000×2 950 | 1 800×2 100 | 900 | dveře dvoukřídlé; prosklené; nadsvětlík | AL | AL | 1800/750 | 7011 | 100 | AL | ŽB | AL | 7011 | Štítové; klika/klika; Bezpečnostní | elektronický zámek; cylindrická vložka | EI; 30; DP1; C3; KZ; panikové kování |  | X | X | X | okopový plech | 1
| D203 | 2.37 | 2.35 | I | L | 2 000×2 950 | 2 000×2 950 | 1 800×2 100 | 900 | dveře dvoukřídlé; prosklené; nadsvětlík | AL | AL | 1800/750 | 7011 | 150 | AL | zdivo | AL | 7011 | Štítové; klika/klika; Bezpečnostní | elektronický zámek; cylindrická vložka | EI; 30; DP1; C3; KZ; panikové kování |  | X | X | X | okopový plech | 1
| D204 | 2.47 | 2.37 | I | L | 1 100×2 950 | 1 100×2 950 | 900×2 100 |  | dveře jednokřídlé; plné; nadsvětlík | ocel | ocel | 900/750 | 7011 | 100 | ocel | ŽB | ZBt | 7011 | Štítové; klika/klika | bez zámku | EW; 30; DP1; C3 |  | X | X |  |  | 1
| D205 | 2.49 | 2.47 | I | L | 1 000×2 020 | 1 000×2 020 | 900×1 970 |  | dveře jednokřídlé; zásuvné; plné | HPL | DTD |  | 7011 | 150 | HPL | zdivo | obložka | 7011 | mušle | WC zámek |  | X |  |  |  | pouzdro do stěny | 1
| D206 | 2.47 | 2.48 | I | L | 800×2 020 | 800×2 020 | 700×1 970 |  | dveře jednokřídlé; zásuvné; plné | HPL | DTD |  | 7011 | 100 | HPL | zdivo | obložka | 7011 | mušle | bez zámku |  | X |  |  |  | pouzdro do stěny | 1
| D207 | 2.38 | 2.37 | I | P | 1 100×2 950 | 1 100×2 950 | 900×2 100 |  | dveře jednokřídlé; plné; nadsvětlík | ocel | ocel | 900/750 | 7011 | 150 | ocel | SDK | SHt | 7011 | Štítové; klika/klika; Bezpečnostní | elektronický zámek; cylindrická vložka | EW; 30; DP1; C3 |  | X |  |  |  | 1
| D208 | 2.37 | 2.45 | I | L | 900×2 950 | 900×2 950 | 700×2 100 |  | dveře jednokřídlé; plné; nadsvětlík | ocel | ocel |  | 7011 | 100 | ocel | ŽB | ZBt | 7011 | Štítové; klika/klika | bez zámku | EW; 30; DP1; C3 |  | X |  |  |  | 1
| D209 | 2.46 | 2.45 | I | P | 800×2 020 | 800×2 020 | 700×1 970 |  | dveře jednokřídlé; plné | ocel | ocel |  | 7011 | 100 | ocel | zdivo | YHt | 7011 | Štítové; klika/klika | bez zámku |  | X | X |  |  |  | 1
| D210 | 2.37 | 2.43 | I | L | 1 000×2 950 | 1 000×2 950 | 800×2 100 |  | dveře jednokřídlé; plné; nadsvětlík | ocel | ocel | 800/750 | 7011 | 150 | ocel | zdivo | YHt | 7011 | Štítové; klika/klika; Bezpečnostní | elektronický zámek; cylindrická vložka | EW; 30; DP1; C3 |  | X |  |  |  | 1
| D211 | 2.43 | 2.44 | I | L | 800×2 020 | 800×2 020 | 700×1 970 |  | dveře jednokřídlé; plné | ocel | ocel |  | 7011 | 100 | ocel | zdivo | YHt | 7011 | Štítové; koule/klika | cylindrická vložka |  | X | X |  |  |  | 1
| D212 | 2.42 | 2.37 | I | L | 1 100×2 950 | 1 100×2 950 | 900×2 100 |  | dveře jednokřídlé; plné; nadsvětlík | ocel | ocel | 900/750 | 7011 | 150 | ocel | SDK | SHt | 7011 | Štítové; klika/klika; Bezpečnostní | elektronický zámek; cylindrická vložka | EW; 30; DP1; C3 |  | X |  |  |  | 1
| D213 | 2.39 | 2.37 | I | P | 1 100×2 950 | 1 100×2 950 | 900×2 100 |  | dveře jednokřídlé; plné; nadsvětlík | ocel | ocel | 900/750 | 7011 | 150 | ocel | SDK | SHt | 7011 | Štítové; klika/klika; Bezpečnostní | elektronický zámek; cylindrická vložka | EW; 30; DP1; C3 |  | X |  |  |  | 1
| D214 | 2.41 | 2.37 | I | L | 1 100×2 950 | 1 100×2 950 | 900×2 100 |  | dveře jednokřídlé; plné; nadsvětlík | ocel | ocel | 900/750 | 7011 | 150 | ocel | SDK | SHt | 7011 | Štítové; klika/klika; Bezpečnostní | elektronický zámek; cylindrická vložka | EW; 30; DP1; C3 |  | X |  |  |  | 1
| D215 | 2.40 | 2.37 | I | P | 1 100×2 950 | 1 100×2 950 | 900×2 100 |  | dveře jednokřídlé; plné; nadsvětlík | ocel | ocel | 900/750 | 7011 | 150 | ocel | SDK | SHt | 7011 | Štítové; klika/klika; Bezpečnostní | elektronický zámek; cylindrická vložka | EW; 30; DP1; C3 |  | X |  |  |  | 1
| D216 | 2.37 | 2.32 | I | P | 1 800×2 950 | 1 800×2 950 | 1 600×2 100 | 900 | dveře dvoukřídlé; prosklené; nadsvětlík | AL | AL | 1600/750 | 7011 | 100 | AL | ŽB | AL | 7011 | Štítové; klika/klika; Bezpečnostní | elektronický zámek; cylindrická vložka | EI; 30; DP1; C3; KZ; panikové kování |  | X | X | X | okopový plech | 1
| D217 | 2.51 | 2.32 | I | L | 1 800×2 950 | 1 800×2 950 | 1 600×2 100 | 900 | dveře dvoukřídlé; prosklené; nadsvětlík | AL | AL | 1600/750 | 7011 | 100 | AL | ŽB | AL | 7011 | Štítové; klika/klika; Bezpečnostní | elektronický zámek; cylindrická vložka | EI; 30; DP1; C3; KZ; panikové kování |  | X | X | X | okopový plech | 1
| D218 | 2.31 | 2.37 | I | L | 1 100×2 950 | 1 100×2 950 | 900×2 100 |  | dveře jednokřídlé; plné; nadsvětlík | ocel | ocel | 900/750 | 7011 | 100 | ocel | ŽB | ZBt | 7011 | Štítové; klika/klika; Bezpečnostní | elektronický zámek; cylindrická vložka | EW; 30; DP1; C3 |  | X |  |  |  | 1
| D219 | 2.32 | 2.18 | I | P | 800×2 100 | 800×2 100 | 700×2 050 |  | dveře jednokřídlé; posuvné; prosklené | kovové | kovové |  | 7011 | - | kovové | ŽB | rámové | 7011 | Bezpečnostní | elektronický zámek; cylindrická vložka | EW; 30; DP1; automatický otvírač EPS (trvale uzavřeno) |  |  |  | X | okopový plech | 1
| D220 | 2.18 | 2.31 | I | L | 1 100×2 950 | 1 100×2 950 | 900×2 100 |  | dveře jednokřídlé; plné; nadsvětlík | ocel | ocel | 900/750 | 7011 | 150 | ocel | SDK | SHt | 7011 | Štítové; klika/klika; Bezpečnostní | elektronický zámek; cylindrická vložka |  |  | X |  |  |  | 1
| D221 | 2.18 | 2.30 | I | L | 1 000×2 950 | 1 000×2 950 | 800×2 100 |  | dveře jednokřídlé; plné; nadsvětlík | ocel | ocel | 800/750 | 7011 | 150 | ocel | SDK | SHt | 7011 | Štítové; klika/klika; Bezpečnostní | elektronický zámek; cylindrická vložka |  |  | X |  |  |  | 1
| D222 | 2.18 | 2.29 | I | L | 1 000×2 950 | 1 000×2 950 | 800×2 100 |  | dveře jednokřídlé; plné; nadsvětlík | ocel | ocel | 800/750 | 7011 | 150 | ocel | SDK | SHt | 7011 | Štítové; klika/klika; Bezpečnostní | elektronický zámek; cylindrická vložka |  |  | X |  |  |  | 1
| D223 | 2.18 | 2.28 | I | L | 1 000×2 950 | 1 000×2 950 | 800×2 100 |  | dveře jednokřídlé; plné; nadsvětlík | ocel | ocel | 800/750 | 7011 | 150 | ocel | SDK | SHt | 7011 | Štítové; klika/klika; Bezpečnostní | elektronický zámek; cylindrická vložka |  |  | X |  |  |  | 1
| D224 | 2.18 | 2.27 | I | L | 1 000×2 950 | 1 000×2 950 | 800×2 100 |  | dveře jednokřídlé; plné; nadsvětlík | ocel | ocel | 800/750 | 7011 | 150 | ocel | SDK | SHt | 7011 | Štítové; klika/klika; Bezpečnostní | elektronický zámek; cylindrická vložka |  |  | X |  |  |  | 1
| D225 | 2.18 | 2.26 | I | L | 1 000×2 950 | 1 000×2 950 | 800×2 100 |  | dveře jednokřídlé; plné; nadsvětlík | ocel | ocel | 800/750 | 7011 | 150 | ocel | SDK | SHt | 7011 | Štítové; klika/klika; Bezpečnostní | elektronický zámek; cylindrická vložka |  |  | X |  |  |  | 1
| D226 | 2.18 | 2.25 | I | L | 1 000×2 950 | 1 000×2 950 | 800×2 100 |  | dveře jednokřídlé; plné; nadsvětlík | ocel | ocel | 800/750 | 7011 | 150 | ocel | SDK | SHt | 7011 | Štítové; klika/klika; Bezpečnostní | elektronický zámek; cylindrická vložka |  |  | X |  |  |  | 1
| D227 | 2.18 | 2.24 | I | L | 1 000×2 950 | 1 000×2 950 | 800×2 100 |  | dveře jednokřídlé; plné; nadsvětlík | ocel | ocel | 800/750 | 7011 | 150 | ocel | SDK | SHt | 7011 | Štítové; klika/klika; Bezpečnostní | elektronický zámek; cylindrická vložka |  |  | X |  |  |  | 1
| D228 | 2.18 | 2.23 | I | P | 1 000×2 950 | 1 000×2 950 | 800×2 100 |  | dveře jednokřídlé; plné; nadsvětlík | ocel | ocel | 800/750 | 7011 | 150 | ocel | SDK | SHt | 7011 | Štítové; klika/klika; Bezpečnostní | elektronický zámek; cylindrická vložka |  |  | X |  |  |  | 1
| D229 | 2.18 | 2.22 | I | P | 1 000×2 950 | 1 000×2 950 | 800×2 100 |  | dveře jednokřídlé; plné; nadsvětlík | ocel | ocel | 800/750 | 7011 | 150 | ocel | SDK | SHt | 7011 | Štítové; klika/klika; Bezpečnostní | elektronický zámek; cylindrická vložka |  |  | X |  |  |  | 1
| D230 | 2.18 | 2.21 | I | P | 1 000×2 950 | 1 000×2 950 | 800×2 100 |  | dveře jednokřídlé; plné; nadsvětlík | ocel | ocel | 800/750 | 7011 | 150 | ocel | SDK | SHt | 7011 | Štítové; klika/klika; Bezpečnostní | elektronický zámek; cylindrická vložka |  |  | X |  |  |  | 1
| D231 | 2.18 | 2.20 | I | P | 1 000×2 950 | 1 000×2 950 | 800×2 100 |  | dveře jednokřídlé; plné; nadsvětlík | ocel | ocel | 800/750 | 7011 | 150 | ocel | SDK | SHt | 7011 | Štítové; klika/klika; Bezpečnostní | elektronický zámek; cylindrická vložka |  |  | X |  |  |  | 1
| D232 | 2.18 | 2.19 | I | P | 1 100×2 950 | 1 100×2 950 | 900×2 100 |  | dveře jednokřídlé; plné; nadsvětlík | ocel | ocel | 900/750 | 7011 | 150 | ocel | SDK | SHt | 7011 | Štítové; klika/klika; Bezpečnostní | elektronický zámek; cylindrická vložka |  |  | X |  |  |  | 1
| D233 | 2.15 | 2.18 | I | L | 800×2 100 | 800×2 100 | 700×2 050 |  | dveře jednokřídlé; posuvné; prosklené | kovové | kovové |  | 7011 | - | kovové | ŽB | rámové | 7011 | Bezpečnostní | elektronický zámek; cylindrická vložka | EW; 30; DP1; automatický otvírač EPS (trvale uzavřeno) |  |  |  | X | okopový plech | 1
| D234 | 2.19 | 2.03 | I | P | 1 100×2 950 | 1 100×2 950 | 900×2 100 |  | dveře jednokřídlé; plné; nadsvětlík | ocel | ocel | 900/750 | 7011 | 100 | ocel | ŽB | ZBt | 7011 | Štítové; klika/klika; Bezpečnostní | elektronický zámek; cylindrická vložka | EW; 30; DP1; C3 |  | X |  |  |  | 1
| D235 | 2.03 | 2.15 | I | L | 1 800×2 950 | 1 800×2 950 | 1 600×2 100 | 900 | dveře dvoukřídlé; prosklené; nadsvětlík | AL | AL | 1600/750 | 7011 | 100 | AL | ŽB | AL | 7011 | Štítové; klika/klika; Bezpečnostní | elektronický zámek; cylindrická vložka | EI; 30; DP1; C3; KZ; panikové kování |  | X | X | X | okopový plech | 1
| D236 | 2.51 | 2.15 | I | P | 1 800×2 950 | 1 800×2 950 | 1 600×2 100 | 900 | dveře dvoukřídlé; prosklené; nadsvětlík | AL | AL | 1600/750 | 7011 | 100 | AL | ŽB | AL | 7011 | Štítové; klika/klika; Bezpečnostní | elektronický zámek; cylindrická vložka | EI; 30; DP1; C3; KZ; panikové kování |  | X | X | X | okopový plech | 1
| D237 | 2.06 | 2.03 | I | P | 1 100×2 950 | 1 100×2 950 | 900×2 100 |  | dveře jednokřídlé; plné; nadsvětlík | ocel | ocel | 900/750 | 7011 | 150 | ocel | SDK | SHt | 7011 | Štítové; klika/klika; Bezpečnostní | elektronický zámek; cylindrická vložka | EW; 30; DP1; C3 |  | X |  |  |  | 1
| D238 | 2.05 | 2.03 | I | P | 1 100×2 950 | 1 100×2 950 | 900×2 100 |  | dveře jednokřídlé; plné; nadsvětlík | ocel | ocel | 900/750 | 7011 | 150 | ocel | SDK | SHt | 7011 | Štítové; klika/klika; Bezpečnostní | elektronický zámek; cylindrická vložka | EW; 30; DP1; C3 |  | X |  |  |  | 1
| D239 | 2.07 | 2.03 | I | P | 1 100×2 950 | 1 100×2 950 | 900×2 100 |  | dveře jednokřídlé; plné; nadsvětlík | ocel | ocel | 900/750 | 7011 | 150 | ocel | SDK | SHt | 7011 | Štítové; klika/klika; Bezpečnostní | elektronický zámek; cylindrická vložka | EW; 30; DP1; C3 |  | X |  |  |  | 1
| D240 | 2.04 | 2.03 | I | P | 1 100×2 950 | 1 100×2 950 | 900×2 100 |  | dveře jednokřídlé; plné; nadsvětlík | ocel | ocel | 900/750 | 7011 | 150 | ocel | SDK | SHt | 7011 | Štítové; klika/klika; Bezpečnostní | elektronický zámek; cylindrická vložka | EW; 30; DP1; C3 |  | X |  |  |  | 1
| D241 | 2.03 | 2.08 | I | P | 1 000×2 950 | 1 000×2 950 | 800×2 100 |  | dveře jednokřídlé; plné; nadsvětlík | ocel | ocel | 800/750 | 7011 | 150 | ocel | zdivo | YHt | 7011 | Štítové; klika/klika; Bezpečnostní | elektronický zámek; cylindrická vložka | EW; 30; DP1; C3 |  | X |  |  |  | 1
| D242 | 2.03 | 2.09 | I | P | 900×2 950 | 900×2 950 | 700×2 100 |  | dveře jednokřídlé; plné; nadsvětlík | ocel | ocel |  | 7011 | 100 | ocel | ŽB | ZBt | 7011 | Štítové; klika/klika | bez zámku | EW; 30; DP1; C3 |  | X |  |  |  | 1
| D243 | 2.09 | 2.10 | I | P | 800×2 020 | 800×2 020 | 700×1 970 |  | dveře jednokřídlé; plné | ocel | ocel |  | 7011 | 100 | ocel | zdivo | YHt | 7011 | Štítové; klika/klika | bez zámku |  | X | X |  |  |  | 1
| D244 | 2.03 | 2.11 | I | L | 1 100×2 950 | 1 100×2 950 | 900×2 100 |  | dveře jednokřídlé; plné; nadsvětlík | ocel | ocel | 900/750 | 7011 | 100 | ocel | ŽB | ZBt | 7011 | Štítové; klika/klika | bez zámku | EW; 30; DP1; C3 |  | X | X |  |  | 1
| D245 | 2.13 | 2.11 | I | P | 1 000×2 020 | 1 000×2 020 | 900×1 970 |  | dveře jednokřídlé; zásuvné; plné | HPL | DTD |  | 7011 | 150 | HPL | zdivo | obložka | 7011 | mušle | WC zámek |  | X |  |  |  | pouzdro do stěny | 1
| D246 | 2.12 | 2.11 | I | L | 800×2 020 | 800×2 020 | 700×1 970 |  | dveře jednokřídlé; zásuvné; plné | HPL | DTD |  | 7011 | 100 | HPL | zdivo | obložka | 7011 | mušle | bez zámku |  | X |  |  |  | pouzdro do stěny | 1
| D247 | 2.14 | 2.03 | I | L | 1 100×2 950 | 1 100×2 950 | 900×2 100 |  | dveře jednokřídlé; plné; nadsvětlík | ocel | ocel | 900/750 | 7011 | 100 | ocel | ŽB | ZBt | 7011 | Štítové; klika/klika | WC zámek | EW; 30; DP1; C3 |  | X | X |  |  | 1
| D248 | 2.03 | 2.01 | I | L | 2 000×2 950 | 2 000×2 950 | 1 800×2 100 | 900 | dveře dvoukřídlé; prosklené; nadsvětlík | AL | AL | 1800/750 | 7011 | 100 | AL | ŽB | AL | 7011 | Štítové; klika/klika; Bezpečnostní | elektronický zámek; cylindrická vložka | EW; 30; DP1; C3; KZ |  | X | X | X | okopový plech | 1
3.NP
| D301 | 3.38 | 3.01 | I | L | 1 000×2 950 | 1 000×2 950 | 800×2 100 |  | dveře jednokřídlé; plné; nadsvětlík | ocel | ocel | 800/750 | 7011 | 100 | ocel | ŽB | ZBt | 7011 | Štítové; koule/klika; Bezpečnostní | elektronický zámek; cylindrická vložka | EW; 30; DP1; C3 |  | X |  |  |  | 1
| D302 | 3.01 | 3.37 | I | P | 2 000×2 950 | 2 000×2 950 | 1 800×2 100 | 900 | dveře dvoukřídlé; prosklené; nadsvětlík | AL | AL | 1800/750 | 7011 | 100 | AL | ŽB | AL | 7011 | Štítové; klika/klika; Bezpečnostní | elektronický zámek; cylindrická vložka | EI; 30; DP1; C3; KZ; panikové kování |  | X | X | X | okopový plech | 1
| D303 | 3.39 | 3.37 | I | L | 2 000×2 950 | 2 000×2 950 | 1 800×2 100 | 900 | dveře dvoukřídlé; prosklené; nadsvětlík | AL | AL | 1800/750 | 7011 | 100 | AL | ŽB | AL | 7011 | Štítové; klika/klika; Bezpečnostní | elektronický zámek; cylindrická vložka | EI; 30; DP1; C3; KZ; panikové kování |  | X | X | X | okopový plech | 1
| D304 | 3.53 | 3.39 | I | L | 1 100×2 950 | 1 100×2 950 | 900×2 100 |  | dveře jednokřídlé; plné; nadsvětlík | ocel | ocel | 900/750 | 7011 | 100 | ocel | ŽB | ZBt | 7011 | Štítové; klika/klika | bez zámku |  |  | X | X |  |  | 1
| D305 | 3.53 | 3.55 | I | P | 1 000×2 020 | 1 000×2 020 | 900×1 970 |  | dveře jednokřídlé; zásuvné; plné | HPL | DTD |  | 7011 | 150 | HPL | zdivo | obložka | 7011 | mušle | WC zámek |  | X |  |  |  | pouzdro do stěny | 1
| D306 | 3.54 | 3.53 | I | P | 800×2 020 | 800×2 020 | 700×1 970 |  | dveře jednokřídlé; zásuvné; plné | HPL | DTD |  | 7011 | 100 | HPL | zdivo | obložka | 7011 | mušle | bez zámku |  | X |  |  |  | pouzdro do stěny | 1
| D307 | 3.39 | 3.40 | I | L | 1 000×2 950 | 1 000×2 950 | 800×2 100 |  | dveře jednokřídlé; plné; nadsvětlík | ocel | ocel | 800/750 | 7011 | 150 | ocel | SDK | SHt | 7011 | Štítové; klika/klika; Bezpečnostní | elektronický zámek; cylindrická vložka |  |  | X |  |  |  | 1
| D308 | 3.39 | 3.51 | I | L | 900×2 950 | 900×2 950 | 700×2 100 |  | dveře jednokřídlé; plné; nadsvětlík | ocel | ocel | 700/750 | 7011 | 100 | ocel | ŽB | ZBt | 7011 | Štítové; klika/klika | bez zámku |  |  | X |  |  |  | 1
| D309 | 3.52 | 3.51 | I | P | 800×2 020 | 800×2 020 | 700×1 970 |  | dveře jednokřídlé; plné | HPL | DTD |  | 7011 | 100 | ocel | zdivo | YHt | 7011 | Štítové; klika/klika | bez zámku |  | X | X |  |  |  | 1
| D310 | 3.39 | 3.41 | I | L | 1 000×2 950 | 1 000×2 950 | 800×2 100 |  | dveře jednokřídlé; plné; nadsvětlík | ocel | ocel | 800/750 | 7011 | 150 | ocel | SDK | SHt | 7011 | Štítové; klika/klika; Bezpečnostní | elektronický zámek; cylindrická vložka |  |  | X |  |  |  | 1
| D311 | 3.39 | 3.49 | I | L | 1 000×2 950 | 1 000×2 950 | 800×2 100 |  | dveře jednokřídlé; plné; nadsvětlík | ocel | ocel | 800/750 | 7011 | 150 | ocel | zdivo | YHt | 7011 | Štítové; klika/klika; Bezpečnostní | elektronický zámek; cylindrická vložka |  |  | X |  |  |  | 1
| D312 | 3.48 | 3.49 | I | L | 900×2 020 | 900×2 020 | 800×1 970 |  | dveře jednokřídlé; plné | ocel | ocel |  | 7011 | 150 | ocel | zdivo | YHt | 7011 | Štítové; klika/klika; Bezpečnostní | elektronický zámek; cylindrická vložka |  |  | X |  |  |  | 1
| D313 | 3.49 | 3.50 | I | L | 800×2 020 | 800×2 020 | 700×1 970 |  | dveře jednokřídlé; plné | HPL | DTD |  | 7011 | 100 | ocel | zdivo | YHt | 7011 | Štítové; klika/klika | cylindrická vložka |  | X | X |  |  |  | 1
| D314 | 3.39 | 3.48 | I | P | 1 000×2 950 | 1 000×2 950 | 800×2 100 |  | dveře jednokřídlé; plné; nadsvětlík | ocel | ocel | 800/750 | 7011 | 150 | ocel | SDK | SHt | 7011 | Štítové; klika/klika; Bezpečnostní | elektronický zámek; cylindrická vložka |  |  | X |  |  |  | 1
| D315 | 3.39 | 3.42 | I | L | 1 000×2 950 | 1 000×2 950 | 800×2 100 |  | dveře jednokřídlé; plné; nadsvětlík | ocel | ocel | 800/750 | 7011 | 150 | ocel | SDK | SHt | 7011 | Štítové; klika/klika; Bezpečnostní | elektronický zámek; cylindrická vložka |  |  | X |  |  |  | 1
| D316 | 3.39 | 3.43 | I | L | 1 000×2 950 | 1 000×2 950 | 800×2 100 |  | dveře jednokřídlé; plné; nadsvětlík | ocel | ocel | 800/750 | 7011 | 150 | ocel | SDK | SHt | 7011 | Štítové; klika/klika; Bezpečnostní | elektronický zámek; cylindrická vložka |  |  | X |  |  |  | 1
| D317 | 3.39 | 3.47 | I | P | 1 000×2 950 | 1 000×2 950 | 800×2 100 |  | dveře jednokřídlé; plné; nadsvětlík | ocel | ocel | 800/750 | 7011 | 150 | ocel | SDK | SHt | 7011 | Štítové; klika/klika; Bezpečnostní | elektronický zámek; cylindrická vložka |  |  | X |  |  |  | 1
| D318 | 3.39 | 3.44 | I | L | 1 000×2 950 | 1 000×2 950 | 800×2 100 |  | dveře jednokřídlé; plné; nadsvětlík | ocel | ocel | 800/750 | 7011 | 150 | ocel | SDK | SHt | 7011 | Štítové; klika/klika; Bezpečnostní | elektronický zámek; cylindrická vložka |  |  | X |  |  |  | 1
| D319 | 3.39 | 3.45 | I | L | 1 000×2 950 | 1 000×2 950 | 800×2 100 |  | dveře jednokřídlé; plné; nadsvětlík | ocel | ocel | 800/750 | 7011 | 150 | ocel | SDK | SHt | 7011 | Štítové; klika/klika; Bezpečnostní | elektronický zámek; cylindrická vložka |  |  | X |  |  |  | 1
| D320 | 3.39 | 3.46 | I | L | 1 000×2 950 | 1 000×2 950 | 800×2 100 |  | dveře jednokřídlé; plné; nadsvětlík | ocel | ocel | 800/750 | 7011 | 150 | ocel | SDK | SHt | 7011 | Štítové; klika/klika; Bezpečnostní | elektronický zámek; cylindrická vložka |  |  | X |  |  |  | 1
| D321 | 3.39 | 3.34 | I | P | 1 800×2 950 | 1 800×2 950 | 1 600×2 100 | 900 | dveře dvoukřídlé; prosklené; nadsvětlík | AL | AL | 1600/750 | 7011 | 100 | AL | ŽB | AL | 7011 | Štítové; klika/klika; Bezpečnostní | elektronický zámek; cylindrická vložka | EW; 30; DP1; C3; KZ; panikové kování |  | X | X | X | okopový plech | 1
| D322 | 3.56 | 3.34 | I | L | 1 800×2 950 | 1 800×2 950 | 1 600×2 100 | 900 | dveře dvoukřídlé; prosklené; nadsvětlík | AL | AL | 1600/750 | 7011 | 100 | AL | ŽB | AL | 7011 | Štítové; klika/klika; Bezpečnostní | elektronický zámek; cylindrická vložka | EW; 30; DP1; C3; KZ; panikové kování |  | X | X | X | okopový plech | 1
| D323 | 3.33 | 3.39 | I | P | 1 100×2 950 | 1 100×2 950 | 900×2 100 |  | dveře jednokřídlé; plné; nadsvětlík | ocel | ocel | 900/750 | 7011 | 100 | ocel | ŽB | ZBt | 7011 | Štítové; klika/klika; Bezpečnostní | elektronický zámek; cylindrická vložka | EW; 30; DP1; C3 |  | X |  |  |  | 1
| D324 | 3.34 | 3.22 | I | P | 800×2 100 | 800×2 100 | 700×2 050 |  | dveře jednokřídlé; posuvné; prosklené | kovové | kovové |  | 7011 | - | kovové | ŽB | rámové | 7011 | Bezpečnostní | elektronický zámek; cylindrická vložka | EW; 30; DP1; automatický otvírač EPS (trvale uzavřeno) |  |  |  | X | okopový plech | 1
| D325 | 3.33 | 3.22 | I | P | 1 100×2 950 | 1 100×2 950 | 900×2 100 |  | dveře jednokřídlé; plné; nadsvětlík | ocel | ocel | 900/750 | 7011 | 150 | ocel | SDK | SHt | 7011 | Štítové; klika/klika; Bezpečnostní | elektronický zámek; cylindrická vložka |  |  | X |  |  |  | 1
| D326 | 3.22 | 3.32 | I | P | 1 000×2 950 | 1 000×2 950 | 800×2 100 |  | dveře jednokřídlé; plné; nadsvětlík | ocel | ocel | 800/750 | 7011 | 150 | ocel | SDK | SHt | 7011 | Štítové; klika/klika; Bezpečnostní | elektronický zámek; cylindrická vložka |  |  | X |  |  |  | 1
| D327 | 3.22 | 3.31 | I | P | 1 000×2 950 | 1 000×2 950 | 800×2 100 |  | dveře jednokřídlé; plné; nadsvětlík | ocel | ocel | 800/750 | 7011 | 150 | ocel | SDK | SHt | 7011 | Štítové; klika/klika; Bezpečnostní | elektronický zámek; cylindrická vložka |  |  | X |  |  |  | 1
| D328 | 3.22 | 3.30 | I | P | 1 000×2 950 | 1 000×2 950 | 800×2 100 |  | dveře jednokřídlé; plné; nadsvětlík | ocel | ocel | 800/750 | 7011 | 150 | ocel | SDK | SHt | 7011 | Štítové; klika/klika; Bezpečnostní | elektronický zámek; cylindrická vložka |  |  | X |  |  |  | 1
| D329 | 3.22 | 3.29 | I | P | 1 000×2 950 | 1 000×2 950 | 800×2 100 |  | dveře jednokřídlé; plné; nadsvětlík | ocel | ocel | 800/750 | 7011 | 150 | ocel | SDK | SHt | 7011 | Štítové; klika/klika; Bezpečnostní | elektronický zámek; cylindrická vložka |  |  | X |  |  |  | 1
| D330 | 3.28 | 3.22 | I | L | 1 000×2 950 | 1 000×2 950 | 800×2 100 |  | dveře jednokřídlé; plné; nadsvětlík | ocel | ocel | 800/750 | 7011 | 150 | ocel | SDK | SHt | 7011 | Štítové; klika/klika; Bezpečnostní | elektronický zámek; cylindrická vložka |  |  | X |  |  |  | 1
| D331 | 3.28 | 3.21 | I | P | 1 000×2 950 | 1 000×2 950 | 800×2 100 |  | dveře jednokřídlé; plné; nadsvětlík | ocel | ocel | 800/750 | 7011 | 150 | ocel | SDK | SHt | 7011 | Štítové; klika/klika; Bezpečnostní | elektronický zámek; cylindrická vložka |  |  | X |  |  |  | 1
| D332 | 3.21 | 3.27 | I | L | 1 000×2 950 | 1 000×2 950 | 800×2 100 |  | dveře jednokřídlé; plné; nadsvětlík | ocel | ocel | 800/750 | 7011 | 150 | ocel | SDK | SHt | 7011 | Štítové; klika/klika; Bezpečnostní | elektronický zámek; cylindrická vložka |  |  | X |  |  |  | 1
| D333 | 3.21 | 3.26 | I | L | 1 000×2 950 | 1 000×2 950 | 800×2 100 |  | dveře jednokřídlé; plné; nadsvětlík | ocel | ocel | 800/750 | 7011 | 150 | ocel | SDK | SHt | 7011 | Štítové; klika/klika; Bezpečnostní | elektronický zámek; cylindrická vložka |  |  | X |  |  |  | 1
| D334 | 3.21 | 3.25 | I | L | 1 000×2 950 | 1 000×2 950 | 800×2 100 |  | dveře jednokřídlé; plné; nadsvětlík | ocel | ocel | 800/750 | 7011 | 150 | ocel | SDK | SHt | 7011 | Štítové; klika/klika; Bezpečnostní | elektronický zámek; cylindrická vložka |  |  | X |  |  |  | 1
| D335 | 3.21 | 3.24 | I | L | 1 000×2 950 | 1 000×2 950 | 800×2 100 |  | dveře jednokřídlé; plné; nadsvětlík | ocel | ocel | 800/750 | 7011 | 150 | ocel | SDK | SHt | 7011 | Štítové; klika/klika; Bezpečnostní | elektronický zámek; cylindrická vložka |  |  | X |  |  |  | 1
| D336 | 3.21 | 3.23 | I | L | 1 000×2 950 | 1 000×2 950 | 800×2 100 |  | dveře jednokřídlé; plné; nadsvětlík | ocel | ocel | 800/750 | 7011 | 150 | ocel | SDK | SHt | 7011 | Štítové; klika/klika; Bezpečnostní | elektronický zámek; cylindrická vložka |  |  | X |  |  |  | 1
| D337 | 3.07 | 3.21 | I | L | 1 100×2 950 | 1 100×2 950 | 900×2 100 |  | dveře jednokřídlé; plné; nadsvětlík | ocel | ocel | 900/750 | 7011 | 150 | ocel | SDK | SHt | 7011 | Štítové; klika/klika; Bezpečnostní | elektronický zámek; cylindrická vložka |  |  | X |  |  |  | 1
| D338 | 3.18 | 3.21 | I | L | 800×2 100 | 800×2 100 | 700×2 050 |  | dveře jednokřídlé; posuvné; prosklené | kovové | kovové |  | 7011 | - | kovové | ŽB | rámové | 7011 | Bezpečnostní | elektronický zámek; cylindrická vložka | EW; 30; DP1; automatický otvírač EPS (trvale uzavřeno) |  |  |  | X | okopový plech | 1
| D339 | 3.07 | 3.03 | I | P | 1 100×2 950 | 1 100×2 950 | 900×2 100 |  | dveře jednokřídlé; plné; nadsvětlík | ocel | ocel | 900/750 | 7011 | 100 | ocel | ŽB | ZBt | 7011 | Štítové; klika/klika; Bezpečnostní | elektronický zámek; cylindrická vložka |  |  | X |  |  |  | 1
| D340 | 3.03 | 3.18 | I | L | 1 800×2 950 | 1 800×2 950 | 1 600×2 100 | 900 | dveře dvoukřídlé; prosklené; nadsvětlík | AL | AL | 1600/750 | 7011 | 100 | AL | ŽB | AL | 7011 | Štítové; klika/klika; Bezpečnostní | elektronický zámek; cylindrická vložka | EW; 30; DP1; C3; KZ; panikové kování |  | X | X | X | okopový plech | 1
| D341 | 3.56 | 3.18 | I | P | 1 800×2 950 | 1 800×2 950 | 1 600×2 100 | 900 | dveře dvoukřídlé; prosklené; nadsvětlík | AL | AL | 1600/750 | 7011 | 100 | AL | ŽB | AL | 7011 | Štítové; klika/klika; Bezpečnostní | elektronický zámek; cylindrická vložka | EW; 30; DP1; C3; KZ; panikové kování |  | X | X | X | okopový plech | 1
| D342 | 3.06 | 3.03 | I | L | 1 100×2 950 | 1 100×2 950 | 900×2 100 |  | dveře jednokřídlé; plné; nadsvětlík | ocel | ocel | 900/750 | 7011 | 150 | ocel | SDK | SHt | 7011 | Štítové; klika/klika; Bezpečnostní | elektronický zámek; cylindrická vložka | EW; 30; DP1; C3 |  | X |  |  |  | 1
| D343 | 3.08 | 3.03 | I | P | 1 100×2 950 | 1 100×2 950 | 900×2 100 |  | dveře jednokřídlé; plné; nadsvětlík | ocel | ocel | 900/750 | 7011 | 150 | ocel | SDK | SHt | 7011 | Štítové; klika/klika; Bezpečnostní | elektronický zámek; cylindrická vložka | EW; 30; DP1; C3 |  | X |  |  |  | 1
| D344 | 3.05 | 3.03 | I | L | 1 100×2 950 | 1 100×2 950 | 900×2 100 |  | dveře jednokřídlé; plné; nadsvětlík | ocel | ocel | 900/750 | 7011 | 150 | ocel | SDK | SHt | 7011 | Štítové; klika/klika; Bezpečnostní | elektronický zámek; cylindrická vložka | EW; 30; DP1; C3 |  | X |  |  |  | 1
| D345 | 3.08 | 3.03 | I | P | 1 100×2 950 | 1 100×2 950 | 900×2 100 |  | dveře jednokřídlé; plné; nadsvětlík | ocel | ocel | 900/750 | 7011 | 150 | ocel | SDK | SHt | 7011 | Štítové; klika/klika; Bezpečnostní | elektronický zámek; cylindrická vložka | EW; 30; DP1; C3 |  | X |  |  |  | 1
| D346 | 3.04 | 3.03 | I | P | 1 100×2 950 | 1 100×2 950 | 900×2 100 |  | dveře jednokřídlé; plné; nadsvětlík | ocel | ocel | 900/750 | 7011 | 150 | ocel | SDK | SHt | 7011 | Štítové; klika/klika; Bezpečnostní | elektronický zámek; cylindrická vložka | EW; 30; DP1; C3 |  | X |  |  |  | 1
| D347 | 3.10 | 3.03 | I | L | 1 100×2 950 | 1 100×2 950 | 900×2 100 |  | dveře jednokřídlé; plné; nadsvětlík | ocel | ocel | 900/750 | 7011 | 150 | ocel | zdivo | YHt | 7011 | Štítové; klika/klika; Bezpečnostní | elektronický zámek; cylindrická vložka | EW; 30; DP1; C3 |  | X |  |  |  | 1
| D348 | 3.08 | 3.09 | I | L | 800×2 020 | 800×2 020 | 700×1 970 |  | dveře jednokřídlé; plné | HPL | DTD |  | 7011 | 150 | ocel | SDK | SHt | 7011 | Štítové; klika/klika | elektronický zámek; cylindrická vložka |  | X | X |  |  |  | 1
| D349 | 3.03 | 3.02 | I | L | 2 250×2 950 | 2 250×2 950 | 1 800×2 100 | 900 | dveře dvoukřídlé; prosklené; nadsvětlík | AL | AL | 1800/750 | 7011 | 150 | AL | ŽB | AL | 7011 | Štítové; klika/klika; Bezpečnostní | elektronický zámek; cylindrická vložka | EW; 30; DP1; C3; KZ |  | X | X | X | okopový plech; nad světlíkem plná výplň | 1
| D350 | 3.02 | 3.11 | I | P | 900×2 950 | 900×2 950 | 700×2 100 |  | dveře jednokřídlé; plné; nadsvětlík | ocel | ocel | 700/750 | 7011 | 100 | ocel | ŽB | ZBt | 7011 | Štítové; klika/klika | bez zámku | EW; 30; DP1; C3 |  | X |  |  |  | 1
| D351 | 3.11 | 3.12 | I | P | 800×2 020 | 800×2 020 | 700×1 970 |  | dveře jednokřídlé; plné | HPL | DTD |  | 7011 | 100 | ocel | zdivo | YHt | 7011 | Štítové; klika/klika | bez zámku |  | X | X |  |  |  | 1
| D352 | 3.02 | 3.13 | I | L | 1 100×2 950 | 1 100×2 950 | 900×2 100 |  | dveře jednokřídlé; plné; nadsvětlík | ocel | ocel | 900/750 | 7011 | 100 | ocel | ŽB | ZBt | 7011 | Štítové; klika/klika | bez zámku | EW; 30; DP1; C3 |  | X | X |  |  | 1
| D353 | 3.15 | 3.13 | I | P | 1 000×2 020 | 1 000×2 020 | 900×1 970 |  | dveře jednokřídlé; zásuvné; plné | HPL | DTD |  | 7011 | 150 | HPL | zdivo | obložka | 7011 | mušle | WC zámek |  | X |  |  |  | pouzdro do stěny | 1
| D354 | 3.13 | 3.14 | I | P | 800×2 020 | 800×2 020 | 700×1 970 |  | dveře jednokřídlé; zásuvné; plné | HPL | DTD |  | 7011 | 100 | HPL | zdivo | obložka | 7011 | mušle | bez zámku |  | X |  |  |  | pouzdro do stěny | 1
| D355 | 3.16 | 3.02 | I | L | 1 100×2 950 | 1 100×2 950 | 900×2 100 |  | dveře jednokřídlé; plné; nadsvětlík | ocel | ocel | 900/750 | 7011 | 100 | ocel | ŽB | ZBt | 7011 | Štítové; klika/klika | WC zámek | EW; 30; DP1; C3 |  | X | X |  |  | 1
| D356 | 3.02 | 3.01 | I | L | 2 000×2 950 | 2 000×2 950 | 1 800×2 100 | 900 | dveře dvoukřídlé; prosklené; nadsvětlík | AL | AL | 1800/750 | 7011 | 100 | AL | ŽB | AL | 7011 | Štítové; klika/klika; Bezpečnostní | elektronický zámek; cylindrická vložka | EW; 30; DP1; C3; KZ |  | X | X | X | okopový plech | 1
4.NP
| D401 | 4.41 | 4.01 | I | L | 1 000×2 950 | 1 000×2 950 | 800×2 100 |  | dveře jednokřídlé; plné; nadsvětlík | ocel | ocel | 800/750 | 7011 | 100 | ocel | ŽB | ZBt | 7011 | Štítové; koule/klika; Bezpečnostní | elektronický zámek; cylindrická vložka | EW; 30; DP1; C3 |  | X |  |  |  | 1
| D402 | 4.01 | 4.40 | I | P | 2 000×2 950 | 2 000×2 950 | 1 800×2 100 | 900 | dveře dvoukřídlé; prosklené; nadsvětlík | AL | AL | 1800/750 | 7011 | 100 | AL | ŽB | AL | 7011 | Štítové; klika/klika; Bezpečnostní | elektronický zámek; cylindrická vložka | EI; 30; DP1; C3; KZ; panikové kování |  | X | X | X | okopový plech | 1
| D403 | 4.42 | 4.40 | I | L | 2 000×2 950 | 2 000×2 950 | 1 800×2 100 | 900 | dveře dvoukřídlé; prosklené; nadsvětlík | AL | AL | 1800/750 | 7011 | 100 | AL | ŽB | AL | 7011 | Štítové; klika/klika; Bezpečnostní | elektronický zámek; cylindrická vložka | EI; 30; DP1; C3; KZ; panikové kování |  | X | X | X | okopový plech | 1
| D404 | 4.56 | 4.42 | I | L | 1 100×2 950 | 1 100×2 950 | 900×2 100 |  | dveře jednokřídlé; plné; nadsvětlík | ocel | ocel | 900/750 | 7011 | 100 | ocel | ŽB | ZBt | 7011 | Štítové; klika/klika | bez zámku | EW; 30; DP1; C3 |  | X | X |  |  | 1
| D405 | 4.58 | 4.56 | I | L | 1 000×2 020 | 1 000×2 020 | 900×1 970 |  | dveře jednokřídlé; zásuvné | HPL | DTD |  | 7011 | 150 | HPL | zdivo | obložka | 7011 | mušle | WC zámek |  | X |  |  |  | pouzdro do stěny | 1
| D406 | 4.56 | 4.57 | I | L | 800×2 020 | 800×2 020 | 700×1 970 |  | dveře jednokřídlé; zásuvné | HPL | DTD |  | 7011 | 100 | HPL | zdivo | obložka | 7011 | mušle | bez zámku |  | X |  |  |  | pouzdro do stěny | 1
| D407 | 4.42 | 4.43 | I | L | 1 000×2 950 | 1 000×2 950 | 800×2 100 |  | dveře jednokřídlé; plné; nadsvětlík | ocel | ocel | 800/750 | 7011 | 150 | ocel | SDK | SHt | 7011 | Štítové; klika/klika; Bezpečnostní | elektronický zámek; cylindrická vložka | EW; 30; DP1; C3 |  | X |  |  |  | 1
| D408 | 4.42 | 4.54 | I | L | 900×2 950 | 900×2 950 | 700×2 100 |  | dveře jednokřídlé; plné; nadsvětlík | ocel | ocel | 700/750 | 7011 | 100 | ocel | ŽB | ZBt | 7011 | Štítové; klika/klika; Bezpečnostní | elektronický zámek; cylindrická vložka | EW; 30; DP1; C3 |  | X |  |  |  | 1
| D409 | 4.55 | 4.54 | I | P | 800×2 020 | 800×2 020 | 700×1 970 |  | dveře jednokřídlé; plné | HPL | DTD |  | 7011 | 100 | ocel | zdivo | YHt | 7011 | Štítové; klika/klika | bez zámku |  | X | X |  |  |  | 1
| D410 | 4.42 | 4.52 | I | L | 1 000×2 950 | 1 000×2 950 | 800×2 100 |  | dveře jednokřídlé; plné; nadsvětlík | ocel | ocel | 800/750 | 7011 | 150 | ocel | zdivo | YHt | 7011 | Štítové; klika/klika | elektronický zámek; cylindrická vložka | EW; 30; DP1; C3 |  | X |  |  |  | 1
| D411 | 4.52 | 4.53 | I | L | 800×2 020 | 800×2 020 | 700×1 970 |  | dveře jednokřídlé; plné | HPL | DTD |  | 7011 | 100 | ocel | zdivo | YHt | 7011 | Štítové; klika/klika | cylindrická vložka |  | X | X |  |  |  | 1
| D412 | 4.42 | 4.45 | I | L | 1 000×2 950 | 1 000×2 950 | 800×2 100 |  | dveře jednokřídlé; plné; nadsvětlík | ocel | ocel | 800/750 | 7011 | 150 | ocel | SDK | SHt | 7011 | Štítové; klika/klika; Bezpečnostní | elektronický zámek; cylindrická vložka | EW; 30; DP1; C3 |  | X |  |  |  | 1
| D413 | 4.45 | 4.44 | I | L | 900×2 020 | 900×2 020 | 800×1 970 |  | dveře jednokřídlé; plné | ocel | ocel |  | 7011 | 150 | ocel | SDK | SHt | 7011 | Štítové; klika/klika; Bezpečnostní | elektronický zámek; cylindrická vložka |  |  | X |  |  |  | 1
| D414 | 4.45 | 4.46 | I | P | 900×2 020 | 900×2 020 | 800×1 970 |  | dveře jednokřídlé; plné | ocel | ocel |  | 7011 | 150 | ocel | SDK | SHt | 7011 | Štítové; klika/klika; Bezpečnostní | elektronický zámek; cylindrická vložka |  |  | X |  |  |  | 1
| D415 | 4.51 | 4.42 | I | L | 1 100×2 950 | 1 100×2 950 | 900×2 100 |  | dveře jednokřídlé; plné; nadsvětlík | ocel | ocel | 800/750 | 7011 | 150 | ocel | SDK | SHt | 7011 | Štítové; klika/klika; Bezpečnostní | elektronický zámek; cylindrická vložka | EW; 30; DP1; C3 |  | X |  |  |  | 1
| D416 | 4.42 | 4.47 | I | L | 1 000×2 950 | 1 000×2 950 | 800×2 100 |  | dveře jednokřídlé; plné; nadsvětlík | ocel | ocel | 800/750 | 7011 | 150 | ocel | SDK | SHt | 7011 | Štítové; klika/klika; Bezpečnostní | elektronický zámek; cylindrická vložka | EW; 30; DP1; C3 |  | X |  |  |  | 1
| D417 | 4.42 | 4.48 | I | L | 1 000×2 950 | 1 000×2 950 | 800×2 100 |  | dveře jednokřídlé; plné; nadsvětlík | ocel | ocel | 800/750 | 7011 | 150 | ocel | SDK | SHt | 7011 | Štítové; klika/klika; Bezpečnostní | elektronický zámek; cylindrická vložka | EW; 30; DP1; C3 |  | X |  |  |  | 1
| D418 | 4.42 | 4.49 | I | L | 1 000×2 950 | 1 000×2 950 | 800×2 100 |  | dveře jednokřídlé; plné; nadsvětlík | ocel | ocel | 800/750 | 7011 | 150 | ocel | SDK | SHt | 7011 | Štítové; klika/klika; Bezpečnostní | elektronický zámek; cylindrická vložka | EW; 30; DP1; C3 |  | X |  |  |  | 1
| D419 | 4.42 | 4.50 | I | L | 1 000×2 950 | 1 000×2 950 | 800×2 100 |  | dveře jednokřídlé; plné; nadsvětlík | ocel | ocel | 800/750 | 7011 | 150 | ocel | SDK | SHt | 7011 | Štítové; klika/klika; Bezpečnostní | elektronický zámek; cylindrická vložka |  |  | X |  |  |  | 1
| D420 | 4.36 | 4.42 | I | P | 1 100×2 950 | 1 100×2 950 | 900×2 100 |  | dveře jednokřídlé; plné; nadsvětlík | ocel | ocel | 900/750 | 7011 | 100 | ocel | ŽB | ZBt | 7011 | Štítové; klika/klika; Bezpečnostní | elektronický zámek; cylindrická vložka | EW; 30; DP1; C3 |  | X |  |  |  | 1
| D421 | 4.42 | 4.37 | I | P | 1 800×2 950 | 1 800×2 950 | 1 600×2 100 | 900 | dveře dvoukřídlé; prosklené; nadsvětlík | AL | AL | 1800/750 | 7011 | 100 | AL | ŽB | AL | 7011 | Štítové; klika/klika; Bezpečnostní | elektronický zámek; cylindrická vložka | EI; 30; DP1; C3; KZ; panikové kování |  | X | X | X | okopový plech | 1
| D422 | 4.59 | 4.37 | I | L | 1 800×2 600 | 1 800×2 600 | 1 600×2 100 | 900 | dveře dvoukřídlé; prosklené; nadsvětlík | AL | AL | 1800/750 | 7011 | 100 | AL | ŽB | AL | 7011 | Štítové; klika/klika; Bezpečnostní | elektronický zámek; cylindrická vložka | EI; 30; DP1; C3; KZ; panikové kování |  | X | X | X | okopový plech | 1
| D423 | 4.37 | 4.35 | I | P | 800×2 100 | 800×2 100 | 700×2 050 |  | dveře jednokřídlé; posuvné; prosklené | kovové | kovové |  | 7011 | - | kovové | ŽB | rámové | 7011 | Bezpečnostní | elektronický zámek; cylindrická vložka | EI; 30; DP1; automatický otvírač EPS (trvale uzavřeno) |  |  |  | X |  | 1
| D424 | 4.35 | 4.34 | I | P | 2 000×2 950 | 2 000×2 950 | 1 800×2 100 | 900 | dveře dvoukřídlé; plné; nadsvětlík | ocel | ocel | 1800/750 | 7011 | 150 | ocel | SDK | SHt | 7011 | Štítové; klika/klika; Bezpečnostní | elektronický zámek; cylindrická vložka | EW; 30; DP1; C3; KZ |  | X |  |  |  | 1
| D425 | 4.34 | 4.31 | I | P | 1 000×2 950 | 1 000×2 950 | 800×2 100 |  | dveře jednokřídlé; plné; nadsvětlík | ocel | ocel | 800/750 | 7011 | 150 | ocel | SDK | SHt | 7011 | Štítové; klika/klika; Bezpečnostní | elektronický zámek; cylindrická vložka |  |  | X |  |  |  | 1
| D426 | 4.31 | 4.33 | I | L | 1 000×2 950 | 1 000×2 950 | 800×2 100 |  | dveře jednokřídlé; plné; nadsvětlík | ocel | ocel | 800/750 | 7011 | 150 | ocel | SDK | SHt | 7011 | Štítové; klika/klika; Bezpečnostní | elektronický zámek; cylindrická vložka |  |  | X |  |  |  | 1
| D427 | 4.31 | 4.32 | I | P | 1 000×2 950 | 1 000×2 950 | 800×2 100 |  | dveře jednokřídlé; plné; nadsvětlík | ocel | ocel | 800/750 | 7011 | 150 | ocel | SDK | SHt | 7011 | Štítové; klika/klika; Bezpečnostní | elektronický zámek; cylindrická vložka |  |  | X |  |  |  | 1
| D428 | 4.31 | 4.27 | I | P | 1 000×2 950 | 1 000×2 950 | 800×2 100 |  | dveře jednokřídlé; plné; nadsvětlík | ocel | ocel | 800/750 | 7011 | 100 | ocel | zdivo | ZBt | 7011 | Štítové; klika/klika; Bezpečnostní | elektronický zámek; cylindrická vložka |  |  | X |  |  |  | 1
| D429 | 4.28 | 4.29 | I | L | 900×2 020 | 900×2 020 | 800×1 970 |  | dveře jednokřídlé; plné | HPL | DTD |  | 7011 | 150 | ocel | SDK | SHt | 7011 | Štítové; klika/klika; Bezpečnostní | elektronický zámek; cylindrická vložka |  |  | X |  |  |  | 1
| D430 | 4.28 | 4.30 | I | L | 900×2 020 | 900×2 020 | 800×1 970 |  | dveře jednokřídlé; plné | HPL | DTD |  | 7011 | 150 | ocel | SDK | SHt | 7011 | Štítové; klika/klika; Bezpečnostní | elektronický zámek; cylindrická vložka |  |  | X |  |  |  | 1
| D431 | 4.27 | 4.04 | I | L | 1 400×2 950 | 1 400×2 950 | 800×2 100 |  | dveře jednokřídlé; plné; nadsvětlík; boční světlík | ocel | ocel | 1200/750 | 7011 | 100 | ocel | ŽB | ZBt | 7011 | Štítové; klika/klika; Bezpečnostní | elektronický zámek; cylindrická vložka | EW; 30; DP1; C3 |  | X |  |  |  | 1
| D432 | 4.24 | 4.31 | I | L | 800×2 100 | 800×2 100 | 700×2 050 |  | dveře jednokřídlé; posuvné; prosklené | kovové | kovové |  | 7011 | - | kovové | ŽB | rámové | 7011 | Bezpečnostní | elektronický zámek; cylindrická vložka | EI; 30; DP1; automatický otvírač EPS (trvale uzavřeno) |  |  |  | X |  | 1
| D433 | 4.04 | 4.24 | I | L | 1 800×2 950 | 1 800×2 950 | 1 600×2 100 | 900 | dveře dvoukřídlé; prosklené; nadsvětlík | AL | AL | 1800/750 | 7011 | 100 | AL | ŽB | AL | 7011 | Štítové; klika/klika; Bezpečnostní | elektronický zámek; cylindrická vložka | EI; 30; DP1; C3; KZ; panikové kování |  | X | X | X | okopový plech | 1
| D434 | 4.59 | 4.24 | I | P | 1 800×2 600 | 1 800×2 600 | 1 600×2 100 | 900 | dveře dvoukřídlé; prosklené; nadsvětlík | AL | AL | 1800/750 | 7011 | 100 | AL | ŽB | AL | 7011 | Štítové; klika/klika; Bezpečnostní | elektronický zámek; cylindrická vložka | EI; 30; DP1; C3; KZ; panikové kování |  | X | X | X | okopový plech | 1
| D435 | 4.04 | 4.14 | I | P | 1 000×2 950 | 1 000×2 950 | 800×2 100 |  | dveře jednokřídlé; plné; nadsvětlík | ocel | ocel | 800/750 | 7011 | 150 | ocel | SDK | SHt | 7011 | Štítové; klika/klika; Bezpečnostní | elektronický zámek; cylindrická vložka | EW; 30; DP1; C3 |  | X |  |  |  | 1
| D436 | 4.04 | 4.13 | I | P | 1 000×2 950 | 1 000×2 950 | 800×2 100 |  | dveře jednokřídlé; plné; nadsvětlík | ocel | ocel | 800/750 | 7011 | 150 | ocel | SDK | SHt | 7011 | Štítové; klika/klika; Bezpečnostní | elektronický zámek; cylindrická vložka | EW; 30; DP1; C3 |  | X |  |  |  | 1
| D437 | 4.04 | 4.12 | I | L | 1 000×2 950 | 1 000×2 950 | 800×2 100 |  | dveře jednokřídlé; plné; nadsvětlík | ocel | ocel | 800/750 | 7011 | 150 | ocel | SDK | SHt | 7011 | Štítové; klika/klika; Bezpečnostní | elektronický zámek; cylindrická vložka | EW; 30; DP1; C3 |  | X |  |  |  | 1
| D438 | 4.04 | 4.11 | I | P | 1 000×2 950 | 1 000×2 950 | 800×2 100 |  | dveře jednokřídlé; plné; nadsvětlík | ocel | ocel | 800/750 | 7011 | 150 | ocel | SDK | SHt | 7011 | Štítové; klika/klika; Bezpečnostní | elektronický zámek; cylindrická vložka | EW; 30; DP1; C3 |  | X |  |  |  | 1
| D439 | 4.04 | 4.10 | I | P | 1 000×2 950 | 1 000×2 950 | 800×2 100 |  | dveře jednokřídlé; plné; nadsvětlík | ocel | ocel | 800/750 | 7011 | 150 | ocel | SDK | SHt | 7011 | Štítové; klika/klika; Bezpečnostní | elektronický zámek; cylindrická vložka | EW; 30; DP1; C3 |  | X |  |  |  | 1
| D440 | 4.15 | 4.04 | I | P | 1 000×2 950 | 1 000×2 950 | 800×2 100 |  | dveře jednokřídlé; plné; nadsvětlík | ocel | ocel | 800/750 | 7011 | 150 | ocel | SDK | SHt | 7011 | Štítové; klika/klika; Bezpečnostní | elektronický zámek; cylindrická vložka | EW; 30; DP1; C3 |  | X |  |  |  | 1
| D441 | 4.04 | 4.09 | I | P | 1 000×2 950 | 1 000×2 950 | 800×2 100 |  | dveře jednokřídlé; plné; nadsvětlík | ocel | ocel | 800/750 | 7011 | 150 | ocel | SDK | SHt | 7011 | Štítové; klika/klika; Bezpečnostní | elektronický zámek; cylindrická vložka | EW; 30; DP1; C3 |  | X |  |  |  | 1
| D442 | 4.04 | 4.08 | I | P | 1 000×2 950 | 1 000×2 950 | 800×2 100 |  | dveře jednokřídlé; plné; nadsvětlík | ocel | ocel | 800/750 | 7011 | 150 | ocel | SDK | SHt | 7011 | Štítové; klika/klika; Bezpečnostní | elektronický zámek; cylindrická vložka | EW; 30; DP1; C3 |  | X |  |  |  | 1
| D443 | 4.04 | 4.16 | I | L | 1 000×2 950 | 1 000×2 950 | 800×2 100 |  | dveře jednokřídlé; plné; nadsvětlík | ocel | ocel | 800/750 | 7011 | 150 | ocel | SDK | SHt | 7011 | Štítové; klika/klika; Bezpečnostní | elektronický zámek; cylindrická vložka | EW; 30; DP1; C3 |  | X |  |  |  | 1
| D444 | 4.04 | 4.17 | I | P | 900×2 950 | 900×2 950 | 700×2 100 |  | dveře jednokřídlé; plné; nadsvětlík | ocel | ocel | 700/750 | 7011 | 100 | ocel | ŽB | ZBt | 7011 | Štítové; klika/klika; Bezpečnostní | elektronický zámek; cylindrická vložka | EW; 30; DP1; C3 |  | X |  |  |  | 1
| D445 | 4.17 | 4.18 | I | P | 800×2 020 | 800×2 020 | 700×1 970 |  | dveře jednokřídlé; plné | HPL | DTD |  | 7011 | 100 | ocel | zdivo | YHt | 7011 | Štítové; klika/klika | bez zámku |  | X | X |  |  |  | 1
| D446 | 4.04 | 4.07 | I | P | 1 000×2 950 | 1 000×2 950 | 800×2 100 |  | dveře jednokřídlé; plné; nadsvětlík | ocel | ocel | 800/750 | 7011 | 150 | ocel | SDK | SHt | 7011 | Štítové; klika/klika; Bezpečnostní | elektronický zámek; cylindrická vložka | EW; 30; DP1; C3 |  | X |  |  |  | 1
| D447 | 4.04 | 4.06 | I | P | 1 000×2 950 | 1 000×2 950 | 800×2 100 |  | dveře jednokřídlé; plné; nadsvětlík | ocel | ocel | 800/750 | 7011 | 150 | ocel | SDK | SHt | 7011 | Štítové; klika/klika; Bezpečnostní | elektronický zámek; cylindrická vložka | EW; 30; DP1; C3 |  | X |  |  |  | 1
| D448 | 4.04 | 4.19 | I | L | 1 100×2 950 | 1 100×2 950 | 900×2 100 |  | dveře jednokřídlé; plné; nadsvětlík | ocel | ocel | 900/750 | 7011 | 100 | ocel | ŽB | ZBt | 7011 | Štítové; klika/klika; Bezpečnostní | elektronický zámek; cylindrická vložka | EW; 30; DP1; C3 |  | X |  |  |  | 1
| D449 | 4.21 | 4.19 | I | P | 1 000×2 020 | 1 000×2 020 | 900×1 970 |  | dveře jednokřídlé; zásuvné | HPL | DTD |  | 7011 | 150 | HPL | zdivo | obložka | 7011 | mušle | WC zámek |  | X |  |  |  | pouzdro do stěny | 1
| D450 | 4.19 | 4.20 | I | P | 800×2 020 | 800×2 020 | 700×1 970 |  | dveře jednokřídlé; zásuvné | HPL | DTD |  | 7011 | 100 | HPL | zdivo | obložka | 7011 | mušle | bez zámku |  | X |  |  |  | pouzdro do stěny | 1
| D451 | 4.22 | 4.04 | I | L | 1 100×2 950 | 1 100×2 950 | 900×2 100 |  | dveře jednokřídlé; plné; nadsvětlík | ocel | ocel | 900/750 | 7011 | 100 | ocel | ŽB | ZBt | 7011 | Štítové; klika/klika; Bezpečnostní | elektronický zámek; cylindrická vložka | EW; 30; DP1; C3 |  | X |  |  |  | 1
| D452 | 4.04 | 4.05 | I | L | 1 000×2 950 | 1 000×2 950 | 800×2 100 |  | dveře jednokřídlé; plné; nadsvětlík | ocel | ocel | 800/750 | 7011 | 150 | ocel | SDK | SHt | 7011 | Štítové; klika/klika; Bezpečnostní | elektronický zámek; cylindrická vložka | EW; 30; DP1; C3 |  | X |  |  |  | 1
| D453 | 4.04 | 4.01 | I | L | 2 000×2 950 | 2 000×2 950 | 1 800×2 100 | 900 | dveře dvoukřídlé; prosklené; nadsvětlík | AL | AL | 1800/750 | 7011 | 100 | AL | ŽB | AL | 7011 | Štítové; klika/klika; Bezpečnostní | elektronický zámek; cylindrická vložka | EW; 30; DP1; C3; KZ |  | X | X | X | okopový plech | 1
| D454 | 4.02 | 4.01 | I | L | 1 000×2 020 | 1 000×2 020 | 900×1 970 |  | dveře jednokřídlé; plné | ocel | ocel |  | 7011 | 150 | ocel | SDK | SHt | 7011 | Štítové; koule/klika; Bezpečnostní | elektronický zámek; cylindrická vložka |  |  | X |  |  |  | 1
| D455 | 4.03 | 4.01 | I | P | 1 000×2 020 | 1 000×2 020 | 900×1 970 |  | dveře jednokřídlé; plné | ocel | ocel |  | 7011 | 150 | ocel | SDK | SHt | 7011 | Štítové; koule/klika; Bezpečnostní | elektronický zámek; cylindrická vložka |  |  | X |  |  |  | 1
5.NP
| D501 | 5.33 | 5.04 | I | P | 1 100×2 950 | 1 100×2 950 | 900×2 100 |  | dveře jednokřídlé; plné; nadsvětlík | ocel | ocel | 900/750 | 7011 | 150 | ocel | SDK | SHt | 7011 | Štítové; klika/klika; Bezpečnostní | bez zámku | EW; 30; DP1; C3 |  | X | X |  |  | 1
| D502 | 5.05 | 5.04 | I | L | 2 000×2 950 | 2 000×2 950 | 1 800×2 100 | 900 | dveře dvoukřídlé; plné; nadsvětlík | ocel | ocel | 1800/750 | 7011 | 150 | ocel | SDK | SHt | 7011 | Štítové; klika/klika; Bezpečnostní | elektronický zámek; cylindrická vložka |  |  | X |  |  |  | 1
| D503 | 5.04 | 5.06 | I | L | 1 000×2 950 | 1 000×2 950 | 800×2 100 |  | dveře jednokřídlé; plné; nadsvětlík | ocel | ocel | 800/750 | 7011 | 150 | ocel | SDK | SHt | 7011 | Štítové; klika/klika; Bezpečnostní | elektronický zámek; cylindrická vložka |  |  | X |  |  |  | 1
| D504 | 5.04 | 5.07 | I | L | 1 000×2 950 | 1 000×2 950 | 800×2 100 |  | dveře jednokřídlé; plné; nadsvětlík | ocel | ocel | 800/750 | 7011 | 150 | ocel | SDK | SHt | 7011 | Štítové; klika/klika; Bezpečnostní | elektronický zámek; cylindrická vložka |  |  | X |  |  |  | 1
| D505 | 5.14 | 5.04 | I | L | 900×2 950 | 900×2 950 | 700×2 100 |  | dveře jednokřídlé; plné; nadsvětlík | ocel | ocel | 700/750 | 7011 | 150 | ocel | zdivo | YHt | 7011 | Štítové; klika/klika | elektronický zámek; cylindrická vložka |  |  | X |  |  |  | 1
| D506 | 5.04 | 5.13 | I | L | 1 000×2 950 | 1 000×2 950 | 800×2 100 |  | dveře jednokřídlé; plné; nadsvětlík | ocel | ocel | 800/750 | 7011 | 150 | ocel | zdivo | YHt | 7011 | Štítové; klika/klika | elektronický zámek; cylindrická vložka |  |  | X |  |  |  | 1
| D507 | 5.04 | 5.08 | I | L | 1 000×2 950 | 1 000×2 950 | 800×2 100 |  | dveře jednokřídlé; plné; nadsvětlík | ocel | ocel | 800/750 | 7011 | 150 | ocel | SDK | SHt | 7011 | Štítové; klika/klika; Bezpečnostní | elektronický zámek; cylindrická vložka |  |  | X |  |  |  | 1
| D508 | 5.04 | 5.15 | I | P | 900×2 950 | 900×2 950 | 700×2 100 |  | dveře jednokřídlé; plné; nadsvětlík | ocel | ocel | 800/750 | 7011 | 150 | ocel | zdivo | YHt | 7011 | Štítové; klika/klika | bez zámku |  |  | X |  |  |  | 1
| D509 | 5.15 | 5.16 | I | P | 800×2 020 | 800×2 020 | 700×1 970 |  | dveře jednokřídlé; plné | HPL | DTD |  | 7011 | 100 | ocel | zdivo | YHt | 7011 | Štítové; klika/klika | bez zámku |  | X | X |  |  |  | 1
| D510 | 5.04 | 5.09 | I | L | 1 000×2 950 | 1 000×2 950 | 800×2 100 |  | dveře jednokřídlé; plné; nadsvětlík | ocel | ocel | 800/750 | 7011 | 150 | ocel | SDK | SHt | 7011 | Štítové; klika/klika; Bezpečnostní | elektronický zámek; cylindrická vložka |  |  | X |  |  |  | 1
| D511 | 5.04 | 5.17 | I | L | 900×2 950 | 900×2 950 | 700×2 100 |  | dveře jednokřídlé; plné; nadsvětlík | ocel | ocel | 800/750 | 7011 | 150 | ocel | zdivo | YHt | 7011 | Štítové; klika/klika | bez zámku |  |  | X |  |  |  | 1
| D512 | 5.17 | 5.18 | I | L | 800×2 020 | 800×2 020 | 700×1 970 |  | dveře jednokřídlé; plné | HPL | DTD |  | 7011 | 100 | ocel | zdivo | YHt | 7011 | Štítové; klika/klika | bez zámku |  | X | X |  |  |  | 1
| D513 | 5.04 | 5.10 | I | L | 1 000×2 950 | 1 000×2 950 | 800×2 100 |  | dveře jednokřídlé; plné; nadsvětlík | ocel | ocel | 800/750 | 7011 | 150 | ocel | SDK | SHt | 7011 | Štítové; klika/klika; Bezpečnostní | elektronický zámek; cylindrická vložka |  |  | X |  |  |  | 1
| D514 | 5.04 | 5.11 | I | L | 1 000×2 950 | 1 000×2 950 | 800×2 100 |  | dveře jednokřídlé; plné; nadsvětlík | ocel | ocel | 800/750 | 7011 | 150 | ocel | SDK | SHt | 7011 | Štítové; klika/klika; Bezpečnostní | elektronický zámek; cylindrická vložka |  |  | X |  |  |  | 1
| D515 | 5.11 | 5.12 | I | P | 900×2 020 | 900×2 020 | 800×1 970 |  | dveře jednokřídlé; plné | HPL | DTD |  | 7011 | 150 | ocel | SDK | SHt | 7011 | Štítové; klika/klika; Bezpečnostní | elektronický zámek; cylindrická vložka |  |  | X |  |  |  | 1
| D516 | 5.04 | 5.01 | I | P | 1 800×2 950 | 1 800×2 950 | 1 600×2 100 | 900 | dveře dvoukřídlé; prosklené; nadsvětlík | AL | AL | 1600/750 | 7011 | 100 | AL | ŽB | AL | 7011 | Štítové; klika/klika; Bezpečnostní | elektronický zámek; cylindrická vložka |  |  | X | X | X |  | 1
| D517 | 5.22 | 5.19 | I | L | 1 800×2 950 | 1 800×2 950 | 1 600×2 100 | 900 | dveře dvoukřídlé; prosklené; nadsvětlík | AL | AL | 1600/750 | 7011 | 100 | AL | ŽB | AL | 7011 | Štítové; klika/klika; Bezpečnostní | elektronický zámek; cylindrická vložka |  |  | X | X | X |  | 1
| D518 | 5.23 | 5.22 | I | L | 2 200×2 950 | 2 200×2 950 | 2 000×2 100 | 1000 | dveře dvoukřídlé; plné; nadsvětlík | ocel | ocel | 2000/750 | 7011 | 100 | ocel | ŽB | ZBt | 7011 | Štítové; klika/klika; Bezpečnostní | elektronický zámek; cylindrická vložka |  |  | X |  |  |  | 1
| D519 | 5.23 | 5.22 | I | L | 2 200×2 950 | 2 200×2 950 | 2 000×2 100 | 1000 | dveře dvoukřídlé; plné; nadsvětlík | ocel | ocel | 2000/750 | 7011 | 100 | ocel | ŽB | ZBt | 7011 | Štítové; klika/klika; Bezpečnostní | elektronický zámek; cylindrická vložka |  |  | X |  |  |  | 1
| D520 | 5.19 | 5.23 | I | L | 800×2 100 | 800×2 100 | 700×2 050 |  | dveře jednokřídlé; posuvné; plné | kovové | kovové |  | 7011 | - | kovové | ŽB | rámové | 7011 | Bezpečnostní | elektronický zámek; cylindrická vložka | EI; 30; DP1; automatický otvírač EPS (trvale uzavřeno) | [5 empty] | 1
| D521 | 5.22 | 5.27 | I | P | 900×2 950 | 900×2 950 | 700×2 100 |  | dveře jednokřídlé; plné; nadsvětlík | ocel | ocel | 700/750 | 7011 | 150 | ocel | zdivo | YHt | 7011 | Štítové; klika/klika | bez zámku |  |  | X |  |  |  | 1
| D522 | 5.27 | 5.28 | I | P | 800×2 020 | 800×2 020 | 700×1 970 |  | dveře jednokřídlé; plné | HPL | DTD |  | 7011 | 100 | ocel | zdivo | YHt | 7011 | Štítové; klika/klika | bez zámku |  | X | X |  |  |  | 1
| D523 | 5.22 | 5.25 | I | L | 900×2 950 | 900×2 950 | 700×2 100 |  | dveře jednokřídlé; plné; nadsvětlík | ocel | ocel | 700/750 | 7011 | 150 | ocel | zdivo | YHt | 7011 | Štítové; klika/klika | bez zámku |  |  | X |  |  |  | 1
| D524 | 5.25 | 5.26 | I | L | 800×2 020 | 800×2 020 | 700×1 970 |  | dveře jednokřídlé; plné | HPL | DTD |  | 7011 | 100 | ocel | zdivo | YHt | 7011 | Štítové; klika/klika | bez zámku |  | X | X |  |  |  | 1
| D525 | 5.29 | 5.22 | I | P | 1 100×2 950 | 1 100×2 950 | 900×2 100 |  | dveře jednokřídlé; plné; nadsvětlík | ocel | ocel | 900/750 | 7011 | 150 | ocel | zdivo | YHt | 7011 | Štítové; klika/klika; Bezpečnostní | elektronický zámek; cylindrická vložka |  |  | X |  |  |  | 1
| D526 | 5.30 | 5.22 | I | L | 1 100×2 950 | 1 100×2 950 | 900×2 100 |  | dveře jednokřídlé; plné; nadsvětlík | ocel | ocel | 900/750 | 7011 | 150 | ocel | zdivo | YHt | 7011 | Štítové; klika/klika | elektronický zámek; cylindrická vložka |  |  | X |  |  |  | 1
| D527 | 5.41 | 5.22 | I | L | 4 000×2 950 | 4 000×2 950 | 1 800×2 100 | 900 | dveře dvoukřídlé; prosklené; nadsvětlík; boční světlík | AL | AL | 3800/750 | 7011 | 150 | AL | SDK | AL | 7011 | Štítové; klika/klika; Bezpečnostní | elektronický zámek; cylindrická vložka |  |  | X | X | X |  | 1
| D528 | 5.41 | 5.24 | I | P | 1 800×2 950 | 1 800×2 950 | 1 600×2 100 | 900 | dveře dvoukřídlé; plné; nadsvětlík | ocel | ocel | 1600/750 | 7011 | 100 | ocel | ŽB | ZBt | 7011 | Štítové; koule/klika; Bezpečnostní | elektronický zámek; cylindrická vložka |  |  | X |  |  |  | 1
| D529 | 5.31 | 5.41 | I | P | 1 100×2 950 | 1 100×2 950 | 900×2 100 |  | dveře jednokřídlé; plné; nadsvětlík | ocel | ocel | 900/750 | 7011 | 150 | ocel | zdivo | YHt | 7011 | Štítové; klika/klika | WC zámek |  |  | X | X |  |  | 1
| D530 | 5.33 | 5.41 | I | L | 1 100×2 950 | 1 100×2 950 | 900×2 100 |  | dveře jednokřídlé; plné; nadsvětlík | ocel | ocel | 900/750 | 7011 | 150 | ocel | SDK | SHt | 7011 | Štítové; klika/klika; Bezpečnostní | bez zámku | EW; 30; DP1; C3 |  | X | X |  |  | 1
| D531 | neobsazeno
| D532 | 5.33 | 5.34 | I | P | 1 200×2 200 | 1400 x 2 250 | 1200x2100 | 900 | dveře dvoukřídlé | ocel | ocel |  | 7011 | 150 | ocel | zdivo | YHt | 7011 | Štítové; koule/klika; Bezpečnostní | elektronický zámek; cylindrická vložka | EW; 30; DP1; C3; KZ |  | X |  |  |  | 1

## LOP
Výpis obvodového pláště
označení | č. schéma výrobku | název výrobku | rozměry otvoru (mm) | popis výrobku | kování | Uw (W/m2K) | Uf (W/m2K) | Třída zvukové izolace dle ČSN EN 10140-2 | průvzdušnost dle ČSN EN 12207, | odolnost proti zatížení větrem dle ČSN EN 12210 | vodotěsnost dle ČSN EN 12208, | pořadavek PBŘ | poznámka | počet
[14 empty] | 1.PP | 1.NP | 2.NP | 3.NP | 4.NP | 5.NP | sch | celkem
LP01 |  | hliníkové vstupní dveře | 2 200 x 3 000 | Systémový hliníkový profil min. 3 komorový s přerušeným tepelným mostem pro rám i křídlo z hliníkového systému o materiálové charakteristice slitiny AlMgSi 0,5F22 dle – ČSN EN 12020, EN AW-6060 T66 Stavební hloubka min. 75 mm, Uf ≤ 1,0/1,3 W/(m2K) Nástřik práškovou barvou (komaxit) v RAL dle specifikace (po odsouhlasení arch.) Dveřní profily (rám, křídlo) budou hloubky min. 75 mm s vloženými elastomerovými prvky mezi křídlem a zasklením. Práh bude proveden jako nízký, dorazový s přerušeným tepelným mostem. Otvorové výplně musí mít certifikaci EPD. | ,Kování dveří (viz samostatná specifikace) v provedení nerez, panty válcové 3 dílné. Zámek jednobodový nebo vícebodový (BT2). Integrace zámku do křídlového profilu přes adaptérový prvek pro hladké designové provedení. Ve vnitřním falci je profilace kryta černou lištou pro jednolitou pohledovou konturu bez výstupků a hran. | 0.78 | 1.3 |  | třída 3 | třída C4/B4 | třída 7A | panikové kování | kontrastní značení a madlo dle ČSN 734001, tepelně izolační podkladní profil pod prah, součástí vnitřní parapet šíře 350mm | [7 empty] | 1 | bar: počet 1.NP
LP02 |  | hliníkové okno pásové | 1 900 x 15 340 | Systémový hliníkový profil min. 3 komorový s přerušeným tepelným mostem pro rám i křídlo z hliníkového systému o materiálové charakteristice slitiny AlMgSi 0,5F22 dle – ČSN EN 12020, EN AW-6060 T66 Stavební hloubka min. 75 mm Uf ≤ 1,3 W/(m2K) Nástřik práškovou barvou (komaxit) v RAL 9016 dle specifikace (po odsouhlasení arch.) | Kování systémové – součást dodávky Celoobvodové kování se zvedačem křídla, s poiistkou proti otevření při sklopení, mikroventilace, Kliky a olivy max ve výšce 1800 mm nad podlahou, ovládání výše umístěných křídel z podlahy. | 0.85 | 1.3 | TZI 2 Rw 30-34 dB | třída 4 | třída C4 | třída 9A |  | AL oplechování parapetu v=300mm,, součástí vnitřní parapet šíře 350mm | [7 empty] | 1 | bar: počet 1.NP
LP03 |  | hliníkové čtyřdílné okno | 4400 x 2700 | Systémový hliníkový profil min. 3 komorový s přerušeným tepelným mostem pro rám i křídlo z hliníkového systému o materiálové charakteristice slitiny AlMgSi 0,5F22 dle – ČSN EN 12020, EN AW-6060 T66 Stavební hloubka min. 75 mm Uf ≤ 1,3 W/(m2K) Nástřik práškovou barvou (komaxit) v RAL 9016 dle specifikace (po odsouhlasení arch.) | Kování systémové – součást dodávky Celoobvodové kování se zvedačem křídla, s poiistkou proti otevření při sklopení, mikroventilace, Kliky a olivy max ve výšce 1800 mm nad podlahou, ovládání výše umístěných křídel z podlahy. | 0.85 | 1.3 | TZI 2 Rw 30-34 dB | třída 4 | třída C4 | třída 9A | svislý požární pás EI30DP1 šíře min. 900mm | AL oplechování parapetu v=300mm, , neprůhledná okenní folie, , součástí vnitřní parapet šíře 350mm | [7 empty] | 1 | bar: počet 1.NP
LP04 |  | hliníkové šestidílné okno | 6900 x 2700 | Systémový hliníkový profil min. 3 komorový s přerušeným tepelným mostem pro rám i křídlo z hliníkového systému o materiálové charakteristice slitiny AlMgSi 0,5F22 dle – ČSN EN 12020, EN AW-6060 T66 Stavební hloubka min. 75 mm Uf ≤ 1,3 W/(m2K) Nástřik práškovou barvou (komaxit) v RAL 9016 dle specifikace (po odsouhlasení arch.) | Kování systémové– součást dodávky Celoobvodové kování se zvedačem křídla, s poiistkou proti otevření při sklopení, mikroventilace, Kliky a olivy max ve výšce 1800 mm nad podlahou, ovládání výše umístěných křídel z podlahy. | 0.85 | 1.3 | TZI 2 Rw 30-34 dB | třída 4 | třída C4 | třída 9A |  | AL oplechování parapetu v=300mm, neprůhledná okenní folie,součástí vnitřní parapet lamin o šíře 350mm | [7 empty] | 1 | bar: počet 1.NP
LP05 |  | sestava hliníkového čtyřdílného okna a dvoukřídlých vstupních dveří | 6900 x 3000 | Systémový hliníkový profil min. 3 komorový s přerušeným tepelným mostem pro rám i křídlo z hliníkového systému o materiálové charakteristice slitiny AlMgSi 0,5F22 dle – ČSN EN 12020, EN AW-6060 T66 Stavební hloubka min. 75 mm, Uf ≤ 1,0/1,3 W/(m2K) Nástřik práškovou barvou (komaxit) v RAL dle specifikace (po odsouhlasení arch.) Dveřní profily (rám, křídlo) budou hloubky min. 75 mm s vloženými elastomerovými prvky mezi křídlem a zasklením. Práh bude proveden jako nízký, dorazový s přerušeným tepelným mostem. Otvorové výplně musí mít certifikaci EPD. | Dveře: Kování dveří (viz samostatná specifikace) v provedení nerez, panty válcové 3 dílné. Zámek jednobodový nebo vícebodový (BT2). Integrace zámku do křídlového profilu přes adaptérový prvek pro hladké designové provedení. Ve vnitřním falci je profilace kryta černou lištou pro jednolitou pohledovou konturu bez výstupků a hran. OKNO: Systémové – součást dodávky Celoobvodové kování se zvedačem křídla, s poiistkou proti otevření při sklopení, mikroventilace, Kliky a olivy max ve výšce 1800 mm nad podlahou, ovládání výše umístěných křídel z podlahy. | 0.85 | 1.3 | TZI 2 Rw 30-34 dB | třída 4 | třída C4 | třída 9A | panikové kování | AL oplechování parapetu v=300mm, neprůhledná okenní folie, kontrastní značení a madlo dle ČSN 734001, součástí vnitřní parapet lamin o šíře 350mm | [7 empty] | 1 | bar: počet 1.NP
LP06 |  | sestava hliníkového čtyřdílného okna a dvoukřídlých vstupních dveří | 7125 x 3000 | Systémový hliníkový profil min. 3 komorový s přerušeným tepelným mostem pro rám i křídlo z hliníkového systému o materiálové charakteristice slitiny AlMgSi 0,5F22 dle – ČSN EN 12020, EN AW-6060 T66 Stavební hloubka min. 75 mm, Uf ≤ 1,0/1,3 W/(m2K) Nástřik práškovou barvou (komaxit) v RAL dle specifikace (po odsouhlasení arch.) Dveřní profily (rám, křídlo) budou hloubky min. 75 mm s vloženými elastomerovými prvky mezi křídlem a zasklením. Práh bude proveden jako nízký, dorazový s přerušeným tepelným mostem. Otvorové výplně musí mít certifikaci EPD. | Dveře: Kování dveří (viz samostatná specifikace) v provedení nerez, panty válcové 3 dílné. Zámek jednobodový nebo vícebodový (BT2). Integrace zámku do křídlového profilu přes adaptérový prvek pro hladké designové provedení. Ve vnitřním falci je profilace kryta černou lištou pro jednolitou pohledovou konturu bez výstupků a hran. OKNO: Systémové – součást dodávky Celoobvodové kování se zvedačem křídla, s poiistkou proti otevření při sklopení, mikroventilace, Kliky a olivy max ve výšce 1800 mm nad podlahou, ovládání výše umístěných křídel z podlahy. | 0.85 | 1.3 | TZI 2 Rw 30-34 dB | třída 4 | třída C4 | třída 9A | svislý požární pás EI30DP1 šíře min. 900mm, panikové kování | AL oplechování parapetu v=300mm, neprůhledná okenní folie, kontrastní značení a madlo dle ČSN 734001, součástí vnitřní parapet lamin o šíře 350mm | [7 empty] | 1 | bar: počet 1.NP
LP07 |  | hliníkové čtyřdílné okno | 4200 x 2700 | Systémový hliníkový profil min. 3 komorový s přerušeným tepelným mostem pro rám i křídlo z hliníkového systému o materiálové charakteristice slitiny AlMgSi 0,5F22 dle – ČSN EN 12020, EN AW-6060 T66 Stavební hloubka min. 75 mm Uf ≤ 1,3 W/(m2K) Nástřik práškovou barvou (komaxit) v RAL 9016 dle specifikace (po odsouhlasení arch.) | Kování systémové – součást dodávky Celoobvodové kování se zvedačem křídla, s poiistkou proti otevření při sklopení, mikroventilace, Kliky a olivy max ve výšce 1800 mm nad podlahou, ovládání výše umístěných křídel z podlahy. | 0.85 | 1.3 | TZI 2 Rw 30-34 dB | třída 4 | třída C4 | třída 9A |  | AL oplechování parapetu v=300mm, kontrastní značení dle ČSN 734001, , součástí vnitřní parapet | [7 empty] | 1 | bar: počet 1.NP
LP08 |  | hliníkové osmidílné okno | 8400 x 2700 | Systémový hliníkový profil min. 3 komorový s přerušeným tepelným mostem pro rám i křídlo z hliníkového systému o materiálové charakteristice slitiny AlMgSi 0,5F22 dle – ČSN EN 12020, EN AW-6060 T66 Stavební hloubka min. 75 mm Uf ≤ 1,3 W/(m2K) Nástřik práškovou barvou (komaxit) v RAL 9016 dle specifikace (po odsouhlasení arch.) | Kování systémové – součást dodávky Celoobvodové kování se zvedačem křídla, s poiistkou proti otevření při sklopení, mikroventilace, Kliky a olivy max ve výšce 1800 mm nad podlahou, ovládání výše umístěných křídel z podlahy. | 0.85 | 1.3 | TZI 2 Rw 30-34 dB | třída 4 | třída C4 | třída 9A |  | AL oplechování parapetu v=300mm, kontrastní značení dle ČSN 734001, , součástí vnitřní parapet | [7 empty] | 1 | bar: počet 1.NP
LP09 |  | vstupní dvojité automatické posuvné dvoukřídlé hliníkové dveře s nadsvětlíkem | 8 145 x 3000 | Systémový hliníkový profil min. 3 komorový s přerušeným tepelným mostem pro rám i křídlo z hliníkového systému o materiálové charakteristice slitiny AlMgSi 0,5F22 dle – ČSN EN 12020, EN AW-6060 T66 Stavební hloubka min. 75 mm Uf ≤ 1,3 W/(m2K) Nástřik práškovou barvou (komaxit) v RAL 9016 dle specifikace (po odsouhlasení arch.) Dveřní křídlo BD je těsněno kartáčky a s dorazem k podlahové prahové liště | systémový elektrický pohon | 1.05 | 1.3 |  | třída 3 | třída C4/B4 | třída 7A | napojeno na EPS | kontrastní značení dle ČSN 734001, součástí vnitřní parapet | [7 empty] | 1 | bar: počet 1.NP
LP10 |  | hliníkové osmidílné okno | 8400 x 2700 | Systémový hliníkový profil min. 3 komorový s přerušeným tepelným mostem pro rám i křídlo z hliníkového systému o materiálové charakteristice slitiny AlMgSi 0,5F22 dle – ČSN EN 12020, EN AW-6060 T66 Stavební hloubka min. 75 mm Uf ≤ 1,3 W/(m2K) Nástřik práškovou barvou (komaxit) v RAL 9016 dle specifikace (po odsouhlasení arch.) | Kování systémové – součást dodávky Celoobvodové kování se zvedačem křídla, s poiistkou proti otevření při sklopení, mikroventilace, Kliky a olivy max ve výšce 1800 mm nad podlahou, ovládání výše umístěných křídel z podlahy. | 0.85 | 1.3 | TZI 2 Rw 30-34 dB | třída 4 | třída C4 | třída 9A |  | AL oplechování parapetu v=300mm, kontrastní značení dle ČSN 734001, součástí vnitřní parapet lamin o šíře 350mm | [7 empty] | 1 | bar: počet 1.NP
LP11 |  | vstupní automatické posuvné dvoukřídlé hliníkové dveře s nadsvětlíkem | 4 200 x 3000 | Systémový hliníkový profil min. 3 komorový s přerušeným tepelným mostem pro rám i křídlo z hliníkového systému o materiálové charakteristice slitiny AlMgSi 0,5F22 dle – ČSN EN 12020, EN AW-6060 T66 Stavební hloubka min. 75 mm Uf ≤ 1,3 W/(m2K) Nástřik práškovou barvou (komaxit) v RAL 9016 dle specifikace (po odsouhlasení arch.) Dveřní křídlo BD je těsněno kartáčky a s dorazem k podlahové prahové liště | systémový elektrický pohon | 1.05 | 1.3 |  | třída 3 | třída C4/B4 | třída 7A | napojeno na EPS | kontrastní značení dle ČSN 734001,součástí vnitřní parapet lamin o šíře 350mm | [7 empty] | 1 | bar: počet 1.NP
LP12 |  | hliníkové sedmidílné okno | 8275 x 2700 | Systémový hliníkový profil min. 3 komorový s přerušeným tepelným mostem pro rám i křídlo z hliníkového systému o materiálové charakteristice slitiny AlMgSi 0,5F22 dle – ČSN EN 12020, EN AW-6060 T66 Stavební hloubka min. 75 mm Uf ≤ 1,3 W/(m2K) Nástřik práškovou barvou (komaxit) v RAL 9016 dle specifikace (po odsouhlasení arch.) | Kování systémové – součást dodávky Celoobvodové kování se zvedačem křídla, s poiistkou proti otevření při sklopení, mikroventilace, Kliky a olivy max ve výšce 1800 mm nad podlahou, ovládání výše umístěných křídel z podlahy. | 0.85 | 1.3 | TZI 2 Rw 30-34 dB | třída 4 | třída C4 | třída 9A |  | AL oplechování parapetu v=300mm, kontrastní značení dle ČSN 734001, součástí vnitřní parapet lamin o šíře 350mm | [7 empty] | 1 | bar: počet 1.NP
LP13 |  | hliníkové vstupní dveře | 2 300 x 3 000 | Systémový hliníkový profil min. 3 komorový s přerušeným tepelným mostem pro rám i křídlo z hliníkového systému o materiálové charakteristice slitiny AlMgSi 0,5F22 dle – ČSN EN 12020, EN AW-6060 T66 Stavební hloubka min. 75 mm, Uf ≤ 1,0/1,3 W/(m2K) Nástřik práškovou barvou (komaxit) v RAL dle specifikace (po odsouhlasení arch.) Dveřní profily (rám, křídlo) budou hloubky min. 75 mm s vloženými elastomerovými prvky mezi křídlem a zasklením. Práh bude proveden jako nízký, dorazový s přerušeným tepelným mostem. Otvorové výplně musí mít certifikaci EPD. | ,Kování dveří (viz samostatná specifikace) v provedení nerez, panty válcové 3 dílné. Zámek jednobodový nebo vícebodový (BT2). Integrace zámku do křídlového profilu přes adaptérový prvek pro hladké designové provedení. Ve vnitřním falci je profilace kryta černou lištou pro jednolitou pohledovou konturu bez výstupků a hran. | 0.78 | 1.3 |  | třída 3 | třída C4/B4 | třída 7A | panikové kování | kontrastní značení a madlo dle ČSN 734001, součástí vnitřní parapet lamin o šíře 350mm | [7 empty] | 1 | bar: počet 1.NP
LP14 |  | hliníkové šestidílné okno | 6900 x 2700 | Systémový hliníkový profil min. 3 komorový s přerušeným tepelným mostem pro rám i křídlo z hliníkového systému o materiálové charakteristice slitiny AlMgSi 0,5F22 dle – ČSN EN 12020, EN AW-6060 T66 Stavební hloubka min. 75 mm Uf ≤ 1,3 W/(m2K) Nástřik práškovou barvou (komaxit) v RAL 9016 dle specifikace (po odsouhlasení arch.) | Kování systémové – součást dodávky Celoobvodové kování se zvedačem křídla, s poiistkou proti otevření při sklopení, mikroventilace, Kliky a olivy max ve výšce 1800 mm nad podlahou, ovládání výše umístěných křídel z podlahy. | 0.85 | 1.3 | TZI 2 Rw 30-34 dB | třída 4 | třída C4 | třída 9A |  | AL oplechování parapetu v=300mm kontrastní značení dle ČSN 734001,součástí vnitřní parapet lamin o šíře 350mm | [7 empty] | 1 | bar: počet 1.NP
LP15 |  | hliníkové šestidílné okno | 6900 x 2700 | Systémový hliníkový profil min. 3 komorový s přerušeným tepelným mostem pro rám i křídlo z hliníkového systému o materiálové charakteristice slitiny AlMgSi 0,5F22 dle – ČSN EN 12020, EN AW-6060 T66 Stavební hloubka min. 75 mm Uf ≤ 1,3 W/(m2K) Nástřik práškovou barvou (komaxit) v RAL 9016 dle specifikace (po odsouhlasení arch.) | Kování systémové – součást dodávky Celoobvodové kování se zvedačem křídla, s poiistkou proti otevření při sklopení, mikroventilace, Kliky a olivy max ve výšce 1800 mm nad podlahou, ovládání výše umístěných křídel z podlahy. | 0.85 | 1.3 | TZI 2 Rw 30-34 dB | třída 4 | třída C4 | třída 9A |  | AL oplechování parapetu v=300mmkontrastní značení dle ČSN 734001,součástí vnitřní parapet lamin o šíře 350mm | [7 empty] | 1 | bar: počet 1.NP
LP16 |  | hliníkové šestidílné okno | 6900 x 2700 | Systémový hliníkový profil min. 3 komorový s přerušeným tepelným mostem pro rám i křídlo z hliníkového systému o materiálové charakteristice slitiny AlMgSi 0,5F22 dle – ČSN EN 12020, EN AW-6060 T66 Stavební hloubka min. 75 mm Uf ≤ 1,3 W/(m2K) Nástřik práškovou barvou (komaxit) v RAL 9016 dle specifikace (po odsouhlasení arch.) | Kování systémové – součást dodávky Celoobvodové kování se zvedačem křídla, s poiistkou proti otevření při sklopení, mikroventilace, Kliky a olivy max ve výšce 1800 mm nad podlahou, ovládání výše umístěných křídel z podlahy. | 0.85 | 1.3 | TZI 2 Rw 30-34 dB | třída 4 | třída C4 | třída 9A |  | AL oplechování parapetu v=300mmkontrastní značení dle ČSN 734001, součástí vnitřní parapet lamin o šíře 350mm | [7 empty] | 1 | bar: počet 1.NP
LP17 |  | hliníkové vstupní dveře | 2 300 x 3 000 | Systémový hliníkový profil min. 3 komorový s přerušeným tepelným mostem pro rám i křídlo z hliníkového systému o materiálové charakteristice slitiny AlMgSi 0,5F22 dle – ČSN EN 12020, EN AW-6060 T66 Stavební hloubka min. 75 mm, Uf ≤ 1,0/1,3 W/(m2K) Nástřik práškovou barvou (komaxit) v RAL dle specifikace (po odsouhlasení arch.) Dveřní profily (rám, křídlo) budou hloubky min. 75 mm s vloženými elastomerovými prvky mezi křídlem a zasklením. Práh bude proveden jako nízký, dorazový s přerušeným tepelným mostem. Otvorové výplně musí mít certifikaci EPD. | ,Kování dveří (viz samostatná specifikace) v provedení nerez, panty válcové 3 dílné. Zámek jednobodový nebo vícebodový (BT2). Integrace zámku do křídlového profilu přes adaptérový prvek pro hladké designové provedení. Ve vnitřním falci je profilace kryta černou lištou pro jednolitou pohledovou konturu bez výstupků a hran. | 0.78 | 1.3 |  | třída 3 | třída C4/B4 | třída 7A | panikové kování | kontrastní značení a madlo dle ČSN 734001,součástí vnitřní parapet lamin o šíře 350mm | [7 empty] | 1 | bar: počet 1.NP
LP18 |  | hliníkové pětidílné okno | 4850 x 2700 | Systémový hliníkový profil min. 3 komorový s přerušeným tepelným mostem pro rám i křídlo z hliníkového systému o materiálové charakteristice slitiny AlMgSi 0,5F22 dle – ČSN EN 12020, EN AW-6060 T66 Stavební hloubka min. 75 mm Uf ≤ 1,3 W/(m2K) Nástřik práškovou barvou (komaxit) v RAL 9016 dle specifikace (po odsouhlasení arch.) | Kování systémové – součást dodávky Celoobvodové kování se zvedačem křídla, s poiistkou proti otevření při sklopení, mikroventilace, Kliky a olivy max ve výšce 1800 mm nad podlahou, ovládání výše umístěných křídel z podlahy. | 0.85 | 1.3 | TZI 2 Rw 30-34 dB | třída 4 | třída C4 | třída 9A |  | AL oplechování parapetu v=300mm, kontrastní značení dle ČSN 734001,součástí vnitřní parapet lamin o šíře 350mm | [7 empty] | 1 | bar: počet 1.NP
LP19 |  | sestava hliníkového třídílného okna a dvoukřídlých vstupních dveří | 5250 x 3000 | Systémový hliníkový profil min. 3 komorový s přerušeným tepelným mostem pro rám i křídlo z hliníkového systému o materiálové charakteristice slitiny AlMgSi 0,5F22 dle – ČSN EN 12020, EN AW-6060 T66 Stavební hloubka min. 75 mm, Uf ≤ 1,0/1,3 W/(m2K) Nástřik práškovou barvou (komaxit) v RAL dle specifikace (po odsouhlasení arch.) Dveřní profily (rám, křídlo) budou hloubky min. 75 mm s vloženými elastomerovými prvky mezi křídlem a zasklením. Práh bude proveden jako nízký, dorazový s přerušeným tepelným mostem. Otvorové výplně musí mít certifikaci EPD. | Dveře: Kování dveří (viz samostatná specifikace) v provedení nerez, panty válcové 3 dílné. Zámek jednobodový nebo vícebodový (BT2). Integrace zámku do křídlového profilu přes adaptérový prvek pro hladké designové provedení. Ve vnitřním falci je profilace kryta černou lištou pro jednolitou pohledovou konturu bez výstupků a hran. OKNO: Systémové – součást dodávky Celoobvodové kování se zvedačem křídla, s poiistkou proti otevření při sklopení, mikroventilace, Kliky a olivy max ve výšce 1800 mm nad podlahou, ovládání výše umístěných křídel z podlahy. | 0.85 | 1.3 | TZI 2 Rw 30-34 dB | třída 4 | třída C4 | třída 9A | panikové kování | AL oplechování parapetu v=300mm, kontrastní značení a madlo dle ČSN 734001,součástí vnitřní parapet lamin o šíře 350mm | [7 empty] | 1 | bar: počet 1.NP
LP20 |  | hliníkové šestidílné okno | 6750 x 2700 | Systémový hliníkový profil min. 3 komorový s přerušeným tepelným mostem pro rám i křídlo z hliníkového systému o materiálové charakteristice slitiny AlMgSi 0,5F22 dle – ČSN EN 12020, EN AW-6060 T66 Stavební hloubka min. 75 mm Uf ≤ 1,3 W/(m2K) Nástřik práškovou barvou (komaxit) v RAL 9016 dle specifikace (po odsouhlasení arch.) | Systémové – součást dodávky Celoobvodové kování se zvedačem křídla, s poiistkou proti otevření při sklopení, mikroventilace, Kliky a olivy max ve výšce 1800 mm nad podlahou, ovládání výše umístěných křídel z podlahy. | 0.85 | 1.3 | TZI 2 Rw 30-34 dB | třída 4 | třída C4 | třída 9A | EI30DP1 | AL oplechování parapetu v=300mm,kontrastní značení dle ČSN 734001součástí vnitřní parapet lamin o šíře 350mm | [7 empty] | 1 | bar: počet 1.NP
LP21 |  | sestava hliníkového čtyřdílného okna a dvoukřídlých vstupních dveří | 6750 x 3000 | Systémový hliníkový profil min. 3 komorový s přerušeným tepelným mostem pro rám i křídlo z hliníkového systému o materiálové charakteristice slitiny AlMgSi 0,5F22 dle – ČSN EN 12020, EN AW-6060 T66 Stavební hloubka min. 75 mm, Uf ≤ 1,0/1,3 W/(m2K) Nástřik práškovou barvou (komaxit) v RAL dle specifikace (po odsouhlasení arch.) Dveřní profily (rám, křídlo) budou hloubky min. 75 mm s vloženými elastomerovými prvky mezi křídlem a zasklením. Práh bude proveden jako nízký, dorazový s přerušeným tepelným mostem. Otvorové výplně musí mít certifikaci EPD. | Dveře: Kování dveří (viz samostatná specifikace) v provedení nerez, panty válcové 3 dílné. Zámek jednobodový nebo vícebodový (BT2). Integrace zámku do křídlového profilu přes adaptérový prvek pro hladké designové provedení. Ve vnitřním falci je profilace kryta černou lištou pro jednolitou pohledovou konturu bez výstupků a hran. OKNO: Systémové – součást dodávky Celoobvodové kování se zvedačem křídla, s poiistkou proti otevření při sklopení, mikroventilace, Kliky a olivy max ve výšce 1800 mm nad podlahou, ovládání výše umístěných křídel z podlahy. | 0.85 | 1.3 | TZI 2 Rw 30-34 dB | třída 4 | třída C4 | třída 9A | panikové kování | AL oplechování parapetu v=300mm, kontrastní značení a madlo dle ČSN 734001, součástí vnitřní parapet lamin o šíře 350mm | [7 empty] | 1 | bar: počet 1.NP
LP22 |  | sestava hliníkového čtyřdílného okna a dvoukřídlých vstupních dveří | 6750 x 3000 | Systémový hliníkový profil min. 3 komorový s přerušeným tepelným mostem pro rám i křídlo z hliníkového systému o materiálové charakteristice slitiny AlMgSi 0,5F22 dle – ČSN EN 12020, EN AW-6060 T66 Stavební hloubka min. 75 mm, Uf ≤ 1,0/1,3 W/(m2K) Nástřik práškovou barvou (komaxit) v RAL dle specifikace (po odsouhlasení arch.) Dveřní profily (rám, křídlo) budou hloubky min. 75 mm s vloženými elastomerovými prvky mezi křídlem a zasklením. Práh bude proveden jako nízký, dorazový s přerušeným tepelným mostem. Otvorové výplně musí mít certifikaci EPD. | Dveře: Kování dveří (viz samostatná specifikace) v provedení nerez, panty válcové 3 dílné. Zámek jednobodový nebo vícebodový (BT2). Integrace zámku do křídlového profilu přes adaptérový prvek pro hladké designové provedení. Ve vnitřním falci je profilace kryta černou lištou pro jednolitou pohledovou konturu bez výstupků a hran. OKNO: Systémové – součást dodávky Celoobvodové kování se zvedačem křídla, s poiistkou proti otevření při sklopení, mikroventilace, Kliky a olivy max ve výšce 1800 mm nad podlahou, ovládání výše umístěných křídel z podlahy. | 0.85 | 1.3 | TZI 2 Rw 30-34 dB | třída 4 | třída C4 | třída 9A | panikové kování | AL oplechování parapetu v=300mm, kontrastní značení a madlo dle ČSN 734001,součástí vnitřní parapet lamin o šíře 350mm | [7 empty] | 1 | bar: počet 1.NP
LP23 |  | hliníkové šestidílné okno | 6750 x 2700 | Systémový hliníkový profil min. 3 komorový s přerušeným tepelným mostem pro rám i křídlo z hliníkového systému o materiálové charakteristice slitiny AlMgSi 0,5F22 dle – ČSN EN 12020, EN AW-6060 T66 Stavební hloubka min. 75 mm Uf ≤ 1,3 W/(m2K) Nástřik práškovou barvou (komaxit) v RAL 9016 dle specifikace (po odsouhlasení arch.) | Systémové – součást dodávky Celoobvodové kování se zvedačem křídla, s poiistkou proti otevření při sklopení, mikroventilace, Kliky a olivy max ve výšce 1800 mm nad podlahou, ovládání výše umístěných křídel z podlahy. | 0.85 | 1.3 | TZI 2 Rw 30-34 dB | třída 4 | třída C4 | třída 9A | svislý požární pás EI30DP1 šíře min. 900mm, | AL oplechování parapetu v=300mm, kontrastní značení dle ČSN 734001,součástí vnitřní parapet lamin o šíře 350mm | [7 empty] | 1 | bar: počet 1.NP
LP24 |  | sestava hliníkového čtyřdílného okna a jednokřídlých vstupních dveří | 5250 x 3000 | Systémový hliníkový profil min. 3 komorový s přerušeným tepelným mostem pro rám i křídlo z hliníkového systému o materiálové charakteristice slitiny AlMgSi 0,5F22 dle – ČSN EN 12020, EN AW-6060 T66 Stavební hloubka min. 75 mm, Uf ≤ 1,0/1,3 W/(m2K) Nástřik práškovou barvou (komaxit) v RAL dle specifikace (po odsouhlasení arch.) Dveřní profily (rám, křídlo) budou hloubky min. 75 mm s vloženými elastomerovými prvky mezi křídlem a zasklením. Práh bude proveden jako nízký, dorazový s přerušeným tepelným mostem. Otvorové výplně musí mít certifikaci EPD. | Dveře: Kování dveří (viz samostatná specifikace) v provedení nerez, panty válcové 3 dílné. Zámek jednobodový nebo vícebodový (BT2). Integrace zámku do křídlového profilu přes adaptérový prvek pro hladké designové provedení. Ve vnitřním falci je profilace kryta černou lištou pro jednolitou pohledovou konturu bez výstupků a hran. OKNO: Systémové – součást dodávky Celoobvodové kování se zvedačem křídla, s poiistkou proti otevření při sklopení, mikroventilace, Kliky a olivy max ve výšce 1800 mm nad podlahou, ovládání výše umístěných křídel z podlahy. | 0.85 | 1.3 | TZI 2 Rw 30-34 dB | třída 4 | třída C4 | třída 9A | 2 x svislý požární pás EI30DP1 šíře min. 900mm, | AL oplechování parapetu v=300mm, výdechová žaluzie v horní části - viz VZT, kontrastní značení dle ČSN 734001,součástí vnitřní parapet lamin o šíře 350mm | [7 empty] | 1 | bar: počet 1.NP
LP25 |  | hliníkové pětidílné okno | 4850 x 2700 | Systémový hliníkový profil min. 3 komorový s přerušeným tepelným mostem pro rám i křídlo z hliníkového systému o materiálové charakteristice slitiny AlMgSi 0,5F22 dle – ČSN EN 12020, EN AW-6060 T66 Stavební hloubka min. 75 mm Uf ≤ 1,3 W/(m2K) Nástřik práškovou barvou (komaxit) v RAL 9016 dle specifikace (po odsouhlasení arch.) | Kování systémové – součást dodávky Celoobvodové kování se zvedačem křídla, s poiistkou proti otevření při sklopení, mikroventilace, Kliky a olivy max ve výšce 1800 mm nad podlahou, ovládání výše umístěných křídel z podlahy. | 0.85 | 1.3 | TZI 2 Rw 30-34 dB | třída 4 | třída C4 | třída 9A | svislý požární pás EI30DP1 šíře min. 900mm | AL oplechování parapetu v=300mm, kontrastní značení dle ČSN 734001,součástí vnitřní parapet lamin o šíře 350mm | [7 empty] | 1 | bar: počet 1.NP
LP26 |  | vnitřní prosklená stěna s automatickými posuvnými dvoukřídlými dveřmi | 7 750 x 3760 | vnitřní prosklená stěna z hliníkového systému o materiálové charakteristice slitiny AlMgSi 0,5F22 dle – ČSN EN 12020, EN AW-6060 T66 Stavební hloubka min. 75 mm Nástřik práškovou barvou (komaxit) v RAL 9016 dle specifikace (po odsouhlasení arch.) Dveřní křídlo BD je těsněno kartáčky a s dorazem k podlahové prahové liště | systémový elektrický pohon | [6 empty] | napojeno na EPS | kontrastní značení dle ČSN 734001,součástí vnitřní parapet lamin o šíře 350mm | [7 empty] | 1 | bar: počet 1.NP
LP27 |  | vnitřní prosklená stěna s automatickými posuvnými dvoukřídlými dveřmi | 3940 x 2950 | vnitřní prosklená stěna z hliníkového systému o materiálové charakteristice slitiny AlMgSi 0,5F22 dle – ČSN EN 12020, EN AW-6060 T66 Stavební hloubka min. 75 mm Nástřik práškovou barvou (komaxit) v RAL 9016 dle specifikace (po odsouhlasení arch.) Dveřní křídlo BD je těsněno kartáčky a s dorazem k podlahové prahové liště | systémový elektrický pohon | [6 empty] | napojeno na EPS | kontrastní značení dle ČSN 734001, součástí vnitřní parapet lamin o šíře 350mm | [7 empty] | 1 | bar: počet 1.NP
LP28 |  | vnitřní prosklená stěna s automatickými posuvnými dvoukřídlými dveřmi | 3985 x 2950 | vnitřní prosklená stěna z hliníkového systému o materiálové charakteristice slitiny AlMgSi 0,5F22 dle – ČSN EN 12020, EN AW-6060 T66 Stavební hloubka min. 75 mm Nástřik práškovou barvou (komaxit) v RAL 9016 dle specifikace (po odsouhlasení arch.) Dveřní křídlo BD je těsněno kartáčky a s dorazem k podlahové prahové liště | systémový elektrický pohon | [6 empty] | napojeno na EPS | kontrastní značení dle ČSN 734001, součástí vnitřní parapet lamin o šíře 350mm | [7 empty] | 1 | bar: počet 1.NP
LP29 |  | vnitřní prosklená stěna s automatickými posuvnými dvoukřídlými dveřmi | 4165 x 2950 | vnitřní prosklená stěna z hliníkového systému o materiálové charakteristice slitiny AlMgSi 0,5F22 dle – ČSN EN 12020, EN AW-6060 T66 Stavební hloubka min. 75 mm Nástřik práškovou barvou (komaxit) v RAL 9016 dle specifikace (po odsouhlasení arch.) Dveřní křídlo BD je těsněno kartáčky a s dorazem k podlahové prahové liště | systémový elektrický pohon | [6 empty] | EW45DP1 | kontrastní značení dle ČSN 734001, součástí vnitřní parapet lamin o šíře 350mm | [7 empty] | 1 | bar: počet 1.NP
LP30 |  | hliníkové čtyřdílné okno | 4590 x 2100 | Systémový hliníkový profil min. 3 komorový s přerušeným tepelným mostem pro rám i křídlo z hliníkového systému o materiálové charakteristice slitiny AlMgSi 0,5F22 dle – ČSN EN 12020, EN AW-6060 T66 Stavební hloubka min. 75 mm Uf ≤ 1,3 W/(m2K) Nástřik práškovou barvou (komaxit) v RAL 9016 dle specifikace (po odsouhlasení arch.) | Kování systémové – součást dodávky Celoobvodové kování se zvedačem křídla, s poiistkou proti otevření při sklopení, mikroventilace, Kliky a olivy max ve výšce 1800 mm nad podlahou, ovládání výše umístěných křídel z podlahy. | 0.85 | 1.3 | TZI 2 Rw 30-34 dB | třída 4 | třída C4 | třída 9A | svislý požární pás EI30DP1 šíře min. 900mm | součástí vnitřní parapet lamino šíře 350mm | počet 2.NP: 2; počet 3.NP: 2 |  | 4
LP31 |  | hliníkové čtyřdílné okno | 4400 x 2100 | Systémový hliníkový profil min. 3 komorový s přerušeným tepelným mostem pro rám i křídlo z hliníkového systému o materiálové charakteristice slitiny AlMgSi 0,5F22 dle – ČSN EN 12020, EN AW-6060 T66 Stavební hloubka min. 75 mm Uf ≤ 1,3 W/(m2K) Nástřik práškovou barvou (komaxit) v RAL 9016 dle specifikace (po odsouhlasení arch.) | Systémové – součást dodávky Celoobvodové kování se zvedačem křídla, s poiistkou proti otevření při sklopení, mikroventilace, Kliky a olivy max ve výšce 1800 mm nad podlahou, ovládání výše umístěných křídel z podlahy. | 0.85 | 1.3 | TZI 2 Rw 30-34 dB | třída 4 | třída C4 | třída 9A | svislý požární pás EI30DP1 šíře min. 900mm | součástí vnitřní parapet lamino šíře 350mm | [7 empty] | 3 | bar: počet 2.NP to počet 4.NP
LP32 |  | hliníkové šestidílné okno | 6900 x 2100 | Systémový hliníkový profil min. 3 komorový s přerušeným tepelným mostem pro rám i křídlo z hliníkového systému o materiálové charakteristice slitiny AlMgSi 0,5F22 dle – ČSN EN 12020, EN AW-6060 T66 Stavební hloubka min. 75 mm Uf ≤ 1,3 W/(m2K) Nástřik práškovou barvou (komaxit) v RAL 9016 dle specifikace (po odsouhlasení arch.) | Kování systémové – součást dodávky Celoobvodové kování se zvedačem křídla, s poiistkou proti otevření při sklopení, mikroventilace, Kliky a olivy max ve výšce 1800 mm nad podlahou, ovládání výše umístěných křídel z podlahy. | 0.85 | 1.3 | TZI 2 Rw 30-34 dB | třída 4 | třída C4 | třída 9A |  | součástí vnitřní parapet lamino šíře 350mm |  |  | 5 | 5 | 5 | 6 |  | 21
LP33 |  | hliníkové šestidílné okno | 7125 x 2100 | Systémový hliníkový profil min. 3 komorový s přerušeným tepelným mostem pro rám i křídlo z hliníkového systému o materiálové charakteristice slitiny AlMgSi 0,5F22 dle – ČSN EN 12020, EN AW-6060 T66 Stavební hloubka min. 75 mm Uf ≤ 1,3 W/(m2K) Nástřik práškovou barvou (komaxit) v RAL 9016 dle specifikace (po odsouhlasení arch.) | Kování systémové – součást dodávky Celoobvodové kování se zvedačem křídla, s poiistkou proti otevření při sklopení, mikroventilace, Kliky a olivy max ve výšce 1800 mm nad podlahou, ovládání výše umístěných křídel z podlahy. | 0.85 | 1.3 | TZI 2 Rw 30-34 dB | třída 4 | třída C4 | třída 9A |  | součástí vnitřní parapet lamino šíře 350mm |  |  | 2 | 2 | 2 | 2 |  | 8
LP34 |  | hliníkové sedmiidílné okno | 8275 x 2100 | Systémový hliníkový profil min. 3 komorový s přerušeným tepelným mostem pro rám i křídlo z hliníkového systému o materiálové charakteristice slitiny AlMgSi 0,5F22 dle – ČSN EN 12020, EN AW-6060 T66 Stavební hloubka min. 75 mm Uf ≤ 1,3 W/(m2K) Nástřik práškovou barvou (komaxit) v RAL 9016 dle specifikace (po odsouhlasení arch.) | Kování systémové – součást dodávky Celoobvodové kování se zvedačem křídla, s poiistkou proti otevření při sklopení, mikroventilace, Kliky a olivy max ve výšce 1800 mm nad podlahou, ovládání výše umístěných křídel z podlahy. | 0.85 | 1.3 | TZI 2 Rw 30-34 dB | třída 4 | třída C4 | třída 9A |  | součástí vnitřní parapet lamino šíře 350mm | počet 2.NP: 2; počet 3.NP: 2; počet 4.NP: 2 |  | 6
LP35 |  | hliníkové osmiidílné okno | 8400 x 2100 | Systémový hliníkový profil min. 3 komorový s přerušeným tepelným mostem pro rám i křídlo z hliníkového systému o materiálové charakteristice slitiny AlMgSi 0,5F22 dle – ČSN EN 12020, EN AW-6060 T66 Stavební hloubka min. 75 mm Uf ≤ 1,3 W/(m2K) Nástřik práškovou barvou (komaxit) v RAL 9016 dle specifikace (po odsouhlasení arch.) | Kování systémové – součást dodávky Celoobvodové kování se zvedačem křídla, s poiistkou proti otevření při sklopení, mikroventilace, Kliky a olivy max ve výšce 1800 mm nad podlahou, ovládání výše umístěných křídel z podlahy. | 0.85 | 1.3 | TZI 2 Rw 30-34 dB | třída 4 | třída C4 | třída 9A |  | součástí vnitřní parapet lamino šíře 350mm |  |  | 4 | 4 | 3 | 1 |  | 12
LP36 |  | hliníkové dveře | 2200 x 2780 | Systémový hliníkový profil min. 3 komorový s přerušeným tepelným mostem pro rám i křídlo z hliníkového systému o materiálové charakteristice slitiny AlMgSi 0,5F22 dle – ČSN EN 12020, EN AW-6060 T66 Stavební hloubka min. 75 mm, Uf ≤ 1,0/1,3 W/(m2K) Nástřik práškovou barvou (komaxit) v RAL dle specifikace (po odsouhlasení arch.) Dveřní profily (rám, křídlo) budou hloubky min. 75 mm s vloženými elastomerovými prvky mezi křídlem a zasklením. Práh bude proveden jako nízký, dorazový s přerušeným tepelným mostem. Otvorové výplně musí mít certifikaci EPD. | ,Kování dveří (viz samostatná specifikace) v provedení nerez, panty válcové 3 dílné. Zámek jednobodový nebo vícebodový (BT2). Integrace zámku do křídlového profilu přes adaptérový prvek pro hladké designové provedení. Ve vnitřním falci je profilace kryta černou lištou pro jednolitou pohledovou konturu bez výstupků a hran. | 0.78 | 1.3 |  | třída 3 | třída C4/B4 | třída 7A | panikové kování | kontrastní značení a madlo dle ČSN 734001, tepelně izolační rozšiřující podkladní profil pod prah na terasu, součástí vnitřní parapet lamino šíře 350mm | [7 empty] | 1 | bar: počet 5.NP
LP37 |  | sestava hliníkového čtyřdílného okna a dvoukřídlých vstupních dveří | 6600 x 2780 | Systémový hliníkový profil min. 3 komorový s přerušeným tepelným mostem pro rám i křídlo z hliníkového systému o materiálové charakteristice slitiny AlMgSi 0,5F22 dle – ČSN EN 12020, EN AW-6060 T66 Stavební hloubka min. 75 mm, Uf ≤ 1,0/1,3 W/(m2K) Nástřik práškovou barvou (komaxit) v RAL dle specifikace (po odsouhlasení arch.) Dveřní profily (rám, křídlo) budou hloubky min. 75 mm s vloženými elastomerovými prvky mezi křídlem a zasklením. Práh bude proveden jako nízký, dorazový s přerušeným tepelným mostem. Otvorové výplně musí mít certifikaci EPD. | Dveře: Kování dveří (viz samostatná specifikace) v provedení nerez, panty válcové 3 dílné. Zámek jednobodový nebo vícebodový (BT2). Integrace zámku do křídlového profilu přes adaptérový prvek pro hladké designové provedení. Ve vnitřním falci je profilace kryta černou lištou pro jednolitou pohledovou konturu bez výstupků a hran. OKNO: Systémové – součást dodávky Celoobvodové kování se zvedačem křídla, s poiistkou proti otevření při sklopení, mikroventilace, Kliky a olivy max ve výšce 1800 mm nad podlahou, ovládání výše umístěných křídel z podlahy. | 0.85 | 1.3 | TZI 2 Rw 30-34 dB | třída 4 | třída C4 | třída 9A | panikové kování | AL oplechování parapetu v=300mm, neprůhledná okenní folie, kontrastní značení a madlo dle ČSN 734001, tepelně izolační rozšiřující podkladní profil pod prah na terasu, čidlo zákazu otevírání žaluzií, součástí vnitřní parapet lamino šíře 350mm | [7 empty] | 1 | bar: počet 5.NP
LP38 |  | hliníkové pětidílné okno | 4850 x 3000 | Systémový hliníkový profil min. 3 komorový s přerušeným tepelným mostem pro rám i křídlo z hliníkového systému o materiálové charakteristice slitiny AlMgSi 0,5F22 dle – ČSN EN 12020, EN AW-6060 T66 Stavební hloubka min. 75 mm Uf ≤ 1,3 W/(m2K) Nástřik práškovou barvou (komaxit) v RAL 9016 dle specifikace (po odsouhlasení arch.) | Kování systémové – součást dodávky Celoobvodové kování se zvedačem křídla, s poiistkou proti otevření při sklopení, mikroventilace, Kliky a olivy max ve výšce 1800 mm nad podlahou, ovládání výše umístěných křídel z podlahy. | 0.85 | 1.3 | TZI 2 Rw 30-34 dB | třída 4 | třída C4 | třída 9A |  | LOP | počet 2.NP: 2; počet 3.NP: 2; počet 4.NP: 2 |  | 6
LP39 |  | hliníkové pětidílné okno | 5250 x 3000 | Systémový hliníkový profil min. 3 komorový s přerušeným tepelným mostem pro rám i křídlo z hliníkového systému o materiálové charakteristice slitiny AlMgSi 0,5F22 dle – ČSN EN 12020, EN AW-6060 T66 Stavební hloubka min. 75 mm Uf ≤ 1,3 W/(m2K) Nástřik práškovou barvou (komaxit) v RAL 9016 dle specifikace (po odsouhlasení arch.) | Kování systémové – součást dodávky Celoobvodové kování se zvedačem křídla, s poiistkou proti otevření při sklopení, mikroventilace, Kliky a olivy max ve výšce 1800 mm nad podlahou, ovládání výše umístěných křídel z podlahy. | 0.85 | 1.3 | TZI 2 Rw 30-34 dB | třída 4 | třída C4 | třída 9A |  | LOP | počet 2.NP: 2; počet 3.NP: 2; počet 4.NP: 2 |  | 6
LP40 |  | hliníkové šestidílné okno | 6750 x 3000 | Systémový hliníkový profil min. 3 komorový s přerušeným tepelným mostem pro rám i křídlo z hliníkového systému o materiálové charakteristice slitiny AlMgSi 0,5F22 dle – ČSN EN 12020, EN AW-6060 T66 Stavební hloubka min. 75 mm Uf ≤ 1,3 W/(m2K) Nástřik práškovou barvou (komaxit) v RAL 9016 dle specifikace (po odsouhlasení arch.) | Kování systémové – součást dodávky Celoobvodové kování se zvedačem křídla, s poiistkou proti otevření při sklopení, mikroventilace, Kliky a olivy max ve výšce 1800 mm nad podlahou, ovládání výše umístěných křídel z podlahy. | 0.85 | 1.3 | TZI 2 Rw 30-34 dB | třída 4 | třída C4 | třída 9A |  | LOP | počet 2.NP: 4; počet 3.NP: 4; počet 4.NP: 4 |  | 12
LP41 |  | hliníkové dvouidílné okno fixní | 2200 x 1 600 | Systémový hliníkový profil min. 3 komorový s přerušeným tepelným mostem pro rám i křídlo z hliníkového systému o materiálové charakteristice slitiny AlMgSi 0,5F22 dle – ČSN EN 12020, EN AW-6060 T66 Stavební hloubka min. 75 mm Uf ≤ 1,3 W/(m2K) Nástřik práškovou barvou (komaxit) v RAL 9016 dle specifikace (po odsouhlasení arch.) | bez kování | 0.85 | 1.3 | TZI 2 Rw 30-34 dB | třída 4 | třída C4 | třída 9A | EI30DP1 | součástí vnitřní parapet lamino šíře 350mm | počet 5.NP: 2 |  | 2
LP42 |  | hliníkové čtyřdílné okno fixní | 4400/1600 | Systémový hliníkový profil min. 3 komorový s přerušeným tepelným mostem pro rám i křídlo z hliníkového systému o materiálové charakteristice slitiny AlMgSi 0,5F22 dle – ČSN EN 12020, EN AW-6060 T66 Stavební hloubka min. 75 mm Uf ≤ 1,3 W/(m2K) Nástřik práškovou barvou (komaxit) v RAL 9016 dle specifikace (po odsouhlasení arch.) | bez kování | 0.85 | 1.3 | TZI 2 Rw 30-34 dB | třída 4 | třída C4 | třída 9A | EI30DP1 | součástí vnitřní parapet lamino šíře 350mm | [7 empty] | 1 | bar: počet 5.NP
LP43 |  | hliníkové šestidílné okno fixní | 8300/1600 | Systémový hliníkový profil min. 3 komorový s přerušeným tepelným mostem pro rám i křídlo z hliníkového systému o materiálové charakteristice slitiny AlMgSi 0,5F22 dle – ČSN EN 12020, EN AW-6060 T66 Stavební hloubka min. 75 mm Uf ≤ 1,3 W/(m2K) Nástřik práškovou barvou (komaxit) v RAL 9016 dle specifikace (po odsouhlasení arch.) | bez kování | 0.85 | 1.3 | TZI 2 Rw 30-34 dB | třída 4 | třída C4 | třída 9A | EI15DP1 | součástí vnitřní parapet lamino šíře 350mm | [7 empty] | 1 | bar: počet 5.NP
LP44 |  | sestava hliníkového dvoudílného okna a dvoukřídlých vstupních dveří | 4100 x 2780 | Systémový hliníkový profil min. 3 komorový s přerušeným tepelným mostem pro rám i křídlo z hliníkového systému o materiálové charakteristice slitiny AlMgSi 0,5F22 dle – ČSN EN 12020, EN AW-6060 T66 Stavební hloubka min. 75 mm, Uf ≤ 1,0/1,3 W/(m2K) Nástřik práškovou barvou (komaxit) v RAL dle specifikace (po odsouhlasení arch.) Dveřní profily (rám, křídlo) budou hloubky min. 75 mm s vloženými elastomerovými prvky mezi křídlem a zasklením. Práh bude proveden jako nízký, dorazový s přerušeným tepelným mostem. Otvorové výplně musí mít certifikaci EPD. | Dveře: Kování dveří (viz samostatná specifikace) v provedení nerez, panty válcové 3 dílné. Zámek jednobodový nebo vícebodový (BT2). Integrace zámku do křídlového profilu přes adaptérový prvek pro hladké designové provedení. Ve vnitřním falci je profilace kryta černou lištou pro jednolitou pohledovou konturu bez výstupků a hran. OKNO: Systémové – součást dodávky Celoobvodové kování se zvedačem křídla, s poiistkou proti otevření při sklopení, mikroventilace, Kliky a olivy max ve výšce 1800 mm nad podlahou, ovládání výše umístěných křídel z podlahy. | 0.85 | 1.3 | TZI 2 Rw 30-34 dB | třída 4 | třída C4 | třída 9A |  | AL oplechování parapetu v=300mm, kontrastní značení a madlo dle ČSN 734001, tepelně izolační rozšiřující podkladní profil pod prah na terasu, čidlo zákazu otevírání žaluzií,součástí vnitřní parapet lamino šíře 350mm | [7 empty] | 1 | bar: počet 5.NP
LP45 |  | hliníkové okno dvoudílné | 1800x1800 | Systémový hliníkový profil min. 3 komorový s přerušeným tepelným mostem pro rám i křídlo z hliníkového systému o materiálové charakteristice slitiny AlMgSi 0,5F22 dle – ČSN EN 12020, EN AW-6060 T66 Stavební hloubka min. 75 mm Uf ≤ 1,3 W/(m2K) Nástřik práškovou barvou (komaxit) v RAL 9016 dle specifikace (po odsouhlasení arch.) | Kování systémové – součást dodávky Celoobvodové kování se zvedačem křídla, s poiistkou proti otevření při sklopení, mikroventilace, Kliky a olivy max ve výšce 1800 mm nad podlahou, ovládání výše umístěných křídel z podlahy. | 0.85 | 1.3 | TZI 2 Rw 30-34 dB | třída 4 | třída C4 | třída 9A |  | součástí vnitřní parapet lamino šíře 350mm | [7 empty] | 1 | bar: počet 5.NP
LP46 |  | neobsazeno
LP47 |  | jednokřídlé hliníkové dveře | 1100 x 2780 | Systémový hliníkový profil min. 3 komorový s přerušeným tepelným mostem pro rám i křídlo z hliníkového systému o materiálové charakteristice slitiny AlMgSi 0,5F22 dle – ČSN EN 12020, EN AW-6060 T66 Stavební hloubka min. 75 mm, Uf ≤ 1,0/1,3 W/(m2K) Nástřik práškovou barvou (komaxit) v RAL dle specifikace (po odsouhlasení arch.) Dveřní profily (rám, křídlo) budou hloubky min. 75 mm s vloženými elastomerovými prvky mezi křídlem a zasklením. Práh bude proveden jako nízký, dorazový s přerušeným tepelným mostem. Otvorové výplně musí mít certifikaci EPD. | ,Kování dveří (viz samostatná specifikace) v provedení nerez, panty válcové 3 dílné. Zámek jednobodový nebo vícebodový (BT2). Integrace zámku do křídlového profilu přes adaptérový prvek pro hladké designové provedení. Ve vnitřním falci je profilace kryta černou lištou pro jednolitou pohledovou konturu bez výstupků a hran. | 0.78 | 1.3 |  | třída 3 | třída C4/B4 | třída 7A |  | AL oplechování parapetu v=300mm, kontrastní značení a madlo dle ČSN 734001, tepelně izolační rozšiřující podkladní profil pod prah na terasu, čidlo zákazu otevírání žaluzií, součástí vnitřní parapet lamino šíře 350mm | [7 empty] | 1 | bar: počet 5.NP
LP48 |  | hliníkové okno dvoudílné vnitřní fixní | 2300x2550 | Systémový hliníkový profil min. 3 komorový s přerušeným tepelným mostem pro rám i křídlo z hliníkového systému o materiálové charakteristice slitiny AlMgSi 0,5F22 dle – ČSN EN 12020, EN AW-6060 T66 Stavební hloubka min. 75 mm Uf ≤ 1,3 W/(m2K) Nástřik práškovou barvou (komaxit) v RAL 9016 dle specifikace (po odsouhlasení arch.) | Kování systémové – součást dodávky Celoobvodové kování se zvedačem křídla, s poiistkou proti otevření při sklopení, mikroventilace, Kliky a olivy max ve výšce 1800 mm nad podlahou, ovládání výše umístěných křídel z podlahy. | 1.2 | 1.3 | TZI 2 Rw 30-34 dB | třída 4 | třída C4 | třída 9A | EW45DP1 | součástí vnitřní parapet lamino šíře 350mm | počet 1.NP: 2 |  | 2
LP49 |  | hliníkové okno dvoudílné vnitřní fixní | 3500 x 2550 | Systémový hliníkový profil min. 3 komorový s přerušeným tepelným mostem pro rám i křídlo z hliníkového systému o materiálové charakteristice slitiny AlMgSi 0,5F22 dle – ČSN EN 12020, EN AW-6060 T66 Stavební hloubka min. 75 mm Uf ≤ 1,3 W/(m2K) Nástřik práškovou barvou (komaxit) v RAL 9016 dle specifikace (po odsouhlasení arch.) | Kování systémové – součást dodávky Celoobvodové kování se zvedačem křídla, s poiistkou proti otevření při sklopení, mikroventilace, Kliky a olivy max ve výšce 1800 mm nad podlahou, ovládání výše umístěných křídel z podlahy. | 1.2 | 1.3 | TZI 2 Rw 30-34 dB | třída 4 | třída C4 | třída 9A | EW45DP1 | součástí vnitřní parapet lamino šíře 350mm |  | 3 | 6 | 6 | 6 |  |  | 21
LP50 |  | prsoklená hliníková stěna s dvoukřídlými dveřmi 1 800x2 100 | 8400 x 2950 | Systémový hliníkový profil min. 3 komorový s přerušeným tepelným mostem pro rám i křídlo z hliníkového systému o materiálové charakteristice slitiny AlMgSi 0,5F22 dle – ČSN EN 12020, EN AW-6060 T66 Stavební hloubka min. 75 mm, Uf ≤ 1,0/1,3 W/(m2K) Nástřik práškovou barvou (komaxit) v RAL dle specifikace (po odsouhlasení arch.) Dveřní profily (rám, křídlo) budou hloubky min. 75 mm s vloženými elastomerovými prvky mezi křídlem a zasklením. Práh bude proveden jako nízký, dorazový s přerušeným tepelným mostem. Otvorové výplně musí mít certifikaci EPD. | ,Kování dveří (viz samostatná specifikace) v provedení nerez, panty válcové 3 dílné. Zámek jednobodový nebo vícebodový (BT2). Integrace zámku do křídlového profilu přes adaptérový prvek pro hladké designové provedení. Ve vnitřním falci je profilace kryta černou lištou pro jednolitou pohledovou konturu bez výstupků a hran. | 1.2 | 1.3 |  | třída 3 | třída C4/B4 | třída 7A | EW45DP1+C3+KZ | kontrastní značení a madlo dle ČSN 734001, průchod křídla min. 900mm, součástí vnitřní parapet lamino šíře 350mm | [7 empty] | 1 | bar: počet 2.NP
LP51 |  | prsoklená hliníková stěna s dvoukřídlými dveřmi 1 800x2 100 | 8400 x 2950 | Systémový hliníkový profil min. 3 komorový s přerušeným tepelným mostem pro rám i křídlo z hliníkového systému o materiálové charakteristice slitiny AlMgSi 0,5F22 dle – ČSN EN 12020, EN AW-6060 T66 Stavební hloubka min. 75 mm, Uf ≤ 1,0/1,3 W/(m2K) Nástřik práškovou barvou (komaxit) v RAL dle specifikace (po odsouhlasení arch.) Dveřní profily (rám, křídlo) budou hloubky min. 75 mm s vloženými elastomerovými prvky mezi křídlem a zasklením. Práh bude proveden jako nízký, dorazový s přerušeným tepelným mostem. Otvorové výplně musí mít certifikaci EPD. | ,Kování dveří (viz samostatná specifikace) v provedení nerez, panty válcové 3 dílné. Zámek jednobodový nebo vícebodový (BT2). Integrace zámku do křídlového profilu přes adaptérový prvek pro hladké designové provedení. Ve vnitřním falci je profilace kryta černou lištou pro jednolitou pohledovou konturu bez výstupků a hran. | 1.2 | 1.3 |  | třída 3 | třída C4/B4 | třída 7A | EW45DP1+C3+KZ | kontrastní značení a madlo dle ČSN 734001, průchod křídla min. 900mm, součástí vnitřní parapet | [7 empty] | 1 | bar: počet 2.NP
LP52 |  | prsoklená hliníková stěna s dvoukřídlými dveřmi 1 800x2 100 | 8400 x 2950 | Systémový hliníkový profil min. 3 komorový s přerušeným tepelným mostem pro rám i křídlo z hliníkového systému o materiálové charakteristice slitiny AlMgSi 0,5F22 dle – ČSN EN 12020, EN AW-6060 T66 Stavební hloubka min. 75 mm, Uf ≤ 1,0/1,3 W/(m2K) Nástřik práškovou barvou (komaxit) v RAL dle specifikace (po odsouhlasení arch.) Dveřní profily (rám, křídlo) budou hloubky min. 75 mm s vloženými elastomerovými prvky mezi křídlem a zasklením. Práh bude proveden jako nízký, dorazový s přerušeným tepelným mostem. Otvorové výplně musí mít certifikaci EPD. | ,Kování dveří (viz samostatná specifikace) v provedení nerez, panty válcové 3 dílné. Zámek jednobodový nebo vícebodový (BT2). Integrace zámku do křídlového profilu přes adaptérový prvek pro hladké designové provedení. Ve vnitřním falci je profilace kryta černou lištou pro jednolitou pohledovou konturu bez výstupků a hran. | 1.2 | 1.3 |  | třída 3 | třída C4/B4 | třída 7A | EW45DP1+C3+KZ | kontrastní značení a madlo dle ČSN 734001, průchod křídla min. 900mm, součástí vnitřní parapet lamino šíře 350mm | [7 empty] | 1 | bar: počet 3.NP
LP53 |  | prsoklená hliníková stěna s dvoukřídlými dveřmi 1 800x2 100 | 8400 x 2950 | Systémový hliníkový profil min. 3 komorový s přerušeným tepelným mostem pro rám i křídlo z hliníkového systému o materiálové charakteristice slitiny AlMgSi 0,5F22 dle – ČSN EN 12020, EN AW-6060 T66 Stavební hloubka min. 75 mm, Uf ≤ 1,0/1,3 W/(m2K) Nástřik práškovou barvou (komaxit) v RAL dle specifikace (po odsouhlasení arch.) Dveřní profily (rám, křídlo) budou hloubky min. 75 mm s vloženými elastomerovými prvky mezi křídlem a zasklením. Práh bude proveden jako nízký, dorazový s přerušeným tepelným mostem. Otvorové výplně musí mít certifikaci EPD. | ,Kování dveří (viz samostatná specifikace) v provedení nerez, panty válcové 3 dílné. Zámek jednobodový nebo vícebodový (BT2). Integrace zámku do křídlového profilu přes adaptérový prvek pro hladké designové provedení. Ve vnitřním falci je profilace kryta černou lištou pro jednolitou pohledovou konturu bez výstupků a hran. | 1.2 | 1.3 |  | třída 3 | třída C4/B4 | třída 7A | EW45DP1+C3+KZ | kontrastní značení a madlo dle ČSN 734001, průchod křídla min. 900mm, součástí vnitřní parapet lamino šíře 350mm | [7 empty] | 1 | bar: počet 3.NP
LP54 |  | prsoklená hliníková stěna s dvoukřídlými dveřmi 1 800x2 100 | 8400 x 2950 | Systémový hliníkový profil min. 3 komorový s přerušeným tepelným mostem pro rám i křídlo z hliníkového systému o materiálové charakteristice slitiny AlMgSi 0,5F22 dle – ČSN EN 12020, EN AW-6060 T66 Stavební hloubka min. 75 mm, Uf ≤ 1,0/1,3 W/(m2K) Nástřik práškovou barvou (komaxit) v RAL dle specifikace (po odsouhlasení arch.) Dveřní profily (rám, křídlo) budou hloubky min. 75 mm s vloženými elastomerovými prvky mezi křídlem a zasklením. Práh bude proveden jako nízký, dorazový s přerušeným tepelným mostem. Otvorové výplně musí mít certifikaci EPD. | ,Kování dveří (viz samostatná specifikace) v provedení nerez, panty válcové 3 dílné. Zámek jednobodový nebo vícebodový (BT2). Integrace zámku do křídlového profilu přes adaptérový prvek pro hladké designové provedení. Ve vnitřním falci je profilace kryta černou lištou pro jednolitou pohledovou konturu bez výstupků a hran. | 1.2 | 1.3 |  | třída 3 | třída C4/B4 | třída 7A | EW45DP1+C3+KZ | kontrastní značení a madlo dle ČSN 734001, průchod křídla min. 900mm, součástí vnitřní parapet lamino šíře 350mm | [7 empty] | 1 | bar: počet 4.NP
LP55 |  | hliníkové osmiidílné okno | 8400 x 2100 | Systémový hliníkový profil min. 3 komorový s přerušeným tepelným mostem pro rám i křídlo z hliníkového systému o materiálové charakteristice slitiny AlMgSi 0,5F22 dle – ČSN EN 12020, EN AW-6060 T66 Stavební hloubka min. 75 mm Uf ≤ 1,3 W/(m2K) Nástřik práškovou barvou (komaxit) v RAL 9016 dle specifikace (po odsouhlasení arch.) | Kování systémové – součást dodávky Celoobvodové kování se zvedačem křídla, s poiistkou proti otevření při sklopení, mikroventilace, Kliky a olivy max ve výšce 1800 mm nad podlahou, ovládání výše umístěných křídel z podlahy. | 0.85 | 1.3 | TZI 2 Rw 30-34 dB | třída 4 | třída C4 | třída 9A | svislý požární pás EI30DP1 šíře min. 900mm | součástí vnitřní parapet lamino šíře 350mm | [7 empty] | 1 | bar: počet 4.NP

## žaluzie
Výpis předokenních žaluzií
označení | číslo schéma výrobku | název výrobku | popis výrobku | celkový rozměr | náleží v výrobku | počet samostatně ovládaných segmentů | počet
[7 empty] | 1.PP | 1.NP | 2.NP | 3.NP | 4.NP | 5.NP | střecha | celkem
VŽ01 |  | VENKOVNÍ ŽALUZIE | - s podomítkovým purenitovým boxem, osazené v rovině kontaktního zateplovacího systému, vedení lištou (kotvení k rámu okna vč. kotvícího profilu), žaluzie v provedení Zetta 90 - lamely tvaru Z, šířka 90mm, ovládání - elektropohon, vypínač na zdi, dálkové, osazení včetně větrného čidla, vodící trn lamely bude kovový - třída odolnosti větru dle ČSN EN 13659: min. třída 3, přesné osazení boxu se žaluzií bude řešeno v koordinaci s dodavatelem žaluzií. - DODÁVKA A MONTÁŽ VČETNĚ VEŠKERÉHO PŘÍSLUŠENSTVÍ - PŘESNÉ ROZMĚRY A POČTY JE TŘEBA OVĚŘIT PŘÍMO NA STAVBĚ | 4400 x 2700 | LP03 | 2 | [7 empty] | 1 | bar: počet 1.NP
VŽ02 |  | VENKOVNÍ ŽALUZIE | - s podomítkovým purenitovým boxem, osazené v rovině kontaktního zateplovacího systému, vedení lištou (kotvení k rámu okna vč. kotvícího profilu), žaluzie v provedení Zetta 90 - lamely tvaru Z, šířka 90mm, ovládání - elektropohon, vypínač na zdi, dálkové, osazení včetně větrného čidla, vodící trn lamely bude kovový - třída odolnosti větru dle ČSN EN 13659: min. třída 3, přesné osazení boxu se žaluzií bude řešeno v koordinaci s dodavatelem žaluzií. - DODÁVKA A MONTÁŽ VČETNĚ VEŠKERÉHO PŘÍSLUŠENSTVÍ - PŘESNÉ ROZMĚRY A POČTY JE TŘEBA OVĚŘIT PŘÍMO NA STAVBĚ | 6900 x 2 700 | LP04 | 4 | [7 empty] | 1 | bar: počet 1.NP
VŽ03 |  | VENKOVNÍ ŽALUZIE | - s podomítkovým purenitovým boxem, osazené v rovině kontaktního zateplovacího systému, vedení lištou (kotvení k rámu okna vč. kotvícího profilu), žaluzie v provedení Zetta 90 - lamely tvaru Z, šířka 90mm, ovládání - elektropohon, vypínač na zdi, dálkové, osazení včetně větrného čidla, vodící trn lamely bude kovový - třída odolnosti větru dle ČSN EN 13659: min. třída 3, přesné osazení boxu se žaluzií bude řešeno v koordinaci s dodavatelem žaluzií. - DODÁVKA A MONTÁŽ VČETNĚ VEŠKERÉHO PŘÍSLUŠENSTVÍ - PŘESNÉ ROZMĚRY A POČTY JE TŘEBA OVĚŘIT PŘÍMO NA STAVBĚ | 3450 x 2700 | LP05 | 2 | [7 empty] | 1 | bar: počet 1.NP
VŽ04 |  | VENKOVNÍ ŽALUZIE | - s podomítkovým purenitovým boxem, osazené v rovině kontaktního zateplovacího systému, vedení lištou (kotvení k rámu okna vč. kotvícího profilu), žaluzie v provedení Zetta 90 - lamely tvaru Z, šířka 90mm, ovládání - elektropohon, vypínač na zdi, dálkové, osazení včetně větrného čidla, vodící trn lamely bude kovový - třída odolnosti větru dle ČSN EN 13659: min. třída 3, přesné osazení boxu se žaluzií bude řešeno v koordinaci s dodavatelem žaluzií. - DODÁVKA A MONTÁŽ VČETNĚ VEŠKERÉHO PŘÍSLUŠENSTVÍ - PŘESNÉ ROZMĚRY A POČTY JE TŘEBA OVĚŘIT PŘÍMO NA STAVBĚ | 4 800 x 2700 | LP06 | 3 | [7 empty] | 1 | bar: počet 1.NP
VŽ05 |  | VENKOVNÍ ŽALUZIE | - s podomítkovým purenitovým boxem, osazené v rovině kontaktního zateplovacího systému, vedení lištou (kotvení k rámu okna vč. kotvícího profilu), žaluzie v provedení Zetta 90 - lamely tvaru Z, šířka 90mm, ovládání - elektropohon, vypínač na zdi, dálkové, osazení včetně větrného čidla, vodící trn lamely bude kovový - třída odolnosti větru dle ČSN EN 13659: min. třída 3, přesné osazení boxu se žaluzií bude řešeno v koordinaci s dodavatelem žaluzií. - DODÁVKA A MONTÁŽ VČETNĚ VEŠKERÉHO PŘÍSLUŠENSTVÍ - PŘESNÉ ROZMĚRY A POČTY JE TŘEBA OVĚŘIT PŘÍMO NA STAVBĚ | 4200 x 2700 | LP07 | 2 | [7 empty] | 1 | bar: počet 1.NP
VŽ06 |  | VENKOVNÍ ŽALUZIE | - s podomítkovým purenitovým boxem, osazené v rovině kontaktního zateplovacího systému, vedení lištou (kotvení k rámu okna vč. kotvícího profilu), žaluzie v provedení Zetta 90 - lamely tvaru Z, šířka 90mm, ovládání - elektropohon, vypínač na zdi, dálkové, osazení včetně větrného čidla, vodící trn lamely bude kovový - třída odolnosti větru dle ČSN EN 13659: min. třída 3, přesné osazení boxu se žaluzií bude řešeno v koordinaci s dodavatelem žaluzií. - DODÁVKA A MONTÁŽ VČETNĚ VEŠKERÉHO PŘÍSLUŠENSTVÍ - PŘESNÉ ROZMĚRY A POČTY JE TŘEBA OVĚŘIT PŘÍMO NA STAVBĚ | 8400 x 2700 | LP08 | 4 | [7 empty] | 1 | bar: počet 1.NP
VŽ07 |  | VENKOVNÍ ŽALUZIE | - s podomítkovým purenitovým boxem, osazené v rovině kontaktního zateplovacího systému, vedení lištou (kotvení k rámu okna vč. kotvícího profilu), žaluzie v provedení Zetta 90 - lamely tvaru Z, šířka 90mm, ovládání - elektropohon, vypínač na zdi, dálkové, osazení včetně větrného čidla, vodící trn lamely bude kovový - třída odolnosti větru dle ČSN EN 13659: min. třída 3, přesné osazení boxu se žaluzií bude řešeno v koordinaci s dodavatelem žaluzií. - DODÁVKA A MONTÁŽ VČETNĚ VEŠKERÉHO PŘÍSLUŠENSTVÍ - PŘESNÉ ROZMĚRY A POČTY JE TŘEBA OVĚŘIT PŘÍMO NA STAVBĚ | 8400 x 2700 | LP10 | 4 | [7 empty] | 1 | bar: počet 1.NP
VŽ08 |  | VENKOVNÍ ŽALUZIE | - s podomítkovým purenitovým boxem, osazené v rovině kontaktního zateplovacího systému, vedení lištou (kotvení k rámu okna vč. kotvícího profilu), žaluzie v provedení Zetta 90 - lamely tvaru Z, šířka 90mm, ovládání - elektropohon, vypínač na zdi, dálkové, osazení včetně větrného čidla, vodící trn lamely bude kovový - třída odolnosti větru dle ČSN EN 13659: min. třída 3, přesné osazení boxu se žaluzií bude řešeno v koordinaci s dodavatelem žaluzií. - DODÁVKA A MONTÁŽ VČETNĚ VEŠKERÉHO PŘÍSLUŠENSTVÍ - PŘESNÉ ROZMĚRY A POČTY JE TŘEBA OVĚŘIT PŘÍMO NA STAVBĚ | 8275 x 2700 | LP12 | 3 | [7 empty] | 1 | bar: počet 1.NP
VŽ09 |  | VENKOVNÍ ŽALUZIE | - s podomítkovým purenitovým boxem, osazené v rovině kontaktního zateplovacího systému, vedení lištou (kotvení k rámu okna vč. kotvícího profilu), žaluzie v provedení Zetta 90 - lamely tvaru Z, šířka 90mm, ovládání - elektropohon, vypínač na zdi, dálkové, osazení včetně větrného čidla, vodící trn lamely bude kovový - třída odolnosti větru dle ČSN EN 13659: min. třída 3, přesné osazení boxu se žaluzií bude řešeno v koordinaci s dodavatelem žaluzií. - DODÁVKA A MONTÁŽ VČETNĚ VEŠKERÉHO PŘÍSLUŠENSTVÍ - PŘESNÉ ROZMĚRY A POČTY JE TŘEBA OVĚŘIT PŘÍMO NA STAVBĚ | 6900 x 2700 | LP14 | 3 | [7 empty] | 1 | bar: počet 1.NP
VŽ10 |  | VENKOVNÍ ŽALUZIE | - s podomítkovým purenitovým boxem, osazené v rovině kontaktního zateplovacího systému, vedení lištou (kotvení k rámu okna vč. kotvícího profilu), žaluzie v provedení Zetta 90 - lamely tvaru Z, šířka 90mm, ovládání - elektropohon, vypínač na zdi, dálkové, osazení včetně větrného čidla, vodící trn lamely bude kovový - třída odolnosti větru dle ČSN EN 13659: min. třída 3, přesné osazení boxu se žaluzií bude řešeno v koordinaci s dodavatelem žaluzií. - DODÁVKA A MONTÁŽ VČETNĚ VEŠKERÉHO PŘÍSLUŠENSTVÍ - PŘESNÉ ROZMĚRY A POČTY JE TŘEBA OVĚŘIT PŘÍMO NA STAVBĚ | 6900 x 2700 | LP15 | 4 | [7 empty] | 1 | bar: počet 1.NP
VŽ11 |  | VENKOVNÍ ŽALUZIE | - s podomítkovým purenitovým boxem, osazené v rovině kontaktního zateplovacího systému, vedení lištou (kotvení k rámu okna vč. kotvícího profilu), žaluzie v provedení Zetta 90 - lamely tvaru Z, šířka 90mm, ovládání - elektropohon, vypínač na zdi, dálkové, osazení včetně větrného čidla, vodící trn lamely bude kovový - třída odolnosti větru dle ČSN EN 13659: min. třída 3, přesné osazení boxu se žaluzií bude řešeno v koordinaci s dodavatelem žaluzií. - DODÁVKA A MONTÁŽ VČETNĚ VEŠKERÉHO PŘÍSLUŠENSTVÍ - PŘESNÉ ROZMĚRY A POČTY JE TŘEBA OVĚŘIT PŘÍMO NA STAVBĚ | 6900 x 2700 | LP16 | 3 | [7 empty] | 1 | bar: počet 1.NP
VŽ12 |  | VENKOVNÍ ŽALUZIE | - s podomítkovým purenitovým boxem, osazené v rovině kontaktního zateplovacího systému, vedení lištou (kotvení k rámu okna vč. kotvícího profilu), žaluzie v provedení Zetta 90 - lamely tvaru Z, šířka 90mm, ovládání - elektropohon, vypínač na zdi, dálkové, osazení včetně větrného čidla, vodící trn lamely bude kovový - třída odolnosti větru dle ČSN EN 13659: min. třída 3, přesné osazení boxu se žaluzií bude řešeno v koordinaci s dodavatelem žaluzií. - DODÁVKA A MONTÁŽ VČETNĚ VEŠKERÉHO PŘÍSLUŠENSTVÍ - PŘESNÉ ROZMĚRY A POČTY JE TŘEBA OVĚŘIT PŘÍMO NA STAVBĚ | 4 590 x 2100 | LP30 | 2 | počet 2.NP: 3; počet 3.NP: 3 |  | 6
VŽ13 |  | VENKOVNÍ ŽALUZIE | - s podomítkovým purenitovým boxem, osazené v rovině kontaktního zateplovacího systému, vedení lištou (kotvení k rámu okna vč. kotvícího profilu), žaluzie v provedení Zetta 90 - lamely tvaru Z, šířka 90mm, ovládání - elektropohon, vypínač na zdi, dálkové, osazení včetně větrného čidla, vodící trn lamely bude kovový - třída odolnosti větru dle ČSN EN 13659: min. třída 3, přesné osazení boxu se žaluzií bude řešeno v koordinaci s dodavatelem žaluzií. - DODÁVKA A MONTÁŽ VČETNĚ VEŠKERÉHO PŘÍSLUŠENSTVÍ - PŘESNÉ ROZMĚRY A POČTY JE TŘEBA OVĚŘIT PŘÍMO NA STAVBĚ | 4400X 2100 | LP31 | 2 | [7 empty] | 3 | bar: počet 2.NP to počet 4.NP
VŽ14 |  | VENKOVNÍ ŽALUZIE | - s podomítkovým purenitovým boxem, osazené v rovině kontaktního zateplovacího systému, vedení lištou (kotvení k rámu okna vč. kotvícího profilu), žaluzie v provedení Zetta 90 - lamely tvaru Z, šířka 90mm, ovládání - elektropohon, vypínač na zdi, dálkové, osazení včetně větrného čidla, vodící trn lamely bude kovový - třída odolnosti větru dle ČSN EN 13659: min. třída 3, přesné osazení boxu se žaluzií bude řešeno v koordinaci s dodavatelem žaluzií. - DODÁVKA A MONTÁŽ VČETNĚ VEŠKERÉHO PŘÍSLUŠENSTVÍ - PŘESNÉ ROZMĚRY A POČTY JE TŘEBA OVĚŘIT PŘÍMO NA STAVBĚ | 6900 x 2100 | LP32 | 4 | [7 empty] | 4 | bar: počet 2.NP to počet 5.NP
VŽ15 |  | VENKOVNÍ ŽALUZIE | - s podomítkovým purenitovým boxem, osazené v rovině kontaktního zateplovacího systému, vedení lištou (kotvení k rámu okna vč. kotvícího profilu), žaluzie v provedení Zetta 90 - lamely tvaru Z, šířka 90mm, ovládání - elektropohon, vypínač na zdi, dálkové, osazení včetně větrného čidla, vodící trn lamely bude kovový - třída odolnosti větru dle ČSN EN 13659: min. třída 3, přesné osazení boxu se žaluzií bude řešeno v koordinaci s dodavatelem žaluzií. - DODÁVKA A MONTÁŽ VČETNĚ VEŠKERÉHO PŘÍSLUŠENSTVÍ - PŘESNÉ ROZMĚRY A POČTY JE TŘEBA OVĚŘIT PŘÍMO NA STAVBĚ | 6900 x 2100 | LP32 | 4 | [7 empty] | 4 | bar: počet 2.NP to počet 5.NP
VŽ16 |  | VENKOVNÍ ŽALUZIE | - s podomítkovým purenitovým boxem, osazené v rovině kontaktního zateplovacího systému, vedení lištou (kotvení k rámu okna vč. kotvícího profilu), žaluzie v provedení Zetta 90 - lamely tvaru Z, šířka 90mm, ovládání - elektropohon, vypínač na zdi, dálkové, osazení včetně větrného čidla, vodící trn lamely bude kovový - třída odolnosti větru dle ČSN EN 13659: min. třída 3, přesné osazení boxu se žaluzií bude řešeno v koordinaci s dodavatelem žaluzií. - DODÁVKA A MONTÁŽ VČETNĚ VEŠKERÉHO PŘÍSLUŠENSTVÍ - PŘESNÉ ROZMĚRY A POČTY JE TŘEBA OVĚŘIT PŘÍMO NA STAVBĚ | 6900 x 2100 | LP32 | 3 |  |  | 1 | 1 | 1 | 2 |  | 5
VŽ17 |  | VENKOVNÍ ŽALUZIE | - s podomítkovým purenitovým boxem, osazené v rovině kontaktního zateplovacího systému, vedení lištou (kotvení k rámu okna vč. kotvícího profilu), žaluzie v provedení Zetta 90 - lamely tvaru Z, šířka 90mm, ovládání - elektropohon, vypínač na zdi, dálkové, osazení včetně větrného čidla, vodící trn lamely bude kovový - třída odolnosti větru dle ČSN EN 13659: min. třída 3, přesné osazení boxu se žaluzií bude řešeno v koordinaci s dodavatelem žaluzií. - DODÁVKA A MONTÁŽ VČETNĚ VEŠKERÉHO PŘÍSLUŠENSTVÍ - PŘESNÉ ROZMĚRY A POČTY JE TŘEBA OVĚŘIT PŘÍMO NA STAVBĚ | 6900 x 2100 | LP32 | 4 | [7 empty] | 4 | bar: počet 2.NP to počet 5.NP
VŽ18 |  | VENKOVNÍ ŽALUZIE | - s podomítkovým purenitovým boxem, osazené v rovině kontaktního zateplovacího systému, vedení lištou (kotvení k rámu okna vč. kotvícího profilu), žaluzie v provedení Zetta 90 - lamely tvaru Z, šířka 90mm, ovládání - elektropohon, vypínač na zdi, dálkové, osazení včetně větrného čidla, vodící trn lamely bude kovový - třída odolnosti větru dle ČSN EN 13659: min. třída 3, přesné osazení boxu se žaluzií bude řešeno v koordinaci s dodavatelem žaluzií. - DODÁVKA A MONTÁŽ VČETNĚ VEŠKERÉHO PŘÍSLUŠENSTVÍ - PŘESNÉ ROZMĚRY A POČTY JE TŘEBA OVĚŘIT PŘÍMO NA STAVBĚ | 6900 x 2100 | LP32 | 3 | [7 empty] | 4 | bar: počet 2.NP to počet 5.NP
VŽ19 |  | VENKOVNÍ ŽALUZIE | - s podomítkovým purenitovým boxem, osazené v rovině kontaktního zateplovacího systému, vedení lištou (kotvení k rámu okna vč. kotvícího profilu), žaluzie v provedení Zetta 90 - lamely tvaru Z, šířka 90mm, ovládání - elektropohon, vypínač na zdi, dálkové, osazení včetně větrného čidla, vodící trn lamely bude kovový - třída odolnosti větru dle ČSN EN 13659: min. třída 3, přesné osazení boxu se žaluzií bude řešeno v koordinaci s dodavatelem žaluzií. - DODÁVKA A MONTÁŽ VČETNĚ VEŠKERÉHO PŘÍSLUŠENSTVÍ - PŘESNÉ ROZMĚRY A POČTY JE TŘEBA OVĚŘIT PŘÍMO NA STAVBĚ | 7125 x 2100 | LP33 | 4 | [7 empty] | 4 | bar: počet 2.NP to počet 5.NP
VŽ20 |  | VENKOVNÍ ŽALUZIE | - s podomítkovým purenitovým boxem, osazené v rovině kontaktního zateplovacího systému, vedení lištou (kotvení k rámu okna vč. kotvícího profilu), žaluzie v provedení Zetta 90 - lamely tvaru Z, šířka 90mm, ovládání - elektropohon, vypínač na zdi, dálkové, osazení včetně větrného čidla, vodící trn lamely bude kovový - třída odolnosti větru dle ČSN EN 13659: min. třída 3, přesné osazení boxu se žaluzií bude řešeno v koordinaci s dodavatelem žaluzií. - DODÁVKA A MONTÁŽ VČETNĚ VEŠKERÉHO PŘÍSLUŠENSTVÍ - PŘESNÉ ROZMĚRY A POČTY JE TŘEBA OVĚŘIT PŘÍMO NA STAVBĚ | 7125 x 2100 | LP33 | 4 | [7 empty] | 4 | bar: počet 2.NP to počet 5.NP
VŽ21 |  | VENKOVNÍ ŽALUZIE | - s podomítkovým purenitovým boxem, osazené v rovině kontaktního zateplovacího systému, vedení lištou (kotvení k rámu okna vč. kotvícího profilu), žaluzie v provedení Zetta 90 - lamely tvaru Z, šířka 90mm, ovládání - elektropohon, vypínač na zdi, dálkové, osazení včetně větrného čidla, vodící trn lamely bude kovový - třída odolnosti větru dle ČSN EN 13659: min. třída 3, přesné osazení boxu se žaluzií bude řešeno v koordinaci s dodavatelem žaluzií. - DODÁVKA A MONTÁŽ VČETNĚ VEŠKERÉHO PŘÍSLUŠENSTVÍ - PŘESNÉ ROZMĚRY A POČTY JE TŘEBA OVĚŘIT PŘÍMO NA STAVBĚ | 8125 x 2100 | LP34 | 3 | počet 2.NP: 2; počet 3.NP: 2; počet 4.NP: 2 |  | 6
VŽ22 |  | VENKOVNÍ ŽALUZIE | - s podomítkovým purenitovým boxem, osazené v rovině kontaktního zateplovacího systému, vedení lištou (kotvení k rámu okna vč. kotvícího profilu), žaluzie v provedení Zetta 90 - lamely tvaru Z, šířka 90mm, ovládání - elektropohon, vypínač na zdi, dálkové, osazení včetně větrného čidla, vodící trn lamely bude kovový - třída odolnosti větru dle ČSN EN 13659: min. třída 3, přesné osazení boxu se žaluzií bude řešeno v koordinaci s dodavatelem žaluzií. - DODÁVKA A MONTÁŽ VČETNĚ VEŠKERÉHO PŘÍSLUŠENSTVÍ - PŘESNÉ ROZMĚRY A POČTY JE TŘEBA OVĚŘIT PŘÍMO NA STAVBĚ | 8400x2100 | LP35 | 4 |  |  | 3 | 3 | 3 | 1 |  | 10
VŽ23 |  | VENKOVNÍ ŽALUZIE | - s podomítkovým purenitovým boxem, osazené v rovině kontaktního zateplovacího systému, vedení lištou (kotvení k rámu okna vč. kotvícího profilu), žaluzie v provedení Zetta 90 - lamely tvaru Z, šířka 90mm, ovládání - elektropohon, vypínač na zdi, dálkové, osazení včetně větrného čidla, vodící trn lamely bude kovový - třída odolnosti větru dle ČSN EN 13659: min. třída 3, přesné osazení boxu se žaluzií bude řešeno v koordinaci s dodavatelem žaluzií. - DODÁVKA A MONTÁŽ VČETNĚ VEŠKERÉHO PŘÍSLUŠENSTVÍ - PŘESNÉ ROZMĚRY A POČTY JE TŘEBA OVĚŘIT PŘÍMO NA STAVBĚ | 8400x2100 | LP35 | 4 | [7 empty] | 3 | bar: počet 2.NP to počet 4.NP
VŽ24 |  | VENKOVNÍ ŽALUZIE | - s podomítkovým purenitovým boxem, osazené v rovině kontaktního zateplovacího systému, vedení lištou (kotvení k rámu okna vč. kotvícího profilu), žaluzie v provedení Zetta 90 - lamely tvaru Z, šířka 90mm, ovládání - elektropohon, vypínač na zdi, dálkové, osazení včetně větrného čidla, čidlo zákazu otevření při otevřených dveřích - třída odolnosti větru dle ČSN EN 13659: min. třída 3, přesné osazení boxu se žaluzií bude řešeno v koordinaci s dodavatelem žaluzií., vodící trn lamely bude kovový - DODÁVKA A MONTÁŽ VČETNĚ VEŠKERÉHO PŘÍSLUŠENSTVÍ - PŘESNÉ ROZMĚRY A POČTY JE TŘEBA OVĚŘIT PŘÍMO NA STAVBĚ | 6 600x2780 | LP37 | 3 | [7 empty] | 1 | bar: počet 5.NP
VŽ25 |  | neobsazeno
VŽ26 |  | neobsazeno
VŽ27 |  | neobsazeno
VŽ28 |  | VENKOVNÍ ŽALUZIE | - s podomítkovým purenitovým boxem, osazené v rovině kontaktního zateplovacího systému, vedení lištou (kotvení k rámu okna vč. kotvícího profilu), žaluzie v provedení Zetta 90 - lamely tvaru Z, šířka 90mm, ovládání - elektropohon, vypínač na zdi, dálkové, osazení včetně větrného čidla, čidlo zákazu otevření při otevřených dveřích - třída odolnosti větru dle ČSN EN 13659: min. třída 3, přesné osazení boxu se žaluzií bude řešeno v koordinaci s dodavatelem žaluzií., vodící trn lamely bude kovový - DODÁVKA A MONTÁŽ VČETNĚ VEŠKERÉHO PŘÍSLUŠENSTVÍ - PŘESNÉ ROZMĚRY A POČTY JE TŘEBA OVĚŘIT PŘÍMO NA STAVBĚ | 2200 x 1 600 | LP41 | 1 | počet 5.NP: 2 |  | 2
VŽ29 |  | VENKOVNÍ ŽALUZIE | - s podomítkovým purenitovým boxem, osazené v rovině kontaktního zateplovacího systému, vedení lištou (kotvení k rámu okna vč. kotvícího profilu), žaluzie v provedení Zetta 90 - lamely tvaru Z, šířka 90mm, ovládání - elektropohon, vypínač na zdi, dálkové, osazení včetně větrného čidla, čidlo zákazu otevření při otevřených dveřích - třída odolnosti větru dle ČSN EN 13659: min. třída 3, přesné osazení boxu se žaluzií bude řešeno v koordinaci s dodavatelem žaluzií., vodící trn lamely bude kovový - DODÁVKA A MONTÁŽ VČETNĚ VEŠKERÉHO PŘÍSLUŠENSTVÍ - PŘESNÉ ROZMĚRY A POČTY JE TŘEBA OVĚŘIT PŘÍMO NA STAVBĚ | 4400 x 1 600 | LP42 | 2 | [7 empty] | 1 | bar: počet 5.NP
VŽ30 |  | VENKOVNÍ ŽALUZIE | - s podomítkovým purenitovým boxem, osazené v rovině kontaktního zateplovacího systému, vedení lištou (kotvení k rámu okna vč. kotvícího profilu), žaluzie v provedení Zetta 90 - lamely tvaru Z, šířka 90mm, ovládání - elektropohon, vypínač na zdi, dálkové, osazení včetně větrného čidla, čidlo zákazu otevření při otevřených dveřích - třída odolnosti větru dle ČSN EN 13659: min. třída 3, přesné osazení boxu se žaluzií bude řešeno v koordinaci s dodavatelem žaluzií., vodící trn lamely bude kovový - DODÁVKA A MONTÁŽ VČETNĚ VEŠKERÉHO PŘÍSLUŠENSTVÍ - PŘESNÉ ROZMĚRY A POČTY JE TŘEBA OVĚŘIT PŘÍMO NA STAVBĚ | 8300 x 1 600 | LP43 | 3 | [7 empty] | 1 | bar: počet 5.NP
VŽ31 |  | neobsazeno | [11 empty] | 0
VŽ32 |  | VENKOVNÍ ŽALUZIE | - s podomítkovým purenitovým boxem, osazené v rovině kontaktního zateplovacího systému, vedení lištou (kotvení k rámu okna vč. kotvícího profilu), žaluzie v provedení Zetta 90 - lamely tvaru Z, šířka 90mm, ovládání - elektropohon, vypínač na zdi, dálkové, osazení včetně větrného čidla, vodící trn lamely bude kovový - třída odolnosti větru dle ČSN EN 13659: min. třída 3, přesné osazení boxu se žaluzií bude řešeno v koordinaci s dodavatelem žaluzií. - DODÁVKA A MONTÁŽ VČETNĚ VEŠKERÉHO PŘÍSLUŠENSTVÍ - PŘESNÉ ROZMĚRY A POČTY JE TŘEBA OVĚŘIT PŘÍMO NA STAVBĚ | 1800 x 1 800 | LP45 | 1 | [7 empty] | 1 | bar: počet 5.NP
VŽ33 |  | neobsazeno | [11 empty] | 0
VŽ34 |  | neobsazeno

## zámečnické výrobky
Výpis zámečnických konstrukcí
označení | č. schéma výrobku | název výrobku | popis výrobku | rozměr | poznámka | MJ | počet
[7 empty] | 1.PP | 1.NP | 2.NP | 3.NP | 4.NP | 5.NP | sch | celkem
Z001 |  | Podpůrná konstrukce pro VZT jednotku | Ocelová žárově zinkovaná konstrukce, včetně kotevních lyžin pro osazení VZT jednotky. Součástí konstrukce systémové roznášecí patky pro uloření na slkadbu střechy.průchod ocelové konstrukce TPO bude v kulatých profilech. otvory pro zinkování budou v podstřešní části a nebo budou hydroizolačně zadělány | 2,5 x 5,0 | nutno koordinovat s konkrétním dodavatelem VZT jednotky | ks | [6 empty] | 4 | 4
Z002 |  | Podpůrná konstrukce pro jednotky chlazení | Ocelová žárově zinkovaná konstrukce, včetně kotevních lyžin pro osazení jednotek chlazení. Součástí konstrukce systémové roznášecí patky pro uloření na slkadbu střechy.průchod ocelové konstrukce TPO bude v kulatých profilech. otvory pro zinkování budou v podstřešní části a nebo budou hydroizolačně zadělány | 2,5 x 6,0 | nutno koordinovat s konkrétním dodavatelem chladících jednotek | ks | [6 empty] | 2 | 2
Z003 |  | Podpůrná konstrukce pro jednotky klimatizace | Ocelová žárově zinkovaná konstrukce, včetně kotevních lyžin pro osazení klimatizačních jednotek. Součástí konstrukce systémové roznášecí patky pro uloření na slkadbu střechy.průchod ocelové konstrukce TPO bude v kulatých profilech. otvory pro zinkování budou v podstřešní části a nebo budou hydroizolačně zadělány | 1,5 x 3,0 | nutno koordinovat s konkrétním dodavatelem klimatizačních jednotek | ks | [6 empty] | 1 | 1
Z004 |  | Podpůrná konstrukce pro potrubí vzduchotechniky | Ocelová žárově zinkovaná konstrukce, včetně kotevních lyžin pro osazení VZT potrubí. Součástí konstrukce systémové roznášecí patky pro uloření na slkadbu střechy.průchod ocelové konstrukce TPO bude v kulatých profilech. otvory pro zinkování budou v podstřešní části a nebo budou hydroizolačně zadělány | 1,2 x 2,5 |  | ks | [6 empty] | 10 | 10
Z005 |  | Podpůrná konstrukce pro potrubí vzduchotechniky | Ocelová žárově zinkovaná konstrukce, včetně kotevních lyžin pro osazení VZT potrubí. Součástí konstrukce systémové roznášecí patky pro uloření na slkadbu střechy.průchod ocelové konstrukce TPO bude v kulatých profilech. otvory pro zinkování budou v podstřešní části a nebo budou hydroizolačně zadělány | 1,2 x 1,8 |  | ks | [6 empty] | 2 | 2
Z006 |  | Podpůrná konstrukce pro potrubí vzduchotechniky | Ocelová žárově zinkovaná konstrukce, včetně kotevních lyžin pro osazení VZT potrubí. Součástí konstrukce systémové roznášecí patky pro uloření na slkadbu střechy.průchod ocelové konstrukce TPO bude v kulatých profilech. otvory pro zinkování budou v podstřešní části a nebo budou hydroizolačně zadělány | 1,2 x 4,0 |  | ks | [6 empty] | 2 | 2
Z007 |  | Podpůrná konstrukce pro potrubí vzduchotechniky | Ocelová žárově zinkovaná konstrukce, včetně kotevních lyžin pro osazení VZT potrubí. Součástí konstrukce systémové roznášecí patky pro uloření na slkadbu střechy.průchod ocelové konstrukce TPO bude v kulatých profilech. otvory pro zinkování budou v podstřešní části a nebo budou hydroizolačně zadělány | 2,5 x 2,5 |  | ks | [6 empty] | 2 | 2
Z008 |  | ocelové schodiště na střechu | Ocelová žárově zinkovaná konstrukce svažovaná s přetíratelnými sváry a pororoštovými schodnicemi, dodávka včetně zábradlí a kotveníprůchod ocelové konstrukce TPO bude v kulatých profilech. otvory pro zinkování budou v podstřešní části a nebo budou hydroizolačně zadělány | 8,55 x 1,3 | jednoramenné s dvěma podestami, výška mezi nástupní a výstupní částí 4400mm | ks | [6 empty] | 1 | 1
Z009 |  | Zábradlí a madla schodiště v atriu 1.NP vč. uzamykatelné branky | kompletní dodávka levého i pravého zábradlí vč. madel schodiště | v=1,1m | pásová ocelová konstrukce s tyčovou výplní, | m´ | počet 1.NP: 22.68; počet 2.NP: 24.93; počet 3.NP: 24.93 |  | 72.54
Z010 |  | Zábradlí a madla hlavního schodiště - levé 1.NP-5.NP | kompletní dodávka levého i pravého zábradlí vč. madel schodiště | v=0,9m | pásová ocelová konstrukce s tyčovou výplní | m´ |  | 24.68 | 29.08 | 29.08 | 29.08 | 7.6 |  | 119.52
Z011 |  | Zábradlí a madla hlavního schodiště - pravé 1.NP-5.NP | kompletní dodávka levého i pravého zábradlí vč. madel schodiště | v=0,9m | pásová ocelová konstrukce s tyčovou výplní | m´ |  | 24.68 | 29.08 | 29.08 | 29.08 | 7.6 |  | 119.52
Z012 |  | Zábradlí a madla hlavního schodiště 1.PP-4.NP | kompletní dodávka levého i pravého zábradlí vč. madel schodiště | v=0,9m | pásová ocelová konstrukce s tyčovou výplní | m´ |  | 15.94 | 24.05 | 24.05 | 24.05 |  |  | 88.09
Z013 |  | Madla schodiště do 1.PP m.č.1.04 (vpravo nahoře) | kompletní dodávka levého i pravého madla schodiště | v=0,9m | pásová ocel | m´ | počet 1.PP: 16.69 |  | 16.69
Z014 |  | Zábradlí a madla schodiště do 1.PP - pravé 1.PP m.č.1.17 (vedle hl. vstupu) | kompletní dodávka levého i pravého zábradlí vč. madel schodiště | v=0,9m | pásová ocelová konstrukce s tyčovou výplní, v=0,9m | m´ | počet 1.PP: 7.66 |  | 7.66
Z015 |  | Zábradlí lávky | kompletní dodávka zábradlí vč. uchycení | v=1,1m | pásová ocelová konstrukce s tyčovou výplní | m´ | počet 2.NP: 8.9 |  | 8.9
Z016 |  | Zábradlí lávky | kompletní dodávka zábradlí vč. uchycení | v=1,1m | pásová ocelová konstrukce s tyčovou výplní | m´ | počet 2.NP: 8.9 |  | 8.9
Z017 |  | Zábradlí lávky | kompletní dodávka zábradlí vč. uchycení | v=1,1m | pásová ocelová konstrukce s tyčovou výplní | m´ | počet 3.NP: 4.75 |  | 4.75
Z018 |  | Zábradlí lávky | kompletní dodávka zábradlí vč. uchycení | v=1,1m | pásová ocelová konstrukce s tyčovou výplní | m´ | počet 3.NP: 15.2 |  | 15.2
Z019 |  | Zábradlí lávky | kompletní dodávka zábradlí vč. uchycení | v=1,1m | pásová ocelová konstrukce s tyčovou výplní | m´ | počet 3.NP: 4.75 |  | 4.75
Z020 |  | Zábradlí lávky | kompletní dodávka zábradlí vč. uchycení | v=1,1m | pásová ocelová konstrukce s tyčovou výplní | m´ | počet 4.NP: 13.65 |  | 13.65
Z021 |  | Zábradlí lávky | kompletní dodávka zábradlí vč. uchycení | v=1,1m | pásová ocelová konstrukce s tyčovou výplní | m´ | počet 4.NP: 4.75 |  | 4.75
Z022 |  | Zábradlí lávky - akustická úprava | plné zábradlí z nosné ocelové konstrukce z jeklů 60/40/3mm opláštěná sádrovláknitými deskami tl. 20mm v kombinaci s akustickou deskou tl. 40mm ze strany Atria | v=1,42m+ výška madla 0,3m | konstrukce zábradlí je svěšena 20mm pod úrovní podhledu, celková výška z pohledové stravy | m´ | počet 2.NP: 20.6; počet 3.NP: 20.6; počet 4.NP: 20.6 |  | 61.8
Z023 |  | Zábradlí lávky - akustická úprava | plné zábradlí z nosné ocelové konstrukce z jeklů 60/40/3mm opláštěná sádrovláknitými deskami tl. 20mm v kombinaci s akustickou deskou tl. 40mm ze strany Atria | v=1,5m+madlo 0,3m | konstrukce zábradlí je svěšena 20mm pod úrovní podhledu, celková výška z pohledové stravy | m´ | počet 2.NP: 36.8 |  | 36.8
Z024 |  | Zábradlí lávky - akustická úprava | plné zábradlí z nosné ocelové konstrukce z jeklů 60/40/3mm opláštěná sádrovláknitými deskami tl. 20mm v kombinaci s akustickou deskou tl. 40mm ze strany Atria | v=1,73m+ výška madla 0,3m | konstrukce zábradlí je svěšena 20mm pod úrovní podhledu, celková výška z pohledové stravy | m´ | počet 3.NP: 36.8; počet 4.NP: 38.6 |  | 75.4
Z025 |  | zábradlí na atice | kompletní dodávka zábradlí vč. uchycení | v=0,68m | pásová ocelová konstrukce s tyčovou výplní s bočním uchycením do atiky | m´ | počet 5.NP: 64.21 |  | 64.21
Z026 |  | zábradlí na atice | kompletní dodávka zábradlí vč. uchycení | v=0,68m | pásová ocelová konstrukce s tyčovou výplní s bočním uchycením do atiky | m´ | počet 5.NP: 44.36 |  | 44.36
Z027 |  | požární skříň rozvaděče plošiny | kompletní dodávka opláštění rozvaděče v protipožární úpravě EI45DP1 | 1,05 x 0,65m v=3,05m | rozměry upravit dle dodavatele plošiny | ks | [7 empty] | 1 | bar: počet 1.PP
Z028 |  | vyrovnávací rampa se dvěma výškovými stupni | ocelová konstrukce z L profilů a překližkové desky tl. 32mm se zátěžovým PVC | 5,05 x1,6m | v=220mm | ks | [7 empty] | 1 | bar: počet 5.NP
Z029 |  | vyrovnávací rampa se dvěma výškovými stupni | ocelová konstrukce z L profilů a překližkové desky tl. 32mm se zátěžovým PVC | 2,225x3,55m | v=220mm | ks | [7 empty] | 1 | bar: počet 5.NP
Z030 |  | vyrovnávací rampa se dvěma výškovými stupni | ocelová konstrukce z L profilů a překližkové desky tl. 32mm se zátěžovým PVC | 3,5 x 1,6+6,0 x 1,5m | v=220mm | ks | [7 empty] | 1 | bar: počet 5.NP
Z031 |  | vyrovnávací rampa se dvěma výškovými stupni | ocelová konstrukce z L profilů a překližkové desky tl. 32mm se zátěžovým PVC | 4,2x2,0m | v=220mm | ks | [7 empty] | 1 | bar: počet 5.NP
Z032 |  | neobsazeno
Z033 |  | podlahové rošty anglických dvorků pro výdechy VZT | ocelová konstrukce z L profilu s vloženými zinkovanými rošty Sp 30/2 (34/38mm) kotvená do betonu | 0,8x0,8m |  | ks | [7 empty] | 1 | bar: počet 1.NP
Z034 |  | podlahové rošty anglických dvorků pro výdechy VZT | ocelová konstrukce z L profilu s vloženými zinkovanými rošty Sp 30/2 (34/38mm) kotvená do betonu | 0,7x1,3m |  | ks | [7 empty] | 1 | bar: počet 1.NP
Z035 |  | sdružená víceselná markýza na táhlech a terčích |  | 4,5 x 1,5m | 3 x skladba lepeného skla 2x12mm+folie s pouřitím 6 táhel a terčů spojených silikonovým těsněním | ks | [6 empty] | 1 | 1

## klempířké výrobky
Výpis klempířských konstrukcí
označení | č. schéma výrobku | název výrobku | popis výrobku | rozvinutá šířka (mm) | výměra |  | poznámka | počet
[5 empty] | MJ | počet MJ |  | 1.PP | 1.NP | 2.NP | 3.NP | 4.NP | 5.NP | sch | počet celkem | celková výměra | MJ
K001 |  | Oplechování atiky (x = šířka atikového zdiva) | Hliníkový lakovaný plech tl. 0,6 mm, barevné provedení RAL 7016 | 600 | m | 350.9 | Včetně spojovacího materiálu a kotevních příponek | [6 empty] | 1 | 1 | 350.9 | m
K002 |  | Oplechování atiky (x = šířka atikového zdiva) | Hliníkový lakovaný plech tl. 0,6 mm, barevné provedení RAL 7016 | 550 | m | 16.6 | Včetně spojovacího materiálu a kotevních příponek | [6 empty] | 1 | 1 | 16.6 | m
K003 |  | Oplechování atiky (x = šířka atikového zdiva) | Hliníkový lakovaný plech tl. 0,6 mm, barevné provedení RAL 7016 | 620 | m | 16.12 | Včetně spojovacího materiálu a kotevních příponek | [6 empty] | 1 | 1 | 16.12 | m
K004 |  | Skrytý obrubník | hliníková kačírková lišta (perforovaná) tl. 1,5 mm, z přírodního AL | 450 | m | 670 | Včetně rohových dílů a kotvení | [6 empty] | 1 | 1 | 670 | m
K005 |  | bezpečnostní přepad | 150x150mm |  | ks | 1 | 11,5l/s, 287m2 | počet 5.NP: 2 |  | 2 | 2 | ks
K006 |  | bezpečnostní přepad | 100x300mm |  | ks | 1 | 12,5/s, 312m2 | počet 5.NP: 3 | 6 | 9 | 9 | ks
K007 |  | venkovní parapet | Hliníkový lakovaný plech tl.2,0 mm dle vyložení, barevné provedení RAL 7016 | 330 | m | 1.39 | dodávka a montáž včetně příponek á 600mm | [7 empty] | 1 | 1.39 | m | bar: počet 1.NP
K008 |  | venkovní parapet | Hliníkový lakovaný plech tl.2,0 mm dle vyložení, barevné provedení RAL 7016 | 300+330 | m | 4.4 | dodávka a montáž včetně příponek á 600mm | [7 empty] | 1 | 4.4 | m | bar: počet 1.NP
K009 |  | venkovní parapet | Hliníkový lakovaný plech tl.2,0 mm dle vyložení, barevné provedení RAL 7016 | 360 | m | 6.9 | dodávka a montáž včetně příponek á 600mm | počet 1.NP: 4 |  | 4 | 27.6 | m
K010 |  | venkovní parapet | Hliníkový lakovaný plech tl.2,0 mm dle vyložení, barevné provedení RAL 7016 | 360 | m | 4.6 | dodávka a montáž včetně příponek á 600mm, olechování u dveří | [7 empty] | 1 | 4.6 | m | bar: počet 1.NP
K011 |  | venkovní parapet | Hliníkový lakovaný plech tl.2,0 mm dle vyložení, barevné provedení RAL 7016 | 360 | m | 4.8 | dodávka a montáž včetně příponek á 600mm | [7 empty] | 1 | 4.8 | m | bar: počet 1.NP
K012 |  | venkovní parapet | Hliníkový lakovaný plech tl.2,0 mm dle vyložení, barevné provedení RAL 7016 | 360 | m | 4.2 | dodávka a montáž včetně příponek á 600mm | počet 1.NP: 2 |  | 2 | 8.4 | m
K013 |  | venkovní parapet | Hliníkový lakovaný plech tl.2,0 mm dle vyložení, barevné provedení RAL 7016 | 360 | m | 8.4 | dodávka a montáž včetně příponek á 600mm | počet 1.NP: 2 |  | 2 | 16.8 | m
K014 |  | venkovní parapet | Hliníkový lakovaný plech tl.2,0 mm dle vyložení, barevné provedení RAL 7016 | 360 | m | 8.3 | dodávka a montáž včetně příponek á 600mm | [7 empty] | 1 | 8.3 | m | bar: počet 1.NP
K015 |  | venkovní parapet | Hliníkový lakovaný plech tl.2,0 mm dle vyložení, barevné provedení RAL 7016 | 360 | m | 4.85 | dodávka a montáž včetně příponek á 600mm | počet 1.NP: 2 |  | 2 | 9.7 | m
K016 |  | venkovní parapet | Hliníkový lakovaný plech tl.2,0 mm dle vyložení, barevné provedení RAL 7016 | 360 | m | 2.1 | dodávka a montáž včetně příponek á 600mm | [7 empty] | 1 | 2.1 | m | bar: počet 1.NP
K017 |  | venkovní parapet | Hliníkový lakovaný plech tl.2,0 mm dle vyložení, barevné provedení RAL 7016 | 360 | m | 1.05 | dodávka a montáž včetně příponek á 600mm | [7 empty] | 1 | 1.05 | m | bar: počet 1.NP
K018 |  | venkovní parapet | Hliníkový lakovaný plech tl.2,0 mm dle vyložení, barevné provedení RAL 7016 | 360 | m | 6.75 | dodávka a montáž včetně příponek á 600mm | počet 1.NP: 2 |  | 2 | 13.5 | m
K019 |  | venkovní parapet | Hliníkový lakovaný plech tl.2,0 mm dle vyložení, barevné provedení RAL 7016 | 360 | m | 2.25 | dodávka a montáž včetně příponek á 600mm | počet 1.NP: 4 |  | 4 | 9 | m
K020 |  | venkovní parapet | Hliníkový lakovaný plech tl.2,0 mm dle vyložení, barevné provedení RAL 7016 | 360 | m | 4.59 | dodávka a montáž včetně příponek á 600mm | počet 2.NP: 2; počet 3.NP: 2 |  | 4 | 18.36 | m
K021 |  | venkovní parapet | Hliníkový lakovaný plech tl.2,0 mm dle vyložení, barevné provedení RAL 7016 | 330 | m | 4.4 | dodávka a montáž včetně příponek á 600mm | [7 empty] | 3 | 13.2 | m | bar: počet 2.NP to počet 4.NP
K022 |  | venkovní parapet | Hliníkový lakovaný plech tl.2,0 mm dle vyložení, barevné provedení RAL 7016 | 330 | m | 6.9 | dodávka a montáž včetně příponek á 600mm |  |  | 5 | 5 | 5 | 6 |  | 21 | 144.9 | m
K023 |  | venkovní parapet | Hliníkový lakovaný plech tl.2,0 mm dle vyložení, barevné provedení RAL 7016 | 330 | m | 7.15 | dodávka a montáž včetně příponek á 600mm |  |  | 2 | 2 | 2 | 2 |  | 8 | 57.2 | m
K024 |  | venkovní parapet | Hliníkový lakovaný plech tl.2,0 mm dle vyložení, barevné provedení RAL 7016 | 330 | m | 8.3 | dodávka a montáž včetně příponek á 600mm | počet 2.NP: 2; počet 3.NP: 2; počet 4.NP: 2 |  | 6 | 49.8 | m
K025 |  | venkovní parapet | Hliníkový lakovaný plech tl.2,0 mm dle vyložení, barevné provedení RAL 7016 | 330 | m | 8.4 | dodávka a montáž včetně příponek á 600mm |  |  | 4 | 4 | 4 | 1 |  | 13 | 109.2 | m
K026 |  | venkovní parapet | Hliníkový lakovaný plech tl.2,0 mm dle vyložení, barevné provedení RAL 7016 | 330 | m | 4.85 | dodávka a montáž včetně příponek á 600mm | počet 2.NP: 2; počet 3.NP: 2; počet 4.NP: 2 |  | 6 | 29.1 | m
K027 |  | venkovní parapet | Hliníkový lakovaný plech tl.2,0 mm dle vyložení, barevné provedení RAL 7016 | 330 | m | 5.25 | dodávka a montáž včetně příponek á 600mm | počet 2.NP: 2; počet 3.NP: 2; počet 4.NP: 2 |  | 6 | 31.5 | m
K028 |  | venkovní parapet | Hliníkový lakovaný plech tl.2,0 mm dle vyložení, barevné provedení RAL 7016 | 330 | m | 6.75 | dodávka a montáž včetně příponek á 600mm | počet 2.NP: 4; počet 3.NP: 4; počet 4.NP: 4 |  | 12 | 81 | m
K029 |  | venkovní parapet | Hliníkový lakovaný plech tl.2,0 mm dle vyložení, barevné provedení RAL 7016 | 330 | m | 2.2 | dodávka a montáž včetně příponek á 600mm | počet 5.NP: 2 |  | 2 | 4.4 | m
K030 |  | venkovní parapet | Hliníkový lakovaný plech tl.2,0 mm dle vyložení, barevné provedení RAL 7016 | 330 | m | 2.05 | dodávka a montáž včetně příponek á 600mm | [7 empty] | 1 | 2.05 | m | bar: počet 5.NP
K031 |  | venkovní parapet | Hliníkový lakovaný plech tl.2,0 mm dle vyložení, barevné provedení RAL 7016 | 330 | m | 1.8 | dodávka a montáž včetně příponek á 600mm | [7 empty] | 1 | 1.8 | m | bar: počet 5.NP
K032 |  | venkovní ostění | Hliníkový lakovaný plech tl. 0,6 mm, barevné provedení RAL 7016 | 330 | m | 3 | dodávka a montáž včetně příponek á 600mm |  | 11 | 16 | 16 | 16 |  |  | 59 | 177 | m
K033 |  | venkovní ostění | Hliníkový lakovaný plech tl. 0,6 mm, barevné provedení RAL 7016 | 330 | m | 15.34 | dodávka a montáž včetně příponek á 600mm | počet 1.NP: 2 |  | 2 | 30.68 | m
K034 |  | venkovní ostění | Hliníkový lakovaný plech tl. 0,6 mm, barevné provedení RAL 7016 | 330 | m | 2.7 | dodávka a montáž včetně příponek á 600mm | počet 1.NP: 35 |  | 35 | 94.5 | m
K035 |  | venkovní ostění | Hliníkový lakovaný plech tl. 0,6 mm, barevné provedení RAL 7016 | 330 | m | 2.1 | dodávka a montáž včetně příponek á 600mm |  |  | 32 | 32 | 28 | 18 |  | 110 | 231 | m
K036 |  | venkovní ostění | Hliníkový lakovaný plech tl. 0,6 mm, barevné provedení RAL 7016 | 330 | m | 2.78 | dodávka a montáž včetně příponek á 600mm | počet 5.NP: 6 |  | 6 | 16.68 | m
K037 |  | venkovní ostění | Hliníkový lakovaný plech tl. 0,6 mm, barevné provedení RAL 7016 | 330 | m | 1.8 | dodávka a montáž včetně příponek á 600mm | počet 5.NP: 2 |  | 2 | 3.6 | m

## truhlářské výrobky
Výpis truhlářských výrobků
označení | č. schéma výrobku | název výrobku | popis výrobku | MJ | rozměr | poznámka | počet
[7 empty] | 1.PP | 1.NP | 2.NP | 3.NP | 4.NP | 5.NP | sch | celkem
T001 |  | čajová kuchyňka | horní skříňky - 4xpolicová s dvířky šíře 60cm, 1x horní policová s dvířky šíře 60cm s přípravou pro mikrovlnou troubu, výška 70cm dolní skříňky - 1x skříňka spodní pro vestavenou lednici, 1x skříňka spodní pro vestavěnou myčku, 1 x skříňka spodní pro dřez, 2xšupatová skříňka šíře 60cm (1+2), výška 76cm pracovní deska - lamino tl. 38mm, šíře 60cm, dodávka včetně těsnící lišty a koncovek obkladová deska – lamino tl. 24mm, šíře cca 45-50cm sokl – soklové prkno osazeno na noku v=100mm barva nábytku – bílá matná, úchytky nerez tyčové, deska antracit | m | dl.=3,0m | spotřebiče: mikrovlnná trouba, myčka š. 60cm, dřez kulatý nerez, páková baterie, lednice vestavná nízká, |  | 1 | 2 | 2 | 3 | 1 |  | 9
T002 |  | čajová kuchyňka | horní skříňky - 1xpolicová s dvířky šíře 80cm, 1x horní policová s dvířky šíře 60cm s přípravou pro mikrovlnou troubu, 1xpolicová s dvířky šíře 60cm, výška 70cm dolní skříňky - 1x skříňka spodní pro vestavenou lednici, 1x skříňka spodní pro vestavěnou myčku, 1 x skříňka spodní pro dřez šíře 800mm, výška 76cm pracovní deska - lamino tl. 38mm, šíře 60cm, dodávka včetně těsnící lišty a koncovek obkladová deska – lamino tl. 24mm, šíře cca 45-50cm sokl – soklové prkno osazeno na noku v=100mm barva nábytku – bílá matná, úchytky nerez tyčové, deska antracit | m | dl.=2,0m | spotřebiče: mikrovlnná trouba, myčka š. 60cm, dřez kulatý nerez, páková baterie, lednice vestavná nízká | [7 empty] | 1 | bar: počet 1.NP
T003 |  | čajová kuchyňka | horní skříňky - 1xpolicová s dvířky šíře 60cm, 1x horní policová s dvířky šíře 60cm s přípravou pro mikrovlnou troubu, 1xpolicová s dvířky šíře 55cm, výška 70cm dolní skříňky - 1x skříňka spodní pro vestavěnou myčku, 1 x skříňka spodní pro dřez, 1xšupatová skříňka šíře 55cm (1+2), výška 76cm pracovní deska - lamino tl. 38mm, šíře 60cm, dodávka včetně těsnící lišty a koncovek obkladová deska – lamino tl. 24mm, šíře cca 45-50cm sokl – soklové prkno osazeno na noku v=100mm barva nábytku – bílá matná, úchytky nerez tyčové, deska antracit | m | dl.=1,75m | spotřebiče: mikrovlnná trouba, myčka š. 60cm, dřez kulatý nerez, páková baterie | [7 empty] | 1 | bar: počet 1.NP
T004 |  | čajová kuchyňka | horní skříňky - 1 x policová s dvířky šíře 60cm, 1x horní policová s dvířky šíře 60cm s přípravou pro mikrovlnou troubu, výška 70cm, 1 x policová s dvířky šíře 40cm, 1 x policová s dvířky šíře 40cm dolní skříňky - 2x skříňka spodní pro vestavěnou myčku, 1 x skříňka spodní pro dřez 90cm, 1xšuplatová skříňka šíře 90cm (1+2), výška 76cm, 1xšuplatová skříňka šíře 60cm (1+2), 1 x rohová policová šíře 100/70cm, 2x vestavěná skříň pro lednici vysoká pracovní deska - lamino tl. 38mm, šíře 60cm, dodávka včetně těsnící lišty a koncovek obkladová deska – lamino tl. 24mm, šíře cca 45-50cm sokl – soklové prkno osazeno na noku v=100mm barva nábytku – bílá matná, úchytky nerez tyčové, deska antracit | m | dl. 4,0 + 1,9m | spotřebiče: mikrovlnná trouba, 2 x myčka š. 60cm, dřez kulatý dvoudílný nerez, páková baterie, 2 x lednice vestavná vysoká | [6 empty] | 1 | 1
T005 |  | vestavěná skříň nad kopírkami | částečně otevřená skřín s uzamikatelnou horní částí | m | 1,5x1,0m | bočnice lamino tl. 36mm, spodní otevřená část do výšky 2,0m, horní skříńka policová výška 1,0m, nosnost min. 50kg nutnost přeztužení | počet 2.NP: 1; počet 3.NP: 2; počet 4.NP: 2 |  | 5
T006 |  | zvýšené podium u technika simulací m.č. 129 | nosná dřevěný konstrukce z fošen 120/240mm á 600mm křížem se záklopem 2 x OSB tl. 24mm s vloženou geotextílií 300g/m2 celkově prokotveno s antistatickým PVC tl. min 2,0mm | m2 | 11.2 | sokl v=80mm + 2x stupeň 150x300mm | [7 empty] | 1 | bar: počet 1.NP
T007 |  | zvýšené podium u technika simulací m.č. 130 | nosná dřevěný konstrukce z fošen 120/240mm á 600mm křížem se záklopem 2 x OSB tl. 24mm s vloženou geotextílií 300g/m2 celkově prokotveno s antistatickým PVC tl. min 2,0mm | m2 | 11.76 | sokl v=80mm + 2x stupeň 150x300mm | [7 empty] | 1 | bar: počet 1.NP

## ostatní výrobky
Výpis ostatních výrobků
označení | č. schéma výrobku | název výrobku | popis výrobku | rozměry | poznámka | počet
[6 empty] | 1.PP | 1.NP | 2.NP | 3.NP | 4.NP | 5.NP | sch | celkem
A001 |  | Screenová roleta | screenová roleta blackout s krycím boxem do interiéru, montáž do okenního otvoru, motor ovládaný vypínačem, tkanina zůstává déle napnutá díky inovativnímu ZIP systému s kovovou pružinou | 2 150 x 2 700 | [8 empty] | 1 | bar: počet 1.NP
A002 |  | Screenová roleta | screenová roleta blackout s krycím boxem do interiéru, montáž do okenního otvoru, motor ovládaný vypínačem, tkanina zůstává déle napnutá díky inovativnímu ZIP systému s kovovou pružinou | 4 150 x 2 700 | [8 empty] | 1 | bar: počet 1.NP
A003 |  | Posuvná akustická dělící příčka | manuální ovládaný posuv na stěnu, otvírání kolejnicové na stěnu včetně pomocné nosné ocelové konstrukce pro přikotvení, vzduchová neprůzvučnost dělícíc stěny Rw = 40dB, | 5 975 x 3 810 | pevný nadsvětlík v=1000mm | [7 empty] | 1 | bar: počet 1.NP
A004 |  | Posuvná akustická dělící příčka s dveřmi | manuální ovládaný posuv na stěnu, otvírání kolejnicové na stěnu včetně pomocné nosné ocelové konstrukce pro přikotvení vzduchová neprůzvučnost dělícíc stěny Rw = 40dB, | 8 275 x 3760 | pevný nadsvětlík v=1000mm | [7 empty] | 1 | bar: počet 1.NP
A005 |  | akustický box pro jednu osobu | skleněné dveře a stěny z protihlukového sklo, maximální průtok vzduchu: 179 m3/h, sovětlení – přirozené a ambientní světlo, plné stěny - sendvičový panel s akustickou výplní, střecha sendvičový panel s akustickou výplní, střecha není čalouněná, příslušenství, skopný stolek, židlička, police, háček | min. 1100 × 2200 × 1000 | redukce hladiny řeči Ds,a Třída A+ dle normy ISO 23351-1:2020 *1 | počet 2.NP: 2; počet 3.NP: 8 |  | 10
A006 |  | akustický box pro dvě osoby | skleněné dveře a stěny z protihlukového sklo, maximální průtok vzduchu: 358 m3/h, sovětlení – přirozené a ambientní světlo, plné stěny - sendvičový panel s akustickou výplní, střecha sendvičový panel s akustickou výplní, střecha není čalouněná, příslušenství, skopný stolek, 2 x židlička, police, háček | min. 2200 × 2200 × 1000 | redukce hladiny řeči Ds,a Třída A+ dle normy ISO 23351-1:2020 *1 | počet 2.NP: 2; počet 3.NP: 6 |  | 8
A007 |  | akustický box pro osm osob | skleněné dveře a stěny z protihlukového sklo, maximální průtok vzduchu: 1824 m3/h, sovětlení – přirozené a ambientní světlo, plné stěny - sendvičový panel s akustickou výplní, střecha sendvičový panel s akustickou výplní, střecha není čalouněná, příslušenství, skopný stolek, 8 x židlička, police, háček | min. 2600 × 2200 × 4100 | redukce hladiny řeči Ds,a Třída A+ dle normy ISO 23351-1:2020 *1 | [7 empty] | 1 | bar: počet 2.NP
A008 |  | akustická vestavba | skleněné dveře a stěny z protihlukového sklo, napojeno na centrální rozvod VZT, osvětlení, dvoukřídlé dveře 1600/2000mm – přirozené a ambientní světlo, plné stěny - sendvičový panel s akustickou výplní, střecha sendvičový panel s akustickou výplní, střecha není čalouněná, vnitřní provrchy pro špinavý provoz (sváření, broušení), součástí budou mobilní odsávací jednotky splodin prachu - 2ks | 6 900x 5700x 3810 | hygienický limt 60dB | [7 empty] | 1 | bar: počet 1.NP
A009 |  | hrubá čistící zona | -čistící zóna venkovní tvořena kovovou rohoží - včetně rámů kovového rámu a vaničky - konstrukce z pozinkované oceli - hloubka vaničky je 30mm - barva stříbrná - přesné parametry výrobku (včetně rozměrů!) budou upřesněny dle zvoleného dodavatele -PŘESNÉ ROZMĚRY JE TŘEBA OVĚŘIT PŘÍMO NA STAVBĚ | 2000 x 600 |  | počet 1.NP: 10 |  | 10
A010 |  | vnitřní čistící zona | -čistící zóna venkovní tvořena rohoží ze 100%polypropylenu zataveného do gumového podkladu - v úrovni podlahy osadit do hliníkového rámu 15/30/2mm - výška rohože je 15mm - barva tmavě šedá - přesné parametry výrobku (včetně rozměrů!) budou upřesněny dle zvoleného dodavatele -PŘESNÉ ROZMĚRY JE TŘEBA OVĚŘIT PŘÍMO NA STAVBĚ | 8525 x 6 000 | sokl v=60mm | [7 empty] | 1 | bar: počet 1.NP
A011 |  | vnitřní čistící zona | -čistící zóna venkovní tvořena rohoží ze 100%polypropylenu zataveného do gumového podkladu - v úrovni podlahy osadit do hliníkového rámu 15/30/2mm - výška rohože je 15mm - barva tmavě šedá - přesné parametry výrobku (včetně rozměrů!) budou upřesněny dle zvoleného dodavatele -PŘESNÉ ROZMĚRY JE TŘEBA OVĚŘIT PŘÍMO NA STAVBĚ | 4200 x 1900 | sokl v=60mm | [7 empty] | 1 | bar: počet 1.NP
A012 |  | vnitřní čistící zona | -čistící zóna venkovní tvořena rohoží ze 100%polypropylenu zataveného do gumového podkladu - v úrovni podlahy osadit do hliníkového rámu 15/30/2mm - výška rohože je 15mm - barva tmavě šedá - přesné parametry výrobku (včetně rozměrů!) budou upřesněny dle zvoleného dodavatele -PŘESNÉ ROZMĚRY JE TŘEBA OVĚŘIT PŘÍMO NA STAVBĚ | 1100x3000 | sokl v=60mm | [7 empty] | 1 | bar: počet 1.NP
A013 |  | vnitřní čistící zona | -čistící zóna venkovní tvořena rohoží ze 100%polypropylenu zataveného do gumového podkladu - v úrovni podlahy osadit do hliníkového rámu 15/30/2mm - výška rohože je 15mm - barva tmavě šedá - přesné parametry výrobku (včetně rozměrů!) budou upřesněny dle zvoleného dodavatele -PŘESNÉ ROZMĚRY JE TŘEBA OVĚŘIT PŘÍMO NA STAVBĚ | 1100x3100 | sokl v=60mm | [7 empty] | 1 | bar: počet 1.NP
A014 |  | vnitřní čistící zona | -čistící zóna venkovní tvořena rohoží ze 100%polypropylenu zataveného do gumového podkladu - v úrovni podlahy osadit do hliníkového rámu 15/30/2mm - výška rohože je 15mm - barva tmavě šedá - přesné parametry výrobku (včetně rozměrů!) budou upřesněny dle zvoleného dodavatele -PŘESNÉ ROZMĚRY JE TŘEBA OVĚŘIT PŘÍMO NA STAVBĚ | 2500 x 1000 | sokl v=60mm | počet 1.NP: 3 |  | 3
A015 |  | vnitřní čistící zona | -čistící zóna venkovní tvořena rohoží ze 100%polypropylenu zataveného do gumového podkladu - v úrovni podlahy osadit do hliníkového rámu 15/30/2mm - výška rohože je 15mm - barva tmavě šedá - přesné parametry výrobku (včetně rozměrů!) budou upřesněny dle zvoleného dodavatele -PŘESNÉ ROZMĚRY JE TŘEBA OVĚŘIT PŘÍMO NA STAVBĚ | 2250 x 1000 | sokl v=60mm | [7 empty] | 1 | bar: počet 1.NP
A016 |  | vnitřní čistící zona | -čistící zóna venkovní tvořena rohoží ze 100%polypropylenu zataveného do gumového podkladu - v úrovni podlahy osadit do hliníkového rámu 15/30/2mm - výška rohože je 15mm - barva tmavě šedá - přesné parametry výrobku (včetně rozměrů!) budou upřesněny dle zvoleného dodavatele -PŘESNÉ ROZMĚRY JE TŘEBA OVĚŘIT PŘÍMO NA STAVBĚ | 2350 x 1000 | sokl v=60mm | [7 empty] | 1 | bar: počet 1.NP
A017 |  | sanitární příčka | - Lamino-třísková deska tl. 28mm v kombinaci s hliníkovými profily, Povrchová úprava melaminová fólie.Hrany desek jsou opatřeny eloxovanými hliníkovými profily. Celková výška kabin 2 000 mm. Podpěrné nohy výšky 175mm nerezové s vnitřní závitovou tyčí výškově stavitelné v rozsahu 160 - 190 mm. Dveře v hliníkových rámech jsou opatřeny třemi kusy pantů výšky 80 mm vrtaných do hrany. Dveřní zámek zadlabaný rozteč 72 mm v provedení WC rozeta. Stěny a příčky jsou navzájem spojeny hliníkovými eloxovanými „U“ profily. Barevné značení obsazenosti kabiny. dveře s možností nouzového otevření - Barevné provedení kabin dle vzorníku barev vybraného dodavatele investorem - PŘESNÉ ŘEŠENÍ PROSKLENÍ VČETNĚ NOSNÉHO SYSTÉMU VIZ. DÍLENSKÁ DOKUMENTACE - PŘESNÉ ROZMĚRY JE TŘEBA OVĚŘIT PŘÍMO NA STAVBĚ | 1000+155 x 2 000 | počet kabinek - 1 | [7 empty] | 1 | bar: počet 1.NP
A018 |  | sanitární příčka | - Lamino-třísková deska tl. 28mm v kombinaci s hliníkovými profily, Povrchová úprava melaminová fólie.Hrany desek jsou opatřeny eloxovanými hliníkovými profily. Celková výška kabin 2 000 mm. Podpěrné nohy výšky 175mm nerezové s vnitřní závitovou tyčí výškově stavitelné v rozsahu 160 - 190 mm. Dveře v hliníkových rámech jsou opatřeny třemi kusy pantů výšky 80 mm vrtaných do hrany. Dveřní zámek zadlabaný rozteč 72 mm v provedení WC rozeta. Stěny a příčky jsou navzájem spojeny hliníkovými eloxovanými „U“ profily. Barevné značení obsazenosti kabiny. dveře s možností nouzového otevření - Barevné provedení kabin dle vzorníku barev vybraného dodavatele investorem - PŘESNÉ ŘEŠENÍ PROSKLENÍ VČETNĚ NOSNÉHO SYSTÉMU VIZ. DÍLENSKÁ DOKUMENTACE - PŘESNÉ ROZMĚRY JE TŘEBA OVĚŘIT PŘÍMO NA STAVBĚ | 1700 x 2000 | počet kabinek - 1 | [7 empty] | 1 | bar: počet 1.NP
A019 |  | sanitární příčka | - Lamino-třísková deska tl. 28mm v kombinaci s hliníkovými profily, Povrchová úprava melaminová fólie.Hrany desek jsou opatřeny eloxovanými hliníkovými profily. Celková výška kabin 2 000 mm. Podpěrné nohy výšky 175mm nerezové s vnitřní závitovou tyčí výškově stavitelné v rozsahu 160 - 190 mm. Dveře v hliníkových rámech jsou opatřeny třemi kusy pantů výšky 80 mm vrtaných do hrany. Dveřní zámek zadlabaný rozteč 72 mm v provedení WC rozeta. Stěny a příčky jsou navzájem spojeny hliníkovými eloxovanými „U“ profily. Barevné značení obsazenosti kabiny. dveře s možností nouzového otevření - Barevné provedení kabin dle vzorníku barev vybraného dodavatele investorem - PŘESNÉ ŘEŠENÍ PROSKLENÍ VČETNĚ NOSNÉHO SYSTÉMU VIZ. DÍLENSKÁ DOKUMENTACE - PŘESNÉ ROZMĚRY JE TŘEBA OVĚŘIT PŘÍMO NA STAVBĚ | 1300 x 2000 | počet kabinek - 1 | [7 empty] | 1 | bar: počet 1.NP
A020 |  | sanitární příčka | - Lamino-třísková deska tl. 28mm v kombinaci s hliníkovými profily, Povrchová úprava melaminová fólie.Hrany desek jsou opatřeny eloxovanými hliníkovými profily. Celková výška kabin 2 000 mm. Podpěrné nohy výšky 175mm nerezové s vnitřní závitovou tyčí výškově stavitelné v rozsahu 160 - 190 mm. Dveře v hliníkových rámech jsou opatřeny třemi kusy pantů výšky 80 mm vrtaných do hrany. Dveřní zámek zadlabaný rozteč 72 mm v provedení WC rozeta. Stěny a příčky jsou navzájem spojeny hliníkovými eloxovanými „U“ profily. Barevné značení obsazenosti kabiny. dveře s možností nouzového otevření - Barevné provedení kabin dle vzorníku barev vybraného dodavatele investorem - PŘESNÉ ŘEŠENÍ PROSKLENÍ VČETNĚ NOSNÉHO SYSTÉMU VIZ. DÍLENSKÁ DOKUMENTACE - PŘESNÉ ROZMĚRY JE TŘEBA OVĚŘIT PŘÍMO NA STAVBĚ | 2800 x 2000+ (2 x 1750x2000) | počet kabinek - 3 | [7 empty] | 4 | bar: počet 1.NP to počet 4.NP
A021 |  | sanitární příčka | - Lamino-třísková deska tl. 28mm v kombinaci s hliníkovými profily, Povrchová úprava melaminová fólie.Hrany desek jsou opatřeny eloxovanými hliníkovými profily. Celková výška kabin 2 000 mm. Podpěrné nohy výšky 175mm nerezové s vnitřní závitovou tyčí výškově stavitelné v rozsahu 160 - 190 mm. Dveře v hliníkových rámech jsou opatřeny třemi kusy pantů výšky 80 mm vrtaných do hrany. Dveřní zámek zadlabaný rozteč 72 mm v provedení WC rozeta. Stěny a příčky jsou navzájem spojeny hliníkovými eloxovanými „U“ profily. Barevné značení obsazenosti kabiny. dveře s možností nouzového otevření - Barevné provedení kabin dle vzorníku barev vybraného dodavatele investorem - PŘESNÉ ŘEŠENÍ PROSKLENÍ VČETNĚ NOSNÉHO SYSTÉMU VIZ. DÍLENSKÁ DOKUMENTACE - PŘESNÉ ROZMĚRY JE TŘEBA OVĚŘIT PŘÍMO NA STAVBĚ | 900 x 2000 | počet kabinek - 1 | [7 empty] | 4 | bar: počet 1.NP to počet 4.NP
A022 |  | sanitární příčka | - Lamino-třísková deska tl. 28mm v kombinaci s hliníkovými profily, Povrchová úprava melaminová fólie.Hrany desek jsou opatřeny eloxovanými hliníkovými profily. Celková výška kabin 2 000 mm. Podpěrné nohy výšky 175mm nerezové s vnitřní závitovou tyčí výškově stavitelné v rozsahu 160 - 190 mm. Dveře v hliníkových rámech jsou opatřeny třemi kusy pantů výšky 80 mm vrtaných do hrany. Dveřní zámek zadlabaný rozteč 72 mm v provedení WC rozeta. Stěny a příčky jsou navzájem spojeny hliníkovými eloxovanými „U“ profily. Barevné značení obsazenosti kabiny. dveře s možností nouzového otevření - Barevné provedení kabin dle vzorníku barev vybraného dodavatele investorem - PŘESNÉ ŘEŠENÍ PROSKLENÍ VČETNĚ NOSNÉHO SYSTÉMU VIZ. DÍLENSKÁ DOKUMENTACE - PŘESNÉ ROZMĚRY JE TŘEBA OVĚŘIT PŘÍMO NA STAVBĚ | 2800 x 2000+ (1 x 1750x2000) | počet kabinek - 2 | [7 empty] | 4 | bar: počet 1.NP to počet 4.NP
A023 |  | sanitární příčka | - Lamino-třísková deska tl. 28mm v kombinaci s hliníkovými profily, Povrchová úprava melaminová fólie.Hrany desek jsou opatřeny eloxovanými hliníkovými profily. Celková výška kabin 2 000 mm. Podpěrné nohy výšky 175mm nerezové s vnitřní závitovou tyčí výškově stavitelné v rozsahu 160 - 190 mm. Dveře v hliníkových rámech jsou opatřeny třemi kusy pantů výšky 80 mm vrtaných do hrany. Dveřní zámek zadlabaný rozteč 72 mm v provedení WC rozeta. Stěny a příčky jsou navzájem spojeny hliníkovými eloxovanými „U“ profily. Barevné značení obsazenosti kabiny. dveře s možností nouzového otevření - Barevné provedení kabin dle vzorníku barev vybraného dodavatele investorem - PŘESNÉ ŘEŠENÍ PROSKLENÍ VČETNĚ NOSNÉHO SYSTÉMU VIZ. DÍLENSKÁ DOKUMENTACE - PŘESNÉ ROZMĚRY JE TŘEBA OVĚŘIT PŘÍMO NA STAVBĚ | 2750 x 2000 +2800 x 2000 (2 x 1750x2000) | počet kabinek - 4 | [7 empty] | 3 | bar: počet 2.NP to počet 4.NP
A024 |  | sanitární příčka | - Lamino-třísková deska tl. 28mm v kombinaci s hliníkovými profily, Povrchová úprava melaminová fólie.Hrany desek jsou opatřeny eloxovanými hliníkovými profily. Celková výška kabin 2 000 mm. Podpěrné nohy výšky 175mm nerezové s vnitřní závitovou tyčí výškově stavitelné v rozsahu 160 - 190 mm. Dveře v hliníkových rámech jsou opatřeny třemi kusy pantů výšky 80 mm vrtaných do hrany. Dveřní zámek zadlabaný rozteč 72 mm v provedení WC rozeta. Stěny a příčky jsou navzájem spojeny hliníkovými eloxovanými „U“ profily. Barevné značení obsazenosti kabiny. dveře s možností nouzového otevření - Barevné provedení kabin dle vzorníku barev vybraného dodavatele investorem - PŘESNÉ ŘEŠENÍ PROSKLENÍ VČETNĚ NOSNÉHO SYSTÉMU VIZ. DÍLENSKÁ DOKUMENTACE - PŘESNÉ ROZMĚRY JE TŘEBA OVĚŘIT PŘÍMO NA STAVBĚ | 1870 x 2000+ (1 x 1750x2000) | počet kabinek - 2 | [7 empty] | 3 | bar: počet 2.NP to počet 4.NP
A025 |  | sanitární příčka | - Lamino-třísková deska tl. 28mm v kombinaci s hliníkovými profily, Povrchová úprava melaminová fólie.Hrany desek jsou opatřeny eloxovanými hliníkovými profily. Celková výška kabin 2 000 mm. Podpěrné nohy výšky 175mm nerezové s vnitřní závitovou tyčí výškově stavitelné v rozsahu 160 - 190 mm. Dveře v hliníkových rámech jsou opatřeny třemi kusy pantů výšky 80 mm vrtaných do hrany. Dveřní zámek zadlabaný rozteč 72 mm v provedení WC rozeta. Stěny a příčky jsou navzájem spojeny hliníkovými eloxovanými „U“ profily. Barevné značení obsazenosti kabiny. dveře s možností nouzového otevření - Barevné provedení kabin dle vzorníku barev vybraného dodavatele investorem - PŘESNÉ ŘEŠENÍ PROSKLENÍ VČETNĚ NOSNÉHO SYSTÉMU VIZ. DÍLENSKÁ DOKUMENTACE - PŘESNÉ ROZMĚRY JE TŘEBA OVĚŘIT PŘÍMO NA STAVBĚ | 1730 x 2000 +1150 x 2000 | počet kabinek - 1 | [7 empty] | 1 | bar: počet 5.NP
A026 |  | sanitární příčka | - Lamino-třísková deska tl. 28mm v kombinaci s hliníkovými profily, Povrchová úprava melaminová fólie.Hrany desek jsou opatřeny eloxovanými hliníkovými profily. Celková výška kabin 2 000 mm. Podpěrné nohy výšky 175mm nerezové s vnitřní závitovou tyčí výškově stavitelné v rozsahu 160 - 190 mm. Dveře v hliníkových rámech jsou opatřeny třemi kusy pantů výšky 80 mm vrtaných do hrany. Dveřní zámek zadlabaný rozteč 72 mm v provedení WC rozeta. Stěny a příčky jsou navzájem spojeny hliníkovými eloxovanými „U“ profily. Barevné značení obsazenosti kabiny. dveře s možností nouzového otevření - Barevné provedení kabin dle vzorníku barev vybraného dodavatele investorem - PŘESNÉ ŘEŠENÍ PROSKLENÍ VČETNĚ NOSNÉHO SYSTÉMU VIZ. DÍLENSKÁ DOKUMENTACE - PŘESNÉ ROZMĚRY JE TŘEBA OVĚŘIT PŘÍMO NA STAVBĚ | 2330 x 2000+ (1 x 1750x2000) | počet kabinek - 2 | [7 empty] | 1 | bar: počet 5.NP
A027 |  | sanitární příčka | - Lamino-třísková deska tl. 28mm v kombinaci s hliníkovými profily, Povrchová úprava melaminová fólie.Hrany desek jsou opatřeny eloxovanými hliníkovými profily. Celková výška kabin 2 000 mm. Podpěrné nohy výšky 175mm nerezové s vnitřní závitovou tyčí výškově stavitelné v rozsahu 160 - 190 mm. Dveře v hliníkových rámech jsou opatřeny třemi kusy pantů výšky 80 mm vrtaných do hrany. Dveřní zámek zadlabaný rozteč 72 mm v provedení WC rozeta. Stěny a příčky jsou navzájem spojeny hliníkovými eloxovanými „U“ profily. Barevné značení obsazenosti kabiny. dveře s možností nouzového otevření - Barevné provedení kabin dle vzorníku barev vybraného dodavatele investorem - PŘESNÉ ŘEŠENÍ PROSKLENÍ VČETNĚ NOSNÉHO SYSTÉMU VIZ. DÍLENSKÁ DOKUMENTACE - PŘESNÉ ROZMĚRY JE TŘEBA OVĚŘIT PŘÍMO NA STAVBĚ | 2200 x 2000+ (1 x 1750x2000) | počet kabinek - 2 | [7 empty] | 1 | bar: počet 5.NP
A028 |  | sanitární příčka | - Lamino-třísková deska tl. 28mm v kombinaci s hliníkovými profily, Povrchová úprava melaminová fólie.Hrany desek jsou opatřeny eloxovanými hliníkovými profily. Celková výška 2 000 mm. Podpěrné nohy výšky 175mm nerezové s vnitřní závitovou tyčí výškově stavitelné v rozsahu 160 - 190 mm. - Barevné provedení dle vzorníku barev vybraného dodavatele investorem - PŘESNÉ ŘEŠENÍ PROSKLENÍ VČETNĚ NOSNÉHO SYSTÉMU VIZ. DÍLENSKÁ DOKUMENTACE - PŘESNÉ ROZMĚRY JE TŘEBA OVĚŘIT PŘÍMO NA STAVBĚ | 750 x 2000 | dělící funkce | počet 5.NP: 2 |  | 2
A029 |  | sanitární příčka | - Lamino-třísková deska tl. 28mm v kombinaci s hliníkovými profily, Povrchová úprava melaminová fólie.Hrany desek jsou opatřeny eloxovanými hliníkovými profily. Celková výška kabin 2 000 mm. Podpěrné nohy výšky 175mm nerezové s vnitřní závitovou tyčí výškově stavitelné v rozsahu 160 - 190 mm. Dveře v hliníkových rámech jsou opatřeny třemi kusy pantů výšky 80 mm vrtaných do hrany. Dveřní zámek zadlabaný rozteč 72 mm v provedení WC rozeta. Stěny a příčky jsou navzájem spojeny hliníkovými eloxovanými „U“ profily. Barevné značení obsazenosti kabiny. dveře s možností nouzového otevření - Barevné provedení kabin dle vzorníku barev vybraného dodavatele investorem - PŘESNÉ ŘEŠENÍ PROSKLENÍ VČETNĚ NOSNÉHO SYSTÉMU VIZ. DÍLENSKÁ DOKUMENTACE - PŘESNÉ ROZMĚRY JE TŘEBA OVĚŘIT PŘÍMO NA STAVBĚ | 2200 x 2000+ (1 x 1750x2000) | počet kabinek - 2 | [7 empty] | 1 | bar: počet 5.NP
A030 |  | sanitární příčka | - Lamino-třísková deska tl. 28mm v kombinaci s hliníkovými profily, Povrchová úprava melaminová fólie.Hrany desek jsou opatřeny eloxovanými hliníkovými profily. Celková výška kabin 2 000 mm. Podpěrné nohy výšky 175mm nerezové s vnitřní závitovou tyčí výškově stavitelné v rozsahu 160 - 190 mm. Dveře v hliníkových rámech jsou opatřeny třemi kusy pantů výšky 80 mm vrtaných do hrany. Dveřní zámek zadlabaný rozteč 72 mm v provedení WC rozeta. Stěny a příčky jsou navzájem spojeny hliníkovými eloxovanými „U“ profily. Barevné značení obsazenosti kabiny. dveře s možností nouzového otevření - Barevné provedení kabin dle vzorníku barev vybraného dodavatele investorem - PŘESNÉ ŘEŠENÍ PROSKLENÍ VČETNĚ NOSNÉHO SYSTÉMU VIZ. DÍLENSKÁ DOKUMENTACE - PŘESNÉ ROZMĚRY JE TŘEBA OVĚŘIT PŘÍMO NA STAVBĚ | 1730 x 2000+ 1100 x 2000 | počet kabinek - 1 | [7 empty] | 1 | bar: počet 5.NP
A031 |  | sanitární příčka | - Lamino-třísková deska tl. 28mm v kombinaci s hliníkovými profily, Povrchová úprava melaminová fólie.Hrany desek jsou opatřeny eloxovanými hliníkovými profily. Celková výška kabin 2 000 mm. Podpěrné nohy výšky 175mm nerezové s vnitřní závitovou tyčí výškově stavitelné v rozsahu 160 - 190 mm. Dveře v hliníkových rámech jsou opatřeny třemi kusy pantů výšky 80 mm vrtaných do hrany. Dveřní zámek zadlabaný rozteč 72 mm v provedení WC rozeta. Stěny a příčky jsou navzájem spojeny hliníkovými eloxovanými „U“ profily. Barevné značení obsazenosti kabiny. dveře s možností nouzového otevření - Barevné provedení kabin dle vzorníku barev vybraného dodavatele investorem - PŘESNÉ ŘEŠENÍ PROSKLENÍ VČETNĚ NOSNÉHO SYSTÉMU VIZ. DÍLENSKÁ DOKUMENTACE - PŘESNÉ ROZMĚRY JE TŘEBA OVĚŘIT PŘÍMO NA STAVBĚ | 2200 x 2000+ (1 x 1750x2000) | počet kabinek - 2 | [7 empty] | 1 | bar: počet 5.NP
A032 |  | Čiré Sprchové dveře do niky dvoukřídlé | sprchové dvoukřídlé dveře z bezpečnostního skla¨tl. 6mm s nastavovascími profily +2/-2cm s prahovou lištou, použití do niky PŘESNÉ PARAMETRY BUDOU UPŘESNĚNY DLE ZVOLENÉHO DODAVATELE. | 900 x1850 |  | počet 1.NP: 2 |  | 2
A033 |  | Vybavení předsíň | INTERIÉROVÉ ZRCADLO - vnitřní zrcadlo čtvercové 60x60cm, zrcadlo s fazetou, opatřeno nalepenými úchyty pro svislé i vodorovné zavěšení, horní i dolní profil z hliníku -PŘESNÝ VZHLED VÝROBKU A JEHO ROZMĚRY BUDE UPŘESNĚN DLE VYBRANÉHO DODAVATELE. -POČET KUSŮ A JEJICH PŘESNÉ UMÍSTĚNÍ BUDE OVĚŘENO NA PŘÍMO NA STAVBĚ. |  |  |  | 11 | 9 | 9 | 9 | 8 |  | 46
A034 |  | Vybavení wc kabin imobilní | INTERIÉROVÉ ZRCADLO - vnitřní zrcadlo čtvercové 60x60cm , zrcadlo s fazetou, opatřeno nalepenými úchyty pro svislé i vodorovné zavěšení, horní i dolní profil z hliníku určené pro tělesně postižené sklopné -PŘESNÝ VZHLED VÝROBKU A JEHO ROZMĚRY BUDE UPŘESNĚN DLE VYBRANÉHO DODAVATELE. -POČET KUSŮ A JEJICH PŘESNÉ UMÍSTĚNÍ BUDE OVĚŘENO NA PŘÍMO NA STAVBĚ. |  |  |  | 3 | 3 | 3 | 3 | 1 |  | 13
A035 |  | NEOBSAZENO
A036 |  | Posuvná akustická dělící příčka | manuálně ovládaný posuv na stěnu, otvírání kolejnicové na stěnu včetně pomocné nosné ocelové konstrukce pro přikotvení vzduchová neprůzvučnost dělícíc stěny Rw = 40dB, | 7 150 x 3 770 | pevný nadsvětlík v=1000mm | [7 empty] | 1 | bar: počet 3.NP
A037 |  | Záchytný systém na stěše | -spojovací prostředek musí být vždy zkrácen na co nejkratší možnou délku! současně však jeho délka nikdy nesmí umožnit volný pád delší než 1,5 m nebo náraz na níže položenou překážku. - záchytný systém je možné poprvé použít až po úspěšném provedení revize systému a používat jej smí (a tudíž i vstupovat do nebezpečného okraje) pouze náležitě poučené osoby s vhodným vybavením.- předpokládá se, že výlezy na střechu pomocí pevných provozních žebříků jsou zajištěny dle čsn 74 3282 ochranným zábradlím nebo jiným způsobem, který zamezí pádu osob. hrana výstupní úrovně žebříku a přístupová plošina musí být po obou stranách opatřeny ochranným zábradlím prodlouženým do vzdálnenosti 1500 mm od nezabezpečené hrany do plochy střechy, nebo podél pádové hrany tak, aby do vzdálenosti 1500 mm od pevného žebříku byla vyloučena možnost pádu.- u novostaveb je nutné kovové prvky systému s permanentním nerezovým lanem propojit s hromosvodnou soustavou dle čsn en 62 305. - při použití výlezu se osoba zajistí na nejbližší sloupek ze zajištěného žebříku, vstoupí na střechu, vystoupí z nebezpečného prostoru a poté se odepne ze záchytného lana u postroje (spojovací prostředek zůstává na prvním sloupku, skoba pro připnutí v bezpečném prostoru). - odepínat se ze záchytného systému je možné pouze mimo nebezpečný prostor, což je 1,5 m od hrany volného pádu hlubšího než 1,5 m. | celká délka nerez lana = 250bm, celkový počet kotvících ok - 37ks | [7 empty] | 1 | 1
A038 |  | skleněná dělící stěna s posuvnými dveřmi | dělící stěna hliníkové konstrukce s výplní bezpečnostním sklem výšky 3,0m v kombinaci s plným nadsvětlíkem s nosnou ocelovou výztuhou a plnou výpl ní sádrobláknitými deskami z obou stran, vzduchová neprůzvučnost dělícíc stěny Rw = 40dB, dvoukřídlé posuvné skleněné dveře v Al rámku posuvné | 6 150 x 3 770 | olný nadsvětlík včetně nosné konstukce 770 x 615mm | [7 empty] | 1 | bar: počet 4.NP
A039 |  | plynotěsný poklop do betonové podlahy | dodávka včetně těsnícího límce a přípravy pro osazení do rámu 800x800mm | 600 x 600 |  | počet 1.PP: 3 |  | 3
A040 |  | fotoluiniscenční značení, únkové, značky a požární značky | - materiál: plast, případně v provedení samolepící fólie, dodávka včetně spojovacího a kotevního materiálu, osazení dle požadavku provozního řádu objektu - DODÁVKA VČETNĚ VEŠKERÉHO PŘÍSLUŠENSTVÍ - PŘESNOU VELIKOST DOMĚŘIT NA STAVBĚ | [8 empty] | 300 | 300
A041 |  | neobsazeno
A042 |  | neobsazeno

## požární rolety
Výpis požárních rolet
označení | název výrobku | popis výrobku | celkový rozměr | požární odolnost | požadavek PBŘ | počet
[6 empty] | 1.PP | 1.NP | 2.NP | 3.NP | 4.NP | 5.NP | střecha | celkem
PR01 | požární uzávěr ve formě speciální textilní rolety | - roleta ze speciální , požárně odolné textilie protkané ocelovými drátky, pohyb pomocí elektropohonu, př. po uvolnění elektromagnetické brzdy gravitačním, uzávěr je ovládán elektricky pomocí trubkového motoru s gravitačním spuštěním v případě přerušení el. Energie způsobem, součást dodávky lokální autonomní požární čidla, optická a akustická signalizace, RAL výrobku 9002 | 2 950 x 3 290 | EW30 DP1 | uzavření impulsem EPS | počet 2.NP: 2; počet 3.NP: 2; počet 4.NP: 2 |  | 6
PR02 | požární uzávěr ve formě speciální textilní rolety | - roleta ze speciální , požárně odolné textilie protkané ocelovými drátky, pohyb pomocí elektropohonu, př. po uvolnění elektromagnetické brzdy gravitačním, uzávěr je ovládán elektricky pomocí trubkového motoru s gravitačním spuštěním v případě přerušení el. Energie způsobem, součást dodávky lokální autonomní požární čidla, optická a akustická signalizace, RAL výrobku 9002 | 7 600 x 3 290 | EW30 DP1 | uzavření impulsem EPS | počet 2.NP: 2; počet 3.NP: 2; počet 4.NP: 2 |  | 6
PR03 | požární uzávěr ve formě speciální textilní rolety | - roleta ze speciální , požárně odolné textilie protkané ocelovými drátky, pohyb pomocí elektropohonu, př. po uvolnění elektromagnetické brzdy gravitačním, uzávěr je ovládán elektricky pomocí trubkového motoru s gravitačním spuštěním v případě přerušení el. Energie způsobem, součást dodávky lokální autonomní požární čidla, optická a akustická signalizace, RAL výrobku 9002 | 7550 x 3 290 | EW30 DP1 | uzavření impulsem EPS | počet 2.NP: 2; počet 3.NP: 2; počet 4.NP: 2 |  | 6
PR04 | požární uzávěr ve formě speciální textilní rolety | - roleta ze speciální , požárně odolné textilie protkané ocelovými drátky, pohyb pomocí elektropohonu, př. po uvolnění elektromagnetické brzdy gravitačním, uzávěr je ovládán elektricky pomocí trubkového motoru s gravitačním spuštěním v případě přerušení el. Energie způsobem, součást dodávky lokální autonomní požární čidla, optická a akustická signalizace, RAL výrobku 9002 | 8 400 x 2950 | EW30 DP1 | uzavření impulsem EPS | [7 empty] | 1 | bar: počet 4.NP

## Střešní světlíky
Výpis střešních světlíků
označení | název výrobku | popis výrobku | rozměry (mm) | poznámka | počet
[5 empty] | 1.PP | 1.NP | 2.NP | 3.NP | 4.NP | 5.NP | sch | celkem
SV01 | Střešní světlík pro odvětrání CHÚC | Kopulový hliníkový světlík s termoizolačním zasklením. Technické parametry dle ČSN EN 1873: Rw = 30 dB vzduchová neprůzvučnost Ut = 0,87 W/m2 .K součinitel prostupu tepla výplně světlíku Ur = 1,2 W/m2 .K součinitel prostupu tepla světlíku bez manžety Urc = 1,3 W/m2 .K součinitel prostupu tepla světlíku s manžetou UL= 3000 (3000 N/m2) odolnost proti zatížení nahoru DL = 2500 (2500 N/m2) odolnost proti zatížení dolů SB = 1200 odolnost nárazu měkkým tělesem, D65 = 38% / g = 0,36 radiační vlastnosti (čirá), D65 = 31% / g = 0,31 radiační vlastnosti (opál) Třída AP 6 průvzdušnost nezatéká vodotěsnost Třída B-s2, d0 reakce na oheň dle ČSN EN 13 501-1: celý komplet - Al rám a křídlo světlíku, ocelový podstavec (manžeta), kopule PET-G, PC deska, minerální vlna | 1000x2200 | Včetně sytémové FeZn tepelně izolační manžety výšky 300 mm | [6 empty] | 4 | 4
SV02 | hliníkový pásový světlík | Hliníková pásový světlík, pevně zasklený izolačním bezpečnostním trojsklem. Protipožární provedení R30 | 16000x1700 | [7 empty] | 5 | 5

## okna
Výpis oken
označení | č. schéma výrobku | název výrobku | rozměry otvoru (mm) | popis výrobku | kování | Uw (W/m2K) | Uf (W/m2K) | Třída zvukové izolace dle ČSN EN 10140-2 | průvzdušnost dle ČSN EN 12207, | pořadavek PBŘ | poznámka | počet
[12 empty] | 1.PP | 1.NP | 2.NP | 3.NP | 4.NP | 5.NP | sch | celkem
O01 |  | okno plastové vnitří s dvojsklem fixní | 1800 x 1200 | Min. 5ti komorové rámy s min. stavební hloubkou 80 mm, profil tř. A barva/ bílý, ocelová pozinkovaná uzavřená výztuha 2mm, dvoustupňové těsnění navlékané. Profilový systém nesmí obsahovat olovo, dle ČSN 12608 musí být vhodné pro horké klima Uf ≤ 1,3 W/(m2K) | fixní, neotvíravé | 1.2 | 1.3 | TZI 2 | třída 4 |  | vnitřní žaluzie | [7 empty] | 1 | bar: počet 1.NP
O02 |  | okno plastové vnitří s dvojsklem fixní | 4000 x 1000 | Min. 5ti komorové rámy s min. stavební hloubkou 80 mm, profil tř. A barva/ bílý, ocelová pozinkovaná uzavřená výztuha 2mm, dvoustupňové těsnění navlékané. Profilový systém nesmí obsahovat olovo, dle ČSN 12608 musí být vhodné pro horké klima Uf ≤ 1,3 W/(m2K) | fixní, neotvíravé, dvoudílné | 1.2 | 1.3 | TZI 2 | třída 4 |  | zrcadlové zasklení | počet 1.NP: 2 |  | 2