## F02
Popis - učebna F02 | mj | ks | Cena: | Cena celkem
Vysílač Auracast - pokrytí min. 10m x 6m prostoru, přenos zvuku přes bluetooth (Auracast) do příjmače dle bluetooth specifikace Public Broadcast Profile, vstupy min. 2x analog audio (min. 1x symetrický) + Dante. Konfigurace Auracast vysílače: pojmenování Auracast broadcastu dle názvu učebny "TUL classroom F02", možnost uživatelské úpravy názvu broadcastu technikem TUL. | ks | 1
Přijímač kompatibilní s Auracast - min. verze bluetooth 5.3, min. provozní doba min. 10h, nabíjení přes USB, nebo dokovací stanici. | ks | 4
Dokovací stanice - kompatibilní s přijímačem auracast, dobíjení min. pro 4 přijímače auracast. | ks | 1
Integrace v učebně - montáž video zařízení. Integrace všech dodaných video zařízení s řídícím systémem RTI v učebně. Řízení projektoru z řídícího systému, přepínání vstupů, zapnutí a vypnutí. Integrace techniky do racků a katedry (ovládání, přípojná místa). Likvidace nepotřebných kabelů a lišt vč. začištění. Montáž řízení a přípojného místa do nové katedry dodané TUL. Propojení centrály a displeje pro ovládání techniky POE switchem, USB-C Dock připojen na spínanou zásuvku a do HDMI matice, Nové lišty. Instalace 2x optické HDMI (8K) z racku k projektoru. natažení 2x UTP od dotykového LCD displeje do racku, natažení 2x UTP od dotykového LCD displeje do racku. nastavení dorazu plátna. 2x Optické HDMI (8k) z racku k dotykovému LCD displeji. Konfigurace video zdrojů z USB-C docku jako jeden z přepínatelných zdrojů pro techniku v učebně. Zapojení techniky a kabeláže musí být před předáním schváleno elektro. revizním technikem TUL. | ks | 1
Integrace audiozařízení v učebně - montáž Auracast a ostatních zařízení. Integrace všech dodaných zařízení s řídícím systémem RTI v učebně: vypnutí, zapnutí mikrofonů a Auracast společně s technikou (spínané zásuvky), napojení na současné zdroje signálu, možnost přepínání vstupů do Auracast (standardní mikrofon, audiovýstup lektorského PC). Zapojení mik. přijímačů do zvukového procesoru. Konfigurace audio zdrojů z USB-C docku jako jeden z přepínatelných zdrojů pro techniku v učebně. | ks | 1
Ruční mikrofon s přijímačem a montážní sadou do standardního racku - min. 40 mW vysílací výkon, max. 1 x 1,5V AA baterie, směrová charakteristika: superkardioida, display se zobrazením frekvence a stavu baterie, doba provozu na alkalickou baterii min. 5h., frekvenční rozsah snímání mikrofonu min. 40Hz až 19 000Hz, výstupy přijímače: XLR (symetrický) a jack (nesymetrický), frekvenční rozsah přenosu: mezi 500 až 700 MHz. | ks | 1
Projektor LCD laser, min. full HD, nativní rozlišení min. 1920 × 1080, formát 16:9 svítivost min. 4500 ANSI lm, kontrast min. 2500000:1, hlučnost max. 37dB, obnovovací frekvence min. 60Hz, vstupy: min. 1x HDMI, řízení přes RS-232, bezdrátový přenos z mobilních zařízení, vzdálená správa (min. stav zařízení) přes síť | ks | 1
Audioprocesor/audiomatice, vzorkovací frekvence min. 40kHz, rozlišení min. 24bit , frekvenční rozsah 5Hz-24kHz, počet vstupů a výstupů: min.: 2 x 8 Mic/Line (balancované), řízení pomocí RS-232, ethernet, min. 8x GPIO port pro spínání/ovládání dalších zařízení, montáž do standardního 19" racku. Funkce v systému vybavení učebny jako zvukový router a konfigurovatelný zvukový procesor/ekvalizér. | ks | 1
Ovládácí displej pro techniku v učebně - komunikace s centrálou po PoE ethernetu, min. velikost dotykového displeje 5", černá barva, rozlišení min. 800x400, kompatibilní se součásným řídícím systémem RTI v učebně. Vč. integrace a vytvoření ovládacích obrazovek (min. zapnutí techniky, přepínání vstupů a výstupů, hlasitost, freeze obrazu, vypnutí techniky) v designu TUL. | ks | 1
HDMI matice, podporovaná rozlišení až do min. 4K/60Hz, min. 4 x 4 (4 přepínatelné vstupy a 4 přepínatelné výstupy), min. 1x analogový výstup pro extrahovaný zvuk, ovládání přes RS-232 | ks | 1
Elektrické plátno s možností nastavením dorazu, min. 247cm, 16:9, ovládání přes řídicí systém | ks | 1
Dotykový displej: TFT LCD, 16:9, min. 85", min. 4K (3840x2160) 60Hz, QLED podsvětlení, mikrofony: mikrofonní pole min. 8 mikrofonů, min. 40 dotykových bodů, kontrast min.: 900000:1, ozvučení min.: 2x20W + subwoofer min. 20W, PiP, váha max. 70kg (samotný panel), kompatibilita s Windows, MacOS, Linux, slot OPS, RS232 pro řízení, vč. manuálního pojezdu na zeď se zdvihem min. 400mm., ovládání přes řídicí systém, ovládání dotyku přes USB extender. | ks | 1
Rack - černý 9U (1x pro techniku, 1x mikrofony + ostatní vybavení - tento rack vybavený el. zámkem) Rack pro mikrofony: vybaven 1x napájecí lištou 230V trvale napájenou. Rack na techniku: vybaven 1x napájecí lištou se spínacím přes stykač (12V/230V) a 1x napájecí lištou 230V trvale napájenou, úhledná organizace kabelů, ukotvení racku k podlaze. | ks | 2
Stolní vizualizér - min.rozlišení 4k UHD, min. rozlišení senzoru 12MP, min. 15x optický zoom, výstup min. 1x HDMI, vstup min. 1x HDMI, řízení přes RS-232. Vč. zámku pro ukotvení ke katedře. | ks | 1
Konfigurovatelné (pomocí výměnných bloků) přípojné místo na katedru, min. 2x 230V, min. 1x HDMI, min. 1x RJ-45 | ks | 1
Rozvodný panel (230V) do racku - 8 zásuvek, uchycení do racku, výška 1U, spínač, přepěťová ochrana | ks | 2
POE Switch - min. 8 portů, 1Gb, min. 80W, komunikace mezi centrálou, dotykovým displejem a jeho napájení. | ks | 1
USB-C Dock + přípojné místo USB-C do katedry - 1x HDMI, USB-C, USB-A 3.0, USB-A 2.0, ethernet, nabíjení přes USB-C min. 100W. Slouží jako přípojné místo pro notebooky (jako dokovací stanice) - přenos obrazu, zvuku, nabíjení notebooku, ethernet. | ks | 1
Držák projektoru - s možností úschovy kabeláže, teleskopický s náklonem, nosnost dostatečná pro nabízený projektor | ks | 1
|  |  | Celkem: | 0
|  |  | způsobilé | 0
|  |  | nezpůsobilé | 0

## F03
Popis - učebna F03 | mj | ks | Cena: | Cena celkem
Vysílač Auracast - pokrytí min. 10m x 6m prostoru, přenos zvuku přes bluetooth (Auracast) do příjmače dle bluetooth specifikace Public Broadcast Profile, vstupy min. 2x analog audio (min. 1x symetrický) + Dante. Konfigurace Auracast vysílače: pojmenování Auracast broadcastu dle názvu učebny "TUL classroom F03", možnost uživatelské úpravy názvu broadcastu technikem TUL. | ks | 1
Přijímač kompatibilní s Auracast - min. verze bluetooth 5.3, min. provozní doba min. 10h, nabíjení přes USB, nebo dokovací stanici. | ks | 4
Dokovací stanice - kompatibilní s přijímačem auracast, dobíjení min. 4 přijímače auracast. | ks | 1
Integrace v učebně - montáž všech video zařízení. Integrace všech dodaných video zařízení a integrace s řídícím systémem: vypnutí, zapnutí mikrofonů (spínané zásuvky), napojení na současné zdroje signálu, možnost přepínání vstupů. Řízení projektoru z řídícího systému, přepínání vstupů, zapnutí a vypnutí. Integrace techniky do racků a katedry (ovládání, přípojná místa). Likvidace nepotřebných kabelů a lišt vč. začištění. Montáž řízení a přípojného místa do nové katedry dodané TUL. Propojení centrály a displeje pro ovládání techniky POE switchem, USB-C Dock připojen na spínanou zásuvku a do HDMI matice, Nové lišty. Montáž USB-C přípojného místa do katedry., Instalace 2x optické HDMI (8K), všechny kabely v kabelových lištách, instalace kabeláže na ovládání plátna + nastavení dorazu. Konfigurace audio zdrojů z USB-C docku jako jeden z přepínatelných zdrojů pro techniku v učebně. Zapojení techniky a kabeláže musí být před předáním schváleno elektro. revizním technikem TUL. | ks | 1
Integrace audiozařízení v učebně - montáž Auracast a ostatních zařízení. Integrace všech dodaných zařízení s řídícím systémem: vypnutí, zapnutí mikrofonů a Auracast společně s technikou (spínané zásuvky), napojení na současné zdroje signálu, možnost přepínání vstupů do Auracast (standardní mikrofon, audiovýstup lektorského PC). Zapojení mik. přijímačů do zvukového procesoru. Konfigurace audio zdrojů z USB-C docku jako jeden z přepínatelných zdrojů pro techniku v učebně. | ks | 1
Ruční mikrofon s přijímačem a montážní sadou do standardního racku - min. 40 mW vysílací výkon, max. 1 x 1,5V AA baterie, směrová charakteristika: superkardioida, display se zobrazením frekvence a stavu baterie, doba provozu na alkalickou baterii min. 5h., frekvenční rozsah snímání mikrofonu min. 40Hz až 19 000Hz, výstupy přijímače: XLR (symetrický) a jack (nesymetrický), frekvenční rozsah přenosu: mezi 500 až 700 MHz, vč. nabíjecí stanice pro ruční a klopový mikrofon | ks | 1
Klopový mikrofon - min. 50 mW Vysílací výkon, 1 x 1,5V AA baterie, výstupy přijímače: XLR (symetrický) a Jack (nesymetrický), frekvenční rozsah: mezi 500 až 700 MHz, minimálně 1x XLR konektor (symetrický), minimálně 1x 6.3mm jack (nesymetrický), odnímatelná anténa, kompatibilní s přijímačem pro ruční mikrofon. | ks | 1
Audioprocesor/audiomatice, vzorkovací frekvence min. 40kHz, rozlišení min. 24bit , frekvenční rozsah 5Hz-24kHz, počet vstupů a výstupů: min.: 2 x 8 Mic/Line (balancované), řízení pomocí RS-232, ethernet, min. 8x GPIO port pro spínání/ovládání dalších zařízení, montáž do standardního 19" racku. Funkce v systému vybavení učebny jako zvukový router a konfigurovatelný zvukový procesor/ekvalizér. | ks | 1
Ovládácí displej pro techniku v učebně - komunikace s centrálou po PoE ethernetu, min. velikost dotykové obrazovky 5", černá barva, rozlišení min. 800x400, integrace a vytvoření ovládacích obrazovek (zapnutí techniky, přepínání vstupů a výstupů, hlasitost, freeze obrazu, vypnutí techniky) v designu TUL. | ks | 1
Centrála řídícího systému. Min. 6x jack pro IR emitory, min. 3x 12V řízené výstupy, min. 3x řízené relé, min.3x RS-232 pro řízení techniky, Ethernet, konfigurace pomocí USB, vč. montážního příslušenství pro uchycení do racku. Integrováno s poptávaným displejem. | ks | 1
Sada reproduktorů, min. 2x 25W RMS, min. 2x analog. vstup, auto stand-by, bílé, držáky na zeď, integrovaný anti-clip systém, bez bluetooth přijímače, frekv. rozsah min. 85Hz-20kHz., mono/stereo přepínač, 1x aktivní a 1x pasivní repro. Instalace v rozích místnosti | ks | 1
Rack - černý 9U (1x pro techniku, 1x mikrofony + ostatní vybavení - tento rack vybavený el. zámkem) Rack pro mikrofony: vybaven 1x napájecí lištou 230V trvale napájenou. Rack na techniku: vybaven 1x napájecí lištou se spínacím přes stykač a 1x napájecí lištou 230V trvale napájenou, úhledná organizace kabelů, ukotvení racku k podlaze. | ks | 2
Konfigurovatelné (pomocí výměnných bloků) přípojné místo na katedru, min. 2x 230V, min. 1x HDMI, min. 1x RJ-45 | ks | 1
Elektrické plátno s možností nastavením dorazu, min. 247cm, 16:9, ovládání přes řídicí systém | ks | 1
HDMI matice, podporovaná rozlišení až do min. 4K/60Hz, min. 4 x 2 (4 přepínatelné vstupy a 2 přepínatelné výstupy), min. 1x analogový výstup pro extrahovaný zvuk, ovládání přes RS-232 a IR. | ks | 1
Stolní vizualizér - min.rozlišení 4k UHD, min. rozlišení senzoru 12MP, min. 15x optický zoom, výstup min. 1x HDMI, vstup min. 1x HDMI, řízení přes RS-232. Vč. zámku pro ukotvení ke katedře. | ks | 1
Rozvodný panel (230V) do racku - 8 zásuvek, uchycení do racku, výška 1U, spínač, přepěťová ochrana | ks | 3
POE Switch - min. 8 portů, 1Gb, min. 80W, komunikace mezi centrálou, dotykovým displejem a jeho napájení. | ks | 1
USB-C Dock + přípojné místo USB-C do katedry - 1x HDMI, USB-C, USB-A 3.0, USB-A 2.0, ethernet, nabíjení přes USB-C min. 100W. Slouží jako přípojné místo pro notebooky (jako dokovací stanice) - přenos obrazu, zvuku, nabíjení notebooku, ethernet. | ks | 1
Držák projektoru - s možností úschovy kabeláže, teleskopický s náklonem, nosnost dostatečná pro nyní instalovaný projektor Epson EB-L260F | ks | 1
|  |  | Celkem: | 0
|  |  | způsobilé | 0
|  |  | nezpůsobilé | 0

## F12
Popis - učebna F12 | mj | ks | Cena: | Cena celkem
Vysílač Auracast - pokrytí min. 10m x 6m prostoru, přenos zvuku přes bluetooth (Auracast) do příjmače dle bluetooth specifikace Public Broadcast Profile, vstupy min. 2x analog audio (min. 1x symetrický) + Dante. Konfigurace Auracast vysílače: pojmenování Auracast broadcastu dle názvu učebny "TUL classroom F12", možnost uživatelské úpravy názvu broadcastu technikem TUL. | ks | 1
Přijímač kompatibilní s Auracast - min. verze bluetooth 5.3, min. provozní doba min. 10h, nabíjení přes USB, nebo dokovací stanici. | ks | 4
Dokovací stanice - kompatibilní s přijímačem auracast, dobíjení min. 4 přijímače auracast. | ks | 1
Integrace v učebně - montáž všech video zařízení. Integrace všech dodaných video zařízení a integrace s řídícím systémem: vypnutí, zapnutí mikrofonů (spínané zásuvky), napojení na současné zdroje signálu, možnost přepínání vstupů. Řízení projektoru z řídícího systému, přepínání vstupů, zapnutí a vypnutí. Integrace techniky do racků a katedry (ovládání, přípojná místa). Likvidace nepotřebných kabelů a lišt vč. začištění. Montáž řízení a přípojného místa do nové katedry dodané TUL. Propojení centrály a displeje pro ovládání techniky POE switchem, USB-C Dock připojen na spínanou zásuvku a do HDMI matice, Nové lišty. Montáž USB-C přípojného místa do katedry., Instalace 2x optické HDMI (8K), všechny kabely v kabelových lištách. Konfigurace video zdrojů z USB-C docku jako jeden z přepínatelných zdrojů pro techniku v učebně. Zapojení techniky a kabeláže musí být před předáním schváleno elektro. revizním technikem TUL. | ks | 1
Integrace audiozařízení v učebně - montáž Auracast a ostatních zařízení. Integrace všech dodaných zařízení s řídícím systémem: vypnutí, zapnutí mikrofonů a Auracast společně s technikou (spínané zásuvky), napojení na současné zdroje signálu, možnost přepínání vstupů do Auracast (standardní mikrofon, audiovýstup lektorského PC). Zapojení mik. přijímačů do zvukového procesoru. Konfigurace audio zdrojů z USB-C docku jako jeden z přepínatelných zdrojů pro techniku v učebně. | ks | 1
Projektor LCD laser, min. full HD, nativní rozlišení min. 1920 × 1200, formát 16:10, svítivost min. 5000 ANSI lm, kontrast min. 2500000:1, hlučnost max. 40dB, obnovovací frekvence min. 60Hz, vstupy: min. 1x HDMI, řízení přes RS-232, vzdálená správa (min. stav zařízení) přes síť | ks | 1
Ruční mikrofon s přijímačem a montážní sadou do standardního racku - min. 40 mW vysílací výkon, max. 1 x 1,5V AA baterie, směrová charakteristika: superkardioida, display se zobrazením frekvence a stavu baterie, doba provozu na alkalickou baterii min. 5h., frekvenční rozsah snímání mikrofonu min. 40Hz až 19 000Hz, výstupy přijímače: XLR (symetrický) a jack (nesymetrický), frekvenční rozsah přenosu: mezi 500 až 700 MHz, vč. nabíjecí stanice pro ruční a klopový mikrofon | ks | 1
Klopový mikrofon - min. 50 mW Vysílací výkon, 1 x 1,5V AA baterie, výstupy přijímače: XLR (symetrický) a Jack (nesymetrický), frekvenční rozsah: mezi 500 až 700 MHz, minimálně 1x XLR konektor (symetrický), minimálně 1x 6.3mm jack (nesymetrický), odnímatelná anténa, kompatibilní s přijímačem pro ruční mikrofon. | ks | 1
Audioprocesor/audiomatice, vzorkovací frekvence min. 40kHz, rozlišení min. 24bit , frekvenční rozsah 5Hz-24kHz, počet vstupů a výstupů: min.: 2 x 8 Mic/Line (balancované), řízení pomocí RS-232, ethernet, min. 8x GPIO port pro spínání/ovládání dalších zařízení, montáž do standardního 19" racku. Funkce v systému vybavení učebny jako zvukový router a konfigurovatelný zvukový procesor/ekvalizér. | ks | 1
Ovládácí displej pro techniku v učebně - komunikace s centrálou po PoE ethernetu, min. velikost dotykové obrazovky 5", černá barva, rozlišení min. 800x400, integrace a vytvoření ovládacích obrazovek (zapnutí techniky, přepínání vstupů a výstupů, hlasitost, freeze obrazu, vypnutí techniky) v designu TUL. | ks | 1
Centrála řídícího systému. Min. 6x jack pro IR emitory, min. 3x 12V řízené výstupy, min. 3x řízené relé, min.3x RS-232 pro řízení techniky, Ethernet, konfigurace pomocí USB, vč. montážního příslušenství pro uchycení do racku. Integrováno s poptávaným displejem. | ks | 1
Sada reproduktorů, min. 2x 25W RMS, min. 2x analog. vstup, auto stand-by, bílé, držáky na zeď, integrovaný anti-clip systém, bez bluetooth přijímače, frekv. rozsah min. 85Hz-20kHz., mono/stereo přepínač, 1x aktivní a 1x pasivní repro. Instalace v rozích místnosti | ks | 1
Rack - černý 9U (1x pro techniku, 1x mikrofony + ostatní vybavení - tento rack vybavený el. zámkem) Rack pro mikrofony: vybaven 1x napájecí lištou 230V trvale napájenou. Rack na techniku: vybaven 1x napájecí lištou se spínacím přes stykač a 1x napájecí lištou 230V trvale napájenou, úhledná organizace kabelů, ukotvení racku k podlaze. | ks | 2
Konfigurovatelné (pomocí výměnných bloků) přípojné místo na katedru, min. 2x 230V, min. 1x HDMI, min. 1x RJ-45 | ks | 1
HDMI matice, podporovaná rozlišení až do min. 4K/60Hz, min. 4 x 2 (4 přepínatelné vstupy a 2 přepínatelné výstupy), min. 1x analogový výstup pro extrahovaný zvuk, ovládání přes RS-232 a IR. | ks | 1
Stolní vizualizér - min.rozlišení 4k UHD, min. rozlišení senzoru 12MP, min. 15x optický zoom, výstup min. 1x HDMI, vstup min. 1x HDMI, řízení přes RS-232. Vč. zámku pro ukotvení ke katedře. | ks | 1
Rozvodný panel (230V) do racku - 8 zásuvek, uchycení do racku, výška 1U, spínač, přepěťová ochrana | ks | 3
POE Switch - min. 8 portů, 1Gb, min. 80W, komunikace mezi centrálou, dotykovým displejem a jeho napájení. | ks | 1
USB-C Dock + přípojné místo USB-C do katedry - 1x HDMI, USB-C, USB-A 3.0, USB-A 2.0, ethernet, nabíjení přes USB-C min. 100W. Slouží jako přípojné místo pro notebooky (jako dokovací stanice) - přenos obrazu, zvuku, nabíjení notebooku, ethernet. | ks | 1
Držák projektoru - s možností úschovy kabeláže, teleskopický s náklonem, nosnost dostatečná pro nabízený projektor | ks | 1
Projekční nátěr na projekční plochu 270cm x 270cm | ks | 1
|  |  | Celkem: | 0
|  |  | způsobilé | 0
|  |  | nezpůsobilé | 0

## F13
Popis - učebna F13 | mj | ks | Cena: | Cena celkem
Vysílač Auracast - pokrytí min. 10m x 6m prostoru, přenos zvuku přes bluetooth (Auracast) do příjmače dle bluetooth specifikace Public Broadcast Profile, vstupy min. 2x analog audio (min. 1x symetrický) + Dante. Konfigurace Auracast vysílače: pojmenování Auracast broadcastu dle názvu učebny "TUL classroom F13", možnost uživatelské úpravy názvu broadcastu technikem TUL. | ks | 1
Přijímač kompatibilní s Auracast - min. verze bluetooth 5.3, min. provozní doba min. 10h, nabíjení přes USB, nebo dokovací stanici. | ks | 4
Dokovací stanice - kompatibilní s přijímačem auracast, dobíjení min. 4 přijímače auracast. | ks | 1
Integrace v učebně - montáž všech video zařízení. Integrace všech dodaných video zařízení a integrace s řídícím systémem: vypnutí, zapnutí mikrofonů (spínané zásuvky), napojení na současné zdroje signálu, možnost přepínání vstupů. Řízení projektoru z řídícího systému, přepínání vstupů, zapnutí a vypnutí. Integrace techniky do racků a katedry (ovládání, přípojná místa). Likvidace nepotřebných kabelů a lišt vč. začištění. Montáž řízení a přípojného místa do nové katedry dodané TUL. Propojení centrály a displeje pro ovládání techniky POE switchem, USB-C Dock připojen na spínanou zásuvku a do HDMI matice, Nové lišty. Montáž USB-C přípojného místa do katedry., Instalace 2x optické HDMI (8K), všechny kabely v kabelových lištách. Konfigurace video zdrojů z USB-C docku jako jeden z přepínatelných zdrojů pro techniku v učebně. Zapojení techniky a kabeláže musí být před předáním schváleno elektro. revizním technikem TUL. | ks | 1
Integrace audiozařízení v učebně - montáž Auracast a ostatních zařízení. Integrace všech dodaných zařízení s řídícím systémem: vypnutí, zapnutí mikrofonů a Auracast společně s technikou (spínané zásuvky), napojení na současné zdroje signálu, možnost přepínání vstupů do Auracast (standardní mikrofon, audiovýstup lektorského PC). Zapojení mik. přijímačů do zvukového procesoru. Konfigurace audio zdrojů z USB-C docku jako jeden z přepínatelných zdrojů pro techniku v učebně. | ks | 1
Projektor LCD laser, min. full HD, nativní rozlišení min. 1920 × 1200, formát 16:10, svítivost min. 5000 ANSI lm, kontrast min. 2500000:1, hlučnost max. 40dB, obnovovací frekvence min. 60Hz, vstupy: min. 1x HDMI, řízení přes RS-232, vzdálená správa (min. stav zařízení) přes síť | ks | 1
Ruční mikrofon s přijímačem a montážní sadou do standardního racku - min. 40 mW vysílací výkon, max. 1 x 1,5V AA baterie, směrová charakteristika: superkardioida, display se zobrazením frekvence a stavu baterie, doba provozu na alkalickou baterii min. 5h., frekvenční rozsah snímání mikrofonu min. 40Hz až 19 000Hz, výstupy přijímače: XLR (symetrický) a jack (nesymetrický), frekvenční rozsah přenosu: mezi 500 až 700 MHz, vč. nabíjecí stanice pro ruční a klopový mikrofon | ks | 1
Klopový mikrofon - min. 50 mW Vysílací výkon, 1 x 1,5V AA baterie, výstupy přijímače: XLR (symetrický) a Jack (nesymetrický), frekvenční rozsah: mezi 500 až 700 MHz, minimálně 1x XLR konektor (symetrický), minimálně 1x 6.3mm jack (nesymetrický), odnímatelná anténa, kompatibilní s přijímačem pro ruční mikrofon. | ks | 1
Audioprocesor/audiomatice, vzorkovací frekvence min. 40kHz, rozlišení min. 24bit , frekvenční rozsah 5Hz-24kHz, počet vstupů a výstupů: min.: 2 x 8 Mic/Line (balancované), řízení pomocí RS-232, ethernet, min. 8x GPIO port pro spínání/ovládání dalších zařízení, montáž do standardního 19" racku. Funkce v systému vybavení učebny jako zvukový router a konfigurovatelný zvukový procesor/ekvalizér. | ks | 1
Ovládácí displej pro techniku v učebně - komunikace s centrálou po PoE ethernetu, min. velikost dotykové obrazovky 5", černá barva, rozlišení min. 800x400, integrace a vytvoření ovládacích obrazovek (zapnutí techniky, přepínání vstupů a výstupů, hlasitost, freeze obrazu, vypnutí techniky) v designu TUL. | ks | 1
Centrála řídícího systému. Min. 6x jack pro IR emitory, min. 3x 12V řízené výstupy, min. 3x řízené relé, min.3x RS-232 pro řízení techniky, Ethernet, konfigurace pomocí USB, vč. montážního příslušenství pro uchycení do racku. Integrováno s poptávaným displejem. | ks | 1
Sada reproduktorů, min. 2x 25W RMS, min. 2x analog. vstup, auto stand-by, bílé, držáky na zeď, integrovaný anti-clip systém, bez bluetooth přijímače, frekv. rozsah min. 85Hz-20kHz., mono/stereo přepínač, 1x aktivní a 1x pasivní repro. Instalace v rozích místnosti | ks | 1
Rack - černý 9U (1x pro techniku, 1x mikrofony + ostatní vybavení - tento rack vybavený el. zámkem) Rack pro mikrofony: vybaven 1x napájecí lištou 230V trvale napájenou. Rack na techniku: vybaven 1x napájecí lištou se spínacím přes stykač a 1x napájecí lištou 230V trvale napájenou, úhledná organizace kabelů, ukotvení racku k podlaze. | ks | 2
Konfigurovatelné (pomocí výměnných bloků) přípojné místo na katedru, min. 2x 230V, min. 1x HDMI, min. 1x RJ-45 | ks | 1
HDMI matice, podporovaná rozlišení až do min. 4K/60Hz, min. 4 x 2 (4 přepínatelné vstupy a 2 přepínatelné výstupy), min. 1x analogový výstup pro extrahovaný zvuk, ovládání přes RS-232 a IR. | ks | 1
Stolní vizualizér - min.rozlišení 4k UHD, min. rozlišení senzoru 12MP, min. 15x optický zoom, výstup min. 1x HDMI, vstup min. 1x HDMI, řízení přes RS-232. Vč. zámku pro ukotvení ke katedře. | ks | 1
Rozvodný panel (230V) do racku - 8 zásuvek, uchycení do racku, výška 1U, spínač, přepěťová ochrana | ks | 3
POE Switch - min. 8 portů, 1Gb, min. 80W, komunikace mezi centrálou, dotykovým displejem a jeho napájení. | ks | 1
USB-C Dock + přípojné místo USB-C do katedry - 1x HDMI, USB-C, USB-A 3.0, USB-A 2.0, ethernet, nabíjení přes USB-C min. 100W. Slouží jako přípojné místo pro notebooky (jako dokovací stanice) - přenos obrazu, zvuku, nabíjení notebooku, ethernet. | ks | 1
Držák projektoru - s možností úschovy kabeláže, teleskopický s náklonem, nosnost dostatečná pro nabízený projektor | ks | 1
Projekční nátěr na projekční plochu 270cm x 270cm | ks | 1
|  |  | Celkem: | 0
|  |  | způsobilé | 0
|  |  | nezpůsobilé | 0

## CELKEM
bez DPH
Celkem: | 0
způsobilé | 0
nezpůsobilé | 0