## List1
ČÁST C: NÁBYTEK PRO CHEMICKÉ LABORATOŘE - Popis vybavení vč. výkresové dokumentace
Ozn. | Název | Popis | Rozměr (ŠxVxHL) v mm | Výkres | Pozn. | 8230 | 8410 | CELKEM
1. | LABORATORNÍ STŮL
1.1. | Laboratorní stůl povrch slinutá keramická dlažba
1.1.1. | Laboratorní stůl jednostranný | Pracovní deskou laboratorního stolu slinutá keramická dlažba bílá o rozměrech 30x30mm se spárami odolnými proti chemikáliím. Do pracovní desky zabudována keramická výlevka obdelníkového tvaru 600x500mm a hloubky 250-300mm. Stoly šířky 3000mm osazeny dřezem s plastovým odpadem a odkapávačem o minimální velikosti 400mm. Prostor pod pracovní deskou vybaven vždy jednou zásuvkovou skříňkou se třemi zásuvkami, zbývající skříňky s plnými naloženými dvířky vč. dvou polohovatelných polic. Skříňky vč. vnitřního vybavení a media ovládacího panelu vyrobeny z dřevotřískové laminované desky o tl. 18mm, RAL 7035, povrch kancelářská struktura, viditelné hrany opatřeny hranou ABS tl. 2mm (dvířka, čela zásuvek, police aj.), zbývající hrany olepeny ABS tl. 0,5mm. Záda skříně z jednostranně lakované dřevovláknité desky tl. 3mm na polodrážku či drážku. Plastové chemicky odolné úchytky skříně v černé barvě. Panty vč. podložek s antikorozní povrchovou úpravou. Jednotlivé zásuvky budou vybaveny zásuvkovými kolečkovými plnovýsuvy. Sokl skříně z lamina RAL 7035. Média ovládací panel se dvěma policemi osazen přívodem vody s malou výlevkou, volnou pozicí pro rozvod plynu, třemi zásuvkami s klapkou 230V na běžný metr jištěnými v panelu. | 1500x900x800 |  | skříňky, zásuvky | 1 |  | 1
1.1.2. |  |  | 1500x900x800 |  | skříňky, zásuvky, dřez, mediový panel |  |  | 0
1.1.3. |  |  | 1800x900x800 |  | skříňky, zásuvky | 1 |  | 1
1.1.4. |  |  | 1800x900x800 |  | skříňky, zásuvky, dřez, mediový panel |  |  | 0
1.1.5. |  |  | 1800x900x800 |  | skříňky, zásuvky, dřez, mediový panel, tl. vzduch |  |  | 0
1.1.6. |  |  | 2400x900x800 |  | skříňky, zásuvky, dřez, mediový panel |  |  | 0
1.1.7. |  |  | 3000x900x800 |  | skříňky, zásuvky, dřez, mediový panel |  |  | 0
1.1.8. | Laboratorní stůl oboustranný |  | 3000x900x1600 |  | skříňky, zásuvky,2x dřez, mediový panel | 2 |  | 2
1.2. | Laboratorní stůl povrch postforming
1.2.1. | Laboratorní stůl jednostranný | Pracovní deska laboratorního stolu postforming o tloušťce 28-38mm v bílé barvě. Do pracovní desky zabudována keramická výlevka obdelníkového tvaru 600x500mm a hloubky 250-300mm. Stoly šířky 3000mm osazeny dřezem s plastovým odpadem a odkapávačem o minimální velikosti 400mm. Prostor pod pracovní deskou vybaven vždy jednou zásuvkovou skříňkou se třemi zásuvkami, zbývající skříňky s plnými naloženými dvířky vč. dvou polohovatelných polic. Skříňky vč. vnitřního vybavení a media ovládacího panelu vyrobeny z dřevotřískové laminované desky o tl. 18mm, RAL 7035, povrch kancelářská struktura, viditelné hrany opatřeny hranou ABS tl. 2mm (dvířka, čela zásuvek, police aj.), zbývající hrany olepeny ABS tl. 0,5mm. Záda skříně z jednostranně lakované dřevovláknité desky o tl. 3mm na polodrážku či drážku. Plastové chemicky odolné úchytky skříně v černé barvě. Panty vč. podložek s antikorozní povrchovou úpravou. Jednotlivé zásuvky budou vybaveny zásuvkovými kolečkovými plnovýsuvy. Sokl skříně z lamina/plastu. Média ovládací panel se dvěma policemi osazen přívodem vody s malou výlevkou, volnou pozicí pro rozvod plynu, třemi zásuvkami s klapkou 230V na běžný metr jištěnými v panelu. | 1500x900x800 |  | skříňky, zásuvky |  |  | 0
1.2.2. |  |  | 1500x900x800 |  | skříňky, zásuvky, mediový panel |  |  | 0
1.2.3. |  |  | 1500x900x800 |  | skříňky, zásuvky, dřez, mediový panel |  |  | 0
1.2.4. |  |  | 1800x900x800 |  | skříňky, zásuvky | 1 |  | 1
1.2.5. |  |  | 1800x900x800 |  | skříňky, zásuvky, dřez, mediový panel |  |  | 0
1.2.6. |  |  | 2400x900x800 |  | skříňky, zásuvky, dřez, mediový panel |  |  | 0
1.2.7. |  |  | 3000x900x800 |  | skříňky, zásuvky, dřez, mediový panel |  |  | 0
1.2.8. | Laboratorní stůl oboustranný |  | 2400x900x1600 |  | skříňky, zásuvky, 2x dřez, mediový panel |  |  | 0
1.2.9. |  |  | 3000x900x1600 |  | skříňky, zásuvky, 2x dřez, mediový panel |  |  | 0
1.3. | Laboratorní stůl povrch umělý kámen
1.3.1. | Laboratorní stůl oboustranný | Povrch pracovní desky laboratorního stolu umělý kámen tl. 20mm v bílé barvě. Zbývající informace viz. výše (osazení pracovní desky, vybavení prostoru pod i nad pracovní deskou). | 3000x900x1600 |  | skříňky, zásuvky, 2x dřez, mediový panel |  |  | 0
2. | DIGESTOŘ
2.1. | Laboratorní stůl s odtahem (digestoř)-v nevýbušném provedení | Pracovní deska digestořové skříně z keramiky o tl. 30mm se zabudovanou nádobkou napojenou na odpad. Vnitřní obklad řešen chemicky odolnou keramickou dlažbou. Ovládací panel pod pracovní deskou osazen čtyřmi elektrickými zásuvkami s klapkou 230V, přívodem vody, ventilem na vakuum a stlačený vzduch, vypínačem k osvětlení a ventilaci digestoře. Prostor pod média panelem vyplněn dvoukřídlou skříní s odtahem vyrobenou z dřevotřískové laminované desky o tl. 18mm, RAL 7035, povrch kancelářská struktura, viditelné hrany opatřeny hranou ABS tl. 2mm, zbývající hrany olepeny ABS tl. 0,5mm; vnitřní část spodní skříňky vybavena jednou polohovatelnou policí. Záda skříně z jednostranně lakované dřevovláknité desky o tl. 3mm na polodrážku či drážku. Plastové chemicky odolné úchytky skříně i plastové větrací mřížky v černé barvě. Panty vč. podložek s antikorozní povrchovou úpravou. Sokl skříně z lamina RAL 7035. Výplní horní části digestoře dvířka z bezpečnostního skla horizontálně posuvné, osazené v hliníkovém rámu; celé okno s rámem posuvné vertikálně vč. zajištění polohy. Skleněná dvířka z lepeného materiálu tl. 6mm, který v případě rozbití eliminuje zranění osob. V digestořové skříňce zavedena voda, odpad i elektro. Odtah digestoře zajištěn vestavěnými ventilátory, objemový průtok úměrný k požadované digestoři. | 900x2100-2300x800 |  |  |  |  | 0
2.2. |  |  | 1200x2100-2300x800 |  |  |  |  | 0
2.3. |  |  | 1500x2100-2300x800 |  |  |  |  | 0
2.4. |  |  | 1800x2100-2300x800 |  |  | 2 |  | 2
2.5. |  |  | 2100x2100-2300x800 |  |  |  |  | 0
3. | VÁHOVÝ STŮL
3.1. | Váhový stůl s žulovou deskou | Nosná kovová konstrukce opláštěna dřevotřískovými laminovanými deskami (i pracovní deska) o tl. 18mm v dekoru RAL 7035 a povrchu kancelářské struktury, viditelné hrany opatřeny hranou ABS tl. 2mm ve shodném dekoru lamina. V části pracovní laminované desky flexibilně zabudovaná žulová deska o min. velikosti 400x400mm eliminující narušení citlivých a přesných měření způsobené vnějšími vlivy. | 900x750x600 |  | 1 žulová deska | 3 | 1 | 4
3.2. | Váhový stůl s žulovými deskami |  | 1500x750x600 |  | 2 žulové desky | 1 |  | 1
4. | PRACOVNÍ STŮL
POVRCH LAMINO
4.1.1. | Pracovní stůl - lamino | Nosná ocelová konstrukce pracovního stolu - skladájící se z pevného podnoží o stanovené výšce vč. zadní a boční kovové trnože pro zvýšení stability a pevnosti stolu. Rektifikační nožičky konstrukce pro případné dorovnání nerovnosti podlahy. Antikorozní povrchová úprava kovové konstrukce stolu - chemicky odolným vypalovacím lakem v barevném provedení RAL 7035. Pracovní deska stolu řešena dřevotřískovou laminovanou deskou o tloušťce 36mm v dekoru RAL 7035 povrch kancelářská struktura. Hrana pracovní desky olepena hranou ABS tl. 2mm ve shodném dekoru lamina. Dílenský pracovní stůl konstruován na požadovanou nosnost 150kg. | 1500x750x800 |  |  |  | 7 | 7
4.1.2. |  |  | 1800x750x800 |  |  | 1 |  | 1
4.1.3. |  |  | 1200x900x800 |  |  |  |  | 0
POVRCH POSTFORMING
4.2.1. | Pracovní stůl - postforming | Nosná ocelová konstrukce pracovního stolu - skladájící se z pevného podnoží o stanovené výšce vč. zadní a boční kovové trnože pro zvýšení stability a pevnosti stolu. Rektifikační nožičky konstrukce pro případné dorovnání nerovnosti podlahy. Antikorozní povrchová úprava kovové konstrukce stolu - chemicky odolným vypalovacím lakem v barevném provedení RAL 7035. Pracovní deska stolu řešena postformingem o tloušťce 28-38mm v bílé barvě. Dílenský pracovní stůl konstruován na požadovanou nosnost 150kg. | 1500x750x800 |  |  | 2 |  | 2
4.2.2. |  |  | 1800x750x800 |  |  |  |  | 0
4.2.3. |  |  | 1200x900x800 |  |  |  |  | 0
4.2.4. |  |  | 1500x900x800 |  |  | 5 |  | 5
5. | KONTEJNER
5.1. | Pojízdný kontejner - zásuvkový a dvířkový | Kontejner vyroben z LTD tl. 18mm RAL 7035 povrch kancelářská struktura. Horní deska kontejneru z LTD o min. tl. 25mm RAL 7035 povrch kancelářská struktura předsazená na úroveň čela zásuvky. Viditelné hrany a police opatřeny hranou ABS o tl. 2mm ve shodném dekoru LTD. Zbývající hrany olepeny hranou ABS tl. 0,5mm téhož dekoru. Záda kontejneru pohledová vložená. Kontejner na čtyřech černých kolečkách - z nichž je jedno přední kolečko s brzdou. Jednotlivé zásuvky vybaveny zásuvkovými kolečkovými plnovýsuvy. Kontejner s plnými naloženými dvířky vybaven polohovatelnými policemi. Plastové chemicky odolné úchytky kontejneru v černé barvě. Pro snadnou manipulaci obohaceno o úchytky na horní desce kontejneru. | 500x600x550 |  | 3 zásuvky | 2 |  | 2
5.2. |  |  | 500x600x550 |  | dvířka, 2 police | 4 | 2 | 6
5.3. |  |  | 500x750x550 |  | 4 zásuvky | 5 |  | 5
5.4. |  |  | 500x750x550 |  | dvířka, 2 police |  |  | 0
6. | ŽIDLE
6.1. | Taburet | Otočná dílenská židle bez područek a opěrky na 5ti pojezdových a natáčecích měkkých kolečkách na stabilním pětiramenném kříži v barevném provedení černá. Výškově stavitelná na plynovém pístu. Kvalitní ergonomický sedák snadno udržovatelný, omyvatelný, dezinfikovatelný, odolný vůči oděru, olejům, prachu, chemikáliím, jiným nebezpečným látkám. Minimální nosnost průmyslové židle 120 kg. |  |  | min. 120 | 5 |  | 5
6.2. | Taburet s opěrkou | Otočná dílenská židle bez područek na 5ti pojezdových a natáčecích měkkých kolečkách na stabilním pětiramenném kříži v barevném provedení černá. Výškově stavitelná na plynovém pístu vč. výškově stavitelného opěradla. Kvalitní ergonomický sedák a opěrka snadno udržovatelné, omyvatelné, dezinfikovatelné, odolné vůči oděru, olejům, prachu, chemikáliím, jiným nebezpečným látkám. Minimální nosnost průmyslové židle 120 kg. |  |  | min. 120 | 6 |  | 6
7. | SKŘÍNĚ
7.1. | Dvoukřídlá skříň (3 volné + 1 pevná police) | V horní části skříně umístěna dvoukřídlá skleněná naložená dvířka v hliníkovém rámu, vnitřní prostor vybaven dvěmi polohovatelnými policemi, ve spodní části plná naložená laminovaná dvířka vč. polohovatelné police. K výrobě skříně bude použit materiál LTD tl. 18mm RAL 7035 povrch kancelářská struktura. Viditelné hrany (dveře -plné dvoukřídlé naložené- i police) opatřeny hranou ABS o tl. 2mm ve shodném dekoru LTD. Zbývající hrany olepeny hranou ABS tl. 0,5mm téhož dekoru. Skleněná dvířka z lepeného materiálu tl. 6mm, který v případě rozbití eliminuje zranění osob. Záda skříně z jednostranně lakované dřevovláknité desky tl. 3mm šedá RAL 7035 na polodrážku či drážku. Sokl umístěn mezi boky korpusu ve výšce 80mm v dekoru lamina skříně vč. těsnící soklové lišty.Plastové chemicky odolné úchytky skříně v černé barvě. Panty vč. podložek s antikorozní povrchovou úpravou.Možnost výškového nastavení polic. Vnitřní prostor skříní vymezen pro ukládání šanonů. Horní část skříně bude uzamykatelná zámkem na sklo. | 600x1900x450 |  |  |  |  | 0
7.2. |  |  | 800x1900x450 |  |  | 2 |  | 2
7.3. |  |  | 900x1900x450 |  |  | 2 | 1 | 3
7.4. | Závěsná otevřená skříňka | K výrobě skříně bude použit materiál LTD tl. 18mm RAL 7035 povrch kancelářská struktura. Hrany budou opatřeny hranou ABS o tl. 2mm ve shodném dekoru LTD. Záda skříně z jednostranně lakované dřevovláknité desky tl. 3mm šedá RAL 7035 na polodrážku či drážku. | 750x735x350 |  | 1 pevná police na střed korpusu | 15 |  | 15
7.5. |  |  | 750x380x350 |  | bez police |  |  | 0