## List1
ČÁST A: KANCELÁŘSKÝ NÁBYTEK - Popis nábytku vč. výkresové dokumentace
* | Součástí cenové nabídky je dodání prohlášení výrobce o shodě pro použitou dřevotřískovou desku vč. klasifikace reakce na oheň a požadovaných parametrů: tloušťka ≥ 18mm, hustota ≥ 600kg/m3. Dále firma dodá prohlášení o tom, že dodané výrobky jsou ve shodě s požadavky a ustanoveními zákona ČR a nařízeními vlády ČR a bylo pro ně vydáno prohlášení o shodě.
Ozn. | Název | Popis | Rozměr (ŠxVxHL) v mm | Výkres | Počet ks
1. | PRACOVNÍ a KONFERENČNÍ STŮL
1.1. | Pracovní stůl | Stolový systém z kovového podnoží, které je tvořeno 4 - nohou konstrukcí vzájemně spojenou pomocí rozebíratelných konstrukčních spojů. Základní konstrukce stolu se skládá ze 4 noh, profil min 50x50mm, které jsou spojeny s nosníky, tyto nosníky spolu s nohami tvoří rám pod deskou stolu, čímž je zajištěna nadstandardní tuhost a flexibilita u všech stolových systémů. Nohy jsou vybaveny rektifikací min.15mm pro vyrovnání nerovnosti podlahy. Horní deska pracovního stolu o minimální tl. 25mm bude vyrobena z dřevotřískové desky laminované (dále jen LTD) v barevném provedení RAL 7035 - světle šedá. Hrany desky budou ohranovány ABS hranou tl. 2mm ve shodném dekoru LTD. Barevné provedení kovového podnoží - šedostříbrná. V každém stol.plátu 2ks Kabelových plastových průchodek o průměru 80mm barva - šedostříbrná. Deska bude s podnožím spojena přes kovové závrtné matky. | 1000x750x750 |  | 12
1.2. |  |  | 1200x750x750 |  | 4
1.3. |  |  | 1400x750x750 |  | 18
1.4. |  |  | 1600x750x750 |  | 3
1.5. |  |  | 1800x750x800 |  | 6
1.6. | Konferenční stůl - oválný | Jednací stůl bude umístěn na pevné a tuhé centrální noze. Horní deska jednacího stolu o minimální tl. 25mm bude vyrobena z dřevotřískové desky laminované (dále jen LTD) v barevném provedení RAL 7035 - světle šedá. Hrany desky budou ohranovány ABS hranou tl. 2mm ve shodném dekoru LTD. Nohy stolu budou řešeny centrálními stolovými nohami. Barevné provedení centrální nohy - šedostříbrná. Kruhové podnoží se skládá ze soustružené ocelové desky o průměru min. 550mm, na níž je připevněna svislá noha o průměru min. 80mm v horní části opatřena nosným křížem min. 470x470x15mm (hliníkový odlitek), který je přímou podporou stolové desky. Výška stolové desky 750mm. Deska bude s podnožím spojena přes kovové závrtné matky. | 2400x750x1100 |  | 0
1.7. | Konferenční stůl - kulatý |  | ø 1200x750 |  | 1