## List1
ČÁST B: Strojařský nábytek - Popis vybavení vč. výkresové dokumentace
Ozn. | Název | Popis | Rozměr (ŠxVxHL) v mm | Nosnost v kg | Výkres | specifikace | Celkem
1. | PRACOVNÍ STŮL
1.1. | Dílenský pracovní stůl | Nosná ocelová konstrukce pracovního stolu - skladájící se z pevného podnoží o stanovené výšce vč. zadní kovové trnože pro zvýšení stability a pevnosti stolu. Povrchová úprava kovové konstrukce stolu - komaxit v barevném provedení RAL 7035 zajišťující oděruodolnost a snadnou omyvatelnost. Pracovní deska stolu vyrobena z kvalitní bukové spárovky o tloušťce 40mm se zabroušenými hranami, povrchově ošetřena patřičným roztokem. Dílenský pracovní stůl konstruován na požadovanou nosnost. | 1500x750x750-800 | 500 |  |  | 1
1.2. |  |  | 2000x750x750-800 | 500 |  |  | 1
1.3. |  |  | 2000x750x750-800 | 1000 |  |  | 2
1.4. |  |  | 2500x750x750-800 | 500 |  |  | 1
1.5. |  |  | 2500x750x750-800 | 1000 |  |  | 0
1.6. |  |  | 1500x850x750-800 | 500 |  |  | 0
1.7. |  |  | 1500x850x750-800 | 1000 |  |  | 0
1.8. |  |  | 2000x850x750-800 | 500 |  |  | 3
1.9. |  |  | 2000x850x750-800 | 1000 |  |  | 0
1.10. |  |  | 2500x850x750-800 | 1000 |  |  | 0
1.11. |  | Dílenský pracovní stůl vychází ze stejných požadavků na ocelovou konstrukci. Rozdílem je pracovní deska stolu, která je navíc potažena nerezovým plechem tak, aby zároveň zakrývala hrany pracovní desky a zabránila mechanickému poškození v provozu. | 1500x850x800 | 500 |  |  | 0
1.12. |  |  | 2000x850x800 | 1000 |  |  | 0
1.13. | Pracovní stůl pojízdný | Nosná ocelová konstrukce pojízdného stolu komaxitována v barevném provedení RAL 7035, pracovní deska z materiálu spárovka buk o tl. 40mm. Pohyb pracovního stolu zajišťují 2 pevná a 2 otočná kolečka s brzdami. Stůl je vybaven čtyřmi vloženými zásuvkami s masivními ložiskovými výsuvy a skříňkou s vloženými dvířky, v níž se nachází dvě polohovatelené police. Uzamykání dvířek řešeno cylindrickým zámkem. Otevírání zásuvek pomocí úchytkového profilu. Mobilní stůl konsturován na požadovanou nosnost. Pro snadnou manipulaci obohaceno o přenastavitelné madlo. | 1200x800-850x700 | min. 300 |  |  | 1
2. | KONTEJNER
2.1.1. | Pojízdný kontejner - 3 zásuvky | Korpus pojízdné zásuvkové skříně řešen svařovanou konstrukcí z ocelového plechu v barevném provedení RAL 7035. Čela zásuvek jsou vložená a ve stejném barevném provedení jako konstrukce kontejneru. Zásuvkové kuličkové výsuvy určeny dle požadované nosnosti zásuvek. Pohyb kontejneru zajišťují 2 pevná a 2 otočná kolečka s brzdou. Otevírání zásuvek pomocí úchytkového profilu. Pojízdný kontejner bude umístěn pod dílenský pracovní stůl 1.1.-1.11., výšku kontejneru nutno přizpůsobit. Celkový počet: 3 zásuvky. Pro snadnou manipulaci obohaceno o přenastavitelné madlo. Horní deska vozíku opatřena gumovým podkladem a vyvýšeným okrajem proti vypadnutí nástrojů. | 500-550x650x700-750 | 30/zásuvka |  |  | 5
2.1.2. |  |  | 500-550x750x700-750 | 30/zásuvka |  |  | 0
2.2.1. | Pojízdný kontejner - 1 police | Korpus pojízdné skříně řešen svařovanou konstrukcí z ocelového plechu v barevném provedení RAL 7035. Mobilní kontejner vybaven vloženými dvířky s polohovatelnou policí vyrobenou ve stejném barevném provedení RAL 7035 a odpovídající požadované nosnosti. Pohyb kontejneru zajišťují 2 pevná a 2 otočná kolečka s brzdou. Uzamykání dvířek řešeno cylindrickým zámkem. Pojízdný kontejner bude umístěn pod dílenský pracovní stůl 1.1.-1.11., výšku kontejneru nutno přizpůsobit. Celkový počet: 1 police. Pro snadnou manipulaci obohaceno o přenastavitelné madlo. Horní deska vozíku opatřena gumovým podkladem a vyvýšeným okrajem proti vypadnutí nástrojů. | 500-550x650x700-750 | 30/police |  |  | 0
2.2.2. |  |  | 500-550x750x700-750 | 30/police |  |  | 0
3. | SKŘÍNĚ
3.1. Dvoukřídlá skříň
3.1.1. | Dvoukřídlá dílenská skříň - 4 + 1 police | Svařovaná jednokřídlá a dvoukřídlá skříň z ocelového plechu vybavená čtyřmi polohovatelnými policemi o požadované nosnosti. Nástavec skříně obsahuje pouze jednu volnou polici. Povrchová úprava - komaxit v barevném provedení RAL 7035. Uzamykání dvoukřídlých dveří zpevněných výztuhami řešeno cylindrickým rozvorovým zámkem vč. úchytky. | 500-600x1950-2000x400-450 | 60/police |  | jednokřídlá skříň | 0
3.1.2. |  |  | 1000-1100x1950-2000x400-450 |  |  |  | 0
3.1.3. |  |  | 1000-1100x1950-2000x600 |  |  |  | 11
3.1.4. |  |  | nástavec 1000-1100x600x600 |  |  |  | 6
3.2. Kovová skříň s posuvnými dveřmi
3.2.1. | Skříň s posuvnými dveřmi - 4 + 1 police | Svařovaná posuvná skříň z ocelového plechu vybavená čtyřmi polohovatelnými policemi o požadované nosnosti. Nástavec skříně obsahuje pouze jednu volnou polici. Povrchová úprava - komaxit v barevném provedení RAL 7035. Uzamykání pojezdových dveří zajištěno cylindrickým zámkem. Kovové úchytky skříně v dekoru hliník - šedostříbrná mat o rozteči vrtání 96mm. Kvalitní lehce ovladatelné kování posuvných vložených dveří zahrnuje vodící lišty, kuličková ložiska a tlumič dorazu, který slouží k tlumení dorazu dveřního křídla. | 1000-1100x1950-2000x400-450 | 60/police |  |  | 0
3.2.2. |  |  | 1000-1100x1950-2000x600 + nástavec 1000-1100x600x600 |  |  |  | 0
3.3. Skříň na nebezpečné látky
3.3.1. | Skříň na nebezpečné látky | Svařovaná dvoukřídlá skříň z ocelového plechu vybavená čtyřmi speciálními záchytnými polohovatelnými policemi o požadované nosnosti splňující normy k uskladňování nebezpečných látek - chemikálie, zdraví škodlivé látky (laky, ředidla, barvy, oleje apod.). Speciální police s vysouvacím mechanismem zabraňuje vytékání nebezpečných látek a zároveň i kontaktu s ostatními látkami. V případě narušení obalu stékají chemikálie a jedovaté látky otvory ve vrchní části police do její spodní části - úložiště nebezpečných látek. Povrchová úprava - chemicky odolnými barvami v barevném provedení RAL 7035. Uzamykání dvoukřídlých dveří zajištěno bezpečnostním cylindrickým zámkem zabraňující vstupu nepovolaných osob. Odvětrání pomocí otvorů ve dveřích či bocích skříně. | 900-1100x1950-2000x400 | 60/police |  |  | 2
3.3.2. |  |  | 900-1100x1950-2000x600 |  |  |  | 4
3.3.3. |  |  | 500x1950-2000x400 |  |  | jednokřídlá skříň | 0
3.4. | Šatní skříň
3.4.1. | Šatní skříň | Svařovaná jednokřídlá double skříň bez nožiček z ocelového plechu vybavená pevnou policí v horní části šatní skříně, šatní tyčí vč. háčků na oděvy. Povrchová úprava - komaxit v barevném provedení RAL 7035. Uzamykání jednokřídlých dveří řešeno cylindrickým zámkem. K odvětrávání slouží větrací prolisy umístěné v horní i spodní části vložených dveří. | 600x1800-1850x500 |  |  |  | 0
3.5. | Nízká skříň
3.5.1. | Nízká skříň | Korpus nízké skříně řešen svařovanou konstrukcí z ocelového plechu v barevném provedení RAL 7035. Čela zásuvek jsou vložená a ve stejném barevném provedení jako konstrukce kontejneru. Zásuvkové kuličkové výsuvy určeny dle požadované nosnosti zásuvek. Otevírání zásuvek pomocí úchytkového profilu. Nízká skříň vybavena vloženými dvířky a polohovatelnými policemi vyrobených ve stejném barevném provedení RAL 7035 odpovídající požadované nosnosti. Uzamykání dvířek řešeno cylindrickým zámkem. Horní deska vozíku opatřena gumovým podkladem. | 500x1000-1100x700 | 80/police |  | 2 police | 0
3.5.2. |  |  | 500x1000-1100x700 | 80/zásuvka |  | 5 zásuvek | 0
4. | REGÁLY
4.1.1. | Kovový regál - police- kov; | Pevný a stabilní lakovaný velmi tuhý kovový regál v komaxitu - barevném provedení RAL 7035 vybaven polohovatelnými policemi z lakovaného kovu RAL 7035 s požadovanou nosností. Nosnost i tuhost polic zaručují výztuhy pod policemi. Regálové sestavy lze spojovat do modulových řad pomocí otvorů ve stojnách regálu, které zároveň slouží k ukotvení do zdi místnosti. | 1000x2000x400 | min. 230 |  | 5 polic | 7
4.1.2. |  |  | 1000x2000x600 | min. 230 |  | 5 polic | 4
4.1.3. |  |  | 1000x2000x800 | 500 |  | 5 polic | 0
4.1.4. |  |  | 1600-1800x2000x400 | min. 230 |  | 5 polic | 0
4.1.5. |  |  | 1600-1800x2000x600 | min. 230 |  | 5 polic | 0
4.1.6. |  |  | 1600-1800x2000x600 | 500 |  | 5 polic | 0
4.1.7. |  |  | 1000x3000x400 | min. 230 |  | 7 polic | 0
4.1.8. |  |  | 1600-1800x3000x400 | 500 |  | 7 polic | 1
4.1.9. |  |  | 1000x3000x600 | min. 230 |  | 7 polic | 0
4.1.10. |  |  | 1000x3000x600 | 500 |  | 7 polic | 3
4.1.11. |  |  | 1600-1800x3000x600 | 500 |  | 7 polic | 3
4.1.12. |  |  | 1600-1800x3000x800 | 500 |  | 7 polic | 0
4.1.13. |  | Regálový systém pro PVC zásobníky v odlišných barvách volně vložených na 16ti policích. Rozměr zásobníků: 150x100x70mm a jejich počet: 120-130ks. Přední část zásobníku zkosena z důvodu snadného vkládání a vyjímání předmětů. Regálová konstrukce z ocelového plechu šroubovaná komaxitovaná v barevném provedení RAL 7035 s požadovanou nosností. Regálové sestavy lze spojovat do modulových řad pomocí otvorů ve stojnách regálu, které zároveň slouží k ukotvení do zdi místnosti. | 900x2000x200 | min. 1000 |  | 120-130 boxů | 2
5. | ŽIDLE
5.1. | Taburet | Otočná dílenská židle bez područek a opěrky na 5ti pojezdových a natáčecích měkkých kolečkách na stabilním pětiramenném kříži v barevném provedení černá. Výškově stavitelná na plynovém pístu. Kvalitní ergonomický sedák je snadno udržovatelný, omyvatelný, dezinfikovatelný, odolný vůči oděru, olejům, prachu, chemikáliím, jiným nebezpečným látkám. Minimální nosnost průmyslové židle 120 kg. |  | min. 120 |  |  | 0
5.2. | Taburet s opěrkou | Otočná dílenská židle bez područek na 5ti pojezdových a natáčecích měkkých kolečkách na stabilním pětiramenném kříži v barevném provedení černá. Výškově stavitelná na plynovém pístu vč. výškově stavitelného opěradla. Kvalitní ergonomický sedák a opěrka snadno udržovatelné, omyvatelné, dezinfikovatelné, odolné vůči oděru, olejům, prachu, chemikáliím, jiným nebezpečným látkám. Minimální nosnost průmyslové židle 120 kg. |  | min. 120 |  |  | 5
5.3. | Stohovatelná židle | Černá kovová konstrukce ukončena plastovými krytkami, stohovatelnost židlí. Plastový sedák a opěrka v barvě konstrukce-černá , minimální nosnost 120 kg. |  | min. 120 |  |  | 1
6. | VĚŠÁK
6.1. | Nástěnný věšák | Nástěnný věšák v ocelokovém provedení vč. povrchové úpravy lakování v barvě šedá či černá. Celkový počet háčků: 5ks. Šíře nástěnného věšáku do 700mm. |  |  |  | 5 háčků | 4
7. | POJÍZDNÝ KONTEJNER
7.1. | Pojízdný odpadový koš | Plastové mobilní odpadové kontejnery o objemu 100l vč. rukojeti a dvou koleček v zadní části kontejneru. Plně odnímatelné horní víko odpadové nádoby pro snadnou manipulaci. Pojízdný kontejner určen pro smíšený odpad. |  |  |  |  | 2
8. | MONTÁŽNÍ VOZÍK
8.1. | Mobilní vozík | Korpus pojízdného mobilního vozíku řešen svařovanou konstrukcí z ocelového plechu v barevném provedení RAL 7035. Čela zásuvek jsou vložená a ve stejném barevném provedení jako konstrukce kontejneru. Zásuvkové kuličkové plnovýsuvy určeny dle požadované nosnosti zásuvek. Pohyb kontejneru zajišťují 2 pevná a 2 otočná kolečka z nich jedno s brzdou. Otevírání zásuvek pomocí úchytkového profilu. Pro snadnou manipulaci obohaceno o přenastavitelné madlo. Horní deska vozíku opatřena gumovým podkladem a vyvýšeným okrajem proti vypadnutí nástrojů. Celkový počet: 4 zásuvky. | 700-750x900-950x400-500 | 50/zásuvka |  | 4 zásuvky | 2