## List1
TECHNICKÁ SPECIFIKACE
Stavba : |  | Připojení objektu „L“ z budoucí TS v objektu „G“ TUL
číslo a název SO: |  | SO 411 Přípojka NN
Poř. | Kód | Název položky | jednotka | Počet | CENA
č.pol. | položky |  |  | jednotek | jednotková | celkem
1 | 2 | 3 | 4 | 5 | 6 | 7
Všeobecné konstrukce a práce
1 | 029 | OSTATNÍ POŽADAVKY - UZAVÍRÁNÍ VĚCNÝCH VZTAHŮ A BŘEMEN | KPL | 1
2 | 0145 | POPLATKY - MANIPULACE | KPL | 1
3 | 02910 | OSTATNÍ POŽADAVKY - ZEMĚMĚŘIČSKÉ MĚŘENÍ | KPL | 1
4 | 02911 | OSTATNÍ POŽADAVKY - GEODETICKÉ ZAMĚŘENÍ | KPL | 1
5 | 02944 | DOKUMENTACE SKUTEČ PROVEDENÍ V DIGIT FORMĚ | KPL | 1
6 | 029522 | OSTATNÍ POŽADAVKY - REVIZNÍ ZPRÁVY, FUNKČNÍ ZKOUŠKY, UVEDENÍ DO PROVOZU | KPL | 1
Všeobecné konstrukce a práce
Zemní práce
7 | 12110 | SEJMUTÍ ORNICE NEBO LESNÍ PŮDY 0,5*0,1*18 = 0,9 - volný terén | M3 | 0.9
8 | 132318 | HLOUB RÝH A MELIOR KAN ŠÍŘ DO 2M PAŽ I NEPAŽ TŘ 4) DO 20KM 0,5*1*15 = 7,5 - volný terén 0,5*2*3 = 3 - volný terén (pro průchod do budovy „L“) 0,5*1,3*40 = 26 - stezka 0,5*0,6*5 = 1,5 - chodník | M3 | 38
9 | 17411 | ZÁSYP JAM A RÝH ZEMINOU SE ZHUT pol.č. 12110 + pol.č. 132318 - pol.č. 18230 - pol.č. 45157 - pol.č. 567303 = 21,4 | M3 | 21.4
10 | 18230 | ROZPROSTŘENÍ ORNICE V ROVINĚ 0,5*0,1*18 = 0,9 - volný terén | M3 | 0.9
11 | 18241 | ZALOŽENÍ TRÁVNÍKU RUČNÍM VÝSEVEM 0,5*18 = 9 | M2 | 9
Zemní práce
Vodorovné konstrukce
12 | 45157 | PODKL A VYPLN VRSTY Z KAMENE TĚŽENÉHO pískové lože 0,5*0,4*63 = 12,6 | M3 | 12.6
Vodorovné konstrukce
Komunikace
13 | 567303 | VRSTVY PRO OBNOVU A OPRAVY ZE ŠTĚRKODRTI 0,5*0,2*40 = 4 - stezka | M3 | 4
Komunikace
Přidružená stavební výroba
14 | 742112 | PODZEM KABEL VEDENÍ N.N. DO 1kV Al DO KABELOVÉHO LOŽE AYKY 3x240x120mm2 | M | 560
15 | 742113 | PODZEM KABEL VEDENÍ N.N. DO 1kV Al DO CHRÁNIČKY AYKY 3x240x120mm2 7*8 = 56 – přechod přes komunikaci 1*8 = 8 – průchod do budovy „G“ 1*8 = 8 – průchod do budovy „L“ | M | 72
16 | 742114 | PODZEM KABEL VEDENÍ N.N. DO 1kV Al NA KONSTRUKCE AYKY 3x240x120mm2 vč. kabelových sponek | M | 360
17 | 742512 | UKONČENÍ KABEL SOUBORU KONCOVKOU DO 1kV Zapojení kabelů v rozvaděčích 8*2 =16 | KUS | 16
18 | 742521 | PROPOJENÍ KABEL SOUBORU SPOJKOU DO 1kV Smršťovací manžeta typu CSEM-F | KUS | 8
19 | 742615 | KRYTÍ KABELŮ VÝSTRAŽNOU FÓLIÍ ŠÍŘ 25CM | M | 140
20 | 742653 | KRYTÍ KABELŮ PLAST DESKAMI ŠÍŘ 25CM | M | 126
21 | 745511 | UZEMŇOVACÍ VEDENÍ V ZEMI FeZn 30x4mm² (včetně zemnících svorek) | M | 124
Přidružená stavební výroba
Potrubí
22 | 87627 | CHRÁNIČKY Z TRUB PLAST DN DO 100MM Křížení se stávajícími sítěmi – KORUFLEX DN 110 SE ZATAHOVACÍM PRVKEM | M | 96
23 | 38894a | TĚLESO KABELOVODU Z KOVU kabelový rošt 622/60 | M | 39
24 | 38894b | TĚLESO KABELOVODU Z KOVU Stávající odvodňovací kanál - odstranění, zajištění proti odcizení a položení zpět na původní místo | M | 8
25 | 931231a | VLOŽKA DILATAČ SPAR Z PRYŽ PÁSŮ ŠÍŘ DO 200MM HLADKÝCH Průchod do budovy „L“ - Pažnice – HRD 100-FUZAz vč. těsnení HRD 1-1-/57 A upevnění kabelů pomocí montážní pěny | KUS | 8
26 | 931231b | VLOŽKA DILATAČ SPAR Z PRYŽ PÁSŮ ŠÍŘ DO 200MM HLADKÝCH Průchod do budovy „L“ - Průchodka zemnění – HEA-W-M12/400 vč. svorky Z-KG-M12 | KUS | 2
27 | 931231c | VLOŽKA DILATAČ SPAR Z PRYŽ PÁSŮ ŠÍŘ DO 200MM HLADKÝCH Průchod do rozvodny v budově „L“ - Průchodka – HSI 150-K/800 vč. víka HSI 150-D3/58 A upevnění kabelů pomocí montážní pěny | KUS | 8
28 | 931231d | HYDROIZOLACE Izolace asfaltový pás - 1420*600mm | KUS | 1
29 | 96814a | VYSEKÁNÍ OTVORŮ, KAPES, RÝH V BETON KONSTRUKCI Jádrové vrtání 82mm² – 8x0,5m = 4m (vč. úpravy do původního stavu) | M | 4
30 | 96814b | VYSEKÁNÍ OTVORŮ, KAPES, RÝH V BETON KONSTRUKCI Jádrové vrtání 120mm² – 2x0,5m = 1m (vč. úpravy do původního stavu) | M | 1
31 | 96814c | VYSEKÁNÍ OTVORŮ, KAPES, RÝH V BETON KONSTRUKCI Jádrové vrtání 150mm² – 3x0,5m = 1,5m (vč. úpravy do původního stavu) | M | 1.5
Potrubí
Celkem