## Část A
Projekt: Výzkumný, vývojový a výukový komplex pro pokročilé technologie
Reg. č.: CZ.1.05/4.1.00/04.0153
příloha č. 4 – Předmět a popis předmětu plnění
TELEFONNÍ ÚSTŘEDNA
Rozšíření sítě ústředen MD110 o nový LIM vč. telefonních přístrojů: | Technická univerzita v Liberci provozuje síť ústředen MD110. Rozšíření sítě ústředen – zapojení nových poboček je nutné v nově budovaném objektu Technické univerzity – budově G. V budově bude umístěna ústředna v místnosti, kde je ukončen hlavní rozvod budovy, pro montáž ústředny je připravena rozvaděčová skříň pro montáž LIM. Místnost je klimatizovaná.
Specifikace nového LIM: | 32 Digitální pobočka
160 Analogová pobočka
32 IP poboček
Digitální, analogové i IP karty budou 32 portové
stávající systém MD110 je ve verzi BC13
systém bude umístěn v 19“ rozvaděčové skříni (dále RACK)
napájecí zdroj pro uvedenou konfiguraci
záložní baterie do Racku v kapacitě 4x12V/26Ah (umístění ve spodní části racku)
RACK je v místě montáže připraven, rozměr je 42U, hloubka 110cm, RACK je přístupný pro montáž ze přední i zadní strany.
Hlavní rozvod: | Hlavní rozvod (dále HR) telefonní ústředny v provedení zářezových polí stejného systému jako u stávajících lokalit (KRONE LSA 10p.), celý hlavní rozvod musí být umístěn ve stejném racku (v zadní části) jako komponenty ústředny.
HR na straně budovy obsahuje 300 párů
V HR na straně ústředny jsou ukončeny všechny přípojné porty ústředny
Propojení do telefonní sítě TUL: | Propojení je provedeno po optických vláknech. Je požadován spoj 1x ISDN QSIG z ústředny do GS. GS a ústřednu je nutno doplnit kartou a potřebným SW pro tento spoj. Optický spoj bude vybaven modemy S4TEF1014-100 - 4x T1/E1 to Fiber Transport Mux Stand-Alone Media Converters 1310nm single mode (SC) .
Součástí dodávky je kompletní zprovoznění zařízení u zadavatele, vyjma koncových uživatelských dat. Dodání veškerých podkladů o základním zaprogramování do celkového systému a dalších údajů potřebných pro evidenci v kabelové knize uživatele.
Záruka: | Záruka na celý systém 60 měsíců.
Opětovná 100% funkčnost systému od nahlášení závady „vadná deska/závada na desce“ maximálně do 4 hodin.
Opětovná 100% funkčnost systému od nahlášení závady „nefunkční magazín, LIM“ maximálně do 8 hodin.
Uchazeč zajistí po dobu záruky dostupnost telefonní zákaznické linky a e-mailové adresy, které budou používat výhradně určené osoby. Služba zákaznické podpory bude kontaktním místem pro pověřené zaměstnance zadavatele v záležitostech týkajících se ohlášení závad a poruch a oznámení změn stavů hlášených závad a poruch emailem (přijato, převzato technikem, v řešení atd.)
Cena bez DPH
DPH 21 %
Cena včetně DPH | 0
DIGITÁLNÍ TELEFONNÍ PŘÍSTROJE
Specifikace plnění: | Dialog 4223
jde o specifické přístroje k dané ústředně
z hlediska funkčnosti se jedná o vzdálený terminál
Počet ks: | 24
Záruka: | 36 měsíců
Cena za ks bez DPH
Cena celkem bez DPH | 0
DPH 21 %
Cena včetně DPH | 0
Specifikace plnění: | Dialog 4225
jde o specifické přístroje k dané ústředně
z hlediska funkčnosti se jedná o vzdálený terminál
Počet ks: | 8
Záruka: | 36 měsíců
Cena za ks bez DPH
Cena celkem bez DPH | 0
DPH 21 %
Cena včetně DPH | 0
Cena celkem za část A bez DPH | 0
DPH 21 % | 0
Cena včetně DPH | 0
Vyplňte růžové buňky.

## Část B
Projekt: Výzkumný, vývojový a výukový komplex pro pokročilé technologie
Reg. č.: CZ.1.05/4.1.00/04.0153
příloha č. 4 – Předmět a popis předmětu plnění
ANALOGOVÉ TELEFONNÍ PŘÍSTROJE
Specifikace plnění: | šňůrový tel. př., s fcí.:
tel.seznam, Handsfree, CLIP, volba DTMF, flash 100ms
Uchazeč je povinen nabídnout zadavateli vždy min. 10 odlišných typů přístroje odpovídajícího dané technické specifikaci a respektující maximální jednotkovou cenu uvedenou ve výzvě. Z těchto typů si zadavatel následně (před uzavřením smlouvy) vybere typ, který bude předmětem dodávky.
Počet ks | 40
Záruka: | 24 měsíců
Cena za ks bez DPH
DPH 21 %
Cena včetně DPH | 0
Specifikace plnění: | šňůrový tel. př., s fcí.:
(Handsfree), CLIP, volba DTMF, flash 100ms, + možnost nástěnné montáže
Uchazeč je povinen nabídnout zadavateli vždy min. 10 odlišných typů přístroje odpovídajícího dané technické specifikaci a respektující maximální jednotkovou cenu uvedenou ve výzvě. Z těchto typů si zadavatel následně (před uzavřením smlouvy) vybere typ, který bude předmětem dodávky.
Počet ks | 100
Záruka: | 24 měsíců
Cena za ks bez DPH
DPH 21 %
Cena včetně DPH | 0
Cena celkem za část B bez DPH | 0
DPH 21 %
Cena včetně DPH | 0
Vyplňte růžové buňky.