## Hromosvod
Technická Univerzita v Liberci - objekt S
Výpis materiálu - Ochrana před bleskem (Hromosvod)
Materiál | m.j. | množství | Cena/ks | Cena celkem | cena za montáž | celková cena za montáž
Jímací vedení na střeše
Drát AlMgSi 8 | m | 240 | 0 | 0 | 0 | 0
PV "falcovka" na střechu pro uchycení vedení na oplechování (atiku) | ks | 180 | 0 | 0 | 0 | 0
Podpěra FB (Podpěra beton-plast pro plochou střechu) | ks | 60 | 0 | 0 | 0 | 0
MV svorka (univerzální svorka pro spojení drát-drát) | ks | 32 | 0 | 0 | 0 | 0
Pomocný jímač z drátu AlMgSi 8 | ks | 16 | 0 | 0 | 0 | 0
JT Jímací tyč 1500/16-10 mm | ks | 4 | 0 | 0 | 0 | 0
Beton pod JT | ks | 4 | 0 | 0 | 0 | 0
Podložka pod beton | ks | 4 | 0 | 0 | 0 | 0
Svorka k JT (pro připojení JT k vedení) | ks | 4 | 0 | 0 | 0 | 0
SP - svorka připojovací | ks | 18 | 0 | 0 | 0 | 0
Sada pro oddálený hromosvod stožáru slaboproudu včetně kotvení. Jímací hrot d-1m, podpůrná trubka d-3,2m, 2x distanční tyč d-1030, kotvení ns střeše objektu. | ks | 1 | 0 | 0 | 0 | 0
Svody
Drát AlMgSi 8 | m | 200 | 0 | 0 | 0 | 0
Podpěra drátu (nerez) do zateplení 160mm. Pro svody i svislá vedení na střechách | ks | 200 | 0 | 0 | 0 | 0
SP - svorka připojovací | ks | 8 | 0 | 0 | 0 | 0
Skušební svorka SZ | ks | 8 | 0 | 0 | 0 | 0
Označovací štítek pro svod ke ZS | ks | 8 | 0 | 0 | 0 | 0
Zaváděcí tyč FeZn 16/10 s izolací | ks | 8 | 0 | 0 | 0 | 0
Podpěra zaváděcí tyče | ks | 16 | 0 | 0 | 0 | 0
Montážní plošina max. 30m | hod | 40 |  |  | 0 | 0
Uzemnění
Svorka klínová pásek-drát | ks | 16 | 0 | 0 | 0 | 0
Výkop a odkrytí stávajícího uzemnění včetně záhozu a úpravy terénu | ks | 8 |  |  | 0 | 0
Společné náklady
Demontáž stávajícho hromosvodu | ks | 1 |  |  | 0 | 0
Drobný pomocný materiál | ks | 1 |  |  | 0 | 0
Stavební přípomoci | ks | 1 |  |  | 0 | 0
Revize a měření | ks | 1 |  |  | 0 | 0
Dokumentace skutečného stavu | ks | 1 |  |  | 0 | 0
Přesun materiálu | ks | 1 |  |  | 0 | 0
Celkový součet |  |  |  | 0 |  | 0
Celá nadzemní část hromosvodu je z ušlechtilých materiálů - nerez, AlMgSi