## Titul
AKCE: SNÍŽENÍ ENERGETICKÉ NÁROČNOSTI OBJEKTU S TUL V LIBERCI - STARÉ MĚSTO
INVESTOR: TECHNICKÁ UNIVERZITA V LIBERCI, STUDENTSKÁ 1402/2, 461 17, LIBEREC 1
VZNIK VÝKAZU VÝMĚR
DLE DOKUMENTACE PRO ZADÁNÍ STAVBY
LEDEN 2015

## Vznik
VÝKAZ VÝMĚR
Stavba: SNÍŽENÍ ENERGETICKÉ NÁROČNOSTI - ČERVEN 2014
Objekt: OBJEKT S TUL V LIBERECI - STARÉ MĚSTO
Část:
P.Č. | Kód položky | Popis | MJ | Množství celkem | Typ položky | Úroveň |  |  |  | Dodavatel
1 | 2 | 3 | 4 | 5 | 11 | 12 |  |  |  | 11
| HSV | Práce a dodávky HSV |  |  |  | 0
| 1 | Zemní práce |  |  |  | 1
1 | 113106121 | Rozebrání dlažeb komunikací pro pěší z betonových nebo kamenných dlaždic | m2 | 29.37 | 4 | 2
|  | pohled od šaldova nám |  |  |  | 2 | 1 | -1 | 0
|  | 29,4*0,5 |  | 14.7 |  | 2 | 2 | -1 | 0
|  |  |  | 0 |  | 2 | 2 | -1 | 0
|  | pohled od nerudova nám |  |  |  | 2 | 1 | -1 | 0
|  | 29,34*0,5 |  | 14.67 |  | 2 | 2 | -1 | 0
|  |  |  | 0 |  | 2 | 2 | -1 | 0
|  | Součet |  | 29.37 |  | 2 | 4 | -1 | 1
2 | 132201101 | Hloubení rýh š do 600 mm v hornině tř. 3 objemu do 100 m3 | m3 | 11.748 | 4 | 2
|  | pohled od šaldova nám |  |  |  | 2 | 1 | -1 | 0
|  | 29,4*0,5*0,4 |  | 5.88 |  | 2 | 2 | -1 | 0
|  |  |  | 0 |  | 2 | 2 | -1 | 0
|  | pohled od nerudova nám |  |  |  | 2 | 1 | -1 | 0
|  | 29,34*0,5*0,4 |  | 5.868 |  | 2 | 2 | -1 | 0
|  |  |  | 0 |  | 2 | 2 | -1 | 0
| ryh600 | Součet |  | 11.748 |  | 2 | 4 | -1 | 1
3 | 162701105 | Vodorovné přemístění do 10000 m výkopku/sypaniny z horniny tř. 1 až 4 | m3 | 3.289 | 4 | 2
|  | nalozeni |  | 3.289 |  | 2 | 2 | -1 | 1
4 | 167101101 | Nakládání výkopku z hornin tř. 1 až 4 do 100 m3 | m3 | 3.289 | 4 | 2
|  | ryh600-zasyp |  | 3.289 |  | 2 | 2 | -1 | 0
|  |  |  | 0 |  | 2 | 2 | -1 | 0
| nalozeni | Součet |  | 3.289 |  | 2 | 4 | -1 | 1
5 | 171201211 | Poplatek za uložení odpadu ze sypaniny na skládce (skládkovné) | t | 5.92 | 4 | 2
|  | nalozeni*1,8 |  | 5.92 |  | 2 | 2 | -1 | 1
6 | 174101101 | Zásyp jam, šachet rýh nebo kolem objektů sypaninou se zhutněním | m3 | 8.459 | 4 | 2
|  | ryh600 |  | 11.748 |  | 2 | 2 | -1 | 0
|  |  |  | 0 |  | 2 | 2 | -1 | 0
|  | odpočet xps |  |  |  | 2 | 1 | -1 | 0
|  | pohled od šaldova nám |  |  |  | 2 | 1 | -1 | 0
|  | -29,4*0,4*0,14 |  | -1.646 |  | 2 | 2 | -1 | 0
|  |  |  | 0 |  | 2 | 2 | -1 | 0
|  | pohled od nerudova nám |  |  |  | 2 | 1 | -1 | 0
|  | -29,34*0,4*0,14 |  | -1.643 |  | 2 | 2 | -1 | 0
|  |  |  | 0 |  | 2 | 2 | -1 | 0
| zasyp | Součet |  | 8.459 |  | 2 | 4 | -1 | 1
| 3 | Svislé a kompletní konstrukce |  |  |  | 1
7 | 34227252 | Příčky - dozdívky tl 150 mm z pórobetonových přesných hladkých příčkovek objemové hmotnosti 500 kg/m3 | m2 | 4.86 | 4 | 2
|  | (3,75+0,3)*2*0,55 |  | 4.455 |  | 2 | 2 | -1 | 0
|  |  |  | 0 |  | 2 | 2 | -1 | 0
|  | prahy |  |  |  | 2 | 1 | -1 | 0
|  | 1,35*0,15*2 |  | 0.405 |  | 2 | 2 | -1 | 0
|  |  |  | 0 |  | 2 | 2 | -1 | 0
|  | Součet |  | 4.86 |  | 2 | 4 | -1 | 1
| 4 | Vodorovné konstrukce |  |  |  | 1
8 | 41332131 | Zastropení krycího bloku z plynosilikátu monolitickým betonem s výztuží a ztraceným bedněním z cementovláknitých desek tl.20 mm - úprava A | m2 | 2.25 | 4 | 2
|  | 3,75*0,6 |  | 2.25 |  | 2 | 2 | -1 | 0
|  | Součet |  | 2.25 |  | 2 | 4 | -1 | 1
9 | 417010100 | Osazení a dodávka kotvy posouvané původní OK na stěnu schodiště | kus | 3 | 4 | 2
|  | 3 |  | 3 |  | 2 | 2 | -1 | 0
|  | Součet |  | 3 |  | 2 | 4 | -1 | 1
| 5 | Komunikace |  |  |  | 1
10 | 59684112 | Kladení betonové dlažby komunikací pro pěší do suchého betonu vel do 0,09 m2 plochy do 50 m2 | m2 | 29.37 | 4 | 2
|  | pohled od šaldova nám |  |  |  | 2 | 1 | -1 | 0
|  | 29,4*0,5 |  | 14.7 |  | 2 | 2 | -1 | 0
|  |  |  | 0 |  | 2 | 2 | -1 | 0
|  | pohled od nerudova nám |  |  |  | 2 | 1 | -1 | 0
|  | 29,34*0,5 |  | 14.67 |  | 2 | 2 | -1 | 0
|  |  |  | 0 |  | 2 | 2 | -1 | 0
|  | Součet |  | 29.37 |  | 2 | 4 | -1 | 1
11 | 592456010 | dlažba desková betonová 50x50x5 cm šedá | m2 | 33.776 | 8 | 2
|  | pohled od šaldova nám |  |  |  | 2 | 1 | -1 | 0
|  | 29,4*0,5 |  | 14.7 |  | 2 | 2 | -1 | 0
|  |  |  | 0 |  | 2 | 2 | -1 | 0
|  | pohled od nerudova nám |  |  |  | 2 | 1 | -1 | 0
|  | 29,34*0,5 |  | 14.67 |  | 2 | 2 | -1 | 0
|  |  |  | 0 |  | 2 | 2 | -1 | 0
|  | Součet |  | 29.37 |  | 2 | 4 | -1 | 1
| 6 | Úpravy povrchů, podlahy a osazování výplní |  |  |  | 1
12 | 612321140 | Vápenocementová omítka štuková dvouvrstvá vnitřních stěn nanášená ručně malých opravovaných ploch v interiéru | m2 | 20 | 4 | 2
|  | předpoklad oprav v interiéru |  |  |  | 2 | 1 | -1 | 0
|  | 20,0 |  | 20 |  | 2 | 2 | -1 | 0
|  | Součet |  | 20 |  | 2 | 4 | -1 | 1
13 | 622212051 | Montáž zateplení vnějšího ostění hl. špalety do 400 mm z polystyrénových desek tl do 40 mm | m | 1003.4 | 4 | 2
|  | dle výpisu oken - na straně štítů |  |  |  | 2 | 1 | -1 | 0
|  | (1,6+1,8*2)*32 |  | 166.4 |  | 2 | 2 | -1 | 0
|  | (1,6+1,7*2)*3 |  | 15 |  | 2 | 2 | -1 | 0
|  | (1,3+2,2*2)*10 |  | 57 |  | 2 | 2 | -1 | 0
|  | (0,5+1,5*2)*24 |  | 84 |  | 2 | 2 | -1 | 0
|  | (0,9+2,2*2)*45 |  | 238.5 |  | 2 | 2 | -1 | 0
|  | (2,4+2,0*2)*1 |  | 6.4 |  | 2 | 2 | -1 | 0
|  | (3,6+2,0*2)*1 |  | 7.6 |  | 2 | 2 | -1 | 0
|  | (2,0+2,0*2)*2 |  | 12 |  | 2 | 2 | -1 | 0
|  | (1,6+1,7*2)*4 |  | 20 |  | 2 | 2 | -1 | 0
|  |  |  | 0 |  | 2 | 2 | -1 | 0
|  |  |  | 0 |  | 2 | 2 | -1 | 0
| fenol30 | Mezisoučet |  | 606.9 |  | 2 | 3 | -1 | 0
|  |  |  | 0 |  | 2 | 2 | -1 | 0
|  | parapet |  | 258.6 |  | 2 | 2 | -1 | 0
|  | 1,6*32 |  | 51.2 |  | 2 | 2 | -1 | 0
|  | 1,6*3 |  | 4.8 |  | 2 | 2 | -1 | 0
|  | 1,3*10 |  | 13 |  | 2 | 2 | -1 | 0
|  | 0,5*24 |  | 12 |  | 2 | 2 | -1 | 0
|  | 0,9*45 |  | 40.5 |  | 2 | 2 | -1 | 0
|  | 2,4*1 |  | 2.4 |  | 2 | 2 | -1 | 0
|  | 3,6*1 |  | 3.6 |  | 2 | 2 | -1 | 0
|  | 2,0*2 |  | 4 |  | 2 | 2 | -1 | 0
|  | 1,6*4 |  | 6.4 |  | 2 | 2 | -1 | 0
|  |  |  | 0 |  | 2 | 2 | -1 | 0
| fenol30par | Mezisoučet |  | 396.5 |  | 2 | 3 | -1 | 0
|  | Součet |  | 1003.4 |  | 2 | 4 | -1 | 1
14 | 28376361 | desky z fenolické pěny, tl. 30 mm pro ostění, nadpraží a parapet | m2 | 128.263 | 8 | 2
|  | fenol30*0,07 |  | 42.483 |  | 2 | 2 | -1 | 0
|  | fenol30par*0,21 |  | 83.265 |  | 2 | 2 | -1 | 0
|  | Mezisoučet |  | 125.748 |  | 2 | 3 | -1 | 0
|  | ztratné |  |  |  | 2 | 1 | -1 | 0
|  | 125,748*0,02 |  | 2.515 |  | 2 | 2 | -1 | 0
|  |  |  | 0 |  | 2 | 2 | -1 | 0
|  |  |  | 0 |  | 2 | 2 | -1 | 0
|  | Součet |  | 128.263 |  | 2 | 4 | -1 | 1
15 | 622221031 | Montáž zateplení vnějších stěn z minerální vlny s podélnou orientací vláken tl do 160 mm | m2 | 2132.418 | 4 | 2
|  | mw14 |  | 41.79 |  | 2 | 2 | -1 | 0
|  |  |  | 0 |  | 2 | 2 | -1 | 0
|  | mw160 |  | 2090.628 |  | 2 | 2 | -1 | 0
|  |  |  | 0 |  | 2 | 2 | -1 | 0
|  |  |  | 0 |  | 2 | 2 | -1 | 0
| kzs160 | Součet |  | 2132.418 |  | 2 | 4 | -1 | 1
16 | 631403130 | minerální vlna s podélným vláknem 500x1000x160 mm | m2 | 2132.441 | 8 | 2
|  | dle dm |  |  |  | 2 | 1 | -1 | 0
|  | pohled od šaldova nám |  |  |  | 2 | 1 | -1 | 0
|  | 263,73 |  | 263.73 |  | 2 | 2 | -1 | 0
|  | 316,47 |  | 316.47 |  | 2 | 2 | -1 | 0
|  |  |  | 0 |  | 2 | 2 | -1 | 0
|  | šachta výtahu |  |  |  | 2 | 1 | -1 | 0
|  | 8,7*27,89 |  | 242.643 |  | 2 | 2 | -1 | 0
|  |  |  | 0 |  | 2 | 2 | -1 | 0
|  | nika |  |  |  | 2 | 1 | -1 | 0
|  | 144,26*2 |  | 288.52 |  | 2 | 2 | -1 | 0
|  |  |  | 0 |  | 2 | 2 | -1 | 0
|  | ostatní |  |  |  | 2 | 1 | -1 | 0
|  | 4,15*0,2*2 |  | 1.66 |  | 2 | 2 | -1 | 0
|  | 3,7*2,0 |  | 7.4 |  | 2 | 2 | -1 | 0
|  | 26,96*0,4*2 |  | 21.568 |  | 2 | 2 | -1 | 0
|  | 0,95 |  | 0.95 |  | 2 | 2 | -1 | 0
|  |  |  | 0 |  | 2 | 2 | -1 | 0
|  | pohled od mostu |  |  |  | 2 | 1 | -1 | 0
|  | dle dm |  |  |  | 2 | 1 | -1 | 0
|  | 287,44 |  | 287.44 |  | 2 | 2 | -1 | 0
|  | 339,98 |  | 339.98 |  | 2 | 2 | -1 | 0
|  |  |  | 0 |  | 2 | 2 | -1 | 0
|  | nika |  |  |  | 2 | 1 | -1 | 0
|  | 10,75*30,5 |  | 327.875 |  | 2 | 2 | -1 | 0
|  |  |  | 0 |  | 2 | 2 | -1 | 0
|  | 112,75*2 |  | 225.5 |  | 2 | 2 | -1 | 0
|  |  |  | 0 |  | 2 | 2 | -1 | 0
|  | ostatní |  |  |  | 2 | 1 | -1 | 0
|  | 4,15*0,4*2 |  | 3.32 |  | 2 | 2 | -1 | 0
|  | 27,0*0,4*2 |  | 21.6 |  | 2 | 2 | -1 | 0
|  |  |  | 0 |  | 2 | 2 | -1 | 0
|  | odpočet otvorů celkem |  |  |  | 2 | 1 | -1 | 0
|  | -1,6*1,8*30 |  | -86.4 |  | 2 | 2 | -1 | 0
|  | -1,6*1,7*5 |  | -13.6 |  | 2 | 2 | -1 | 0
|  | -1,3*2,2*10 |  | -28.6 |  | 2 | 2 | -1 | 0
|  | -0,5*1,5*24 |  | -18 |  | 2 | 2 | -1 | 0
|  | -0,9*2,2*45 |  | -89.1 |  | 2 | 2 | -1 | 0
|  | -2,4*2,0*1 |  | -4.8 |  | 2 | 2 | -1 | 0
|  | -3,6*2,0*1 |  | -7.2 |  | 2 | 2 | -1 | 0
|  | -2,0*2,0*2 |  | -8 |  | 2 | 2 | -1 | 0
|  | -1,6*1,7*4 |  | -10.88 |  | 2 | 2 | -1 | 0
|  |  |  | 0 |  | 2 | 2 | -1 | 0
|  | přístavek |  |  |  | 2 | 1 | -1 | 0
|  |  |  | 0 |  | 2 | 2 | -1 | 0
|  | 5,77*(2,3-0,5)*2 |  | 20.772 |  | 2 | 2 | -1 | 0
|  | -(1,3*1,4*4+1,3*1,9*2) |  | -12.22 |  | 2 | 2 | -1 | 0
|  |  |  | 0 |  | 2 | 2 | -1 | 0
| mw160 | Mezisoučet |  | 2090.628 |  | 2 | 3 | -1 | 0
|  |  |  | 0 |  | 2 | 2 | -1 | 0
|  | ztratné |  |  |  | 2 | 1 | -1 | 0
|  | mw160*0,02 |  | 41.813 |  | 2 | 2 | -1 | 0
|  |  |  | 0 |  | 2 | 2 | -1 | 0
|  | Součet |  | 2132.441 |  | 2 | 4 | -1 | 1
17 | 631403110 | minerální vlna s podélným vláknem 500x1000x140 mm - sokl | m2 | 42.626 | 8 | 2
|  | pohled od šaldova nám |  |  |  | 2 | 1 | -1 | 0
|  | dle dm |  |  |  | 2 | 1 | -1 | 0
|  | 10,46+1,08+8,7 |  | 20.24 |  | 2 | 2 | -1 | 0
|  |  |  | 0 |  | 2 | 2 | -1 | 0
|  |  |  | 0 |  | 2 | 2 | -1 | 0
|  | pohled od nerudova nám |  |  |  | 2 | 1 | -1 | 0
|  | dle dm |  |  |  | 2 | 1 | -1 | 0
|  | 9,63+5,87+6,05 |  | 21.55 |  | 2 | 2 | -1 | 0
|  |  |  | 0 |  | 2 | 2 | -1 | 0
|  |  |  | 0 |  | 2 | 2 | -1 | 0
| mw14 | Mezisoučet |  | 41.79 |  | 2 | 3 | -1 | 0
|  |  |  | 0 |  | 2 | 2 | -1 | 0
|  | ztratné |  |  |  | 2 | 1 | -1 | 0
|  | mw14*0,02 |  | 0.836 |  | 2 | 2 | -1 | 0
|  |  |  | 0 |  | 2 | 2 | -1 | 0
|  | Součet |  | 42.626 |  | 2 | 4 | -1 | 1
18 | 622211031 | Montáž zateplení vnějších stěn z polystyrénových desek tl do 160 mm | m2 | 42.498 | 4 | 2
|  | xps140 |  | 42.498 |  | 2 | 2 | -1 | 0
|  |  |  | 0 |  | 2 | 2 | -1 | 0
|  | Součet |  | 42.498 |  | 2 | 4 | -1 | 1
19 | 2837638 | polystyren extrudovaný 1250 x 600 x 140 mm - sokl nad terénem do 0,5m | m2 | 43.348 | 32 | 2
|  | pohled od šaldova nám |  |  |  | 2 | 1 | -1 | 0
|  | dle dm |  |  |  | 2 | 1 | -1 | 0
|  | 12,49*0,5 |  | 6.245 |  | 2 | 2 | -1 | 0
|  | 18,1*0,5 |  | 9.05 |  | 2 | 2 | -1 | 0
|  | 6,644*0,5*2 |  | 6.644 |  | 2 | 2 | -1 | 0
|  |  |  | 0 |  | 2 | 2 | -1 | 0
|  | pohled od nerudova nám |  |  |  | 2 | 1 | -1 | 0
|  | 11,138*0,45 |  | 5.012 |  | 2 | 2 | -1 | 0
|  | 19,44*0,53 |  | 10.303 |  | 2 | 2 | -1 | 0
|  | 5,244*0,5*2 |  | 5.244 |  | 2 | 2 | -1 | 0
|  |  |  | 0 |  | 2 | 2 | -1 | 0
| xps140 | Mezisoučet |  | 42.498 |  | 2 | 3 | -1 | 0
|  |  |  | 0 |  | 2 | 2 | -1 | 0
|  | ztratný |  |  |  | 2 | 1 | -1 | 0
|  | xps140*0,02 |  | 0.85 |  | 2 | 2 | -1 | 0
|  |  |  | 0 |  | 2 | 2 | -1 | 0
|  | Součet |  | 43.348 |  | 2 | 4 | -1 | 1
20 | 622211021 | Montáž zateplení vnějších stěn z polystyrénových desek tl do 120 mm | m2 | 8.552 | 4 | 2
|  | xps120 |  | 8.552 |  | 2 | 2 | -1 | 0
|  |  |  | 0 |  | 2 | 2 | -1 | 0
|  | Součet |  | 8.552 |  | 2 | 4 | -1 | 1
21 | 283763830 | polystyren extrudovaný 1250 x 600 x 120 mm - přístavek | m2 | 8.723 | 32 | 2
|  | přístavek |  |  |  | 2 | 1 | -1 | 0
|  |  |  | 0 |  | 2 | 2 | -1 | 0
|  | 5,77*(2,3-0,5)*2 |  | 20.772 |  | 2 | 2 | -1 | 0
|  | -(1,3*1,4*4+1,3*1,9*2) |  | -12.22 |  | 2 | 2 | -1 | 0
|  |  |  | 0 |  | 2 | 2 | -1 | 0
| xps120 | Mezisoučet |  | 8.552 |  | 2 | 3 | -1 | 0
|  |  |  | 0 |  | 2 | 2 | -1 | 0
|  | xps120*0,02 |  | 0.171 |  | 2 | 2 | -1 | 0
|  |  |  | 0 |  | 2 | 2 | -1 | 0
|  | Součet |  | 8.723 |  | 2 | 4 | -1 | 1
22 | 622252001 | Montáž zakládacích soklových lišt zateplení | m | 67.63 | 4 | 2
|  | zaklist |  | 67.63 |  | 2 | 2 | -1 | 1
23 | 59051400 | lišta zakládací s okapničkou, ozn. E01a | m | 67.63 | 8 | 2
|  | pohled od šaldova nám |  |  |  | 2 | 1 | -1 | 0
|  | 29,4 |  | 29.4 |  | 2 | 2 | -1 | 0
|  |  |  | 0 |  | 2 | 2 | -1 | 0
|  | pohled od nerudova nám |  |  |  | 2 | 1 | -1 | 0
|  | 29,34 |  | 29.34 |  | 2 | 2 | -1 | 0
|  |  |  | 0 |  | 2 | 2 | -1 | 0
|  | přistavba |  |  |  | 2 | 1 | -1 | 0
|  | 5,77*2 |  | 11.54 |  | 2 | 2 | -1 | 0
|  | -(1,35+1,3) |  | -2.65 |  | 2 | 2 | -1 | 0
|  |  |  | 0 |  | 2 | 2 | -1 | 0
|  |  |  | 0 |  | 2 | 2 | -1 | 0
| zaklist | Součet |  | 67.63 |  | 2 | 4 | -1 | 1
24 | 622252002 | Montáž ostatních lišt zateplení | m | 2429.4 | 4 | 2
|  | listaroh |  | 855.6 |  | 2 | 2 | -1 | 0
|  | listpar |  | 282.2 |  | 2 | 2 | -1 | 0
|  | listnadp |  | 282.2 |  | 2 | 2 | -1 | 0
|  | listukon |  | 1009.4 |  | 2 | 2 | -1 | 0
|  |  |  | 0 |  | 2 | 2 | -1 | 0
|  | Součet |  | 2429.4 |  | 2 | 4 | -1 | 1
25 | 590514800 | lišta rohová PVC 10/10 cm s tkaninou bal. 2,5 m, ozn. E03 | m | 855.6 | 8 | 2
|  | 2,7*2+25,5*2 |  | 56.4 |  | 2 | 2 | -1 | 0
|  |  |  | 0 |  | 2 | 2 | -1 | 0
|  | 23,9*2+24,2 |  | 72 |  | 2 | 2 | -1 | 0
|  |  |  | 0 |  | 2 | 2 | -1 | 0
|  | ostění |  |  |  | 2 | 1 | -1 | 0
|  | dle výpisu oken - na straně štítů |  |  |  | 2 | 1 | -1 | 0
|  | (1,8*2)*30 |  | 108 |  | 2 | 2 | -1 | 0
|  | (1,7*2)*5 |  | 17 |  | 2 | 2 | -1 | 0
|  | (2,2*2)*10 |  | 44 |  | 2 | 2 | -1 | 0
|  | (1,5*2)*24 |  | 72 |  | 2 | 2 | -1 | 0
|  | (2,2*2)*45 |  | 198 |  | 2 | 2 | -1 | 0
|  | 2,0*2*2 |  | 8 |  | 2 | 2 | -1 | 0
|  | 1,4*2*3 |  | 8.4 |  | 2 | 2 | -1 | 0
|  | 1,7*2*1 |  | 3.4 |  | 2 | 2 | -1 | 0
|  | (2,0*2)*1 |  | 4 |  | 2 | 2 | -1 | 0
|  | (2,0*2)*1 |  | 4 |  | 2 | 2 | -1 | 0
|  | (2,0*2)*2 |  | 8 |  | 2 | 2 | -1 | 0
|  | (1,7*2)*4 |  | 13.6 |  | 2 | 2 | -1 | 0
|  |  |  | 0 |  | 2 | 2 | -1 | 0
|  | na historické fasádě |  |  |  | 2 | 1 | -1 | 0
|  | pohled od nerudova nám |  |  |  | 2 | 1 | -1 | 0
|  | (1,9*2)*10 |  | 38 |  | 2 | 2 | -1 | 0
|  | (1,7*2)*10 |  | 34 |  | 2 | 2 | -1 | 0
|  | (1,9*2)*4 |  | 15.2 |  | 2 | 2 | -1 | 0
|  | (3,2*2)*1 |  | 6.4 |  | 2 | 2 | -1 | 0
|  | (1,4*2)*2 |  | 5.6 |  | 2 | 2 | -1 | 0
|  | (1,9*2)*1 |  | 3.8 |  | 2 | 2 | -1 | 0
|  |  |  | 0 |  | 2 | 2 | -1 | 0
|  | pohled od šaldova nam |  |  |  | 2 | 1 | -1 | 0
|  | (1,5*2)*3 |  | 9 |  | 2 | 2 | -1 | 0
|  | (2,0*2)*2 |  | 8 |  | 2 | 2 | -1 | 0
|  | (1,9*2)*10 |  | 38 |  | 2 | 2 | -1 | 0
|  | (1,7*2)*10 |  | 34 |  | 2 | 2 | -1 | 0
|  | (2,0*2)*3 |  | 12 |  | 2 | 2 | -1 | 0
|  | (+2,6*2)*2 |  | 10.4 |  | 2 | 2 | -1 | 0
|  | (1,5*2)*5 |  | 15 |  | 2 | 2 | -1 | 0
|  | (1,4*2)*2 |  | 5.6 |  | 2 | 2 | -1 | 0
|  | (1,9*2)*1 |  | 3.8 |  | 2 | 2 | -1 | 0
|  |  |  | 0 |  | 2 | 2 | -1 | 0
|  |  |  | 0 |  | 2 | 2 | -1 | 0
| listaroh | Součet |  | 855.6 |  | 2 | 4 | -1 | 1
26 | 590514920 | profil zakončovací nadokennní s okapničkou a tkaninou 100/100 mm, ozn. E02 | m | 282.2 | 8 | 2
|  | dle parapetu |  |  |  | 2 | 1 | -1 | 0
|  | 282,2 |  | 282.2 |  | 2 | 2 | -1 | 0
|  |  |  | 0 |  | 2 | 2 | -1 | 0
| listnadp | Mezisoučet |  | 282.2 |  | 2 | 3 | -1 | 0
|  | Součet |  | 282.2 |  | 2 | 4 | -1 | 1
27 | 59051476.1 | profil okenní ukončovací s tkaninou 100/100mm, ozn. E05 | m | 1009.4 | 8 | 2
|  | listnadp |  | 282.2 |  | 2 | 2 | -1 | 0
|  |  |  | 0 |  | 2 | 2 | -1 | 0
|  | ostění |  |  |  | 2 | 1 | -1 | 0
|  | dle výpisu oken - na straně štítů |  |  |  | 2 | 1 | -1 | 0
|  | (1,8*2)*30 |  | 108 |  | 2 | 2 | -1 | 0
|  | (1,7*2)*5 |  | 17 |  | 2 | 2 | -1 | 0
|  | (2,2*2)*10 |  | 44 |  | 2 | 2 | -1 | 0
|  | (1,5*2)*24 |  | 72 |  | 2 | 2 | -1 | 0
|  | (2,2*2)*45 |  | 198 |  | 2 | 2 | -1 | 0
|  | 2,0*2*2 |  | 8 |  | 2 | 2 | -1 | 0
|  | 1,4*2*3 |  | 8.4 |  | 2 | 2 | -1 | 0
|  | 1,7*2*1 |  | 3.4 |  | 2 | 2 | -1 | 0
|  | (2,0*2)*1 |  | 4 |  | 2 | 2 | -1 | 0
|  | (2,0*2)*1 |  | 4 |  | 2 | 2 | -1 | 0
|  | (2,0*2)*2 |  | 8 |  | 2 | 2 | -1 | 0
|  | (1,7*2)*4 |  | 13.6 |  | 2 | 2 | -1 | 0
|  |  |  | 0 |  | 2 | 2 | -1 | 0
|  | na historické fasádě |  |  |  | 2 | 1 | -1 | 0
|  | pohled od nerudova nám |  |  |  | 2 | 1 | -1 | 0
|  | (1,9*2)*10 |  | 38 |  | 2 | 2 | -1 | 0
|  | (1,7*2)*10 |  | 34 |  | 2 | 2 | -1 | 0
|  | (1,9*2)*4 |  | 15.2 |  | 2 | 2 | -1 | 0
|  | (3,2*2)*1 |  | 6.4 |  | 2 | 2 | -1 | 0
|  | (1,4*2)*2 |  | 5.6 |  | 2 | 2 | -1 | 0
|  | (1,9*2)*1 |  | 3.8 |  | 2 | 2 | -1 | 0
|  |  |  | 0 |  | 2 | 2 | -1 | 0
|  | pohled od šaldova nam |  |  |  | 2 | 1 | -1 | 0
|  | (1,5*2)*3 |  | 9 |  | 2 | 2 | -1 | 0
|  | (2,0*2)*2 |  | 8 |  | 2 | 2 | -1 | 0
|  | (1,9*2)*10 |  | 38 |  | 2 | 2 | -1 | 0
|  | (1,7*2)*10 |  | 34 |  | 2 | 2 | -1 | 0
|  | (2,0*2)*3 |  | 12 |  | 2 | 2 | -1 | 0
|  | (+2,6*2)*2 |  | 10.4 |  | 2 | 2 | -1 | 0
|  | (1,5*2)*5 |  | 15 |  | 2 | 2 | -1 | 0
|  | (1,4*2)*2 |  | 5.6 |  | 2 | 2 | -1 | 0
|  | (1,9*2)*1 |  | 3.8 |  | 2 | 2 | -1 | 0
|  |  |  | 0 |  | 2 | 2 | -1 | 0
| listukon | Mezisoučet |  | 1009.4 |  | 2 | 3 | -1 | 0
|  | Součet |  | 1009.4 |  | 2 | 4 | -1 | 1
28 | 590514940 | připojovací profil parapetní variabilní s tkaninou 100/100mm, ozn. E04 | m | 282.2 | 8 | 2
|  | dle parapetu |  |  |  | 2 | 1 | -1 | 0
|  | 282,2 |  | 282.2 |  | 2 | 2 | -1 | 0
|  |  |  | 0 |  | 2 | 2 | -1 | 0
| listpar | Mezisoučet |  | 282.2 |  | 2 | 3 | -1 | 0
|  | Součet |  | 282.2 |  | 2 | 4 | -1 | 1
29 | 62232112 | Vápenocementová omítka hladká jednovrstvá vnějších stěn nanášená ručně vč.říms | m2 | 135.077 | 4 | 2
|  | dle otlučení |  |  |  | 2 | 1 | -1 | 0
|  | 105,217 |  | 105.217 |  | 2 | 2 | -1 | 0
|  |  |  | 0 |  | 2 | 2 | -1 | 0
|  | příčky - dozdívky z porobetonu |  |  |  | 2 | 1 | -1 | 0
|  | 4,86 |  | 4.86 |  | 2 | 2 | -1 | 0
|  |  |  | 0 |  | 2 | 2 | -1 | 0
|  | přípočet úprav po demontáži bočního oplechování vikýřů, jiné úpravy |  |  |  | 2 | 1 | -1 | 0
|  | 25,0 |  | 25 |  | 2 | 2 | -1 | 0
|  |  |  | 0 |  | 2 | 2 | -1 | 0
|  | Součet |  | 135.077 |  | 2 | 4 | -1 | 1
30 | 62232510 | Vyspravení stávající konstrukce vápenocementovou omítkou vč. případné sanace z 20% | m2 | 378.76 | 4 | 2
|  | dle KZS |  |  |  | 2 | 1 | -1 | 0
|  | fenol30*0,26 |  | 157.794 |  | 2 | 2 | -1 | 0
|  | fenol30par*0,26 |  | 103.09 |  | 2 | 2 | -1 | 0
|  |  |  | 0 |  | 2 | 2 | -1 | 0
|  | mw14 |  | 41.79 |  | 2 | 2 | -1 | 0
|  |  |  | 0 |  | 2 | 2 | -1 | 0
|  | mw160 |  | 2090.628 |  | 2 | 2 | -1 | 0
|  |  |  | 0 |  | 2 | 2 | -1 | 0
|  | xps140 |  | 42.498 |  | 2 | 2 | -1 | 0
|  |  |  | 0 |  | 2 | 2 | -1 | 0
|  | odpočet položky - ostranění TI |  |  |  | 2 | 1 | -1 | 0
|  | -odstraneniti |  | -542 |  | 2 | 2 | -1 | 0
|  |  |  | 0 |  | 2 | 2 | -1 | 0
| celkem | Mezisoučet |  | 1893.8 |  | 2 | 3 | -1 | 0
|  | -celkem |  | -1893.8 |  | 2 | 2 | -1 | 0
|  | 20% z celku |  |  |  | 2 | 1 | -1 | 0
|  | celkem*0,2 |  | 378.76 |  | 2 | 2 | -1 | 0
|  |  |  | 0 |  | 2 | 2 | -1 | 0
| vyspravení | Součet |  | 378.76 |  | 2 | 4 | -1 | 1
31 | 622325102 | Oprava vápenocementové hladké omítky vnějších stěn v rozsahu do 30% | m2 | 2.4 | 4 | 2
|  | dle otlučení |  |  |  | 2 | 1 | -1 | 0
|  | 2,4 |  | 2.4 |  | 2 | 2 | -1 | 0
|  | Součet |  | 2.4 |  | 2 | 4 | -1 | 1
32 | 622325103 | Oprava vápenocementové hladké omítky vnějších stěn v rozsahu do 50% | m2 | 62.007 | 4 | 2
|  | dle otlučení |  |  |  | 2 | 1 | -1 | 0
|  | 62,007 |  | 62.007 |  | 2 | 2 | -1 | 0
|  | Součet |  | 62.007 |  | 2 | 4 | -1 | 1
33 | 62232515 | Vyspravení stávající historické konstrukce vápennou omítkou vč. opravy štukaterských prvků (říms, šambrán atd...) ze 40% | m2 | 318.369 | 4 | 2
|  | pohled od nerudova nám |  |  |  | 2 | 1 | -1 | 0
|  | 18,32*19,1 |  | 349.912 |  | 2 | 2 | -1 | 0
|  | 7,6*2,3 |  | 17.48 |  | 2 | 2 | -1 | 0
|  |  |  | 0 |  | 2 | 2 | -1 | 0
|  | odpočet otvorů |  |  |  | 2 | 1 | -1 | 0
|  | -1,5*1,9*10 |  | -28.5 |  | 2 | 2 | -1 | 0
|  | -1,5*1,7*10 |  | -25.5 |  | 2 | 2 | -1 | 0
|  | -1,8*1,9*4 |  | -13.68 |  | 2 | 2 | -1 | 0
|  | -1,9*3,2*1 |  | -6.08 |  | 2 | 2 | -1 | 0
|  | -1,3*1,4*2 |  | -3.64 |  | 2 | 2 | -1 | 0
|  | -1,2*1,9*1 |  | -2.28 |  | 2 | 2 | -1 | 0
|  |  |  | 0 |  | 2 | 2 | -1 | 0
|  | úprava okolo oken ve střeše |  |  |  | 2 | 1 | -1 | 0
|  | (1,9+2,1*2)*0,3*5 |  | 9.15 |  | 2 | 2 | -1 | 0
|  |  |  | 0 |  | 2 | 2 | -1 | 0
|  | ostatní prvky na střeše |  |  |  | 2 | 1 | -1 | 0
|  | 0,5*1,5*2 |  | 1.5 |  | 2 | 2 | -1 | 0
|  | 1,3*0,8*2 |  | 2.08 |  | 2 | 2 | -1 | 0
|  |  |  | 0 |  | 2 | 2 | -1 | 0
|  | pohled od šaldova nam |  |  |  | 2 | 1 | -1 | 0
|  | 18,32*25,0 |  | 458 |  | 2 | 2 | -1 | 0
|  | 7,6*2,3 |  | 17.48 |  | 2 | 2 | -1 | 0
|  |  |  | 0 |  | 2 | 2 | -1 | 0
|  | odpočet otvorů |  |  |  | 2 | 1 | -1 | 0
|  | -1,3*1,5*3 |  | -5.85 |  | 2 | 2 | -1 | 0
|  | -1,3*2,0*2 |  | -5.2 |  | 2 | 2 | -1 | 0
|  | -1,5*1,9*10 |  | -28.5 |  | 2 | 2 | -1 | 0
|  | -1,5*1,7*10 |  | -25.5 |  | 2 | 2 | -1 | 0
|  |  |  | 0 |  | 2 | 2 | -1 | 0
|  | římsy - podhledy |  |  |  | 2 | 1 | -1 | 0
|  | 18,0*(0,6+0,4+0,4) |  | 25.2 |  | 2 | 2 | -1 | 0
|  |  |  | 0 |  | 2 | 2 | -1 | 0
|  | vstup |  |  |  | 2 | 1 | -1 | 0
|  | 16,2*3,5 |  | 56.7 |  | 2 | 2 | -1 | 0
|  | -5,5*3,5*2 |  | -38.5 |  | 2 | 2 | -1 | 0
|  | -2,0*3,5 |  | -7 |  | 2 | 2 | -1 | 0
|  |  |  | 0 |  | 2 | 2 | -1 | 0
|  |  |  | 0 |  | 2 | 2 | -1 | 0
| vysprhistor | Mezisoučet |  | 747.272 |  | 2 | 3 | -1 | 0
|  |  |  | 0 |  | 2 | 2 | -1 | 0
|  |  |  | 0 |  | 2 | 2 | -1 | 0
|  | ostění |  |  |  | 2 | 1 | -1 | 0
|  | pohled od nerudova nám |  |  |  | 2 | 1 | -1 | 0
|  | (1,5*0,25+1,9*0,15*2)*10 |  | 9.45 |  | 2 | 2 | -1 | 0
|  | (1,5*0,25+1,7*0,15*2)*10 |  | 8.85 |  | 2 | 2 | -1 | 0
|  | (1,8*0,25+1,9*0,15*2)*4 |  | 4.08 |  | 2 | 2 | -1 | 0
|  | (1,9*0,25+3,2*0,15*2)*1 |  | 1.435 |  | 2 | 2 | -1 | 0
|  | (1,3*0,25+1,4*0,15*2)*2 |  | 1.49 |  | 2 | 2 | -1 | 0
|  | (1,2*0,25+1,9*0,15*2)*1 |  | 0.87 |  | 2 | 2 | -1 | 0
|  |  |  | 0 |  | 2 | 2 | -1 | 0
|  | pohled od šaldova nam |  |  |  | 2 | 1 | -1 | 0
|  | (1,3*0,25+1,5*0,15*2)*3 |  | 2.325 |  | 2 | 2 | -1 | 0
|  | (1,3*0,25+2,0*0,15*2)*2 |  | 1.85 |  | 2 | 2 | -1 | 0
|  | (1,5*0,25+1,9*0,15*2)*10 |  | 9.45 |  | 2 | 2 | -1 | 0
|  | (1,5*0,25+1,7*0,15*2)*10 |  | 8.85 |  | 2 | 2 | -1 | 0
|  |  |  | 0 |  | 2 | 2 | -1 | 0
| vysphisos | Mezisoučet |  | 48.65 |  | 2 | 3 | -1 | 0
|  |  |  | 0 |  | 2 | 2 | -1 | 0
|  | odpočet |  |  |  | 2 | 1 | -1 | 0
|  | -vysphisos |  | -48.65 |  | 2 | 2 | -1 | 0
|  | -vysprhistor |  | -747.272 |  | 2 | 2 | -1 | 0
|  |  |  | 0 |  | 2 | 2 | -1 | 0
|  | 40% z celku |  |  |  | 2 | 1 | -1 | 0
|  | vysphisos*0,4 |  | 19.46 |  | 2 | 2 | -1 | 0
|  | vysprhistor*0,4 |  | 298.909 |  | 2 | 2 | -1 | 0
|  |  |  | 0 |  | 2 | 2 | -1 | 0
| histor | Součet |  | 318.369 |  | 2 | 4 | -1 | 1
34 | 62232516 | Vyspravení stávajícího podhledu v hlavním vstupu vč. potřebných úprav a detailů | m2 | 25.428 | 4 | 2
|  | 6,52*3,9 |  | 25.428 |  | 2 | 2 | -1 | 1
35 | 6223810 | Vápenná omítka tl. 1,0 mm pro historické stavby vč. štukaterských prvků (říms, šambrán atd...) | m2 | 318.369 | 4 | 2
|  | histor |  | 318.369 |  | 2 | 2 | -1 | 1
36 | 622381011 | Tenkovrstvá minerální zrnitá omítka tl. 1,5 mm včetně penetrace vnějších stěn | m2 | 2141.678 | 4 | 2
|  | dle kzs |  |  |  | 2 | 1 | -1 | 0
|  | mw160 |  | 2090.628 |  | 2 | 2 | -1 | 0
|  |  |  | 0 |  | 2 | 2 | -1 | 0
|  | xps140 |  | 42.498 |  | 2 | 2 | -1 | 0
|  | xps120 |  | 8.552 |  | 2 | 2 | -1 | 0
|  |  |  | 0 |  | 2 | 2 | -1 | 0
|  | Součet |  | 2141.678 |  | 2 | 4 | -1 | 1
37 | 622381012 | Tenkovrstvá minerální zrnitá omítka tl. 1,5 mm včetně penetrace vnějšího ostění | m2 | 139.587 | 4 | 2
|  | dle kzs |  |  |  | 2 | 1 | -1 | 0
|  | fenol30*0,23 |  | 139.587 |  | 2 | 2 | -1 | 0
|  |  |  | 0 |  | 2 | 2 | -1 | 0
|  | Součet |  | 139.587 |  | 2 | 4 | -1 | 1
38 | 6223812 | Vápenná omítka tl. 1,0 mm pro historické stavby ostění | m2 | 48.65 | 4 | 2
|  | vysphisos |  | 48.65 |  | 2 | 2 | -1 | 1
39 | 62238200 | Barevný fasádní nátěr neopravovaných ploch (stejný odstín probarvené stěrky) | m2 | 50 | 4 | 2
|  | předpoklad |  |  |  | 2 | 1 | -1 | 0
|  | 50,0 |  | 50 |  | 2 | 2 | -1 | 0
|  | Součet |  | 50 |  | 2 | 4 | -1 | 1
40 | 622384000 | Příprava podkladu fasádní omítky latek lepící stěrkou s vloženou armovací tkaninou a penetračním nátěrem | m2 | 199.484 | 4 | 2
|  | 199,484 |  | 199.484 |  | 2 | 2 | -1 | 0
|  | Součet |  | 199.484 |  | 2 | 4 | -1 | 1
41 | 62251105 | Tenkovrstvá omítka tl. 2,0 mm včetně penetrace vnějších stěn - marmolit | m2 | 84.288 | 4 | 2
|  | dle kzs |  |  |  | 2 | 1 | -1 | 0
|  | mw14 |  | 41.79 |  | 2 | 2 | -1 | 0
|  |  |  | 0 |  | 2 | 2 | -1 | 0
|  | xps140 |  | 42.498 |  | 2 | 2 | -1 | 0
|  |  |  | 0 |  | 2 | 2 | -1 | 0
|  | Součet |  | 84.288 |  | 2 | 4 | -1 | 1
42 | 622618111 | Antigraffiti nátěr dvojnásobný dočasný transparentní vnějších stěn provedený ručně | m2 | 36.02 | 4 | 2
|  | kamenný obklad u vstupu |  |  |  | 2 | 1 | -1 | 0
|  | 3,9*1,0*4 |  | 15.6 |  | 2 | 2 | -1 | 0
|  | 7,81 |  | 7.81 |  | 2 | 2 | -1 | 0
|  |  |  | 0 |  | 2 | 2 | -1 | 0
|  | oblast vstupu |  |  |  | 2 | 1 | -1 | 0
|  | 14,9*3,9 |  | 58.11 |  | 2 | 2 | -1 | 0
|  | -(3,5*2,0+5,5*3,5*2) |  | -45.5 |  | 2 | 2 | -1 | 0
|  |  |  | 0 |  | 2 | 2 | -1 | 0
|  | Součet |  | 36.02 |  | 2 | 4 | -1 | 1
43 | 629991011 | Zakrytí výplní otvorů a svislých ploch fólií přilepenou lepící páskou | m2 | 523.02 | 4 | 2
|  | dle výpisu oken celkem |  |  |  | 2 | 1 | -1 | 0
|  | 523,02 |  | 523.02 |  | 2 | 2 | -1 | 1
44 | 629995101 | Očištění vnějších ploch tlakovou vodou s odmašťovacím prostředkem | m2 | 2558.485 | 4 | 2
|  | kzs160 |  | 2132.418 |  | 2 | 2 | -1 | 0
|  |  |  | 0 |  | 2 | 2 | -1 | 0
|  | histor |  | 318.369 |  | 2 | 2 | -1 | 0
|  |  |  | 0 |  | 2 | 2 | -1 | 0
|  | mw14 |  | 41.79 |  | 2 | 2 | -1 | 0
|  |  |  | 0 |  | 2 | 2 | -1 | 0
|  | xps140 |  | 42.498 |  | 2 | 2 | -1 | 0
|  |  |  | 0 |  | 2 | 2 | -1 | 0
|  | kamenný obklad u vstupu |  |  |  | 2 | 1 | -1 | 0
|  | 3,9*1,0*4 |  | 15.6 |  | 2 | 2 | -1 | 0
|  | 7,81 |  | 7.81 |  | 2 | 2 | -1 | 0
|  |  |  | 0 |  | 2 | 2 | -1 | 0
|  |  |  | 0 |  | 2 | 2 | -1 | 0
|  |  |  | 0 |  | 2 | 2 | -1 | 0
|  | Součet |  | 2558.485 |  | 2 | 4 | -1 | 1
45 | 631311100 | Mazanina tl do 80 mm z betonu prostého tř. C 16/20 (lože pod hranolky 80/80 mm) | m3 | 1.44 | 4 | 2
|  | dle výkr.A1, A2 na střeše A |  |  |  | 2 | 1 | -1 | 0
|  | (0,35*9*24+0,35*14+18,64*2)*0,15*0,08 |  | 1.413 |  | 2 | 2 | -1 | 0
|  |  |  | 0 |  | 2 | 2 | -1 | 0
|  | patky pod OK - stavební úprava |  |  |  | 2 | 1 | -1 | 0
|  | 0,3*0,3*0,1*3 |  | 0.027 |  | 2 | 2 | -1 | 0
|  |  |  | 0 |  | 2 | 2 | -1 | 0
|  | Součet |  | 1.44 |  | 2 | 4 | -1 | 1
46 | 631319170 | Příplatek k mazanině za stržení mazaniny a dodání sítě Kari 100/100/6 mm | m2 | 0.27 | 4 | 2
|  | 0,3*0,3*3 |  | 0.27 |  | 2 | 2 | -1 | 0
|  | Součet |  | 0.27 |  | 2 | 4 | -1 | 1
47 | 63131918 | Příplatek k mazanině tl do 80 mm za realizaci přesné nivelety | m3 | 1.44 | 4 | 2
|  | 1,44 |  | 1.44 |  | 2 | 2 | -1 | 0
|  | Součet |  | 1.44 |  | 2 | 4 | -1 | 1
| 9 | Ostatní konstrukce a práce-bourání |  |  |  | 1
48 | 916331111 | Osazení zahradního obrubníku betonového do lože z betonu bez boční opěry | m | 58.74 | 4 | 2
|  | pohled od šaldova nám |  |  |  | 2 | 1 | -1 | 0
|  | 29,4 |  | 29.4 |  | 2 | 2 | -1 | 0
|  |  |  | 0 |  | 2 | 2 | -1 | 0
|  | pohled od nerudova nám |  |  |  | 2 | 1 | -1 | 0
|  | 29,34 |  | 29.34 |  | 2 | 2 | -1 | 0
|  |  |  | 0 |  | 2 | 2 | -1 | 0
|  | Součet |  | 58.74 |  | 2 | 4 | -1 | 1
49 | 59217211 | obrubník betonový šedý 100 x 5 x 25 cm | kus | 59 | 8 | 2
|  | pohled od šaldova nám |  |  |  | 2 | 1 | -1 | 0
|  | 29,4 |  | 29.4 |  | 2 | 2 | -1 | 0
|  |  |  | 0 |  | 2 | 2 | -1 | 0
|  | pohled od nerudova nám |  |  |  | 2 | 1 | -1 | 0
|  | 29,34 |  | 29.34 |  | 2 | 2 | -1 | 0
|  |  |  | 0 |  | 2 | 2 | -1 | 0
|  | 59,0-58,74 |  | 0.26 |  | 2 | 2 | -1 | 0
|  |  |  | 0 |  | 2 | 2 | -1 | 0
|  |  |  | 0 |  | 2 | 2 | -1 | 0
|  | Součet |  | 59 |  | 2 | 4 | -1 | 1
50 | 941111122 | Montáž lešení řadového trubkového lehkého s podlahami zatížení do 200 kg/m2 š do 1,2 m v do 25 m | m2 | 3467.828 | 4 | 2
|  | historká část |  |  |  | 2 | 1 | -1 | 0
|  | (18,62+1,2*2)*(32,15-1,8) |  | 637.957 |  | 2 | 2 | -1 | 0
|  |  |  | 0 |  | 2 | 2 | -1 | 0
|  | (18,62+1,2*2)*(28,05-1,8) |  | 551.775 |  | 2 | 2 | -1 | 0
|  |  |  | 0 |  | 2 | 2 | -1 | 0
|  | kzs |  |  |  | 2 | 1 | -1 | 0
|  | 43,76*(31,4-1,8) |  | 1295.296 |  | 2 | 2 | -1 | 0
|  |  |  | 0 |  | 2 | 2 | -1 | 0
|  | 39,0*(27,0-1,8) |  | 982.8 |  | 2 | 2 | -1 | 0
|  |  |  | 0 |  | 2 | 2 | -1 | 0
| leseni | Součet |  | 3467.828 |  | 2 | 4 | -1 | 1
51 | 941111222 | Příplatek k lešení řadovému trubkovému lehkému s podlahami š 1,2 m v 25 m za pronájem dle potřeb dodavatele | m2 | 3467.828 | 4 | 2
|  | leseni |  | 3467.828 |  | 2 | 2 | -1 | 1
52 | 941111822 | Demontáž lešení řadového trubkového lehkého s podlahami zatížení do 200 kg/m2 š do 1,2 m v do 25 m | m2 | 3467.828 | 4 | 2
|  | leseni |  | 3467.828 |  | 2 | 2 | -1 | 1
53 | 944511111 | Montáž ochranné sítě z textilie z umělých vláken | m2 | 3467.828 | 4 | 2
|  | leseni |  | 3467.828 |  | 2 | 2 | -1 | 1
54 | 944511211 | Příplatek k ochranné síti za první a každý další den za pronájem dle potřeb dodavatele | m2 | 3467.828 | 4 | 2
|  | leseni |  | 3467.828 |  | 2 | 2 | -1 | 1
55 | 944511811 | Demontáž ochranné sítě z textilie z umělých vláken | m2 | 3467.828 | 4 | 2
|  | leseni |  | 3467.828 |  | 2 | 2 | -1 | 1
56 | 944711112 | Montáž záchytné stříšky š do 2 m | m | 1.9 | 4 | 2
|  | 1,9 |  | 1.9 |  | 2 | 2 | -1 | 1
57 | 944711114 | Montáž záchytné stříšky š přes 2,5 m | m | 3 | 4 | 2
58 | 944711212 | Příplatek k záchytné stříšce š do 2 m za pronájem dle potřeb dodavatele | m | 1.9 | 4 | 2
59 | 944711214 | Příplatek k záchytné stříšce š přes 2,5 m za pronájem dle potřeb dodavatele | m | 3 | 4 | 2
60 | 944711812 | Demontáž záchytné stříšky š do 2 m | m | 1.9 | 4 | 2
61 | 944711814 | Demontáž záchytné stříšky š přes 2,5 m | m | 3 | 4 | 2
62 | 949101111 | Lešení pomocné pro objekty pozemních staveb s lešeňovou podlahou v do 1,9 m zatížení do 150 kg/m2 | m2 | 20 | 4 | 2
|  | odhad |  |  |  | 2 | 1 | -1 | 0
|  | 20,0 |  | 20 |  | 2 | 2 | -1 | 0
|  |  |  | 0 |  | 2 | 2 | -1 | 0
|  | Součet |  | 20 |  | 2 | 4 | -1 | 1
63 | 95290212 | Úklid střechy, lokálně v interiéru a okolí objektu po ukončení stavební činnosti | hod | 30 | 4 | 2
|  | 30,0 |  | 30 |  | 2 | 2 | -1 | 0
|  | Součet |  | 30 |  | 2 | 4 | -1 | 1
64 | 962081131 | Bourání příček ze skleněných tvárnic tl do 100 mm | m2 | 23.74 | 4 | 2
|  | (3,75+0,3)*2*0,55 |  | 4.455 |  | 2 | 2 | -1 | 0
|  |  |  | 0 |  | 2 | 2 | -1 | 0
|  | prahy |  |  |  | 2 | 1 | -1 | 0
|  | 1,35*0,15*2 |  | 0.405 |  | 2 | 2 | -1 | 0
|  |  |  | 0 |  | 2 | 2 | -1 | 0
|  | 2,0*2,0*2 |  | 8 |  | 2 | 2 | -1 | 0
|  | 1,6*1,7*4 |  | 10.88 |  | 2 | 2 | -1 | 0
|  |  |  | 0 |  | 2 | 2 | -1 | 0
|  | Součet |  | 23.74 |  | 2 | 4 | -1 | 1
65 | 967031132 | Přisekání rovných ostění v cihelném zdivu na MV nebo MVC | m2 | 199.212 | 4 | 2
|  | dle bouraných otvorů |  |  |  | 2 | 1 | -1 | 0
|  | 2*1,8*32*0,26 |  | 29.952 |  | 2 | 2 | -1 | 0
|  | 2*1,7*5*0,26 |  | 4.42 |  | 2 | 2 | -1 | 0
|  | 2*1,7*5*0,26 |  | 4.42 |  | 2 | 2 | -1 | 0
|  | 2*2,2*10*0,26 |  | 11.44 |  | 2 | 2 | -1 | 0
|  | 2*1,5*(14+10)*0,26 |  | 18.72 |  | 2 | 2 | -1 | 0
|  | 2*2,2*45*0,26 |  | 51.48 |  | 2 | 2 | -1 | 0
|  | 2*1,9*20*0,26 |  | 19.76 |  | 2 | 2 | -1 | 0
|  | 2*1,7*20*0,26 |  | 17.68 |  | 2 | 2 | -1 | 0
|  | 2*1,5*8*0,26 |  | 6.24 |  | 2 | 2 | -1 | 0
|  | 2*2,0*2*0,26 |  | 2.08 |  | 2 | 2 | -1 | 0
|  | 2*1,4*4*0,26 |  | 2.912 |  | 2 | 2 | -1 | 0
|  | 2*1,9*2*0,26 |  | 1.976 |  | 2 | 2 | -1 | 0
|  | 2*1,9*4*0,26 |  | 3.952 |  | 2 | 2 | -1 | 0
|  | 2*1,1*9*0,26 |  | 5.148 |  | 2 | 2 | -1 | 0
|  | 2*1,4*(2+1)*0,26 |  | 2.184 |  | 2 | 2 | -1 | 0
|  | 2*1,7*1*0,26 |  | 0.884 |  | 2 | 2 | -1 | 0
|  | 2*1,2*2*0,26 |  | 1.248 |  | 2 | 2 | -1 | 0
|  |  |  | 0 |  | 2 | 2 | -1 | 0
|  | 2*2,0*0,26 |  | 1.04 |  | 2 | 2 | -1 | 0
|  | 2*2,0*4*0,26 |  | 4.16 |  | 2 | 2 | -1 | 0
|  | 2*1,5*5*0,26 |  | 3.9 |  | 2 | 2 | -1 | 0
|  | 2*2,0*2*0,26 |  | 2.08 |  | 2 | 2 | -1 | 0
|  | 2*1,7*4*0,26 |  | 3.536 |  | 2 | 2 | -1 | 0
|  |  |  | 0 |  | 2 | 2 | -1 | 0
|  | Součet |  | 199.212 |  | 2 | 4 | -1 | 1
66 | 968062300 | Vybourání střešních oken vel.ldo 1,5 m2 | kus | 4 | 4 | 2
|  | 4 |  | 4 |  | 2 | 2 | -1 | 0
|  | Součet |  | 4 |  | 2 | 4 | -1 | 1
67 | 968062376 | Vybourání dřevěných rámů oken zdvojených včetně křídel pl do 4 m2 | m2 | 502.12 | 4 | 2
|  | 1,6*1,8*32 |  | 92.16 |  | 2 | 2 | -1 | 0
|  | 1,6*1,8*30 |  | 86.4 |  | 2 | 2 | -1 | 0
|  | 1,6*1,7*5 |  | 13.6 |  | 2 | 2 | -1 | 0
|  | 1,3*2,2*10 |  | 28.6 |  | 2 | 2 | -1 | 0
|  | 0,5*1,5*(14+10) |  | 18 |  | 2 | 2 | -1 | 0
|  | 0,9*2,2*45 |  | 89.1 |  | 2 | 2 | -1 | 0
|  | 1,5*1,9*20 |  | 57 |  | 2 | 2 | -1 | 0
|  | 1,5*1,7*20 |  | 51 |  | 2 | 2 | -1 | 0
|  | 1,3*1,5*8 |  | 15.6 |  | 2 | 2 | -1 | 0
|  | 1,3*2,0*2 |  | 5.2 |  | 2 | 2 | -1 | 0
|  | 1,3*1,4*4 |  | 7.28 |  | 2 | 2 | -1 | 0
|  | 1,2*1,9*2 |  | 4.56 |  | 2 | 2 | -1 | 0
|  | 1,8*1,9*4 |  | 13.68 |  | 2 | 2 | -1 | 0
|  | 0,9*1,1*9 |  | 8.91 |  | 2 | 2 | -1 | 0
|  | 1,2*1,4*(2+1) |  | 5.04 |  | 2 | 2 | -1 | 0
|  | 0,7*1,7*1 |  | 1.19 |  | 2 | 2 | -1 | 0
|  | 2,0*1,2*2 |  | 4.8 |  | 2 | 2 | -1 | 0
|  |  |  | 0 |  | 2 | 2 | -1 | 0
|  | Součet |  | 502.12 |  | 2 | 4 | -1 | 1
68 | 968062377 | Vybourání dřevěných rámů oken zdvojených včetně křídel pl přes 4 m2 | m2 | 54.6 | 4 | 2
|  | 2,4*2,0 |  | 4.8 |  | 2 | 2 | -1 | 0
|  | 3,6*2,0*4 |  | 28.8 |  | 2 | 2 | -1 | 0
|  | 2,8*1,5*5 |  | 21 |  | 2 | 2 | -1 | 0
|  |  |  | 0 |  | 2 | 2 | -1 | 0
|  | Součet |  | 54.6 |  | 2 | 4 | -1 | 1
69 | 968062456 | Vybourání dřevěných dveřních zárubní pl přes 2 m2 | m2 | 11.08 | 4 | 2
|  | 1,9*3,2 |  | 6.08 |  | 2 | 2 | -1 | 0
|  | 2,0*2,5 |  | 5 |  | 2 | 2 | -1 | 0
|  |  |  | 0 |  | 2 | 2 | -1 | 0
|  | Součet |  | 11.08 |  | 2 | 4 | -1 | 1
70 | 968062747 | Vybourání stěn dřevěných plných, zasklených nebo výkladních pl přes 4 m2 | m2 | 46.29 | 4 | 2
|  | 5,2*2,6*2 |  | 27.04 |  | 2 | 2 | -1 | 0
|  | 5,5*3,5 |  | 19.25 |  | 2 | 2 | -1 | 0
|  |  |  | 0 |  | 2 | 2 | -1 | 0
|  | Součet |  | 46.29 |  | 2 | 4 | -1 | 1
71 | 978013191.1 | Otlučení vnitřních omítek stěn MV nebo MVC stěn v rozsahu do 100 % | m2 | 5 | 4 | 2
|  | předpoklad při úpravách proniků do interiéru cca |  |  |  | 2 | 1 | -1 | 0
|  | 5,0 |  | 5 |  | 2 | 2 | -1 | 0
|  | Součet |  | 5 |  | 2 | 4 | -1 | 1
72 | 978015341 | Otlučení vnějších omítek MV nebo MVC v rozsahu do 30 % | m2 | 12.4 | 4 | 2
|  | část B - vikýře b, c |  |  |  | 2 | 1 | -1 | 0
|  | 1,0*1,6/2*3 |  | 2.4 |  | 2 | 2 | -1 | 0
|  |  |  | 0 |  | 2 | 2 | -1 | 0
|  | ostatní |  |  |  | 2 | 1 | -1 | 0
|  | 10,0 |  | 10 |  | 2 | 2 | -1 | 0
|  |  |  | 0 |  | 2 | 2 | -1 | 0
|  | Součet |  | 12.4 |  | 2 | 4 | -1 | 1
73 | 978015361 | Otlučení vnějších omítek MV nebo MVC v rozsahu do 50 % | m2 | 62.007 | 4 | 2
|  | atiky, komíny - část A |  |  |  | 2 | 1 | -1 | 0
|  | 1,57*0,83+2,8*1,6+4,4*0,7+1,3*0,85+0,75*0,8+0,55*0,8*2+0,55*0,8 |  | 11.888 |  | 2 | 2 | -1 | 0
|  | 8,92*0,8+0,75*0,8*2+0,56*0,8*2+0,56*1,6*2+(3,15+2,68)*0,8 |  | 15.688 |  | 2 | 2 | -1 | 0
|  |  |  | 0 |  | 2 | 2 | -1 | 0
|  | atika, kominy - střecha B |  |  |  | 2 | 1 | -1 | 0
|  | 8,2*1,86+0,65*1,86+0,8*0,65+0,8*0,3+0,8*0,7*2+0,65*0,8*2 |  | 19.381 |  | 2 | 2 | -1 | 0
|  | 7,24*1,0+(0,74+0,5)*1,0+0,32*1,0+1,25*1,0 |  | 10.05 |  | 2 | 2 | -1 | 0
|  | Mezisoučet |  | 57.007 |  | 2 | 3 | -1 | 0
|  |  |  | 0 |  | 2 | 2 | -1 | 0
|  | přípočet na ostatní související plochy, větší rozsah, nedoměrky |  |  |  | 2 | 1 | -1 | 0
|  | 5,0 |  | 5 |  | 2 | 2 | -1 | 0
|  |  |  | 0 |  | 2 | 2 | -1 | 0
|  | Součet |  | 62.007 |  | 2 | 4 | -1 | 1
74 | 978015391 | Otlučení vnějších omítek MV nebo MVC v rozsahu do 100 % | m2 | 105.217 | 4 | 2
|  | střední část - střecha A |  |  |  | 2 | 1 | -1 | 0
|  | (6,41+1,05*4)*1,0 |  | 10.61 |  | 2 | 2 | -1 | 0
|  | -1,3*1,0 |  | -1.3 |  | 2 | 2 | -1 | 0
|  | -1,3*0,8*2 |  | -2.08 |  | 2 | 2 | -1 | 0
|  |  |  | 0 |  | 2 | 2 | -1 | 0
|  | střední část - střecha B |  |  |  | 2 | 1 | -1 | 0
|  | (6,41+1,05*4)*1,0 |  | 10.61 |  | 2 | 2 | -1 | 0
|  | -1,3*1,0 |  | -1.3 |  | 2 | 2 | -1 | 0
|  | -1,3*0,8*2 |  | -2.08 |  | 2 | 2 | -1 | 0
|  |  |  | 0 |  | 2 | 2 | -1 | 0
|  | vikýř v šikmé střeše a na části B |  |  |  | 2 | 1 | -1 | 0
|  | 1,3*0,4/2*2*8 |  | 4.16 |  | 2 | 2 | -1 | 0
|  | 2,3*0,7/2*2*5 |  | 8.05 |  | 2 | 2 | -1 | 0
|  | ostatní |  |  |  | 2 | 1 | -1 | 0
|  | 13,0*1,5 |  | 19.5 |  | 2 | 2 | -1 | 0
|  |  |  | 0 |  | 2 | 2 | -1 | 0
|  | římsy |  |  |  | 2 | 1 | -1 | 0
|  | --------- |  |  |  | 2 | 1 | -1 | 0
|  | střecha A |  |  |  | 2 | 1 | -1 | 0
|  | 18,64*(0,17+0,1+0,27+0,35) |  | 16.59 |  | 2 | 2 | -1 | 0
|  | (5,95+6,28)*(0,18+0,08+0,2+0,25) |  | 8.683 |  | 2 | 2 | -1 | 0
|  |  |  | 0 |  | 2 | 2 | -1 | 0
|  | střecha B |  |  |  | 2 | 1 | -1 | 0
|  | 17,77*(0,18+0,08+0,25+0,35) |  | 15.282 |  | 2 | 2 | -1 | 0
|  | (5,33+6,63)*(0,18+0,08+0,2+0,25) |  | 8.492 |  | 2 | 2 | -1 | 0
|  |  |  | 0 |  | 2 | 2 | -1 | 0
|  | Mezisoučet |  | 95.217 |  | 2 | 3 | -1 | 0
|  |  |  | 0 |  | 2 | 2 | -1 | 0
|  | přípočet na ostatní související plochy, větší rozsah, nedoměrky |  |  |  | 2 | 1 | -1 | 0
|  | 10,0 |  | 10 |  | 2 | 2 | -1 | 0
|  |  |  | 0 |  | 2 | 2 | -1 | 0
|  | Součet |  | 105.217 |  | 2 | 4 | -1 | 1
75 | 97807142 | Odstranění izolace na fasádě do cca tl.60mm vč. povrchové úpravy a případné úpravy povrchu po odstranění | m2 | 542 | 4 | 2
|  | dle tabulky |  |  |  | 2 | 1 | -1 | 0
|  | 542 |  | 542 |  | 2 | 2 | -1 | 0
|  |  |  | 0 |  | 2 | 2 | -1 | 0
|  |  |  | 0 |  | 2 | 2 | -1 | 0
| odstraneniti | Mezisoučet |  | 542 |  | 2 | 3 | -1 | 0
|  |  |  | 0 |  | 2 | 2 | -1 | 0
|  | Součet |  | 542 |  | 2 | 4 | -1 | 1
76 | 999000107 | Zjišťovací, sondovací a zkušební práce - účtováno dle stavebního deníku | hod | 25 | 16 | 2
77 | 999000116 | Demontáž samostatně neuvedených prvků bránících zhotovení zateplení vč. likvidace | hod | 40 | 16 | 2
78 | 999110100 | Šetrná demontáž a zpětná montáž hromosvodné soustavy ve fasádě vč. prodloužení potřebných částí a revize, ozn. Z01 | bm | 210 | 4 | 2
|  | 30,0*7 |  | 210 |  | 2 | 2 | -1 | 0
|  |  |  | 0 |  | 2 | 2 | -1 | 0
|  | Součet |  | 210 |  | 2 | 4 | -1 | 1
79 | 999910200 | Šetrná demontáž hromosvodu na střeše, vč.zákresu stávající instalace, ozn. Z01 | m2 | 600 | 4 | 2
|  | dle bednění |  |  |  | 2 | 1 | -1 | 0
|  | 600,0 |  | 600 |  | 2 | 2 | -1 | 0
|  | Součet |  | 600 |  | 2 | 4 | -1 | 1
80 | 999910300 | Instalace nového hromosvodu z Cu ve stejném rozsahu původního vč.revize, ozn. Z01 | m2 | 600 | 4 | 2
|  | dle bednění |  |  |  | 2 | 1 | -1 | 0
|  | 600,0 |  | 600 |  | 2 | 2 | -1 | 0
|  | Součet |  | 600 |  | 2 | 4 | -1 | 1
81 | 999110510 | Zednické přípomoci | hod | 70 | 4 | 2
|  | 70 |  | 70 |  | 2 | 2 | -1 | 1
82 | 999110511 | Drobné bourací a demontážní práce | hod | 40 | 4 | 2
83 | 999910131 | Montáž a dodávka plastové větrací mřížky na výšku latě - 60 mm | bm | 60.604 | 4 | 2
|  | střecha A |  |  |  | 2 | 1 | -1 | 0
|  | 18,64+5,95+6,28 |  | 30.87 |  | 2 | 2 | -1 | 0
|  |  |  | 0 |  | 2 | 2 | -1 | 0
|  | střecha B |  |  |  | 2 | 1 | -1 | 0
|  | 17,773+5,331+6,63 |  | 29.734 |  | 2 | 2 | -1 | 0
|  |  |  | 0 |  | 2 | 2 | -1 | 0
|  | Součet |  | 60.604 |  | 2 | 4 | -1 | 1
84 | 999910132 | Montáž a dodávka plastové větrací mřížky na výšku latě - 40mm | bm | 54.608 | 4 | 2
|  | dle detailu F, G, H |  |  |  | 2 | 1 | -1 | 0
|  | (1,5+0,588*2)*8 |  | 21.408 |  | 2 | 2 | -1 | 0
|  | (0,82*2+2,5)*5 |  | 20.7 |  | 2 | 2 | -1 | 0
|  | (3,8+1,0*2)*1 |  | 5.8 |  | 2 | 2 | -1 | 0
|  | (5,7+1,0)*1 |  | 6.7 |  | 2 | 2 | -1 | 0
|  |  |  | 0 |  | 2 | 2 | -1 | 0
|  | Součet |  | 54.608 |  | 2 | 4 | -1 | 1
85 | 999910160 | Demontáž betonových dlaždic pod konstrukcí satelitu | m2 | 4.6 | 4 | 2
|  | 2,0*2,3 |  | 4.6 |  | 2 | 2 | -1 | 0
|  | Součet |  | 4.6 |  | 2 | 4 | -1 | 1
86 | 999910180 | Odpojení, zabezpečení stávajících elektroinstalací, drobné úpravy a zapojení elektro | hod | 50 | 4 | 2
|  | předpoklad |  |  |  | 2 | 1 | -1 | 0
|  | 50 |  | 50 |  | 2 | 2 | -1 | 0
|  | Součet |  | 50 |  | 2 | 4 | -1 | 1
87 | 999910210 | Vyříznutí stávající krytiny a tepelné izolace | m2 | 17.667 | 4 | 2
|  | dle délky dřevěného hranolu |  |  |  | 2 | 1 | -1 | 0
|  | (0,35*9*24+0,35*14+18,64*2)*0,15 |  | 17.667 |  | 2 | 2 | -1 | 0
|  |  |  | 0 |  | 2 | 2 | -1 | 0
|  | Součet |  | 17.667 |  | 2 | 4 | -1 | 1
| 997 | Přesun sutě |  |  |  | 1
88 | 997013120 | Vnitrostaveništní doprava suti a vybouraných hmot pro budovy v do 36 m s použitím mechanizace | t | 121.404 | 4 | 2
89 | 997013501 | Odvoz suti na skládku a vybouraných hmot nebo meziskládku do 1 km se složením | t | 121.404 | 4 | 2
90 | 997013509 | Příplatek k odvozu suti a vybouraných hmot na skládku ZKD 1 km přes 1 km (po odpočtu kovových prvků) | t | 121.404 | 4 | 2
91 | 99701351 | Odpočet (přípočet) za likvidaci kovových prvků | t | 3 | 4 | 2
|  | 3,0 |  | 3 |  | 2 | 2 | -1 | 0
|  | Součet |  | 3 |  | 2 | 4 | -1 | 1
92 | 997013801.1 | Poplatek za uložení čisté stavební suti na skládce (skládkovné) | t | 8.471 | 4 | 2
|  | 13,471-3,0-2,0 |  | 8.471 |  | 2 | 2 | -1 | 0
|  | Součet |  | 8.471 |  | 2 | 4 | -1 | 1
93 | 997013801 | Poplatek za uložení stavebního betonového odpadu na skládce (skládkovné) | t | 94.341 | 4 | 2
|  | 121,341-(25+2) |  | 94.341 |  | 2 | 2 | -1 | 1
94 | 997013814 | Poplatek za uložení stavebního odpadu z izolačních hmot na skládce (skládkovné) | t | 1.3 | 4 | 2
|  | 1,3 |  | 1.3 |  | 2 | 2 | -1 | 0
|  | Součet |  | 1.3 |  | 2 | 4 | -1 | 1
95 | 997013831.1 | Poplatek za uložení stavebního směsného odpadu na skládce (skládkovné) - dřevo, SDK, ostatní | t | 0.7 | 4 | 2
|  | 0,7 |  | 0.7 |  | 2 | 2 | -1 | 0
|  | Součet |  | 0.7 |  | 2 | 4 | -1 | 1
| 998 | Přesun hmot |  |  |  | 1
96 | 998011004 | Přesun hmot pro budovy zděné v do 36 m | t | 127.408 | 4 | 2
| PSV | Práce a dodávky PSV |  |  |  | 0
| 711 | Izolace proti vodě, vlhkosti a plynům |  |  |  | 1
97 | 711122131 | Provedení izolace proti zemní vlhkosti svislé za horka nátěrem asfaltovým | m2 | 73.108 | 16 | 2
|  | dle xps |  |  |  | 2 | 1 | -1 | 0
|  | xpssokl140 |  | 30.61 |  | 2 | 2 | -1 | 0
|  | xps140 |  | 42.498 |  | 2 | 2 | -1 | 0
|  |  |  | 0 |  | 2 | 2 | -1 | 0
|  | Součet |  | 73.108 |  | 2 | 4 | -1 | 1
98 | 111631500 | lak asfaltový ALP/9 bal 9 kg | t | 0.022 | 32 | 2
|  | dle xps |  |  |  | 2 | 1 | -1 | 0
|  | xpssokl140*0,0003 |  | 0.009 |  | 2 | 2 | -1 | 0
|  | xps140*0,0003 |  | 0.013 |  | 2 | 2 | -1 | 0
|  |  |  | 0 |  | 2 | 2 | -1 | 0
|  | Součet |  | 0.022 |  | 2 | 4 | -1 | 1
99 | 711142559 | Provedení izolace proti zemní vlhkosti pásy přitavením svislé NAIP | m2 | 73.108 | 16 | 2
|  | dle xps |  |  |  | 2 | 1 | -1 | 0
|  | xpssokl140 |  | 30.61 |  | 2 | 2 | -1 | 0
|  | xps140 |  | 42.498 |  | 2 | 2 | -1 | 0
|  |  |  | 0 |  | 2 | 2 | -1 | 0
| hydrosvis | Mezisoučet |  | 73.108 |  | 2 | 3 | -1 | 0
|  | Součet |  | 73.108 |  | 2 | 4 | -1 | 1
100 | 62852254.1 | pás asfaltovaný modifikovaný SBS | m2 | 87.73 | 32 | 2
|  | hydrosvis |  | 73.108 |  | 2 | 2 | -1 | 0
|  |  |  | 0 |  | 2 | 2 | -1 | 0
|  | ztratné |  |  |  | 2 | 1 | -1 | 0
|  | hydrosvis*0,2 |  | 14.622 |  | 2 | 2 | -1 | 0
|  |  |  | 0 |  | 2 | 2 | -1 | 0
|  | Součet |  | 87.73 |  | 2 | 4 | -1 | 1
101 | 711161302 | Izolace proti zemní vlhkosti stěn foliemi nopovými pro běžné podmínky tl. 0,4 mm | m2 | 30.61 | 16 | 2
|  | dle xps |  |  |  | 2 | 1 | -1 | 0
|  | xpssokl140 |  | 30.61 |  | 2 | 2 | -1 | 0
|  |  |  | 0 |  | 2 | 2 | -1 | 0
|  | Součet |  | 30.61 |  | 2 | 4 | -1 | 1
102 | 998711103 | Přesun hmot tonážní pro izolace proti vodě, vlhkosti a plynům v objektech výšky do 60 m | t | 0.501 | 16 | 2
| 712 | Povlakové krytiny |  |  |  | 1
103 | 71234165 | Provedení povlakové krytiny střech do 10° pásy NAIP kotvením celoplošným | m2 | 332.35 | 16 | 2
|  | skladba A - část A |  |  |  | 2 | 1 | -1 | 0
|  | 18,64*9,37+5,7*0,75 |  | 178.932 |  | 2 | 2 | -1 | 0
|  | -8,8*0,5*2 |  | -8.8 |  | 2 | 2 | -1 | 0
|  | -0,7*0,3*2 |  | -0.42 |  | 2 | 2 | -1 | 0
|  | -0,3*0,3*2 |  | -0.18 |  | 2 | 2 | -1 | 0
|  |  |  | 0 |  | 2 | 2 | -1 | 0
|  | svislé natavení |  |  |  | 2 | 1 | -1 | 0
|  | (1,4+0,6+0,8+8,5+0,6+1,3+0,4+0,8+8,5+0,6)*0,3 |  | 7.05 |  | 2 | 2 | -1 | 0
|  | (1,1+0,5+1,5)*2*0,3 |  | 1.86 |  | 2 | 2 | -1 | 0
|  | 5,75*0,3 |  | 1.725 |  | 2 | 2 | -1 | 0
|  |  |  | 0 |  | 2 | 2 | -1 | 0
|  | skladba B - část B |  |  |  | 2 | 1 | -1 | 0
|  | 17,116*8,2+5,7*0,75 |  | 144.626 |  | 2 | 2 | -1 | 0
|  | -0,3*0,3*2 |  | -0.18 |  | 2 | 2 | -1 | 0
|  | -3,75*0,6 |  | -2.25 |  | 2 | 2 | -1 | 0
|  |  |  | 0 |  | 2 | 2 | -1 | 0
|  | svislé natavení |  |  |  | 2 | 1 | -1 | 0
|  | (1,1+0,5+1,5)*2*0,3 |  | 1.86 |  | 2 | 2 | -1 | 0
|  | (0,6+3,4+0,6+0,6+3,8+0,6+0,75*2+0,4+0,6+6,8+0,74+0,4+1,3)*0,3 |  | 6.402 |  | 2 | 2 | -1 | 0
|  | 5,75*0,3 |  | 1.725 |  | 2 | 2 | -1 | 0
|  |  |  | 0 |  | 2 | 2 | -1 | 0
|  | Součet |  | 332.35 |  | 2 | 4 | -1 | 1
104 | 62852254 | pás asfaltovaný modifikovaný SBS podkladní | m2 | 382.203 | 32 | 2
|  | 332,35*1,15 |  | 382.203 |  | 2 | 2 | -1 | 0
|  | Součet |  | 382.203 |  | 2 | 4 | -1 | 1
105 | 71234166 | Provedení povlakové krytiny střech do 10° pásy NAIP kotvením a bodovým natavením k podkladnímu pásu | m2 | 332.35 | 16 | 2
|  | skladba A - část A |  |  |  | 2 | 1 | -1 | 0
|  | 18,64*9,37+5,7*0,75 |  | 178.932 |  | 2 | 2 | -1 | 0
|  | -8,8*0,5*2 |  | -8.8 |  | 2 | 2 | -1 | 0
|  | -0,7*0,3*2 |  | -0.42 |  | 2 | 2 | -1 | 0
|  | -0,3*0,3*2 |  | -0.18 |  | 2 | 2 | -1 | 0
|  |  |  | 0 |  | 2 | 2 | -1 | 0
|  | svislé natavení |  |  |  | 2 | 1 | -1 | 0
|  | (1,4+0,6+0,8+8,5+0,6+1,3+0,4+0,8+8,5+0,6)*0,3 |  | 7.05 |  | 2 | 2 | -1 | 0
|  | (1,1+0,5+1,5)*2*0,3 |  | 1.86 |  | 2 | 2 | -1 | 0
|  | 5,75*0,3 |  | 1.725 |  | 2 | 2 | -1 | 0
|  |  |  | 0 |  | 2 | 2 | -1 | 0
|  | skladba B - část B |  |  |  | 2 | 1 | -1 | 0
|  | 17,116*8,2+5,7*0,75 |  | 144.626 |  | 2 | 2 | -1 | 0
|  | -0,3*0,3*2 |  | -0.18 |  | 2 | 2 | -1 | 0
|  | -3,75*0,6 |  | -2.25 |  | 2 | 2 | -1 | 0
|  |  |  | 0 |  | 2 | 2 | -1 | 0
|  | svislé natavení |  |  |  | 2 | 1 | -1 | 0
|  | (1,1+0,5+1,5)*2*0,3 |  | 1.86 |  | 2 | 2 | -1 | 0
|  | (0,6+3,4+0,6+0,6+3,8+0,6+0,75*2+0,4+0,6+6,8+0,74+0,4+1,3)*0,3 |  | 6.402 |  | 2 | 2 | -1 | 0
|  | 5,75*0,3 |  | 1.725 |  | 2 | 2 | -1 | 0
|  |  |  | 0 |  | 2 | 2 | -1 | 0
|  | Součet |  | 332.35 |  | 2 | 4 | -1 | 1
106 | 62852257 | pás asfaltovaný modifikovaný SBS vrchní s břidličným posypem a vlivem omezení šíření plamene | m2 | 382.203 | 32 | 2
|  | 332,35*1,15 |  | 382.203 |  | 2 | 2 | -1 | 0
|  | Součet |  | 382.203 |  | 2 | 4 | -1 | 1
107 | 71236170 | Montáž a dodávka systémové podkladní fólie falcovaného Cu plechu | m2 | 201.101 | 16 | 2
|  | střecha A |  |  |  | 2 | 1 | -1 | 0
|  | 2,935*5,95-3,0*1,8 |  | 12.063 |  | 2 | 2 | -1 | 0
|  | 6,28*2,935-0,9*1,5*2 |  | 15.732 |  | 2 | 2 | -1 | 0
|  |  |  | 0 |  | 2 | 2 | -1 | 0
|  | střecha B |  |  |  | 2 | 1 | -1 | 0
|  | 5,331*3,363-3,86*1,7 |  | 11.366 |  | 2 | 2 | -1 | 0
|  | 6,63*3,363-5,75*1,7 |  | 12.522 |  | 2 | 2 | -1 | 0
|  | 17,773*5,791-1,3*1,4*8-2,45*2,3*5 |  | 60.188 |  | 2 | 2 | -1 | 0
|  |  |  | 0 |  | 2 | 2 | -1 | 0
|  | střecha B |  |  |  | 2 | 1 | -1 | 0
|  | 3,86*1,1+5,75*1,1 |  | 10.571 |  | 2 | 2 | -1 | 0
|  | 0,585*1,55*8+0,82*2,54*5 |  | 17.668 |  | 2 | 2 | -1 | 0
|  |  |  | 0 |  | 2 | 2 | -1 | 0
|  | na širokém parapetu |  |  |  | 2 | 1 | -1 | 0
|  | -------------------------------- |  |  |  | 2 | 1 | -1 | 0
|  | střecha A |  |  |  | 2 | 1 | -1 | 0
|  | 3,0*1,2 |  | 3.6 |  | 2 | 2 | -1 | 0
|  |  |  | 0 |  | 2 | 2 | -1 | 0
|  | střecha přístavků |  |  |  | 2 | 1 | -1 | 0
|  | 7,17*2,0*3 |  | 43.02 |  | 2 | 2 | -1 | 0
|  |  |  | 0 |  | 2 | 2 | -1 | 0
|  |  |  | 0 |  | 2 | 2 | -1 | 0
|  | Mezisoučet |  | 186.73 |  | 2 | 3 | -1 | 0
|  |  |  | 0 |  | 2 | 2 | -1 | 0
|  | ostatní navazující detaily, přechody cca 10 % |  |  |  | 2 | 1 | -1 | 0
|  | ----------------------------------------------------------------------- |  |  |  | 2 | 1 | -1 | 0
|  | 143,71*0,1 |  | 14.371 |  | 2 | 2 | -1 | 0
|  |  |  | 0 |  | 2 | 2 | -1 | 0
|  | Součet |  | 201.101 |  | 2 | 4 | -1 | 1
108 | 71236200 | Montáž a dodávka pojistné hydroizolace | m2 | 158.081 | 16 | 2
|  | střecha A |  |  |  | 2 | 1 | -1 | 0
|  | 2,935*5,95-3,0*1,8 |  | 12.063 |  | 2 | 2 | -1 | 0
|  | 6,28*2,935-0,9*1,5*2 |  | 15.732 |  | 2 | 2 | -1 | 0
|  |  |  | 0 |  | 2 | 2 | -1 | 0
|  | střecha B |  |  |  | 2 | 1 | -1 | 0
|  | 5,331*3,363-3,86*1,7 |  | 11.366 |  | 2 | 2 | -1 | 0
|  | 6,63*3,363-5,75*1,7 |  | 12.522 |  | 2 | 2 | -1 | 0
|  | 17,773*5,791-1,3*1,4*8-2,45*2,3*5 |  | 60.188 |  | 2 | 2 | -1 | 0
|  |  |  | 0 |  | 2 | 2 | -1 | 0
|  | střecha B |  |  |  | 2 | 1 | -1 | 0
|  | 3,86*1,1+5,75*1,1 |  | 10.571 |  | 2 | 2 | -1 | 0
|  | 0,585*1,55*8+0,82*2,54*5 |  | 17.668 |  | 2 | 2 | -1 | 0
|  |  |  | 0 |  | 2 | 2 | -1 | 0
|  | na širokém parapetu |  |  |  | 2 | 1 | -1 | 0
|  | -------------------------------- |  |  |  | 2 | 1 | -1 | 0
|  | střecha A |  |  |  | 2 | 1 | -1 | 0
|  | 3,0*1,2 |  | 3.6 |  | 2 | 2 | -1 | 0
|  | Mezisoučet |  | 143.71 |  | 2 | 3 | -1 | 0
|  |  |  | 0 |  | 2 | 2 | -1 | 0
|  | ostatní navazující detaily, přechody cca 10 % |  |  |  | 2 | 1 | -1 | 0
|  | ----------------------------------------------------------------------- |  |  |  | 2 | 1 | -1 | 0
|  | 143,71*0,1 |  | 14.371 |  | 2 | 2 | -1 | 0
|  |  |  | 0 |  | 2 | 2 | -1 | 0
|  | Součet |  | 158.081 |  | 2 | 4 | -1 | 1
109 | 71236300 | Montáž a dodávka těsnící pásky mezi dřevěnou konstrukcí a pojistnou hydroizolací šikmin | bm | 862.26 | 16 | 2
|  | dle pojistné hydroizolace (mezisoučet) - předpoklad 6 bm/m2 |  |  |  | 2 | 1 | -1 | 0
|  | 143,71*6,0 |  | 862.26 |  | 2 | 2 | -1 | 0
|  |  |  | 0 |  | 2 | 2 | -1 | 0
|  | Součet |  | 862.26 |  | 2 | 4 | -1 | 1
110 | 712591587 | Provedení povlakové krytiny oblých střech přibitím pásů hřebíky | m2 | 311.728 | 16 | 2
|  | skladba A - část A |  |  |  | 2 | 1 | -1 | 0
|  | 18,64*9,37+5,7*0,75 |  | 178.932 |  | 2 | 2 | -1 | 0
|  | -8,8*0,5*2 |  | -8.8 |  | 2 | 2 | -1 | 0
|  | -0,7*0,3*2 |  | -0.42 |  | 2 | 2 | -1 | 0
|  | -0,3*0,3*2 |  | -0.18 |  | 2 | 2 | -1 | 0
|  | Mezisoučet |  | 169.532 |  | 2 | 3 | -1 | 0
|  |  |  | 0 |  | 2 | 2 | -1 | 0
|  | skladba B - část B |  |  |  | 2 | 1 | -1 | 0
|  | 17,116*8,2+5,7*0,75 |  | 144.626 |  | 2 | 2 | -1 | 0
|  | -0,3*0,3*2 |  | -0.18 |  | 2 | 2 | -1 | 0
|  | -3,75*0,6 |  | -2.25 |  | 2 | 2 | -1 | 0
|  | Mezisoučet |  | 142.196 |  | 2 | 3 | -1 | 0
|  |  |  | 0 |  | 2 | 2 | -1 | 0
|  | Součet |  | 311.728 |  | 2 | 4 | -1 | 1
111 | 62821228 | pás asfaltovaný typu R | m2 | 358.487 | 32 | 2
|  | 311,728*1,15 |  | 358.487 |  | 2 | 2 | -1 | 0
|  | Součet |  | 358.487 |  | 2 | 4 | -1 | 1
112 | 712800100 | Doplnění asfaltového pásu nad hranol po vyříznutí pásu v šíři 50 cm | bm | 117.78 | 16 | 2
|  | dle detailu výkresu A2 |  |  |  | 2 | 1 | -1 | 0
|  | 0,35*9*24+0,35*14+18,64*2 |  | 117.78 |  | 2 | 2 | -1 | 0
|  | Součet |  | 117.78 |  | 2 | 4 | -1 | 1
113 | 712800900 | Provedení hydroizolace a souvisejících prací na střeše spojovacího krčku | m2 | 60.2 | 16 | 2
|  | dle dm |  |  |  | 2 | 1 | -1 | 0
|  | 60,20 |  | 60.2 |  | 2 | 2 | -1 | 0
|  |  |  | 0 |  | 2 | 2 | -1 | 0
|  | Součet |  | 60.2 |  | 2 | 4 | -1 | 1
114 | 998712104 | Přesun hmot tonážní tonážní pro krytiny povlakové v objektech v do 36 m | t | 7.366 | 16 | 2
| 713 | Izolace tepelné |  |  |  | 1
115 | 713131141 | Montáž izolace tepelné stěn a základů lepením celoplošně rohoží, pásů, dílců, desek | m2 | 0.56 | 16 | 2
|  | 1,4*0,2*2 |  | 0.56 |  | 2 | 2 | -1 | 0
|  | Součet |  | 0.56 |  | 2 | 4 | -1 | 1
116 | 283000710 | polystyren extrudovaný XPS tl.80 mm - prahový pás stavební úpravy d | m2 | 0.571 | 32 | 2
|  | 0,56*1,02 |  | 0.571 |  | 2 | 2 | -1 | 0
|  | Součet |  | 0.571 |  | 2 | 4 | -1 | 1
117 | 713131145 | Montáž izolace tepelné stěn a základů lepením bodově rohoží, pásů, dílců, desek | m2 | 30.61 | 16 | 2
|  | pohled od šaldova nám |  |  |  | 2 | 1 | -1 | 0
|  | dle dm |  |  |  | 2 | 1 | -1 | 0
|  | 12,49*0,5 |  | 6.245 |  | 2 | 2 | -1 | 0
|  | 18,1*0,5 |  | 9.05 |  | 2 | 2 | -1 | 0
|  |  |  | 0 |  | 2 | 2 | -1 | 0
|  | pohled od nerudova nám |  |  |  | 2 | 1 | -1 | 0
|  | 11,138*0,45 |  | 5.012 |  | 2 | 2 | -1 | 0
|  | 19,44*0,53 |  | 10.303 |  | 2 | 2 | -1 | 0
|  |  |  | 0 |  | 2 | 2 | -1 | 0
|  |  |  | 0 |  | 2 | 2 | -1 | 0
| xpssokl140 | Mezisoučet |  | 30.61 |  | 2 | 3 | -1 | 0
|  | Součet |  | 30.61 |  | 2 | 4 | -1 | 1
118 | 28376384 | polystyren extrudovaný 1250 x 600 x 140 mm - sokl | m2 | 31.222 | 32 | 2
|  | pohled od šaldova nám |  |  |  | 2 | 1 | -1 | 0
|  | dle dm |  |  |  | 2 | 1 | -1 | 0
|  | 12,49*0,5 |  | 6.245 |  | 2 | 2 | -1 | 0
|  | 18,1*0,5 |  | 9.05 |  | 2 | 2 | -1 | 0
|  |  |  | 0 |  | 2 | 2 | -1 | 0
|  | pohled od nerudova nám |  |  |  | 2 | 1 | -1 | 0
|  | 11,138*0,45 |  | 5.012 |  | 2 | 2 | -1 | 0
|  | 19,44*0,53 |  | 10.303 |  | 2 | 2 | -1 | 0
|  |  |  | 0 |  | 2 | 2 | -1 | 0
|  | Mezisoučet |  | 30.61 |  | 2 | 3 | -1 | 0
|  |  |  | 0 |  | 2 | 2 | -1 | 0
|  | ztratný |  |  |  | 2 | 1 | -1 | 0
|  | 30,61*0,02 |  | 0.612 |  | 2 | 2 | -1 | 0
|  |  |  | 0 |  | 2 | 2 | -1 | 0
|  | Součet |  | 31.222 |  | 2 | 4 | -1 | 1
119 | 713140853 | Odstranění tepelné izolace střech nadstřešní lepené z vláknitých materiálů tl přes 100 mm | m2 | 79.02 | 16 | 2
|  | stavební úprava a+b (šikmá střecha e a d) |  |  |  | 2 | 1 | -1 | 0
|  | 18,0+3,0 |  | 21 |  | 2 | 2 | -1 | 0
|  |  |  | 0 |  | 2 | 2 | -1 | 0
|  | ostatní izolace kolem střešních oken cca |  |  |  | 2 | 1 | -1 | 0
|  | 15,0 |  | 15 |  | 2 | 2 | -1 | 0
|  |  |  | 0 |  | 2 | 2 | -1 | 0
|  | střecha přístavků |  |  |  | 2 | 1 | -1 | 0
|  | 7,17*2,0*3 |  | 43.02 |  | 2 | 2 | -1 | 0
|  |  |  | 0 |  | 2 | 2 | -1 | 0
|  | Součet |  | 79.02 |  | 2 | 4 | -1 | 1
120 | 7131411 | Montáž izolace tepelné střech dvouvrstvé | m2 | 776.02 | 16 | 2
|  | dle bednění |  |  |  | 2 | 1 | -1 | 0
|  | 600,00 |  | 600 |  | 2 | 2 | -1 | 0
|  |  |  | 0 |  | 2 | 2 | -1 | 0
|  | krček v posledním podlaží - dle dm |  |  |  | 2 | 1 | -1 | 0
|  | 60,20 |  | 60.2 |  | 2 | 2 | -1 | 0
|  |  |  | 0 |  | 2 | 2 | -1 | 0
|  | na úrovni 1.podlaží - dle projektantky |  |  |  | 2 | 1 | -1 | 0
|  | 36,00+34,00+2,8 |  | 72.8 |  | 2 | 2 | -1 | 0
|  |  |  | 0 |  | 2 | 2 | -1 | 0
|  | střecha přístavků |  |  |  | 2 | 1 | -1 | 0
|  | 7,17*2,0*3 |  | 43.02 |  | 2 | 2 | -1 | 0
|  |  |  | 0 |  | 2 | 2 | -1 | 0
|  |  |  | 0 |  | 2 | 2 | -1 | 0
| mineral300 | Mezisoučet |  | 776.02 |  | 2 | 3 | -1 | 0
|  |  |  | 0 |  | 2 | 2 | -1 | 0
|  | Součet |  | 776.02 |  | 2 | 4 | -1 | 1
121 | 63150000 | deska izolační pro ploché střechy minrální vlna celkové tl. 300 mm | m2 | 791.54 | 32 | 2
|  | dle montáže |  |  |  | 2 | 1 | -1 | 0
|  | mineral300*1.02 |  | 791.54 |  | 2 | 2 | -1 | 0
|  |  |  | 0 |  | 2 | 2 | -1 | 0
|  | Součet |  | 791.54 |  | 2 | 4 | -1 | 1
122 | 713500100 | Doplnění vyříznuté tepelné izolace po instalaci distančních hranolů (nový materiál minerální vata) | m2 | 8.245 | 16 | 2
|  | cca |  |  |  | 2 | 1 | -1 | 0
|  | 117,78*(0,15-0,08) |  | 8.245 |  | 2 | 2 | -1 | 0
|  | Součet |  | 8.245 |  | 2 | 4 | -1 | 1
123 | 998713104 | Přesun hmot tonážní tonážní pro izolace tepelné v objektech v do 36 m | t | 6.254 | 16 | 2
| 762 | Konstrukce tesařské |  |  |  | 1
124 | 76234101 | Bednění střech rovných z desek OSB tl 20 mm na sraz šroubovaných | m2 | 3.99 | 16 | 2
|  | atika- detail E |  |  |  | 2 | 1 | -1 | 0
|  | 0,35*(2,85+4,34+2,99+1,22) |  | 3.99 |  | 2 | 2 | -1 | 0
|  |  |  | 0 |  | 2 | 2 | -1 | 0
|  |  |  | 0 |  | 2 | 2 | -1 | 0
|  | Součet |  | 3.99 |  | 2 | 4 | -1 | 1
125 | 762341210 | Montáž bednění střech rovných a šikmých sklonu do 60° z hrubých prken na sraz | m2 | 643.02 | 16 | 2
|  | dle výkr.A1 prvek C |  |  |  | 2 | 1 | -1 | 0
|  | 600,0 |  | 600 |  | 2 | 2 | -1 | 0
|  |  |  | 0 |  | 2 | 2 | -1 | 0
|  | střecha přístavků |  |  |  | 2 | 1 | -1 | 0
|  | 7,17*2,0*3 |  | 43.02 |  | 2 | 2 | -1 | 0
|  |  |  | 0 |  | 2 | 2 | -1 | 0
|  | Součet |  | 643.02 |  | 2 | 4 | -1 | 1
126 | 605151110 | řezivo jehličnaté boční prkno jakost I.-II. 2 - 3 cm | m3 | 17.683 | 32 | 2
|  | 643,02*0,025*1,1 |  | 17.683 |  | 2 | 2 | -1 | 0
|  | Součet |  | 17.683 |  | 2 | 4 | -1 | 1
127 | 762341811 | Demontáž bednění střech z prken | m2 | 23.712 | 16 | 2
|  | dle pojistné hydroizolace skladby C - cca 15 % |  |  |  | 2 | 1 | -1 | 0
|  | 158,081*0,15 |  | 23.712 |  | 2 | 2 | -1 | 0
|  | Součet |  | 23.712 |  | 2 | 4 | -1 | 1
128 | 762342210 | Montáž laťování na střechách jednoduchých sklonu do 60° osové vzdálenosti do 750 mm | m2 | 643.02 | 16 | 2
|  | střecha A, B - dle výkr.A1 pod bednění |  |  |  | 2 | 1 | -1 | 0
|  | 600,0 |  | 600 |  | 2 | 2 | -1 | 0
|  |  |  | 0 |  | 2 | 2 | -1 | 0
|  | střecha přístavků |  |  |  | 2 | 1 | -1 | 0
|  | 7,17*2,0*3 |  | 43.02 |  | 2 | 2 | -1 | 0
|  |  |  | 0 |  | 2 | 2 | -1 | 0
|  |  |  | 0 |  | 2 | 2 | -1 | 0
|  | Součet |  | 643.02 |  | 2 | 4 | -1 | 1
129 | 605141130 | řezivo jehličnaté,střešní latě impregnované dl 2 - 3,5 m | m3 | 2.268 | 32 | 2
|  | dle výkr.A1 - prvek A |  |  |  | 2 | 1 | -1 | 0
|  | 816,0*0,04*0,06*1,1 |  | 2.154 |  | 2 | 2 | -1 | 0
|  |  |  | 0 |  | 2 | 2 | -1 | 0
|  | střecha přístavků |  |  |  | 2 | 1 | -1 | 0
|  | 7,17*2,0*3*0,04*0,06*1,1 |  | 0.114 |  | 2 | 2 | -1 | 0
|  |  |  | 0 |  | 2 | 2 | -1 | 0
|  |  |  | 0 |  | 2 | 2 | -1 | 0
|  | Součet |  | 2.268 |  | 2 | 4 | -1 | 1
130 | 762395000 | Spojovací prostředky pro montáž krovu, bednění, laťování, světlíky, klíny | m3 | 23.044 | 16 | 2
|  | 17,683+2,268+1,443+1,65 |  | 23.044 |  | 2 | 2 | -1 | 0
|  | Součet |  | 23.044 |  | 2 | 4 | -1 | 1
131 | 762751110 | Montáž prostorové vázané kce na hladko z hraněného řeziva průřezové plochy do 120 cm2 | m | 1021 | 16 | 2
|  | T01 |  |  |  | 2 | 1 | -1 | 0
|  | 816 |  | 816 |  | 2 | 2 | -1 | 0
|  |  |  | 0 |  | 2 | 2 | -1 | 0
|  | T02 |  |  |  | 2 | 1 | -1 | 0
|  | 205 |  | 205 |  | 2 | 2 | -1 | 0
|  |  |  | 0 |  | 2 | 2 | -1 | 0
|  |  |  | 0 |  | 2 | 2 | -1 | 0
|  | Součet |  | 1021 |  | 2 | 4 | -1 | 1
132 | 605120010 | řezivo jehličnaté hranol jakost I do 120 cm2 | m3 | 3.27 | 32 | 2
|  | T01 |  |  |  | 2 | 1 | -1 | 0
|  | 816*0,04*0,06 |  | 1.958 |  | 2 | 2 | -1 | 0
|  |  |  | 0 |  | 2 | 2 | -1 | 0
|  | T02 |  |  |  | 2 | 1 | -1 | 0
|  | 205*0,08*0,08 |  | 1.312 |  | 2 | 2 | -1 | 0
|  |  |  | 0 |  | 2 | 2 | -1 | 0
| do120 | Mezisoučet |  | 3.27 |  | 2 | 3 | -1 | 0
|  | Součet |  | 3.27 |  | 2 | 4 | -1 | 1
133 | 762795000 | Spojovací prostředky pro montáž prostorových vázaných kcí | m3 | 3.27 | 16 | 2
|  | do120 |  | 3.27 |  | 2 | 2 | -1 | 0
|  |  |  | 0 |  | 2 | 2 | -1 | 0
|  | Součet |  | 3.27 |  | 2 | 4 | -1 | 1
134 | 762822100 | Montáž stropního (podkladního) trámu kotvením, resp.doplňovaná konstrukce krovu z hraněného řeziva průřezové plochy do 144 cm2 | m | 312.143 | 16 | 2
|  | dle výkr.A1 prvek B |  |  |  | 2 | 1 | -1 | 0
|  | 205,0 |  | 205 |  | 2 | 2 | -1 | 0
|  |  |  | 0 |  | 2 | 2 | -1 | 0
|  | doplňované řezivo cca 100/140 |  |  |  | 2 | 1 | -1 | 0
|  | 1,5/0,1/0,14 |  | 107.143 |  | 2 | 2 | -1 | 0
|  |  |  | 0 |  | 2 | 2 | -1 | 0
|  | Součet |  | 312.143 |  | 2 | 4 | -1 | 1
135 | 605120010 | řezivo jehličnaté hranol jakost I do 120 cm2 | m3 | 1.443 | 32 | 2
|  | 205,0*0,08*0,08*1,1 |  | 1.443 |  | 2 | 2 | -1 | 0
|  | Součet |  | 1.443 |  | 2 | 4 | -1 | 1
136 | 605120110 | řezivo jehličnaté hranol jakost I nad 120 cm2 (doplňované ve stávajícím krovu) | m3 | 1.65 | 32 | 2
|  | 1,5*1,1 |  | 1.65 |  | 2 | 2 | -1 | 0
|  | Součet |  | 1.65 |  | 2 | 4 | -1 | 1
137 | 762842100 | Doplnění konstrukce z cementovláknitých desek tl.20 mm - obklad hranolu u nadřímsového žlabu v šíři 80 mm | m | 30.87 | 16 | 2
|  | střecha A |  |  |  | 2 | 1 | -1 | 0
|  | 18,64+5,95+6,28 |  | 30.87 |  | 2 | 2 | -1 | 0
|  |  |  | 0 |  | 2 | 2 | -1 | 0
|  |  |  | 0 |  | 2 | 2 | -1 | 0
|  | Součet |  | 30.87 |  | 2 | 4 | -1 | 1
138 | 998762104 | Přesun hmot tonážní pro kce tesařské v objektech v do 36 m | t | 15.201 | 16 | 2
| 763 | Konstrukce suché výstavby |  |  |  | 1
139 | 763131451 | SDK podhled deska 1xH2 12,5 bez TI dvouvrstvá spodní kce profil CD+UD | m2 | 21 | 16 | 2
|  | střecha "e" |  |  |  | 2 | 1 | -1 | 0
|  | 18,0 |  | 18 |  | 2 | 2 | -1 | 0
|  |  |  | 0 |  | 2 | 2 | -1 | 0
|  | střecha "d" |  |  |  | 2 | 1 | -1 | 0
|  | 3,0 |  | 3 |  | 2 | 2 | -1 | 0
|  |  |  | 0 |  | 2 | 2 | -1 | 0
|  | Součet |  | 21 |  | 2 | 4 | -1 | 1
140 | 763131831 | Demontáž SDK podhledu s jednovrstvou nosnou kcí z ocelových profilů opláštění jednoduché | m2 | 21 | 16 | 2
|  | střecha "e" |  |  |  | 2 | 1 | -1 | 0
|  | 18,0 |  | 18 |  | 2 | 2 | -1 | 0
|  |  |  | 0 |  | 2 | 2 | -1 | 0
|  | střecha "d" |  |  |  | 2 | 1 | -1 | 0
|  | 3,0 |  | 3 |  | 2 | 2 | -1 | 0
|  |  |  | 0 |  | 2 | 2 | -1 | 0
|  | Součet |  | 21 |  | 2 | 4 | -1 | 1
141 | 998763304 | Přesun hmot tonážní pro sádrokartonové konstrukce v objektech v do 36 m | t | 0.263 | 16 | 2
| 764 | Konstrukce klempířské |  |  |  | 1
142 | 764002871 | Demontáž lemování zdí do suti | m | 51.3 | 16 | 2
|  | 17,1*3 |  | 51.3 |  | 2 | 2 | -1 | 1
143 | 764211201 | Krytina Cu tl 0,63 mm hladká střešní z tabulí 2000x1000 mm sklonu do 30° | m2 | 71.259 | 16 | 2
|  | střecha B |  |  |  | 2 | 1 | -1 | 0
|  | 3,86*1,1+5,75*1,1 |  | 10.571 |  | 2 | 2 | -1 | 0
|  | 0,585*1,55*8+0,82*2,54*5 |  | 17.668 |  | 2 | 2 | -1 | 0
|  |  |  | 0 |  | 2 | 2 | -1 | 0
|  | střecha přístavků |  |  |  | 2 | 1 | -1 | 0
|  | 7,17*2,0*3 |  | 43.02 |  | 2 | 2 | -1 | 0
|  |  |  | 0 |  | 2 | 2 | -1 | 0
|  |  |  | 0 |  | 2 | 2 | -1 | 0
|  | Součet |  | 71.259 |  | 2 | 4 | -1 | 1
144 | 764211203 | Krytina Cu tl 0,63 mm hladká střešní z tabulí 2000x1000 mm sklonu přes 45° | m2 | 111.871 | 16 | 2
|  | střecha A |  |  |  | 2 | 1 | -1 | 0
|  | 2,935*5,95-3,0*1,8 |  | 12.063 |  | 2 | 2 | -1 | 0
|  | 6,28*2,935-0,9*1,5*2 |  | 15.732 |  | 2 | 2 | -1 | 0
|  |  |  | 0 |  | 2 | 2 | -1 | 0
|  | střecha B |  |  |  | 2 | 1 | -1 | 0
|  | 5,331*3,363-3,86*1,7 |  | 11.366 |  | 2 | 2 | -1 | 0
|  | 6,63*3,363-5,75*1,7 |  | 12.522 |  | 2 | 2 | -1 | 0
|  | 17,773*5,791-1,3*1,4*8-2,45*2,3*5 |  | 60.188 |  | 2 | 2 | -1 | 0
|  |  |  | 0 |  | 2 | 2 | -1 | 0
|  | Součet |  | 111.871 |  | 2 | 4 | -1 | 1
145 | 76422222 | Oplechování Cu střešní krytiny rš 330 mm lištou se zatmelením | m | 68.74 | 16 | 2
|  | střecha A |  |  |  | 2 | 1 | -1 | 0
|  | 1,4+0,6+0,8+8,5+0,6+1,3+0,4+0,8+8,5+0,6 |  | 23.5 |  | 2 | 2 | -1 | 0
|  | (1,1+0,5+1,5)*2 |  | 6.2 |  | 2 | 2 | -1 | 0
|  | 5,75 |  | 5.75 |  | 2 | 2 | -1 | 0
|  |  |  | 0 |  | 2 | 2 | -1 | 0
|  | střecha B |  |  |  | 2 | 1 | -1 | 0
|  | (1,1+0,5+1,5)*2 |  | 6.2 |  | 2 | 2 | -1 | 0
|  | 0,6+3,4+0,6+0,6+3,8+0,6+0,75*2+0,4+0,6+6,8+0,74+0,4+1,3 |  | 21.34 |  | 2 | 2 | -1 | 0
|  | 5,75 |  | 5.75 |  | 2 | 2 | -1 | 0
|  |  |  | 0 |  | 2 | 2 | -1 | 0
|  | Součet |  | 68.74 |  | 2 | 4 | -1 | 1
146 | 7642312 | Okapnice Cu pod nástřešní žlab rš 450 mm | m | 3.3 | 16 | 2
|  | střecha A |  |  |  | 2 | 1 | -1 | 0
|  | 3,3 |  | 3.3 |  | 2 | 2 | -1 | 0
|  | Součet |  | 3.3 |  | 2 | 4 | -1 | 1
147 | 76423123 | Okapnice Cu pro asf. krytinu rš 330 mm | m | 60.733 | 16 | 2
|  | střecha A |  |  |  | 2 | 1 | -1 | 0
|  | 18,64+5,95+6,28 |  | 30.87 |  | 2 | 2 | -1 | 0
|  |  |  | 0 |  | 2 | 2 | -1 | 0
|  | střecha B |  |  |  | 2 | 1 | -1 | 0
|  | 17,902+0,891+3,86+0,58+5,75+0,88 |  | 29.863 |  | 2 | 2 | -1 | 0
|  |  |  | 0 |  | 2 | 2 | -1 | 0
|  | Součet |  | 60.733 |  | 2 | 4 | -1 | 1
148 | 764236404 | Oplechování rovných parapetů mechanicky kotvené z Cu plechu rš 330 mm, ozn. O01-O30 | m | 287.2 | 16 | 2
|  | O01-O30 |  |  |  | 2 | 1 | -1 | 0
|  | 1,6*32 |  | 51.2 |  | 2 | 2 | -1 | 0
|  | 1,6*3 |  | 4.8 |  | 2 | 2 | -1 | 0
|  | 1,3*10 |  | 13 |  | 2 | 2 | -1 | 0
|  | 0,5*24 |  | 12 |  | 2 | 2 | -1 | 0
|  | 2,0*2 |  | 4 |  | 2 | 2 | -1 | 0
|  | 1,2*2 |  | 2.4 |  | 2 | 2 | -1 | 0
|  | 0,9*45 |  | 40.5 |  | 2 | 2 | -1 | 0
|  | 1,2*1 |  | 1.2 |  | 2 | 2 | -1 | 0
|  | 0,7*1 |  | 0.7 |  | 2 | 2 | -1 | 0
|  | 2,4*1 |  | 2.4 |  | 2 | 2 | -1 | 0
|  | 3,7*1 |  | 3.7 |  | 2 | 2 | -1 | 0
|  | 0,7*1 |  | 0.7 |  | 2 | 2 | -1 | 0
|  | 3,6*1 |  | 3.6 |  | 2 | 2 | -1 | 0
|  | 2,0*2 |  | 4 |  | 2 | 2 | -1 | 0
|  | 1,6*4 |  | 6.4 |  | 2 | 2 | -1 | 0
|  | 1,5*20 |  | 30 |  | 2 | 2 | -1 | 0
|  | 1,5*20 |  | 30 |  | 2 | 2 | -1 | 0
|  | 1,3*8 |  | 10.4 |  | 2 | 2 | -1 | 0
|  | 1,3*2 |  | 2.6 |  | 2 | 2 | -1 | 0
|  | 3,6*3 |  | 10.8 |  | 2 | 2 | -1 | 0
|  | 5,2*1 |  | 5.2 |  | 2 | 2 | -1 | 0
|  | 5,2*1 |  | 5.2 |  | 2 | 2 | -1 | 0
|  | 5,5*1 |  | 5.5 |  | 2 | 2 | -1 | 0
|  | 2,8*5 |  | 14 |  | 2 | 2 | -1 | 0
|  | 1,3*4 |  | 5.2 |  | 2 | 2 | -1 | 0
|  | 1,2*2 |  | 2.4 |  | 2 | 2 | -1 | 0
|  | 1,8*4 |  | 7.2 |  | 2 | 2 | -1 | 0
|  | 0,9*9 |  | 8.1 |  | 2 | 2 | -1 | 0
|  |  |  | 0 |  | 2 | 2 | -1 | 0
|  | Součet |  | 287.2 |  | 2 | 4 | -1 | 1
149 | 764238404 | Oplechování rovné římsy mechanicky kotvené z Cu plechu do rš 330 mm, ozn. K05, K08 | m | 33.3 | 16 | 2
|  | 15,3 |  | 15.3 |  | 2 | 2 | -1 | 0
|  | 18,0 |  | 18 |  | 2 | 2 | -1 | 0
|  |  |  | 0 |  | 2 | 2 | -1 | 0
|  | Součet |  | 33.3 |  | 2 | 4 | -1 | 1
150 | 764238405 | Oplechování rovné římsy mechanicky kotvené z Cu plechu do rš 400 mm, K06, K07 | m | 20.5 | 16 | 2
|  | 18,0 |  | 18 |  | 2 | 2 | -1 | 0
|  |  |  | 0 |  | 2 | 2 | -1 | 0
|  | 1,25*2 |  | 2.5 |  | 2 | 2 | -1 | 0
|  |  |  | 0 |  | 2 | 2 | -1 | 0
|  | Součet |  | 20.5 |  | 2 | 4 | -1 | 1
151 | 764238411 | Oplechování rovné římsy mechanicky kotvené z Cu plechu rš přes 670 mm, ozn. K03,K04,K13 | m2 | 46.8 | 16 | 2
|  | 18,0*0,6 |  | 10.8 |  | 2 | 2 | -1 | 0
|  |  |  | 0 |  | 2 | 2 | -1 | 0
|  | 18,0*1,0 |  | 18 |  | 2 | 2 | -1 | 0
|  |  |  | 0 |  | 2 | 2 | -1 | 0
|  | 18,0 |  | 18 |  | 2 | 2 | -1 | 0
|  |  |  | 0 |  | 2 | 2 | -1 | 0
|  |  |  | 0 |  | 2 | 2 | -1 | 0
|  | Součet |  | 46.8 |  | 2 | 4 | -1 | 1
152 | 76423926 | Lemování prostupů potrubí střešní krytinou Cu rš do 330 mm | kus | 4 | 16 | 2
|  | střecha A |  |  |  | 2 | 1 | -1 | 0
|  | 2 |  | 2 |  | 2 | 2 | -1 | 0
|  |  |  | 0 |  | 2 | 2 | -1 | 0
|  | střecha B |  |  |  | 2 | 1 | -1 | 0
|  | 2 |  | 2 |  | 2 | 2 | -1 | 0
|  |  |  | 0 |  | 2 | 2 | -1 | 0
|  | Součet |  | 4 |  | 2 | 4 | -1 | 1
153 | 76424623 | Ventilační nástavec Cu D 100-125 mm se stříškou výšky 400 mm | kus | 52 | 16 | 2
|  | 52 |  | 52 |  | 2 | 2 | -1 | 0
|  | Součet |  | 52 |  | 2 | 4 | -1 | 1
154 | 76424630 | Ventilační nástavec Cu obdélníkový 125/400 mm se stříškou výšky 400 mm | kus | 4 | 16 | 2
|  | 4 |  | 4 |  | 2 | 2 | -1 | 0
|  | Součet |  | 4 |  | 2 | 4 | -1 | 1
155 | 76425320 | Žlab Cu nadřímsový hranatý rš 450 mm v hácích s okapničkou, ozn. K01 | m | 44.6 | 16 | 2
|  | 17,8+16,7+5,2+4,9 |  | 44.6 |  | 2 | 2 | -1 | 0
|  |  |  | 0 |  | 2 | 2 | -1 | 0
|  |  |  | 0 |  | 2 | 2 | -1 | 0
|  |  |  | 0 |  | 2 | 2 | -1 | 0
|  | Součet |  | 44.6 |  | 2 | 4 | -1 | 1
156 | 764255203 | Žlab Cu nástřešní oblý rš 660 mm vč.háků | m | 3.3 | 16 | 2
|  | střecha A |  |  |  | 2 | 1 | -1 | 0
|  | 3,3 |  | 3.3 |  | 2 | 2 | -1 | 0
|  |  |  | 0 |  | 2 | 2 | -1 | 0
|  | Součet |  | 3.3 |  | 2 | 4 | -1 | 1
157 | 76431184 | Demontáž krytina z plechových šablon sklon přes 45° | m2 | 88.442 | 16 | 2
|  | střecha A |  |  |  | 2 | 1 | -1 | 0
|  | 6,28*2,935-0,9*1,5*2 |  | 15.732 |  | 2 | 2 | -1 | 0
|  |  |  | 0 |  | 2 | 2 | -1 | 0
|  | střecha B |  |  |  | 2 | 1 | -1 | 0
|  | 6,63*3,363-5,75*1,7 |  | 12.522 |  | 2 | 2 | -1 | 0
|  | 17,773*5,791-1,3*1,4*8-2,45*2,3*5 |  | 60.188 |  | 2 | 2 | -1 | 0
|  |  |  | 0 |  | 2 | 2 | -1 | 0
|  | Součet |  | 88.442 |  | 2 | 4 | -1 | 1
158 | 764311842 | Demontáž krytina hladká tabule 2000x1000 mm sklon přes 45° plocha přes 25 m2 | m2 | 31.839 | 16 | 2
|  | střecha B |  |  |  | 2 | 1 | -1 | 0
|  | 3,86*1,1+5,75*1,1 |  | 10.571 |  | 2 | 2 | -1 | 0
|  | 0,585*1,55*8+0,82*2,54*5 |  | 17.668 |  | 2 | 2 | -1 | 0
|  |  |  | 0 |  | 2 | 2 | -1 | 0
|  | střecha A |  |  |  | 2 | 1 | -1 | 0
|  | 3,0*1,2 |  | 3.6 |  | 2 | 2 | -1 | 0
|  |  |  | 0 |  | 2 | 2 | -1 | 0
|  | Součet |  | 31.839 |  | 2 | 4 | -1 | 1
159 | 764322840 | Demontáž oplechování okapů tvrdá krytina rš 500 mm do 30° | m | 64.033 | 16 | 2
|  | 3,3+60,733 |  | 64.033 |  | 2 | 2 | -1 | 0
|  | Součet |  | 64.033 |  | 2 | 4 | -1 | 1
160 | 764334850 | Demontáž lemování zdí a konstrukcí plochá střecha s krycím plechem do rš 500 mm | m | 108.74 | 16 | 2
|  | střecha A |  |  |  | 2 | 1 | -1 | 0
|  | 1,4+0,6+0,8+8,5+0,6+1,3+0,4+0,8+8,5+0,6 |  | 23.5 |  | 2 | 2 | -1 | 0
|  | (1,1+0,5+1,5)*2 |  | 6.2 |  | 2 | 2 | -1 | 0
|  | 5,75 |  | 5.75 |  | 2 | 2 | -1 | 0
|  |  |  | 0 |  | 2 | 2 | -1 | 0
|  | střecha B |  |  |  | 2 | 1 | -1 | 0
|  | (1,1+0,5+1,5)*2 |  | 6.2 |  | 2 | 2 | -1 | 0
|  | 0,6+3,4+0,6+0,6+3,8+0,6+0,75*2+0,4+0,6+6,8+0,74+0,4+1,3 |  | 21.34 |  | 2 | 2 | -1 | 0
|  | 5,75 |  | 5.75 |  | 2 | 2 | -1 | 0
|  |  |  | 0 |  | 2 | 2 | -1 | 0
|  | ostatní lemovací prvky, lišty |  |  |  | 2 | 1 | -1 | 0
|  | 40,0 |  | 40 |  | 2 | 2 | -1 | 0
|  |  |  | 0 |  | 2 | 2 | -1 | 0
|  | Součet |  | 108.74 |  | 2 | 4 | -1 | 1
161 | 764345831 | Demontáž ventilační nástavec průměr do 150 mm do 30° | kus | 52 | 16 | 2
|  | 52 |  | 52 |  | 2 | 2 | -1 | 0
|  | Součet |  | 52 |  | 2 | 4 | -1 | 1
162 | 764353850 | Demontáž žlab nadřímsový hranatý v lůžku rš 600 mm do 30° | m | 18.64 | 16 | 2
|  | střecha A |  |  |  | 2 | 1 | -1 | 0
|  | 18,64 |  | 18.64 |  | 2 | 2 | -1 | 0
|  | Součet |  | 18.64 |  | 2 | 4 | -1 | 1
163 | 764353852 | Demontáž žlab nadřímsový hranatý v lůžku rš 600 mm přes 45° | m | 41.964 | 16 | 2
|  | střecha A |  |  |  | 2 | 1 | -1 | 0
|  | 5,95+6,28 |  | 12.23 |  | 2 | 2 | -1 | 0
|  |  |  | 0 |  | 2 | 2 | -1 | 0
|  | střecha B |  |  |  | 2 | 1 | -1 | 0
|  | 17,773+5,331+6,63 |  | 29.734 |  | 2 | 2 | -1 | 0
|  |  |  | 0 |  | 2 | 2 | -1 | 0
|  | Součet |  | 41.964 |  | 2 | 4 | -1 | 1
164 | 764355812 | Demontáž žlab nástřešní oblý rš 660 mm přes 45° | m | 3.3 | 16 | 2
|  | střecha A |  |  |  | 2 | 1 | -1 | 0
|  | 3,3 |  | 3.3 |  | 2 | 2 | -1 | 0
|  |  |  | 0 |  | 2 | 2 | -1 | 0
|  | Součet |  | 3.3 |  | 2 | 4 | -1 | 1
165 | 764410850 | Demontáž oplechování parapetu rš do 330 mm | m | 258.6 | 16 | 2
|  | del tabulky prvků |  |  |  | 2 | 1 | -1 | 0
|  | 258,6 |  | 258.6 |  | 2 | 2 | -1 | 0
|  |  |  | 0 |  | 2 | 2 | -1 | 0
|  |  |  | 0 |  | 2 | 2 | -1 | 0
|  |  |  | 0 |  | 2 | 2 | -1 | 0
| parapet | Součet |  | 258.6 |  | 2 | 4 | -1 | 1
166 | 764410880 | Demontáž oplechování parapetu rš do 600 mm | m | 17.77 | 16 | 2
|  | část B - dle ozn.12 |  |  |  | 2 | 1 | -1 | 0
|  | 17,77 |  | 17.77 |  | 2 | 2 | -1 | 0
|  | Součet |  | 17.77 |  | 2 | 4 | -1 | 1
167 | 764422810 | Demontáž oplechování říms rš do 800 mm | m | 60.604 | 16 | 2
|  | střecha A |  |  |  | 2 | 1 | -1 | 0
|  | 5,95+6,28 |  | 12.23 |  | 2 | 2 | -1 | 0
|  |  |  | 0 |  | 2 | 2 | -1 | 0
|  | střecha B |  |  |  | 2 | 1 | -1 | 0
|  | 5,331+6,63+17,773 |  | 29.734 |  | 2 | 2 | -1 | 0
|  |  |  | 0 |  | 2 | 2 | -1 | 0
|  | střecha A |  |  |  | 2 | 1 | -1 | 0
|  | 18,64 |  | 18.64 |  | 2 | 2 | -1 | 0
|  |  |  | 0 |  | 2 | 2 | -1 | 0
|  | Součet |  | 60.604 |  | 2 | 4 | -1 | 1
168 | 764430840 | Demontáž oplechování zdí rš do 500 mm | m | 27.6 | 16 | 2
|  | krajní atiky |  |  |  | 2 | 1 | -1 | 0
|  | 3,5*2 |  | 7 |  | 2 | 2 | -1 | 0
|  |  |  | 0 |  | 2 | 2 | -1 | 0
|  | 3,8*2+6,5*2 |  | 20.6 |  | 2 | 2 | -1 | 0
|  |  |  | 0 |  | 2 | 2 | -1 | 0
|  | Součet |  | 27.6 |  | 2 | 4 | -1 | 1
169 | 76445480 | Demontáž trouby kruhové průměr 125 mm | m | 241.2 | 16 | 2
|  | střecha A |  |  |  | 2 | 1 | -1 | 0
|  | (29,5+0,9*4)*4 |  | 132.4 |  | 2 | 2 | -1 | 0
|  |  |  | 0 |  | 2 | 2 | -1 | 0
|  | střecha B |  |  |  | 2 | 1 | -1 | 0
|  | (24,5+0,9*3)*4 |  | 108.8 |  | 2 | 2 | -1 | 0
|  |  |  | 0 |  | 2 | 2 | -1 | 0
|  | Součet |  | 241.2 |  | 2 | 4 | -1 | 1
170 | 76451028 | Oplechování Cu parapetů rš 1200 mm včetně rohů | m | 3 | 16 | 2
|  | střecha A |  |  |  | 2 | 1 | -1 | 0
|  | 3,0 |  | 3 |  | 2 | 2 | -1 | 0
|  |  |  | 0 |  | 2 | 2 | -1 | 0
|  | Součet |  | 3 |  | 2 | 4 | -1 | 1
171 | 76452127 | Oplechování Cu říms pod žlabem rš 550 mm, ozn. K10 | m | 36 | 16 | 2
|  | střecha A |  |  |  | 2 | 1 | -1 | 0
|  | 18,0*2 |  | 36 |  | 2 | 2 | -1 | 0
|  |  |  | 0 |  | 2 | 2 | -1 | 0
|  | Součet |  | 36 |  | 2 | 4 | -1 | 1
172 | 76453026 | Oplechování Cu zdí rš 750 mm včetně rohů, ozn. K11, K12 | m | 32.4 | 16 | 2
|  | K11 |  |  |  | 2 | 1 | -1 | 0
|  | (2,9+3,4+3,8)*2 |  | 20.2 |  | 2 | 2 | -1 | 0
|  |  |  | 0 |  | 2 | 2 | -1 | 0
|  | K12 |  |  |  | 2 | 1 | -1 | 0
|  | (7,0+1,2*2+2,8) |  | 12.2 |  | 2 | 2 | -1 | 0
|  |  |  | 0 |  | 2 | 2 | -1 | 0
|  | Součet |  | 32.4 |  | 2 | 4 | -1 | 1
173 | 76455420 | Odpadní trouby Cu kruhové D 120 mm vč.napojení na odpady v nižších podlažích, ozn. K02 | m | 73.5 | 16 | 2
|  | 18,3+28,5+26,7 |  | 73.5 |  | 2 | 2 | -1 | 0
|  |  |  | 0 |  | 2 | 2 | -1 | 0
|  | Součet |  | 73.5 |  | 2 | 4 | -1 | 1
174 | 76455500 | Montáž a dodávka plastové napojovací trubky na geigr v barvě Cu délky 2,5 m | kus | 8 | 16 | 2
|  | 8 |  | 8 |  | 2 | 2 | -1 | 0
|  | Součet |  | 8 |  | 2 | 4 | -1 | 1
175 | 76455590 | Montáž a dodávka plastového větracího prvku horní dutiny DN 100 mm s napojovacím talířem pro asfaltovou krytinu | kus | 6 | 16 | 2
|  | 6 |  | 6 |  | 2 | 2 | -1 | 0
|  |  |  | 0 |  | 2 | 2 | -1 | 0
|  | Součet |  | 6 |  | 2 | 4 | -1 | 1
176 | 998764104 | Přesun hmot tonážní pro konstrukce klempířské v objektech v do 36 m | t | 4.281 | 16 | 2
| 765 | Konstrukce pokrývačské |  |  |  | 1
177 | 765151801 | Demontáž krytiny bitumenové ze šindelů do suti | m2 | 23.429 | 16 | 2
|  | střecha A |  |  |  | 2 | 1 | -1 | 0
|  | 2,935*5,95-3,0*1,8 |  | 12.063 |  | 2 | 2 | -1 | 0
|  |  |  | 0 |  | 2 | 2 | -1 | 0
|  | střecha B |  |  |  | 2 | 1 | -1 | 0
|  | 5,331*3,363-3,86*1,7 |  | 11.366 |  | 2 | 2 | -1 | 0
|  |  |  | 0 |  | 2 | 2 | -1 | 0
|  | Součet |  | 23.429 |  | 2 | 4 | -1 | 1
178 | 765151811 | Příplatek k cenám demontáže bitumenové krytiny ze šindelů za sklon přes 30° | m2 | 23.429 | 16 | 2
|  | 23,429 |  | 23.429 |  | 2 | 2 | -1 | 0
|  | Součet |  | 23.429 |  | 2 | 4 | -1 | 1
| 766 | Konstrukce truhlářské vč. přesunu hmot |  |  |  | 1
179 | 7666910010 | Montáž a dodávka dřevěných oken vel. 1600x1800mm vč. vnitřního dubového parapetu a systémových detailů, ozn.01 | kus | 3 | 16 | 2
|  | 3 |  | 3 |  | 2 | 2 | -1 | 1
180 | 7666910011 | Montáž a dodávka dřevěných oken vel. 1850-1900x1850-1900mm s nadvětlíkem, izolační dvojsklo vč. vnitřního dubového parapetu a systémových detailů, ozn.01´ | kus | 8 | 16 | 2
|  | 8 |  | 8 |  | 2 | 2 | -1 | 1
181 | 7666910015 | Montáž a dodávka dřevěných oken vel. 1600x1700mm vč. vnitřního dubového parapetu a systémových detailů, ozn. 02 | kus | 2 | 16 | 2
|  | 2 |  | 2 |  | 2 | 2 | -1 | 1
182 | 7666910016 | Montáž a dodávka dřevěných oken vel. 1850-1900x1600-1650mm s nadvětlíkem, izolační dvojsklo vč. vnitřního dubového parapetu a systémových detailů, ozn.02´ | kus | 10 | 16 | 2
|  | 10 |  | 10 |  | 2 | 2 | -1 | 1
183 | 7666910020 | Montáž a dodávka dřevěných oken vel. 1300x2200mm vč. vnitřního dubového parapetu a systémových detailů, ozn. 03 | kus | 4 | 16 | 2
|  | 4 |  | 4 |  | 2 | 2 | -1 | 1
184 | 7666910021 | Montáž a dodávka dřevěných oken vel. 850-900x1600-1650mm s nadvětlíkem, izolační dvojsklo vč. vnitřního dubového parapetu a systémových detailů, ozn.03´ | kus | 4 | 16 | 2
|  | 4 |  | 4 |  | 2 | 2 | -1 | 1
185 | 7666910022 | Montáž a dodávka dřevěných oken vel. 850-900x1700-1750mm s nadvětlíkem, izolační dvojsklo vč. vnitřního dubového parapetu a systémových detailů, ozn.03´´ | kus | 2 | 16 | 2
|  | 2 |  | 2 |  | 2 | 2 | -1 | 1
186 | 7666910025 | Montáž a dodávka dřevěných oken vel. 500x1500mm vč. vnitřního dubového parapetu a systémových detailů, ozn. 04 | kus | 12 | 16 | 2
|  | 12 |  | 12 |  | 2 | 2 | -1 | 0
|  |  |  | 0 |  | 2 | 2 | -1 | 0
|  | Součet |  | 12 |  | 2 | 4 | -1 | 1
187 | 7666910026 | Montáž a dodávka dřevěných oken vel. 500x1600-1650mm s nadvětlíkem, izolační dvojsklo vč. vnitřního dubového parapetu a systémových detailů, ozn.04´ | kus | 9 | 16 | 2
|  | 9 |  | 9 |  | 2 | 2 | -1 | 0
|  |  |  | 0 |  | 2 | 2 | -1 | 0
|  | Součet |  | 9 |  | 2 | 4 | -1 | 1
188 | 7666910028 | Montáž a dodávka dřevěných oken vel. 500x1400-1450mm s nadvětlíkem, izolační dvojsklo vč. vnitřního dubového parapetu a systémových detailů, ozn.04´´ | kus | 4 | 16 | 2
|  | 4 |  | 4 |  | 2 | 2 | -1 | 0
|  |  |  | 0 |  | 2 | 2 | -1 | 0
|  | Součet |  | 4 |  | 2 | 4 | -1 | 1
189 | 7666910029 | Montáž a dodávka dřevěných oken vel. 1900x1050mm, izolační dvojsklo vč. vnitřního dubového parapetu a systémových detailů, ozn. 05 | kus | 1 | 16 | 2
|  | 1 |  | 1 |  | 2 | 2 | -1 | 0
|  |  |  | 0 |  | 2 | 2 | -1 | 0
|  | Součet |  | 1 |  | 2 | 4 | -1 | 1
190 | 7666910030 | Montáž a dodávka dřevěných oken vel. 2700-2800x1400mm, izolační dvojsklo vč. vnitřního dubového parapetu a systémových detailů, ozn.06 | kus | 1 | 16 | 2
|  | 1 |  | 1 |  | 2 | 2 | -1 | 1
191 | 7666910032 | Montáž a dodávka dřevěných oken vel. 850-900x2200-2250mm s nadvětlíkem, izolační dvojsklo vč. vnitřního dubového parapetu a systémových detailů, ozn.07 | kus | 12 | 16 | 2
|  | 12 |  | 12 |  | 2 | 2 | -1 | 1
192 | 7666910034 | Montáž a dodávka dřevěných oken vel. 850-900x1900-1950mm s nadvětlíkem, izolační dvojsklo vč. vnitřního dubového parapetu a systémových detailů, ozn.07´ | kus | 12 | 16 | 2
|  | 12 |  | 12 |  | 2 | 2 | -1 | 1
193 | 7666910040 | Montáž a dodávka střešních dřevěných oken vel. 1200x1400mm vč. vnitřního dubového parapetu systémových detailů, ozn. 06 | kus | 6 | 16 | 2
|  | 6 |  | 6 |  | 2 | 2 | -1 | 1
194 | 7666910041 | Montáž a dodávka střešních dřevěných oken vel. 1200x1400mm vč. vnitřního dubového parapetu a systémových detailů, ozn. 08 | kus | 1 | 16 | 2
|  | 1 |  | 1 |  | 2 | 2 | -1 | 1
195 | 7666910042 | Montáž a dodávka střešních dřevěných oken vel. 700x1700mm vč. vnitřního dubového parapetu a systémových detailů, ozn. 09 | kus | 1 | 16 | 2
|  | 1 |  | 1 |  | 2 | 2 | -1 | 1
196 | 7666910045 | Montáž a dodávka dřevěných oken vel. 2400x2000mm vč. vnitřního dubového parapetu a systémových detailů, ozn. 10 | kus | 1 | 16 | 2
|  | 1 |  | 1 |  | 2 | 2 | -1 | 1
197 | 7666910050 | Montáž a dodávka střešních dřevěných oken vel. 3700x2000mm vč. vnitřního dubového parapetu a systémových detailů, ozn. 11 | kus | 1 | 16 | 2
|  | 1 |  | 1 |  | 2 | 2 | -1 | 1
198 | 7666910051 | Montáž a dodávka střešních dřevěných oken vel. 1200x2000mm vč. vnitřního dubového parapetu a systémových detailů, ozn. 12 | kus | 1 | 16 | 2
|  | 1 |  | 1 |  | 2 | 2 | -1 | 1
199 | 7666910052 | Montáž a dodávka dřevěných oken vel. 3600x2000mm vč. vnitřního dubového parapetu a systémových detailů, ozn. 13 | kus | 1 | 16 | 2
|  | 1 |  | 1 |  | 2 | 2 | -1 | 1
200 | 7666910053 | Montáž a dodávka dřevěných oken vel. 1600x1700mm vč. vnitřního dubového parapetu a systémových detailů, ozn. 15 | kus | 4 | 16 | 2
|  | 4 |  | 4 |  | 2 | 2 | -1 | 1
201 | 7666910054 | Montáž a dodávka dřevěných oken vel. 1800x2050-2150mm s nadvětlíkem, izolační dvojsklo vč. vnitřního dubového parapetu a systémových detailů, ozn.16 | kus | 20 | 16 | 2
|  | 20 |  | 20 |  | 2 | 2 | -1 | 1
202 | 7666910055 | Montáž a dodávka střešních dřevěných oken vel. 2000x1200mm vč. vnitřního dubového parapetu a systémových detailů, ozn. 14 | kus | 2 | 16 | 2
|  | 2 |  | 2 |  | 2 | 2 | -1 | 1
203 | 7666910056 | Montáž a dodávka dřevěných oken vel. 1750-1800x1800mm s nadvětlíkem, izolační dvojsklo vč. vnitřního dubového parapetu a systémových detailů, ozn.17 | kus | 10 | 16 | 2
|  | 10 |  | 10 |  | 2 | 2 | -1 | 1
204 | 7666910057 | Montáž a dodávka dřevěných oken vel. 1730x1840mm s nadvětlíkem, izolační dvojsklo vč. vnitřního dubového parapetu a systémových detailů, ozn.17´ | kus | 10 | 16 | 2
|  | 10 |  | 10 |  | 2 | 2 | -1 | 1
205 | 7666910059 | Montáž a dodávka dřevěných oken vel. 1350x1650mm s nadvětlíkem, izolační dvojsklo vč. vnitřního dubového parapetu a systémových detailů, ozn.18 | kus | 8 | 16 | 2
|  | 8 |  | 8 |  | 2 | 2 | -1 | 1
206 | 7666910060 | Montáž a dodávka dřevěných oken vel. 2800x1500mm vč. vnitřního dubového parapetu a systémových detailů, ozn. 25 | kus | 2 | 16 | 2
|  | 2 |  | 2 |  | 2 | 2 | -1 | 1
207 | 7666910077 | Montáž a dodávka dřevěných oken vel. 3600x2000mm vč. vnitřního parapetu dubového a systémových detailů, ozn. 20 | kus | 3 | 16 | 2
|  | 3 |  | 3 |  | 2 | 2 | -1 | 1
208 | 7666910078 | Montáž a dodávka dřevěných oken vel. 1300x1400mm vč. vnitřního dubového parapetu a systémových detailů, ozn. 26 | kus | 4 | 16 | 2
|  | 4 |  | 4 |  | 2 | 2 | -1 | 1
209 | 7666910079 | Montáž a dodávka dřevěných dveří střešních vel. 1200x1900mm vč. prahu a systémových detailů, ozn. 27 | kus | 2 | 16 | 2
|  | 2 |  | 2 |  | 2 | 2 | -1 | 1
210 | 7666910080 | Montáž a dodávka dřevěných oken vel. 900x1100mm vč. vnitřního dubového parapetu a systémových detailů, ozn. 30 | kus | 9 | 16 | 2
|  | 9 |  | 9 |  | 2 | 2 | -1 | 1
211 | 7666910082 | Montáž a dodávka dřevěných suterenního oken vel. - upřesněna na stavbě, vč. vnitřního dubového parapetu a systémových detailů, ozn. 31 | kus | 1 | 16 | 2
|  | 1 |  | 1 |  | 2 | 2 | -1 | 1
212 | 7666910083 | Montáž a dodávka dřevěných suterenního oken vel. - upřesněna na stavbě, vč. vnitřního dubového parapetu a systémových detailů, ozn. 32 | kus | 4 | 16 | 2
|  | 4 |  | 4 |  | 2 | 2 | -1 | 1
213 | 7666910085 | Montáž a dodávka dřevěných oken vel. 1800x1900mm vč. vnitřního dubového parapetu a systémových detailů, ozn. 28 | kus | 4 | 16 | 2
|  | 4 |  | 4 |  | 2 | 2 | -1 | 1
214 | 7666910090 | Repase vstupních dřevěných dveří vel. 2000x3500mm vč. systémových detailů, ozn. 23 | kus | 1 | 16 | 2
215 | 7666910095 | Repase vstupních dřevěných dveří vel. 1900x3200mm vč. systémových detailů, ozn. 29 | kus | 1 | 16 | 2
216 | 7666910100 | Montáž a dodávka dřevěného výkladce vel. 5200x2600mm vč. systémových detailů, ozn. 21 | ks | 1 | 16 | 2
|  | 1,0 |  | 1 |  | 2 | 2 | -1 | 0
|  |  |  | 0 |  | 2 | 2 | -1 | 0
|  |  |  | 0 |  | 2 | 2 | -1 | 0
|  | Součet |  | 1 |  | 2 | 4 | -1 | 1
217 | 7666910110 | Montáž a dodávka dřevěného výkladce vel. 5200x2600mm vč. systémových detailů, ozn. 22 | ks | 1 | 16 | 2
|  | 1,0 |  | 1 |  | 2 | 2 | -1 | 0
|  |  |  | 0 |  | 2 | 2 | -1 | 0
|  |  |  | 0 |  | 2 | 2 | -1 | 0
|  | Součet |  | 1 |  | 2 | 4 | -1 | 1
218 | 7666910120 | Montáž a dodávka dřevěného výkladce vel. 5500x3500mm vč. systémových detailů, ozn. 24 | ks | 2 | 16 | 2
|  | 2,0 |  | 2 |  | 2 | 2 | -1 | 1
|  |  |  | 0 |  | 2 | 2 | -1 | 0
|  |  |  | 0 |  | 2 | 2 | -1 | 0
|  | Součet |  | 2 |  | 2 | 4 | -1 | 0
219 | 7666910122 | Montáž a dodávka dřevěných oken vel. 2900x1600mm s nadvětlíkem, izolační dvojsklo vč. vnitřního dubového parapetu a systémových detailů, ozn.25 | ks | 5 | 16 | 2
|  | 5 |  | 5 |  | 2 | 2 | -1 | 1
|  |  |  | 0 |  | 2 | 2 | -1 | 0
|  |  |  | 0 |  | 2 | 2 | -1 | 0
|  | Součet |  | 5 |  | 2 | 4 | -1 | 0
220 | 7666910124 | Montáž a dodávka dřevěných oken vel. 1800-1850x1500mm s nadvětlíkem, izolační dvojsklo vč. vnitřního dubového parapetu a systémových detailů, ozn.33 | ks | 2 | 16 | 2
|  | 2 |  | 2 |  | 2 | 2 | -1 | 0
|  |  |  | 0 |  | 2 | 2 | -1 | 0
|  |  |  | 0 |  | 2 | 2 | -1 | 0
|  | Součet |  | 2 |  | 2 | 4 | -1 | 1
221 | 7666910125 | Montáž a dodávka dřevěných oken vel. 1700-1750x1600mm s nadvětlíkem, izolační dvojsklo vč. vnitřního dubového parapetu a systémových detailů, ozn.34 | ks | 2 | 16 | 2
|  | 2 |  | 2 |  | 2 | 2 | -1 | 0
|  |  |  | 0 |  | 2 | 2 | -1 | 0
|  |  |  | 0 |  | 2 | 2 | -1 | 0
|  | Součet |  | 2 |  | 2 | 4 | -1 | 1
222 | 7666910126 | Montáž a dodávka dřevěných oken vel. 1700-1750x1950-2000mm s nadvětlíkem, izolační dvojsklo vč. vnitřního dubového parapetu a systémových detailů, ozn.35 | ks | 8 | 16 | 2
|  | 8 |  | 8 |  | 2 | 2 | -1 | 0
|  |  |  | 0 |  | 2 | 2 | -1 | 0
|  |  |  | 0 |  | 2 | 2 | -1 | 0
|  | Součet |  | 8 |  | 2 | 4 | -1 | 1
223 | 7666910127 | Montáž a dodávka dřevěných oken vel. 1100x2200-2250mmmm, vikýřové s nadvětlíkem, izolační dvojsklo vč. vnitřního dubového parapetu a systémových detailů, ozn.36,37 | kus | 12 | 16 | 2
|  | 6+6 |  | 12 |  | 2 | 2 | -1 | 1
224 | 7666910128 | Montáž a dodávka dřevěných oken vel. 1100x1700-1800mmmm, vikýřové s nadvětlíkem, izolační dvojsklo vč. vnitřního dubového parapetu a systémových detailů, ozn.38 | kus | 4 | 16 | 2
|  | 4 |  | 4 |  | 2 | 2 | -1 | 1
225 | 7666910129 | Montáž a dodávka dřevěných oken vel. 2000-2150x2450-2600mm s nadvětlíkem, izolační dvojsklo vč. vnitřního dubového parapetu a systémových detailů, ozn.39 | kus | 4 | 16 | 2
|  | 4 |  | 4 |  | 2 | 2 | -1 | 1
226 | 7666910130.1 | Montáž a dodávka dřevěných oken vel. 1700-1750x1800-1850mmmm, pevné, izolační dvojsklo vč. vnitřního dubového a systémových detailů, ozn.40 | ks | 1 | 16 | 2
|  | 1,0 |  | 1 |  | 2 | 2 | -1 | 0
|  |  |  | 0 |  | 2 | 2 | -1 | 0
|  |  |  | 0 |  | 2 | 2 | -1 | 0
|  | Součet |  | 1 |  | 2 | 4 | -1 | 1
227 | 7666910131 | Montáž a dodávka dřevěných oken vel. 800-850x1800-1850mmmm, pevné, izolační dvojsklo vč. vnitřního dubového a systémových detailů, ozn.41 | ks | 1 | 16 | 2
|  | 1,0 |  | 1 |  | 2 | 2 | -1 | 0
|  |  |  | 0 |  | 2 | 2 | -1 | 0
|  |  |  | 0 |  | 2 | 2 | -1 | 0
|  | Součet |  | 1 |  | 2 | 4 | -1 | 1
228 | 7666910132 | Montáž a dodávka dřevěných oken vel. 800x1400mmmm, izolační dvojsklo vč. vnitřního dubového a systémových detailů, ozn.42 | ks | 1 | 16 | 2
|  | 1,0 |  | 1 |  | 2 | 2 | -1 | 0
|  |  |  | 0 |  | 2 | 2 | -1 | 0
|  |  |  | 0 |  | 2 | 2 | -1 | 0
|  | Součet |  | 1 |  | 2 | 4 | -1 | 1
229 | 7666910140 | Oplechování rovných parapetů mechanicky kotvené z Cu plechu rš 330 mm pro dodatečně vykázaná okna | m | 24.1 | 16 | 2
|  | "1x38 |  |  |  | 2 | 1 | -1 | 0
|  | 1,2*1,0 |  | 1.2 |  | 2 | 2 | -1 | 0
|  |  |  | 0 |  | 2 | 2 | -1 | 0
|  | "4x39 |  |  |  | 2 | 1 | -1 | 0
|  | 2,15*4 |  | 8.6 |  | 2 | 2 | -1 | 0
|  |  |  | 0 |  | 2 | 2 | -1 | 0
|  | "1x40 |  |  |  | 2 | 1 | -1 | 0
|  | 1,75*1 |  | 1.75 |  | 2 | 2 | -1 | 0
|  |  |  | 0 |  | 2 | 2 | -1 | 0
|  | "2x01´ |  |  |  | 2 | 1 | -1 | 0
|  | 1,9*2 |  | 3.8 |  | 2 | 2 | -1 | 0
|  |  |  | 0 |  | 2 | 2 | -1 | 0
|  | "1x02´ |  |  |  | 2 | 1 | -1 | 0
|  | 1,9*2 |  | 3.8 |  | 2 | 2 | -1 | 0
|  |  |  | 0 |  | 2 | 2 | -1 | 0
|  | "1x41 |  |  |  | 2 | 1 | -1 | 0
|  | 0,85*1,0 |  | 0.85 |  | 2 | 2 | -1 | 0
|  |  |  | 0 |  | 2 | 2 | -1 | 0
|  | "1x04´´ |  |  |  | 2 | 1 | -1 | 0
|  | 0,5*1 |  | 0.5 |  | 2 | 2 | -1 | 0
|  |  |  | 0 |  | 2 | 2 | -1 | 0
|  | "1x42 |  |  |  | 2 | 1 | -1 | 0
|  | 0,8*1 |  | 0.8 |  | 2 | 2 | -1 | 0
|  |  |  | 0 |  | 2 | 2 | -1 | 0
|  | "2x26 |  |  |  | 2 | 1 | -1 | 0
|  | 1,4*2 |  | 2.8 |  | 2 | 2 | -1 | 0
|  |  |  | 0 |  | 2 | 2 | -1 | 0
|  | Součet |  | 24.1 |  | 2 | 4 | -1 | 1
230 | 7666910150 | Demontáž reklamní tabule vel.5200x1300mm, vyčištění dutiny, zhodnocení stavu nosné konstrukce, oprava nosné konstrukce, izolace minerální vatou, zaklopení OSB deskou tl. 15 mm, natažení drátkové folie, osazení plechové tabule vč. systémových detailů | ks | 2 | 16 | 2
|  | 2,0 |  | 2 |  | 2 | 2 | -1 | 0
|  |  |  | 0 |  | 2 | 2 | -1 | 0
|  |  |  | 0 |  | 2 | 2 | -1 | 0
|  | Součet |  | 2 |  | 2 | 4 | -1 | 1
231 | 766691915 | Vyvěšení nebo zavěšení dřevěných křídel dveří pl přes 2 m2 | kus | 2 | 16 | 2
|  | 2 |  | 2 |  | 2 | 2 | -1 | 1
232 | 766695232 | Montáž truhlářských prahů dveří 2křídlových šířky do 10 cm | kus | 2 | 16 | 2
|  | 2 |  | 2 |  | 2 | 2 | -1 | 0
|  | Součet |  | 2 |  | 2 | 4 | -1 | 1
233 | 611000560 | upravený prah dveřní dřevěný dubový tl 2 cm dl.130-135 cm š 10 cm | kus | 2 | 32 | 2
|  | 2 |  | 2 |  | 2 | 2 | -1 | 0
|  | Součet |  | 2 |  | 2 | 4 | -1 | 1
234 | 766920120 | Úprava a repase s povrchovou úpravou dvoukřídlových dveří vel.135/190 cm | kus | 0 | 16 | 2
|  | 0 |  | 0 |  | 2 | 2 | -1 | 0
|  | Součet |  | 0 |  | 2 | 4 | -1 | 1
| 767 | Konstrukce zámečnické vč.přesunu hmot a finální povrchové úpravy |  |  |  | 1
235 | 7677229 | Demontáž stávajícího prahu dvoukřídlových dveří | kus | 2 | 16 | 2
|  | stavební úprava d |  |  |  | 2 | 1 | -1 | 0
|  | 2 |  | 2 |  | 2 | 2 | -1 | 0
|  | Součet |  | 2 |  | 2 | 4 | -1 | 1
236 | 767910100 | Montáž a dodávka uhelníku 40/60/3mm na propojení konců zárubně dl.130-135 cm vč.zkrácení + úpravy stávající zárubně | kus | 2 | 16 | 2
|  | stavební úprava d |  |  |  | 2 | 1 | -1 | 0
|  | 2 |  | 2 |  | 2 | 2 | -1 | 0
|  | Součet |  | 2 |  | 2 | 4 | -1 | 1
237 | 767920600 | Šetrná demontáž, dočasné přemístění a nové osazení nosné OK technologie na připravené konstrukce | kg | 500 | 16 | 2
|  | předpoklad |  |  |  | 2 | 1 | -1 | 0
|  | (3,8+4,3*3)*22,0 |  | 367.4 |  | 2 | 2 | -1 | 0
|  | 132,6 |  | 132.6 |  | 2 | 2 | -1 | 0
|  | Součet |  | 500 |  | 2 | 4 | -1 | 1
238 | 76799670 | Šetrná demontáž a zpětná montáž okeních mříží vč. nové povrchové úpravy, ozn. Z17,18 | m2 | 31.89 | 16 | 2
|  | 1,5*1,2*6 |  | 10.8 |  | 2 | 2 | -1 | 0
|  |  |  | 0 |  | 2 | 2 | -1 | 0
|  | 1,6*0,95*4 |  | 6.08 |  | 2 | 2 | -1 | 0
|  |  |  | 0 |  | 2 | 2 | -1 | 0
|  | 1,8*1,9*4 |  | 13.68 |  | 2 | 2 | -1 | 0
|  |  |  | 0 |  | 2 | 2 | -1 | 0
|  | 1,9*0,7 |  | 1.33 |  | 2 | 2 | -1 | 0
|  |  |  | 0 |  | 2 | 2 | -1 | 0
|  | Součet |  | 31.89 |  | 2 | 4 | -1 | 1
239 | 76799675 | Demontáž římsové tabule vel. cca 18,0*0,75 m, obroušení a nátěr rámu, montáž nového zasklení vč. nového kotevního systému a likvidace, ozn. Z19 | ks | 1 | 16 | 2
|  | 1,0 |  | 1 |  | 2 | 2 | -1 | 0
|  |  |  | 0 |  | 2 | 2 | -1 | 0
|  | Součet |  | 1 |  | 2 | 4 | -1 | 1
240 | 76799680 | Šetrná demontáž, zpětná montáž, nová povrchová úprava stropní tabule vč. nového kotevního systému, ozn. Z20 | m2 | 19.775 | 16 | 2
|  | 5,65*3,5 |  | 19.775 |  | 2 | 2 | -1 | 0
|  |  |  | 0 |  | 2 | 2 | -1 | 0
|  | Součet |  | 19.775 |  | 2 | 4 | -1 | 1
241 | 767110105 | Šetrná demontáž a zpětná montáž kamer, ozn. Z04,06 | ks | 3 | 4 | 2
|  | 3 |  | 3 |  | 2 | 2 | -1 | 1
|  |  |  | 0 |  | 2 | 2 | -1 | 0
|  | Součet |  | 3 |  | 2 | 4 | -1 | 0
242 | 767110106 | Šetrná demontáž a zpětná montáž ventilační hlavice, ozn. Z09 | ks | 4 | 4 | 2
|  | 4,0 |  | 4 |  | 2 | 2 | -1 | 0
|  |  |  | 0 |  | 2 | 2 | -1 | 0
|  | Součet |  | 4 |  | 2 | 4 | -1 | 1
243 | 767110115 | Demontáž fasádních tabulek a el. krabiček vč. likvidace, ozn. Z02 | ks | 5 | 4 | 2
|  | 5 |  | 5 |  | 2 | 2 | -1 | 1
244 | 767110225 | Šetrná demontáž, zpětná montáž (úprava) reklamních ploch na fasádě vč osvětlení, úprava kotevního systému s vazbou na KZS (Z11,Z12,Z13) | kus | 1 | 16 | 2
245 | 767110226 | Montáž a dodávka fasádních tabulek a el. krabiček, ozn. Z02 | ks | 5 | 16 | 2
|  | 5 |  | 5 |  | 2 | 2 | -1 | 1
246 | 767110240 | Šetrná demontáž a zpětná montáž antény, vč. povrchových úprav před zpětnou montáží, ozn. Z07 | ks | 2 | 16 | 2
|  | 2,0 |  | 2 |  | 2 | 2 | -1 | 1
247 | 767110340 | Šetrná demontáž a zpětná montáž čísel popisných, reklamních ploch na fasádě, tabulek, atd.. | hod | 15 | 16 | 2
248 | 767110345 | Montáž a dodávka sněhových dvoutyčových zachytávačů z nerez oceli vč. kotvení, Z10 | bm | 68.15 | 16 | 2
|  | dle TZ |  |  |  | 2 | 1 | -1 | 0
|  | 68,15 |  | 68.15 |  | 2 | 2 | -1 | 0
|  |  |  | 0 |  | 2 | 2 | -1 | 0
|  | Součet |  | 68.15 |  | 2 | 4 | -1 | 1
249 | 767110346 | Šetrná demontáž a zpětná montáž stojanů na vlajky vč. povrchové úpravy a kotvení, ozn. Z05 | ks | 2 | 16 | 2
|  | 2 |  | 2 |  | 2 | 2 | -1 | 1
250 | 767110347 | Montáž a dodávka dočasného velkoplošného informačního panelu vel.5100x2400mm vč. nosné konstrukce a kotvení do betonových patek, ozn. Z15 (obsah zajišťuje investor) | ks | 1 | 16 | 2
|  | 1 |  | 1 |  | 2 | 2 | -1 | 1
|  | Součet |  | 1 |  | 2 | 4 | -1 | 0
251 | 767110348 | Montáž trvalé pamětní desky vel.300x400mm vč. kotvení, ozn. Z14 (obsah a výrobu zajišťuje investor) | ks | 1 | 16 | 2
|  | 1 |  | 1 |  | 2 | 2 | -1 | 1
|  | Součet |  | 1 |  | 2 | 4 | -1 | 0
252 | 767910181 | Šetrná demontáž, zpětná montáž a povrchová úprava nátěrem (2x vrch + základ + očištění) konstrukce sirény, ozn. Z16 | kus | 1 | 4 | 2
|  | 1 |  | 1 |  | 2 | 2 | -1 | 0
|  | Součet |  | 1 |  | 2 | 4 | -1 | 1
| 781 | Obklady keramické |  |  |  | 1
253 | 781474100 | Montáž obkladů vnitřních keramických hladkých do 50 ks/m2 lepených flexibilním lepidlem vč.přípravy podkladu | m2 | 3 | 16 | 2
|  | úprava b+c |  |  |  | 2 | 1 | -1 | 0
|  | 3,0 |  | 3 |  | 2 | 2 | -1 | 0
|  | Součet |  | 3 |  | 2 | 4 | -1 | 1
254 | 59761000 | obkládačky keramické | m2 | 3.12 | 32 | 2
|  | dle TZ |  |  |  | 2 | 1 | -1 | 0
|  | střecha D |  |  |  | 2 | 1 | -1 | 0
|  | 2,0 |  | 2 |  | 2 | 2 | -1 | 0
|  |  |  | 0 |  | 2 | 2 | -1 | 0
|  | střecha E |  |  |  | 2 | 1 | -1 | 0
|  | 1,0 |  | 1 |  | 2 | 2 | -1 | 0
|  |  |  | 0 |  | 2 | 2 | -1 | 0
|  | Součet |  | 3 |  | 2 | 4 | -1 | 1
255 | 998781104 | Přesun hmot tonážní pro obklady keramické v objektech v do 36 m | t | 0.047 | 16 | 2
| 783 | Nátěry |  |  |  | 1
256 | 783221121 | Nátěry syntetické KDK barva dražší matný povrch 1x antikorozní, 1x základní, 1x email | m2 | 34.2 | 16 | 2
|  | zábradlí v hl. fasádě |  |  |  | 2 | 1 | -1 | 0
|  | 17,1*2 |  | 34.2 |  | 2 | 2 | -1 | 1
257 | 783783312 | Nátěry tesařských kcí proti dřevokazným houbám, hmyzu a plísním preventivní dvojnásobné v exteriéru | m2 | 1480.229 | 16 | 2
|  | nové řezivo - latě, hranoly, bednění |  |  |  | 2 | 1 | -1 | 0
|  | 816,0*(0,04+0,06)*2 |  | 163.2 |  | 2 | 2 | -1 | 0
|  | 600,0*2 |  | 1200 |  | 2 | 2 | -1 | 0
|  | 205,0*(0,08+0,08)*2 |  | 65.6 |  | 2 | 2 | -1 | 0
|  | 1,5/0,1/0,14*(0,1+0,14)*2 |  | 51.429 |  | 2 | 2 | -1 | 0
|  | Součet |  | 1480.229 |  | 2 | 4 | -1 | 1
258 | 783783321 | Nátěry tesařských konstrukcí proti dřevokazným houbám, hmyzu a plísním sanační | m2 | 143.71 | 16 | 2
|  | na šikminách ve skladbě C na stávajícím bednění |  |  |  | 2 | 1 | -1 | 0
|  |  |  | 0 |  | 2 | 2 | -1 | 0
|  | pod plechem ozn.21 |  |  |  | 2 | 1 | -1 | 0
|  | ------------------------------- |  |  |  | 2 | 1 | -1 | 0
|  | střecha A |  |  |  | 2 | 1 | -1 | 0
|  | 2,935*5,95-3,0*1,8 |  | 12.063 |  | 2 | 2 | -1 | 0
|  | 6,28*2,935-0,9*1,5*2 |  | 15.732 |  | 2 | 2 | -1 | 0
|  |  |  | 0 |  | 2 | 2 | -1 | 0
|  | střecha B |  |  |  | 2 | 1 | -1 | 0
|  | 5,331*3,363-3,86*1,7 |  | 11.366 |  | 2 | 2 | -1 | 0
|  | 6,63*3,363-5,75*1,7 |  | 12.522 |  | 2 | 2 | -1 | 0
|  | 17,773*5,791-1,3*1,4*8-2,45*2,3*5 |  | 60.188 |  | 2 | 2 | -1 | 0
|  |  |  | 0 |  | 2 | 2 | -1 | 0
|  | pod plechem ozn.10 |  |  |  | 2 | 1 | -1 | 0
|  | ------------------------------- |  |  |  | 2 | 1 | -1 | 0
|  | střecha B |  |  |  | 2 | 1 | -1 | 0
|  | 3,86*1,1+5,75*1,1 |  | 10.571 |  | 2 | 2 | -1 | 0
|  | 0,585*1,55*8+0,82*2,54*5 |  | 17.668 |  | 2 | 2 | -1 | 0
|  |  |  | 0 |  | 2 | 2 | -1 | 0
|  | pod širokýmm parapetem |  |  |  | 2 | 1 | -1 | 0
|  | -------------------------------------- |  |  |  | 2 | 1 | -1 | 0
|  | střecha A |  |  |  | 2 | 1 | -1 | 0
|  | 3,0*1,2 |  | 3.6 |  | 2 | 2 | -1 | 0
|  |  |  | 0 |  | 2 | 2 | -1 | 0
|  | Součet |  | 143.71 |  | 2 | 4 | -1 | 1
| 784 | Malby |  |  |  | 1
259 | 784211000 | Malba interiérových nových konstrukcí vč.souvisejících původních ploch | m2 | 80 | 16 | 2
|  | předpoklad |  |  |  | 2 | 1 | -1 | 0
|  | 80,0 |  | 80 |  | 2 | 2 | -1 | 0
|  | Součet |  | 80 |  | 2 | 4 | -1 | 1
Celkem