## KRYCÍ LIST
KRYCÍ LIST ROZPOČTU STAVBY
Název stavby: | TU Liberec - blok "F" kolejí Harcov
- zateplení objektu, výměna obvodových výplní
Objednatel: | Technická univerzita v Liberci, Studentská 1402/2,461 17 Liberec 1
Projektant: | Inpos-projekt, s.r.o., Nitranská 381/7a, 46012 Liberec 3
Dodavatel:
1. etapa - zateplení fasády a výměna obvodových výplní |  | 0
2. etapa - zateplení fasády a výměna obvodových výplní |  | 0
Oprava střechy |  | 0
Oprava hromosvodu |  | 0
STAVBA CELKEM bez DPH |  | 0
DPH |  | 0
CENA CELKEM |  | 0

## 1_FAS_1E
| Stavba : | Technická univerzita Liberec - blok "F" kolejí Harcov
1. etapa - zateplení fasády a výměna obvodových výplní
Rekapitulace ceny stavby ( objektu )
1) Bourání a podchycování konstrukcí
2 ) Zemní práce
3 ) Základy a svislé konstrukce
4) Úpravy povrchů vnitřních
5) Úpravy povrchů vnějších
6) Ostatní konstrukce a práce
7) Přesuny hmot HSV
8) Lešení a lešeňové konstrukce
9) Komunikace a zpevněné plochy
10) Izolace proti vodě
11) Povlakové krytiny
12) Tepelné izolace
13) Tesařské konstrukce
14) Sádrokartonové konstrukce
15) Klempířské konstrukce
16) Truhlářské konstrukce
17) Zámečnické a kovové doplňkové konstrukce
18) Obklady z přírodního kamene
19) Nátěry a malby
20) Rozvody a zařízení
21) Rozvody ELEKTRO
22) Podlahy PVC, KD
mezisoučet celkem
|  | VRN hl. 6 - GZS + územní vlivy, provozní vlivy | Kpl | 1
1. etapa - blok "F" kolejí Harcov celkem
|  | DPH 21 % | % | 0.21
1. etapa - blok "F" kolejí Harcov celkem, vč. DPH
Poznámka :
Součástí 1. etapy ( východní strana objektu "F" ) je i výměna kovových stěn na západní straně objektu, vč. souvisejících prací.
č.pol. | Položka | Text položky | MJ | Množství | Cena | Cena celkem
1) Bourání a podchycování konstrukcí
1 | 968061113 | VYVĚŠENÍ DŘEVĚNÝCH KŘÍDEL OKEN PLOCHY PŘES 1,5M2, počet : 95+1+3=99 | kus | 99
2 | 968062376 | VYBOURÁNÍ RÁMŮ DŘEVĚNÝCH OKEN ZDVOJENÝCH PLOCHY DO 4M2 , A = 365+3+3 = 371 m2 | m2 | 371
3 | 968072361 | VYBOURÁNÍ MEZIOKENNÍ VLOŽKY, počet MIV : 57+76=133 | kus | 133
4 | R | demontáž dřevěného obložení lodžií, A = 235+101=336 m2 | m2 | 336
5 | R | demontáž KAMENNÉHO OBLOŽENÍ STĚN VENKOVNÍCH tl. cca. 50 mm včetně vyčistění povrchu a vytahání kotev , pol. č. B-13 , A = 8+6+12+4 = 30 m2 | m2 | 30
6 | 968072641 | VYBOURÁNÍ STĚN KOVOVÝCH PLNÝCH I ZASKLENÝCH, A=8+12+16+74+7+18+18+30 =183 M2 | m2 | 183
7 | 968072641 | VYBOURÁNÍ STĚN KOVOVÝCH PLNÝCH I ZASKLENÝCH - pol.č. B-17 | m2 | 2
8 | R | vybourání otvoru v parapetu dle pol.č. A-434 , V= 1*1,3*0,4=0,52 m3 tj. 0,6 m3 | m3 | 0.6
9 | 978057321 | BOURÁNÍ OBKLADU Z KAMENNÝCH DESEK ZE STUPNICE - platí pro rozebrání vnitřních parapetů u kovové stěny (materiál pro zpětné použití), L = 33 +33 =66 m | m | 66
10 | 965045111 | ODSTRANĚNÍ DEGRADOVANÉHO BETONU RUČNĚ DO TL. 5CM - 10% z plochy pohledového betonu | m2 | 14
11 | 976072200 | DMTŽ výústek VZT - pol.č. B-18, celkem : 4 x 200/200 mm | kus | 4
12 | 979011111 | SVISLÁ DOPRAVA SUTI ZA PRVÉ PODLAŽÍ | t | 53
13 | 979011121 | SVISLÁ DOPRAVA SUTI ZA KAŽDÉ DALŠÍ PODLAŽÍ | t | 45
14 | 979082111 | VNITROSTAVENIŠTNÍ DOPRAVA SUTI DO 10M | t | 53
15 | 979082121 | VNITROSTAVENIŠTNÍ DOPRAVA SUTI ZA KAŽDÝCH DALŠÍCH 5M | t | 314.268
16 | 979081111 | ODVOZ SUTI NA SKLÁDKU DO 1KM | t | 53
17 | 979081121 | ODVOZ SUTI NA SKLÁDKU ZA KAŽDÝ DALŠÍ 1KM | t | 1047.56
18 | 979098231 | POPLATEK ZA SKLÁDKOVNÉ - STAVEBNÍ SUŤ A ODPAD | t | 47
19 | 979098214 | POPLATEK ZA SKLÁDKOVNÉ - IZOLAČNÍ MATERIÁLY | t | 1.5
20 | 979098231 | BEZ POPLATKU - kovový odpad (uložení do kovošrotu), odčítaná položka | t | -4
Bourání a podchycování konstrukcí celkem
2 ) Zemní práce
21 | 132202101 | HLOUBENÍ RÝH Š. DO 60CM HORNINY TŘ. 3 V OBJEMU DO 100 M3 RUČNĚ - odkopávka v místě úprav okapových chodníků a pro zatažení izolantu soklu pod terén, V = 22,5*0,3=6,75 …….. 7 M3 | m3 | 7
22 | R | Výkopy a odkopání terénu, provedení a výkazy dle pol. A-431 včetně provedení skrývky ornice | m3 | 30
23 | 132202109 | PŘÍPLATEK ZA LEPIVOST HLOUBENÍ RÝH Š. 60 CM HORNINY TŘ.3 - RUČNĚ | m3 | 37
24 | 174101101 | ZÁSYP ZHUTNĚNÝ RÝH A JAM - zpětný dosyp rýhy pod souvrství chodníku, V = 22,5*0,2=4,5 M3 | m3 | 4.5
25 | 167101101 | NAKLÁDÁNÍ VÝKOPKU OBJEMU DO 100M3 HORNINY TŘ.1-4, V = 7-3=4 m3 | m3 | 4
26 | 162701105 | VODOROVNÉ PŘEMÍSTĚNÍ VÝKOPKU DO 10000M HORNINY TŘ. 1-4 | m3 | 4
27 | 171201201 | ULOŽENÍ SYPANINY NA SKLÁDKU - přebytečný výkopek | m3 | 4
28 | 171201211 | POPLATEK ZA SKLÁDKOVNÉ - NEKONTAMINOVANÉ ZEMINY | t | 6
Zemní práce celkem
3 ) Základy a svislé konstrukce
29 | 312272323 | ZDIVO VÝPLŇOVÉ TL. 30CM Z PÓROBETONOVÝCH TVÁRNIC objemové hmotnosti do 500KG/M3 - parapety stěn, pol.č. A-32, V = 0,3*16=4,8 M3 | m3 | 4.8
30 | R | základový pas z betonu C25/30 XC2,V=2*(0,15*2,5*1,60)=1,2 M3(D+ MTŽ), pol.A-432 | m3 | 4
31 | R | opěrná zídka z bet. bednících tvárnic tl. 300 mm (hladkých) včetně prolití betonem C25/30 XC2 a přivyztužení prutovou výztuží V=4*(0,30*0,25*8)=2,40 M3 (D + MTŽ), pol. A-432 | m3 | 2.4
32 | R | zdivo výplňové Z PÓROBETONOVÝCH TVÁRNIC tl. stěny 150 mm ( D+MTŽ) , dle položky č. A-422, včetně kotvení ke stěnám a omítek, V=2*(0,15*2,5*1,60)=1,2M3 | m3 | 1.2
33 | R | zdivo výplňové Z PÓROBETONOVÝCH TVÁRNIC tl. stěny 150 mm (D+MTŽ), včetně kotvení ke stěnám pro nutné dozdívky nad ocel. stěnami, odhad, V=(0,15*0,8)*(35+15+8+8+5)=0,12*71=8,52 M3, včetně omítek | m3 | 8.52
34 | 342291132 | UKOTVENÍ ZDIVA Š. PŘES 10CM DO BETONOVÉ KCE KOVOVOU KOTVOU, L = 2+2+8+3=15 M | m | 15
Základy a svislé konstrukce celkem
4) Úpravy povrchů vnitřních
35 | 612421432 | VNITŘNÍ OMÍTKA STĚN VÁPENNÁ ŠTUKOVÁ + 1X TKANINA - na novém parapetním zdivu , A = 2+2+6=10 M2 | m2 | 10
36 | R | Vnitřní omítka stěn + 1 x výztužná tkanina pol. č. A-422 A = 9,0*2=18 m2 | m2 | 18
37 | R | Vnitřní omítka stěn pro pol. č. A-434 , A = 0,8*2=1,60 m2 | m2 | 1.6
38 | 612401291 | OPRAVA OMÍTEK VNITŘNÍCH STĚN DO PLOCHY 0,25M2 - oprava pod parapety po výměně oken v pokojích, počet = 95 KS | kus | 95
39 | 612471413 | ÚPRAVA VNITŘNÍCH STĚN ŠTUKEM DO TL. 3MM + PENETRACE PODKLADU - úprava omítek na parapetním panelu pod okny pokojů, A=95*2,4*1=228M2 | m2 | 228
40 | 612325302 | ŠTUKOVÁ OMÍTKA VNITŘNÍCH OSTĚNÍ - opravy u výplní ozn.104, 121 až 123 a místě osazení kovových prosklených stěn A = (5+1+1+1)*3=24 M2 | m2 | 24
41 | 612401391 | OPRAVA OMÍTEK VNITŘNÍCH STĚN DO PLOCHY 1M2 - ostatní drobné opravy po výměně výplní otvorů | kus | 12
42 | R | úprava podhledů dle pol. č. A-425, plocha úprav : A = 70 + 32 = 102 m2 | m2 | 102
43 | R | úprava podhledů dle pol. č. A-426 | m2 | 20
44 | 612409991 | ZAČIŠTĚNÍ OMÍTEK KOLEM OKEN, STĚN APOD. - u rámů kovových stěn, L = 65+10+20+20+16+24+13+13=181 M | m | 181
45 | 610991111 | ZAKRÝVÁNÍ VÝPLNÍ VNITŘNÍCH OTVORŮ - FÓLIE PE, A = 95*2,4*1,6=364,8 M2 | m2 | 364.8
Úpravy povrchů vnitřních celkem
5) Úpravy povrchů vnějších
46 | 622903110 | MYTÍ VNĚJŠÍCH OMÍTEK A STĚN SLOŽ 1-2 TLAKOVOU VODOU - plocha soklů a plochy obvodových panelů stěn, A = 512+38+132=682 M2 | m2 | 682
47 | 622903110 | MYTÍ VNĚJŠÍCH OMÍTEK A STĚN SLOŽ 1-2 TLAKOVOU VODOU - plocha pohledového betonu určeného k nové povrchové úpravě, A = 262 M2 | m2 | 262
48 | 622903111 | VYČIŠTĚNÍ ZDÍ A VALŮ RUČNĚ - v místě úpravy doplnění svislé izolace zdiva, A = 418*0,2=83,6 M2 | m2 | 83.6
49 | 620471820 | NÁTĚR ZÁKLADNÍ PENETRAČNÍ NA OMYTÝ POVRCH - pod KZS, A=682+262=944M2 | m2 | 944
50 | 620471821 | NÁTĚR ZÁKLADNÍ PENETRAČNÍ POD KZS - na MIV a na stěnách Z-4, Z-5, A =185+71,5+28,8= 285,30 m2 | m2 | 285.3
51 | Z1_MW | KONTAKTNÍ ZATEPLOVACÍ SYSTÉM Z DESEK Z MINERÁLNÍCH VLÁKEN (MW- TR10) S PODÉLNOU ORIENTACÍ VLÁKEN TL. 140 MM (lamda = 0,036 W/m*K), samozapouštěcí šroubovací hmoždinky s ocel. trnem (průměrně 10 ks/m2), zátkování, S LEPÍCÍM TMELEM A POTAŽENÍM DESEK STĚRKOU S VLOŽENÍM ARMOVACÍ SÍTĚ ZE SKLOVLÁKNITÝCH TKANIN - hlavní plochy ozn. Z -1, plocha : A=616-24-24-24-32=512 m2, A = 512*1,10=563,20 m2 | m2 | 563.2
52 | Z2A_MW | KONTAKTNÍ ZATEPLOVACÍ SYSTÉM Z DESEK Z MINERÁLNÍCH VLÁKEN (MW- TR10) S PODÉLNOU ORIENTACÍ VLÁKEN TL. 60 MM (lamda = 0,036 W/m*K), samozapouštěcí šroubovací hmoždinky s ocel.vrutem (průměrně 10 ks/m2), zátkování, S LEPÍCÍM TMELEM A POTAŽENÍM DESEK STĚRKOU S VLOŽENÍM ARMOVACÍ SÍTĚ ZE SKLOVLÁKNITÝCH TKANIN - na MIV (pol..č Z-2a), plocha: 110+75=185m2, A=185*1,1=204m2 | m2 | 204
53 | Z2B_MW | KONTAKTNÍ ZATEPLOVACÍ SYSTÉM Z DESEK Z MINERÁLNÍCH VLÁKEN (MW-TR10)S PODÉLNOU ORIENTACÍ VLÁKEN TL. 60 MM (lamda = 0,036 W/m*K), samozapouštěcí šroubovací hmoždinky s ocel. trnem (průměrně 10 ks/m2), zátkování, S LEPÍCÍM TMELEM A POTAŽENÍM DESEK STĚRKOU S VLOŽENÍM ARMOVACÍ SÍTĚ ZE SKLOVLÁKNITÝCH TKANIN příložky lodžie+bet. stěny ( Z-2b), plocha : 235(L)+101(L)+30(BS) =366 m2, A=366*1,1=403M2 | m2 | 403
54 | Z4_MW | KONTAKTNÍ ZATEPLOVACÍ SYSTÉM BUDOV Z DESEK Z MINERÁLNÍCH VLÁKEN ( MW-TR10 ) TL. 140MM (lamda = 0,036 W/m*K), PODÉLNÁ ORIENTACE VLÍÁKEN, samozapouštěcí šroubovací hmoždinky s ocel. vrutem kotvené do desky OSB 10 ks/m2, zátkování, S LEPÍCÍM TMELEM A S POTAŽENÍM DESEK STĚRKOU S VLOŽENÍM 1X ARMOVACÍ VÝZTUŽNÉ SKLOVLÁKNITÉ TKANINY - ozn. Z-4, plocha : A = 65*1,10 =71,5 m2 | m2 | 71.5
55 | Z5_MW | KONTAKTNÍ ZATEPLOVACÍ SYSTÉM BUDOV Z DESEK Z MINERÁLNÍCH VLÁKEN (MW-TR10) TL. 60MM (lamda = 0,036 W/m*K), PODÉLNÁ ORIENTACE VLÁKEN , samozapouštěcí šroubovací hmoždinkys ocel. vrutem kotvené do desky OSB 10 ks/m2 , zátkování, S LEPÍCÍM TMELEM A S POTAŽENÍM DESEK STĚRKOU S VLOŽENÍM 1X ARMOVACÍ VÝZTUŽNÉ SKLOVLÁKNITÉ TKANINY - ozn. Z-5, plocha A = 26 *1,1=28,8 M2 | m2 | 28.8
56 | Z11_XPS | KONTAKTNÍ ZATEPLOVACÍ SYSTÉM OSTĚNÍ DO HL.20CM DESKA XPS HRUBÁ DESKA TL. 40 MM (lamda = 0,033 W/m*K) S LEPÍCÍM TMELEM, hmoždinky, S PŘESTĚRKOVÁNÍ DESEK A S VLOŽENÍM 1X ARMOVACÍ VÝZTUŽNÉ TKANINY - plochy ostění, nadpraží a parapetních ploch, vč. případného zbroušení ploch do požadovaného sklonu - ozn. Z - 11, délka L = 760+8+20+9+11+72=880 m, L=880*1,1=968 M | m | 968
57 | Z3_XPS | KONTAKTNÍ ZATEPLOVACÍ SYSTÉM BUDOV Z DESEK EXTRUDOVANÉHO POLYSTYRÉNU XPS HRUBÝ POVRCH TL. 100MM ( lamda = 0,033 W/m*K ), šroubovací hmoždinky ( zapuštěné ) s ocel. trnem 8 ks/m2 , zavíčkování, S LEPÍCÍM TMELEM A S POTAŽENÍM DESEK STĚRKOU S VLOŽENÍM 1X ARMOVACÍ VÝZTUŽNÉ SKLOVLÁKNITÉ TKANINY - soklová plocha, vč. zatažení izolantu pod terén v místě úpravy okapových chodníků - ozn. Z - 3 , A = 10+4+14+10=38m2, 38*1,1=41,8 m2 | m2 | 41.8
58 | Z12a,b_XPS | KONTAKTNÍ ZATEPLOVACÍ SYSTÉM BUDOV Z DESEK EXTRUDOVANÉHO POLYSTYRÉNU XPS TL. 40MM ( lamda = 0,033 W/m*K ), šroubovací hmoždinky ocelovým trnem ( vrutem ) 8 ks/m2, S LEPÍCÍM TMELEM A S POTAŽENÍM DESEK STĚRKOU S VLOŽENÍM 1X ARMOVACÍ VÝZTUŽNÉ SKLOVLÁKNITÉ TKANINY - pol.č. Z-12a, Z-12b, A = (57*1,2*0,1)+(76*0,6*0,1)=6,84+4,56=11,40, A=12+(35*1,4*0,3*2)=12(MIV)+30(L)=42 M2, A = 42*1,1=46,2 m2 | m2 | 46.2
59 | 622754111 | KZS - LIŠTA ZAČIŠŤOVACÍ APU + TKANINA, L = 760+8+12+8+8+40=836 m | m | 836
60 | 622755111 | KZS - LIŠTA PŘIPOJOVACÍ PVC PARAPETNÍ TYP LPE, L = 20+176+96+87+31+3+5=418 m | m | 418
61 | 622752135 | KZS - LIŠTA NADPRAŽÍ "LT" PVC S OKAPNIČKOU, L1=20+224+168+38+38+35=523 m,L2=16 m, L=523+16+(1,2*57+0,6*76)+35*(1,4*2)=523+16+ 114(MIV)+98(L)=751 m, L=751*1,1=827 m | m | 827
62 | 622752221 | KZS - LIŠTA ROHOVÁ AL + TKANINA 10X10MM - výplně otvorů, hrany a rohy , L=760+480+8+20+9+11+72=1360 m | m | 1360
63 | 622753100 | KZS - DILATAČNÍ LIŠTA PVC PRŮBĚŽNÁ S KOEXTRUZÍ S DILATAČNÍ PÁSKOU A S OBOUSTRANNÝM ROHOVÝMN PROFILEM SE SÍŤOVINOU, L=1*26=26 m …. tj 30 m | m | 30
64 | 622751324 | KZS - LIŠTA SOKLOVÁ AL TL 1MM Š. 143MM, L = 4+15+11+6=36 M | m | 36
65 | R | KZS - soklový PVC nástavec s okapnicí s výztužnou síťkou, L = 4+15+11+6=36 M, jako doplněk k soklové liště | m | 36
66 | R | KZS - ZAKLÁDACÍ SADA ETICS 2009 , PVC profil zakládací a PVC profil okapní soklový s výztužnou síťkou, L = 16+8+32=56 M …. 60 m | m | 60
67 | 620471810 | NÁTĚR ZÁKLADNÍ PENETRAČNÍ POD SILIKON-SILIKONOVÉ STĚRKY - plocha fasády, vč. rozvinuté šíře ostění a hrany zakončení izolantů | m2 | 1448.7
68 | 620471312 | VNĚJŠÍ OMÍTKA TENKOVRSTVÁ SILIKON-SILIKÁTOVÁ ZRNO 1,5MM, A = 1316,70 + ( 880*0,15 ) = 1316,70 +132=1448,70 M2 | m2 | 1448.7
69 | 620471813 | NÁTĚR ZÁKLADNÍ PENETRAČNÍ AKRYLÁTOVÝ - plocha soklu, vč. ostění | m2 | 48
70 | 620471400 | VNĚJŠÍ OMÍTKA TEKNKOVRSTVÁ DEKORATIVNÍ OMÍTKA STŘEDNĚZRNNÁ, A = 41,8 + 6,2 =48 M2 | m2 | 48
71 | 627471110 | REPROFILACE STĚN SANAČNÍ MALTOU 1 VRSTVOU DO TL. 1CM - vyspravení povrchu pohledového detonu do 10%, A = 512*0,03=15,36…...16 m2 | m2 | 16
72 | 627472110 | REPROFILACE STĚN SPOJOVACÍ MŮSTEK POD SANAČNÍ MALTU 1MM | m2 | 16
73 | 627473110 | VRCHNÍ VYROVNÁVACÍ STĚRKA PLOCH STĚN SANAČNÍ DO TL. 2MM | m2 | 16
74 | 632451024 | VYROVNÁVACÍ POTĚR DO TL. 5CM V PÁSECH - úprava pod parapet stěn 201,202 , A =(34+8)*0,3= 42*0,3=12,6 M2 | m2 | 12.6
75 | 632451009 | VYROVNÁVACÍ POTĚR VE SPÁDU TL. 3-5CM - pod úpravu stříšek nad lodžiemi1,8*4=7,20 M2 | m2 | 7.2
76 | R | zakončení izolantů u štítu a to Al plechem tl. 0,7 mm (do tvaru L , barva dle fasády), RŠ : 400 mm s podtmelením PU tmelem včetně kotvení, délka : L = 18+18=36 M | m | 36
77 | 620991121 | ZAKRÝVÁNÍ VÝPLNÍ VNĚJŠÍCH OTVORŮ Z LEŠENÍ - FÓLIE PE, A=365+74+7+18=464 m2 | m2 | 464
Úpravy povrchů vnějších celkem
6) Ostatní konstrukce a práce
78 | 646171242 | MTŽ HLINÍKOVÝCH RÁMŮ PLOCHY DO 10 M2 S IZOLAČNÍM 3-SKLEM | m2 | 8
79 | 646171243 | MTŽ HLINÍKOVÝCH RÁMŮ PLOCHY DO 15 M2 S IZOLAČNÍM 3-SKLEM | m2 | 11
80 | 646171244 | MTŽ HLINÍKOVÝCH RÁMŮ PLOCHY PŘES 15 M2 S IZOLAČNÍM 3-SKLEM, A=75+8+18+18+16+30=165M2 | m2 | 165
81 | 646171245 | MTŽ hliníkových požárních dveří pol. č. 453 | m2 | 3.2
82 | 950990003 | D + MTŽ TĚSNĚNÍ POŽÁRNÍ ODOLNOST EI 30 - MIV a stěny pokojů, ozn. A - 31, L = 57 * (1,6* 2 ) = 182,4 m | m | 182.4
83 | 952901110 | ČIŠTĚNÍ VNĚJSÍCH OKEN A stěn MYTÍM , A=365+74+7+18=464 m2 | m2 | 464
84 | 610991111 | ZAKRÝVÁNÍ VÝPLNÍ A KONSTRUKCÍ zevnitř (folie Pe, textilie apod.) - ochrana podlahových krytin v pokojích, A = 57*12 =684 M2 | m2 | 684
85 | 610991111 | ZAKRÝVÁNÍ VÝPLNÍ A KONSTRUKCÍ (folie Pe, textilie apod.) - ochrana pevného zařízení a vybavení v místě stavebních úprav, A = 57*6=342 | m2 | 342
86 | 610991111 | ZAKRÝVÁNÍ VÝPLNÍ A KONSTRUKCÍ ( folie Pe, textilie apod. ) - ochrana podlahových krytin na komunikačních cestách a v místech výměn výplní otvorů mimo pokoje, A = 57*4 =228 M2 | m2 | 228
87 | 952902110 | ZAMETENÍ V MÍSTNOSTECH A CHODBÁCH - základní opakovaný úklid v objektu A = 8*200=1600 M2 | m2 | 1600
88 | 952990004 | DMTŽ A ZPĚTNÁ MTŽ označení budovy a infotabulí - boční vstup , rozměry: 0,3x0,5 m | kus | 4
89 | 952990005 | ÚKLID KOLEM OBJEKTU PO DOKONČENÍ PRACÍ | hod | 10
90 | 952990006 | ZAMĚŘOVÁNÍ KONSTRUKCÍ PŘED VÝROBOU OKEN, MIV, STĚN APOD. | hod | 10
91 | 952990007 | OSTATNÍ DROBNÉ PRÁCE JINDE NEUVEDENÉ SPOJENÉ S ÚPRAVOU VNĚJŠÍCH A VNITŘNÍCH KONSTRUKCÍ PŘI ÚPRAVĚ STĚN S1-S2 + OSTATNÍ DROBNÉ PRÁCE | hod | 120
92 | R | Zpracování dodavatelské dokumentace dle vyhl. Č. 499/2006 Sb., příloha č.6, (kotevní plán, provedení výtahových zkoušek, zpracování barevného řešení fasády, stavební a konstrukční posouzení) | soub. | 1
93 | R | D + MTŽ BUDKA PRO RORÝSE OBECNÉHO ( 4 komorová ) ozn. A - 81, umístění dle vyjádření KÚ Libereckého kraje odboru ŽP | kus | 4
94 | R | D + MTŽ TYPOVÁ ŠTĚRBINA PRO NETOPÝRY ( 1 komorová ) ozn. A - 82, umístění dle vyjádření KÚ Libereckého kraje odboru ŽP | kus | 12
Ostatní konstrukce a práce celkem
7) Přesuny hmot HSV
95 | 999281211 | PŘESUN HMOT PRO OPRAVY A ÚDRŽBU VNĚJŠÍCH PLÁŠŤŮ BUDOV VÝŠKY DO 25M | t | 30
Přesuny hmot HSV celkem
8) Lešení a lešeňové konstrukce
96 | 941941032 | MTŽ LEŠENÍ 1- ŘADOVÉ S PODLAHAMI Š.1M VÝŠKY DO 30M, plocha : 1800+75+250=2125m2 | m2 | 2125
97 | 941941192 | PŘÍPLATEK ZA PRVNÍ A KAŽDÝ DALŠÍ MĚSÍC POUŽITÍ LEŠENÍ, nájem: 3 měsíce : A=3x2125=6375 m2 | m2 | 6375
98 | 941941832 | DMTŽ LEŠENÍ 1- ŘADOVÉ S PODLAHAMI Š.1M VÝŠKY DO 30M | m2 | 2125
99 | 944944111 | OCHRANNÁ SÍŤ NA LEŠENÍ Z TEXTILIE | m2 | 2125
100 | 944945013 | MTŽ ZACHYTNÉ STŘÍŠKY VÝŠKY DO 4,5M Š. NAD 2M - u bočních vstupů, 3+3 = 6 M | m | 6
101 | 944945193 | PŘÍPLATEK ZA PRVNÍ A KAŽDÝ DALŠÍ MĚSÍC POUŽITÍ STŘÍŠEK, 6x2 = 12 M | m | 12
102 | 944945813 | DMTŽ ZÁCHYTNÉ STŘÍŠKY VÝŠKY DO 4,5M Š. NAD 2M | m | 6
103 | 941955001 | LEŠENÍ LEHKÉ POMOCNÉ VÝŠKY PODLAHY DO 1,2M - v pokojích, 95 x 3,5x1 = 332,5 | m2 | 332.5
104 | 941955001 | LEŠENÍ LEHKÉ POMOCNÉ VÝŠKY PODLAHY DO 1,2M - u ostatní : 35 x 3,5 = 122,50 M2 | m2 | 122.5
105 | 949009101 | PŘESUN HMOT - LEŠENÍ SAMOSTATNĚ BUDOVANÉ | t | 5
Lešení a lešeňové konstrukce celkem
9) Komunikace a zpevněné plochy
106 | 113106121 | ROZEBRÁNÍ DLAŽEB PRO PĚŠÍ Z BETONOVÝCH DLAŽDIC - okap.chodníky, A = 60*0,5=30,00 M2 | m2 | 30
107 | 596841221 | KLADENÍ DLAŽDIC PRO PĚŠÍ Z BETONOVÝCH DLAŽDIC VEL 0,25M2 DO 100M2 - okapové chodníky ozn. A - 15 | m2 | 30
108 | 592456000 | DODÁVKA - DLAŽDICE BETONOVÁ VEL.50 X 50 X 5CM JEMNĚ VYMÝVANÁ | m2 | 30
109 | 916561111 | OSAZENÍ ZÁHONOVÝCH OBRUB S OPĚROU Z BETONU C20/25 XC2 | m | 50
110 | 592173040 | DODÁVKA - OBRUBNÍK ZÁHONOVÝ VEL. 50 X 5 X 20CM | ks | 100
111 | 564261111 | PODKLAD ZE ŠTĚRKOPÍSKU SE ZHUTNĚNÍM TL. 200MM | m2 | 30
112 | R | Zpevněná plocha ze zámkové dlažby a podkladních vrstev dle popisu pol.č. A-433 plocha A = 16 M2, tl. celkové skladby : 400 mm (D+MTŽ) | m2 | 16
113 | 998223011 | PŘESUN HMOT POZEMNÍ KOMUNIKACE S KRYTEM DLÁŽDĚNÝM | t | 16
Komunikace a zpevněné plochy celkem
10) Izolace proti vodě
114 | 711112001 | PROVEDENÍ IZOLACE SVISLÉ ZA STUDENA - PENETRAČNÍ NÁTĚR - ozn. A -20 | m2 | 30
115 | 111631500 | DODÁVKA - LAK ASFALTOVÝ PENETRAČNÍ ALP | t | 0.01
116 | 711142559 | MTŽ IZOLACE SVISLÉ PÁSY PŘITAVENÉ NAIP - ozn. A - 20 | m2 | 30
117 | 628522640 | DODÁVKA - PÁS MODIFIKOVANÝ ASFALTOVÝ SE SKELNU VLOŽKOU TL. 4,0 MM | m2 | 30
118 | 712331111 | MTŽ IZOLACE STĚN SAMOLEPÍCÍMI AL PÁSY - ozn. Z- 31, A= 65M2 | m2 | 65
119 | 628522000 | DODÁVKA - PAS MODIFIKOVANÝ ASFALTOVÝ s AL vložkou SAMOLEPÍCÍ MIN. TL. 3MM, A = 65* 1,2=78 M2 ……. 100 M2 | m2 | 100
120 | 998711103 | PŘESUN HMOT IZOLACE PROTI VODĚ OBJEKT VÝŠKY DO 60M | t | 0.5
Izolace proti vodě celkem
11) Povlakové krytiny
121 | 71236000X | D + MTŽ IZOLACE STŘECHY DO SKLONU 10° FOLIE mPVC STŘEŠNÍ TL.1,6MM = agregovaná položka za systémové provedení povlakové krytiny, vč. vytažení na svislé plochy, kotvení a spojování folie, úpravy nároží a koutů atd., vč. započtení všech materiálů pro provedení montáže - ozn. Z - 33, A =4*3=12 m2, 12+2=14 m2 | m2 | 14
122 | 712391171 | POLOŽENÍ IZOLACE STŘECH -10° TEXTILIE PODKLADNÍ - vč.svislých ploch | m2 | 14
123 | 693660550 | DODÁVKA - TEXTILIE SEPARAČNÍ HMOTNOSTI 300G/M2 | m2 | 14
124 | 712363314 | POPLASTOVANÝ PLECH - DÉLKY 2 M STĚNOVÁ LIŠTA, počet ks=4*2*2=16, 16+4=20 ks | kus | 20
125 | 712363316 | POPLASTOVANÝ PLECH - DÉLKY 2 M OKAPNICE 200MM, počet =4*2*1,5 =12, 12+4=16 ks | kus | 16
126 | 998712103 | PŘESUN HMOT POVLAKOVÉ KRYTINY OBJEKT VÝŠKY DO 24M | t | 0.06
Povlakové krytiny celkem
12) Tepelné izolace
127 | 713130813 | ODSTRANĚNÍ IZOLACE ZE STĚN VOLNĚ VLÁKNA TL. PŘES 100MM - výplň MIV, A=57*(1,2*1,6) + 76*(0,6*1,6) =182,40 M2 | m2 | 182.4
128 | 713130813 | ODSTRANĚNÍ IZOLACE ZE STĚN VOLNĚ VLÁKNA TL. PŘES 100MM - ozn. B -9, A = 42+18+8 = 68 m2 | m2 | 68
129 | 713130821 | ODSTRANĚNÍ IZOLACE ZE STĚN VOLNĚ POLYSTYRÉN DO 100MM - ozn. B - 9 | m2 | 68
130 | 711131821 | ODSTRANĚNÍ PÁSŮ IZOLACE ASFALTOVÉ - ozn. B - 9 | m2 | 68
131 | 713111125 | MTŽ IZOLACE TEPELNÉ STROPŮ ROVNĚ LEPENÍM - stříšky nad lodžiemi | m2 | 12
132 | 713131141 | MTŽ IZOLACE TEPELNÉ STĚN LEPENÍM PLOŠNĚ - na stěně u stříšek lodžií | m2 | 12
133 | 283763710 | DODÁVKA - DESKA POLYSTYRÉN XPS TL. 80MM, A = 4*3=12m2 | m2 | 12
134 | 998713103 | PŘESUN HMOT TEPELNÉ IZOLACE OBJEKT VÝŠKY DO 24M | t | 0.06
Tepelné izolace celkem
13) Tesařské konstrukce
135 | 762123110 | MTŽ STĚN VÁZANÝCH ŘEZIVO HRANĚNÉ PRŮŘEZU DO 100CM2 rošt pro opláštění stěn, ozn. Z -31, Z - 32 | m | 300
136 | 605120110 | DODÁVKA - ŘEZIVO JEHL.HRANOLY JAKOST I PROF. 60X120MM + 10% prořez, V = 0,06*0,12*300=2,16 M3 | m3 | 2.16
137 | 762083122 | IMPREGNACE DŘEVA 3/4 PROTI HMYZU, HOUBÁM A PLÍSNÍM | m3 | 2.16
138 | 762195000 | SPOJOVACÍ PROSTŘEDKY- MTŽ KONSTRUKCE STĚN | m3 | 2.16
139 | 762431010 | OBLOŽENÍ STĚN DESKY OSB3 TL.18MM NA SRAZ SPOJE VRUTY - Z -31, Z- 32, A = 45+20+26=91 m2 | m2 | 91
140 | 762431010 | OBLOŽENÍ STĚN DESKY OSB4 TL.18MM NA SRAZ SPOJE VRUTY - Z- 31, Z- 32 | m2 | 91
141 | 762495000 | SPOJOVACÍ PROSTŘEDKY - OBLOŽENÍ STĚN, A =91+91=182 m2 | m2 | 182
142 | 762431036 | OBLOŽENÍ STĚN DESKY OSB3 TL.22MM P+D KOTVENÉ - u stříšek lodžií, A =4*0,5*4=8 M2 | m2 | 8
143 | 762341026 | BEDNĚNÍ STŘECH DESKY OSB3 TL. 22MM P+D KOTVENÉ - stříšky lodžií, A =4*2=8 M2 | m2 | 8
144 | 762395000 | SPOJOVACÍ PROSTŘEDKY- MTŽ KOSTRUKCE STŘECH , 16*0,025=0,4 | m3 | 0.4
145 | R | dořešení detailů konstrukce Z-31, Z-32- viz. poznámka na v.č. A-6 | hod. | 100
146 | 998762103 | PŘESUN HMOT TESAŘSKÉ KCE OBJEKT VÝŠKY DO 24M | t | 4
Tesařské konstrukce celkem
14) Sádrokartonové konstrukce
147 | 763121811 | DMTŽ SDK STĚN 1X KCE + 1X DESKA - plocha 6m2 / pokoj, A= 95*6=570 m2 | m2 | 570
148 | 713130811 | ODSTRANĚNÍ IZOLACE STĚN VOLNĚ VLÁKNA TL. DO 100MM | m2 | 570
149 | 763111121 | SDK PŘÍČKA TL. 75MM CW+UW W111+ TI DESKY GKF 12,5MM - ozn.A - 17 | m2 | 2
150 | 763111717 | SDK PŘÍČKA - ZÁKLADNÍ PENETRAČNÍ NÁTĚR, 2+2=4 M2 | m2 | 4
151 | 763111751 | PŘÍPLATEK K CENĚ SDK PŘÍČKY PLOCHY JEDNOTLIVĚ DO 6M2 | m2 | 2
152 | 763122120 | SDK OBLOŽENÍ STĚN 40MM W623 DESKY 1X GKF 12,5MM - ozn. A - 16 - vč. ploch ostění, nadpraží, úpravy hran obložení | m2 | 570
153 | 763121714 | SDK STĚNA - ZÁKLADNÍ PENETRAČNÍ NÁTĚR | m2 | 570
154 | 763121751 | PŘÍPLATEK K CENĚ SDK STĚN PLOCHY JEDNOTLIVĚ DO 6M2 | m2 | 570
155 | 763121715 | SDK STĚNA - ÚPRAVA STYKU STĚNY A PODHLEDU V POKOJÍCH, L=95*3,60=342M | m | 342
156 | 998763303 | PŘESUN HMOT SÁDROKARTONOVÉ KCE OBJEKT VÝŠKY DO 24M | t | 8
Sádrokartonové konstrukce celkem
15) Klempířské konstrukce
157 | 764410850 | DMTŽ OPLECHOVÁNÍ PARAPETŮ RŠ. DO 330MM L = 384(MIV+P)+62(L)+35+8+8+16 = 513 M - vč. kovových stěn na západní straně objektu | m | 513
158 | 764396800 | DMTŽ KRYCÍ A OKAPNÍ LIŠTY DO RŠ.150MM - spodní a horní oplechování u obložených stěn, L = 56+16+47=119 M | m | 119
159 | 764396800 | DMTŽ KRYCÍ A OKAPNÍ LIŠTY DO RŠ.150MM - dtto, nad okny a MIV | m | 384
160 | 764311821 | DMTŽ KRYTINY HLADKÉ STŘEŠNÍ SKLONU DO 30° DO 25M2 - ozn. Z - 33, A=4*3=12m2 | m2 | 12
161 | R | krycí lišta AL včetně vyřešení detailu a kotvení , RŠ.330 MM, TL. 1,5 MM, barva dle stěny "červená"__pol.č. A-11, L = 17 * 1,1 = 18,7 M | m | 18.7
162 | 764410350 | OPLECHOVÁNÍ PARAPETŮ PLECH AL, RŠ.330 MM, TL. 1,5 MM, barva dle stěny "červená" pol.č. A-7, L = 35 +8+8+4+4+2+4=65 M, provést dilatace | m | 65
163 | 764510550 | OPLECHOVÁNÍ PARAPETŮ PLECH TIZN RŠ. 330MM, pol.č. A-6a, A-6b, L = 20+176+96+87+5=384 m, L=384(MIV+P)+62(L) = 446 M, provést dilatace | m | 446
164 | R | dotmelení spáry mezi: oknem/parapetem+MIV/parapetem, pružným tmelem (PU tmel) včetně penetrace podkladu | m | 513
165 | 998764103 | PŘESUN HMOT KLEMPÍŘSKÉ KCE OBJEKT VÝŠKY DO 24M | t | 0.7
Klempířské konstrukce celkem
16) Truhlářské konstrukce
166 | 766411812 | DMTŽ TRUHLÁŘSKÉHO OBLOŽENÍ STĚN PANELY PŘES 1,5 M2 -dle pol.č. B- 9, B-10, B-11, A = (42+18)+(30)+(10+10)+35=145 M2 | m2 | 145
167 | 766411822 | DMTŽ TRUHLÁŘSKÉHO OBLOŽENÍ STĚN - PODKLADNÍ ROŠT | m2 | 145
168 | 766411812 | DMTŽ TRUHLÁŘSKÉHO OBLOŽENÍ STĚN PANELY PŘES 1,5 M2 MIV, A=57*(1,2*1,6) + 76*(0,6*1,6) =182,40 M2 | m2 | 182.4
169 | 766411812 | DMTŽ TRUHLÁŘSKÉHO OBLOŽENÍ STĚN PANELY PŘES 1,5 M2 - u dilatace, A=26*0,6 =15,6 M2 …… 16 M2 | m2 | 16
170 | R | DMTŽ - A ZPĚTNÁ MONTÁŽ s potřebnými úpravami podhledu ve vstupní hale, A=35*2=70 M2, pol.č. A-425 | m2 | 70
171 | R | DMTŽ - A ZPĚTNÁ MONTÁŽ s potřebnými úpravami podhledu ve vstupní hale, A=8*2*2=32 M2, pol.č. A-425 | m2 | 32
172 | 766441811 | DMTŽ PARAPETNÍ DESKY Š. DO 30CM, DL. DO 1M | ks | 3
173 | 766441821 | DMTŽ PARAPETNÍ DESKA Š. DO 30CM, DL. PŘES 1M, počet : 95+1=96 | ks | 96
174 | 766623625 | MTŽ OKEN PLASTOVÝCH OTEVÍRAVÝCH I SKLOPNÝCH, VÝŠKY OKEN DO 1,5M, 1-KŘÍDLÝCH, VČ.ZEDNICKÉHO OSAZENÍ RÁMU DO PANELU, S VÝPLNÍ STYČNÉ PLOCHY MEZI RÁMEM A OSTĚNÍM PU PĚNOU A S MTŽ KOTEVNÍCH PRVKŮ RÁMU - vč.seřízení okenních křídel po montáži, ověření funkčnosti všech poloh otevírání křídel, sejmutí ochranné folie z rámů oken po dokončení zednických povrchových úprav ostění a nadpraží, A = 3*0,7=2,1 m2 | m2 | 2.1
175 | 766623637 | MTŽ OKEN PLASTOVÝCH OTEVÍRAVÝCH I SKLOPNÝCH, VÝŠKY OKEN DO 2, 5M, 2-KŘÍDLÝCH, VČ.ZEDNICKÉHO OSAZENÍ RÁMU DO PANELU, S VÝPLNÍ STYČNÉ PLOCHY MEZI RÁMEM A OSTĚNÍM PU PĚNOU A S MTŽ KOTEVNÍCH PRVKŮ RÁMU, A =95*(2,4*1,6)=95*3,84=364,80m2 | m2 | 364.8
176 | 766623648 | MTŽ OKEN PLASTOVÝCH OTEVÍRAVÝCH I SKLOPNÝCH, VÝŠKY OKEN DO 1,5M, 3-KŘÍDLÝCH, VČ.ZEDNICKÉHO OSAZENÍ RÁMU DO PANELU, S VÝPLNÍ STYČNÉ PLOCHY MEZI RÁMEM A OSTĚNÍM PU PĚNOU A S MTŽ KOTEVNÍCH PRVKŮ RÁMU, A=1*3=3M2 | m2 | 3
177 | 611430001 | DODÁVKA - OKNO PLASTOVÉ VEL. 2400 X 1600MM, 2-KŘÍDLÉ, OTEVÍRAVÉ A SKLOPNÉ - podrobný popis výrobku pro úplné ocenění dodávky je uveden pol.č.101 | kus | 95
178 | 611430002 | DODÁVKA - OKNO PLASTOVÉ VEL. 4700 X 630MM, 3-KŘÍDLÉ + FIX - podrobný popis výrobku je uveden , pol.č.104 | kus | 1
179 | 611430003 | DODÁVKA - OKNO PLASTOVÉ VEL. 800 X 800MM, 1-KŘÍDLÉ - podrobný popis výrobku je uveden , pol.č. 121 | kus | 1
180 | 611430004 | DODÁVKA - OKNO PLASTOVÉ VEL. 800 X 800MM, 1-KŘÍDLÉ - podrobný popis výrobku je uveden , pol.č. 122 | kus | 1
181 | 611430005 | DODÁVKA - OKNO PLASTOVÉ VEL. 800 X 800MM, 1-KŘÍDLÉ - podrobný popis výrobku je uveden , pol.č. 123 | kus | 1
182 | 78662410X | D + MTŽ LAMELOVÉ HLINÍKOVÉ INTERIÉROVÉ ŽALUZIE BÍLÉ BARVY, A=95*2,4*1,6=364,80 m2 | m2 | 364.8
183 | 766694111 | MTŽ PARAPETNÍ DESKA Š. DO 30CM DL. DO 1M | kus | 3
184 | 766694113 | MTŽ PARAPETNÍ DESKA Š. DO 30CM DL. DO 2,6M | kus | 95
185 | 766694114 | MTŽ PARAPETNÍ DESKA Š. DO 30CM DL. PŘES 2,6M | kus | 1
186 | 611444000 | DODÁVKA - PARAPETNÍ DESKA PLASTOVÁ VNITŘNÍ Š. 200MM , L = 95*2,4=228 m , L = 228 + 10 =238 | m | 238
187 | 766694114 | MTŽ PARAPETNÍ DESKA Š. DO 30CM, DL. PŘES 2,6M - u výplní s ozn. 202, 203 , 221, 222, 223, 224 | kus | 6
188 | 607949000 | DODÁVKA - DESKA PARAPETNÍ DŘEVĚNÝ MASIV Š. 300MM, L=8+8+4+4+4+4=32 M | m | 32
189 | 998766103 | PŘESUN HMOT TRUHLÁŘSKÉ KCE OBJEKT VÝŠKY DO 24M | t | 9
Truhlářské konstrukce celkem
17) Zámečnické a kovové doplňkové konstrukce
190 | 767627200 | MTŽ MEZIOKENNÍCH VLOŽEK , počet : 57+76=133 | kus | 133
191 | 553266001 | DODÁVKA - MEZIOKENNÍ VLOŽKA ( MIV ) VEL.1200 X 1600 X 190MM ( EI 30 ) podrobný popis výrobku je uveden na výkresu č. A - 75, vč. celkové skladby meziokenní vložky. Do ceny zahrnout i kotevní materiál, příplatek za ozuby. - pol.č. 301 | kus | 57
192 | 553266001 | DODÁVKA - MEZIOKENNÍ VLOŽKA (MIV) VEL. 600x1600x190mm (EI 30) podrobný popis výrobku jke uveden na výkresu č. A - 75, vč. celkové skladby meziokenní vložky. Do ceny zahrnout i kotevní materiál, příplatek za ozuby. - pol.č.302 | kus | 76
193 | A_453_ | MTŽ dveří pol.č. 453, a = 2+2=4 m2 | m2 | 4
194 | 767113120 | MTŽ STĚN ZASKLENÝCH Z AL PROFILŮ PLOCHY DO 9M2 , A = 8 m2 | m2 | 8
195 | 767113130 | MTŽ STĚN ZASKLENÝCH Z AL PROFILŮ PLOCHY DO 12M2, A = 12 m2 | m2 | 12
196 | 767113140 | MTŽ STĚN ZASKLENÝCH Z AL PROFILŮ PLOCHY DO 16M2, A = 16 m2 | m2 | 16
197 | 767113150 | MTŽ STĚN ZASKLENÝCH Z AL PROFILŮ PLOCHY PŘES 16M2 , A=74+7+18+18+30=147 m2 | m2 | 147
198 | 553417001 | DODÁVKA - PROSKLENÁ STĚNA Z HLINÍKOVÝCH PROFILŮ VEL. cca. 30125 X 2460 + 2700 X 2460 MM - podrobný popis výrobku je uveden pol.č. 201 | kus | 1
199 | 553417002 | DODÁVKA - PROSKLENÁ STĚNA Z HLINÍKOVÝCH PROFILŮ VEL. cca. 7290 X 2460 MM - pol.č. 202 | kus | 1
200 | 553417003 | DODÁVKA - PROSKLENÁ STĚNA Z HLINÍKOVÝCH PROFILŮ VEL. cca. 7290 X 2460 MM - pol.č. 203 | kus | 1
201 | 553417004 | DODÁVKA - PROSKLENÁ STĚNA Z HLINÍKOVÝCH PROFILŮ VEL. cca. 3260 X 4650MM - podrobný popis výrobku je uveden pol.č. 221 | kus | 1
202 | 553417005 | DODÁVKA - PROSKLENÁ STĚNA Z HLINÍKOVÝCH PROFILŮ VEL. cca. 3290 X 8450MM - dtto, pol.č 222 | kus | 1
203 | 553417006 | DODÁVKA - PROSKLENÁ STĚNA Z HLINÍKOVÝCH PROFILŮ VEL. cca. 3260 X 3150 MM - dtto, pol.č. 223 | kus | 1
204 | 553417007 | DODÁVKA - PROSKLENÁ STĚNA Z HLINÍKOVÝCH PROFILŮ VEL. cca. 3260 X 3180MM - dtto, pol.č. 224 | kus | 1
205 | A_453 | pol. č. 453 _dodávka hliníkových jednokřídlových dveří s požární odolností EI 30DP1 s plnou výplní , dle popisu uvedené položky, rozměry : 1,0 x 1,60 m | kus | 2
206 | R | D + MTŽ dovyztužení zdiva zídky a jeho propojení se základy (svislá a vodorovná část) dle položky A-432, ocel. výztuž R10 o celkové hmotnosti: 51 kg | kg | 51
207 | R | D + MTŽ ocelového žárovězinkovaného zábradlí, typu: dvoutrubkové se sloupky a to včetně kotvení do bet.zídky, dle popisu pol. A-432, o celkové hmotnosti: 50 kg | kus | 1
208 | 767996801 | DMTŽ ZÁMEČNICKÁ KCE DÍLY - zábradlí B-24, počet : 25+10 = 35 KS | kus | 35
209 | 767995001 | D + MTŽ ZÁBRADLÍ DL. 3450 mm, VÝŠKY 1,10 m, VČ. KOTVENÍ, MATERIÁL HLINÍKOVÉ PROFILY, VÝPLŇ - tyčová - dodávka zábradlí musí odpovídat ČSN 74 3305 ( 02/2008 ) - pol. A-24 | kus | 35
210 | 998767103 | PŘESUN HMOT ZÁMEČNICKÉ KONSTRUKCE OBJEKT VÝŠKY DO 24M | t | 22
Zámečnické a kovové doplňkové konstrukce celkem
18) Obklady z přírodního kamene
211 | 782631323 | MTŽ KÁMEN TVRDÝ OBKLAD PARAPETU TL. 30MM - pol.č. A - 34 u stěny 201, A = 40 * 0,5 =20 M2, A = 20+(4*4,0*0,3)=20+4,8=24,8 | m2 | 24.8
212 | R | zakončení opěrné zídky kamenným obkladem z desek z liberecké žuly o rozměrech desky : 350/50 mm, délky 8,0 m ( D + MTŽ ) , pol. A-432 | m2 | 3
213 | 583810920 | DODÁVKA - deska kamenná leštěná cca. 300 x300 x30 mm, A=(20+4,8)*1,2=29,76 M2 … tj. 30 m2 | m2 | 30
214 | 998782103 | PŘESUN HMOT OBKLADY Z PŘÍRODNÍHO KAMENE OBJEKT V. DO 24M | t | 2
Obklady z přírodního kamene celkem
19) Nátěry a malby
215 | 783904811 | ODREZIVĚNÍ KOVOVÝCH KONSTRUKCÍ - nosník I 14, A =0,5*80=40 m2 | m2 | 40
216 | 783221111 | NÁTĚR SYNTETICKÝ KDK 1X ANTIKORO + 1X ZÁKLAD + 1X VRCHNÍ NÁTĚR | m2 | 40
217 | 784453300 | MALBA 2X DISPERZNÍ OTĚRUVZDORNÁ BÍLÁ MÍSTNOST V. DO 3,8M - na sádrokartonu, vč. tmelení a přebroušení, A= 95*6=570 m2 | m2 | 570
218 | 784412301 | MALBA 2X PAČOKOVÁNÍ VÁPENNÝM MLÉKEM MÍSTNOST V. 3,8M - pouze opravované plochy omítek, doplnění omítek, A=(3*95)+(2*4)+(2*10)=313M2 | m2 | 313
219 | 784453351 | MALBA 2X DISPERZNÍ OTĚRUVZDORNÁ BÍLÁ MÍSTNOST V. 3,8M | m2 | 313
220 | 784453946 | OBNOVA MALEB 2X DISPERZNÍ OTĚRUVZDORNÁ BÍLÁ MÍSTNOST V. 3,8M ostatní opravy stavbou dotčených ploch | m2 | 500
221 | 784457131 | VYHLAZENÍ PODKLADU MALBY 1X TMELEM MÍSTNOST V. 3,8M | m2 | 30
222 | 784401801 | ODSTRANĚNÍ MALBY OBROUŠENÍM MÍSTNOST V. 3,8M, A =313+500=813 | m2 | 813
Nátěry a malby celkem
20) Rozvody a zařízení
223 | R | D + MTŽ nerez výústek VZT na fasádě včetně prodloužení 500 mm a kotvení, nutno konzultovat na stavbě, VZT velikost 200/200 mm , rozměry nutno zaměřit na stavbě | kus | 4
Rozvody a zařízení, hromosvod celkem
21) Rozvody ELEKTRO
224 | R | Dodávka a montáž ( D+MTŽ) nových svítidel s pohybovým čidlem nad stávajícími východy a to včetně provedení napojení na el. instalací a včetně el. revize, jedná se tedy o dva vchody (samostatně - tedy 2 soubory ), bude provedena demontáž stávajících svítidel u stávajících vstupů z východní fasády | soub. | 2
225 | R | Otevírání východových dveří dle pol. č. A-531, A-532, jedná se o zajištění systému otevírání východových dveří pro obě schodiště SCH-3, SCH-4 (tedy dva vstupy jako jeden soubor!) , jedná se o dodávku zdroje včetně prolamovacího tlačítka na otevírání a dále včetně akustické signalizace při otevření dveří,nutných el. kabelů a napojení, jedná se o dodávku systému včetně montáže dle nutných prací s tím spojených, provedení prostupů skrze stropy, provedení zalištování a pod., jedná se o výstupy ze západní strany objektu | soub. | 1
Rozvody ELEKTRO
22) Podlahy PVC, KD
226 | R | Provedení nové nášlapné krytiny z keramické dlažby( KD ) dle výběru investora včetně provedení nutné demontáže stávající podlahoviny A = 9+9 = 18 M2 | m2 | 18
227 | R | Provedení nové nášlapné krytiny z PVC dle výběru investora ( včetně demontáže stávající nášlapné vrstvy a přípravy podkladu ), jedná se dodávku a montáž a včetně provedení nutné demontáže stávající podlahoviny, pol.č. A-435, plocha A=8+8=16m2 | m2 | 16
Podlahy PVC, KD

## 2_FAS_2E
| Stavba : | Technická univerzita Liberec - blok "F" kolejí Harcov
2. etapa - Zateplení fasády a výměna obvodových výplní
Rekapitulace ceny stavby ( objektu )
1) Bourání a podchycování konstrukcí
2) Zemní práce
3) Základové konstrukce
4) Úpravy povrchů vnitřních
5) Úpravy povrchů vnějších
6) Ostatní konstrukce a práce
7) Přesuny hmot HSV
8) Lešení a lešeňové konstrukce
9) Komunikace a zpevněné plochy
10) Izolace proti vodě
11) Povlakové krytiny
12) Tepelné izolace
13) Tesařské konstrukce
14 )Sádrokartonové konstrukce
15) Klempířské konstrrukce
16) Truhlářské konstrukce
17) Zámečnické a kovové doplňkové konstrukce
19) Nátěry a malby
20) Rozvody a zařízení
mezisoučet celkem
|  | VRN hl. 6 - GZS + územní vlivy, provozní vlivy | kpl | 1 | 0
2. etapa - blok "F" kolejí Harcov celkem
|  | DPH 21 % | % | 0.21 | 0
2. etapa - blok "F" kolejí Harcov celkem, vč. DPH
Poznámka :
Výměna kovových stěn na západní straně je součástí 1. etapy, vč. souvisejících prací.
č.p.ol. | Položka | Text položky | MJ | Množství | Cena | Cena celkem
1) Bourání a podchycování konstrukcí
1 | 968061113 | VYVĚŠENÍ DŘEVĚNÝCH KŘÍDEL OKEN PLOCHY PŘES 1,5M2, počet : 95+6+1+2 =104 | kus | 104
2 | 968062376 | VYBOURÁNÍ RÁMŮ DŘEVĚNÝCH OKEN ZDVOJENÝCH PLOCHY DO 4M2, A = 365+25+25+2 =417 M2 | m2 | 417
3 | 968072361 | VYBOURÁNÍ MEZIOKENNÍ VLOŽKY, počet MIV : 59+2+79+1=141 | kus | 141
4 | R | demontáž dřevěného obložení lodžií, A = 124*1,6=198,40 m2..200 M2 | m2 | 200
5 | R | demontáž KAMENNÉHO OBLOŽENÍ STĚN VENKOVNÍCH tl. cca. 50 mm včetně vyčistění povrchu a vytahání kotev , pol. č. B-13 , A = 12+ 6+12 = 30 m2 | m2 | 30
6 | 968072641 | VYBOURÁNÍ STĚN KOVOVÝCH PLNÝCH I ZASKLENÝCH - pouze pro pol.č.105 | m2 | 23
7 | 965045111 | ODSTRANĚNÍ DEGRADOVANÉHO BETONU RUČNĚ DO TL. 5CM - 10% z plochy pohledového betonu | m2 | 11
8 | 976072200 | DMTŽ VÝÚSTEK VZT - pol.č. B-18, (celkem: 2x200/200mm, 1 x 600/600 mm) | kus | 3
9 | 979011111 | SVISLÁ DOPRAVA SUTI ZA PRVÉ PODLAŽÍ | t | 46
10 | 979011121 | SVISLÁ DOPRAVA SUTI ZA KAŽDÉ DALŠÍ PODLAŽÍ | t | 40
11 | 979082111 | VNITROSTAVENIŠTNÍ DOPRAVA SUTI DO 10M | t | 46
12 | 979082121 | VNITROSTAVENIŠTNÍ DOPRAVA SUTI ZA KAŽDÝCH DALŠÍCH 5M | t | 274
13 | 979081111 | ODVOZ SUTI NA SKLÁDKU DO 1KM | t | 46
14 | 979081121 | ODVOZ SUTI NA SKLÁDKU ZA KAŽDÝ DALŠÍ 1KM | t | 914
15 | 979098231 | POPLATEK ZA SKLÁDKOVNÉ - STAVEBNÍ SUŤ A ODPAD | t | 44
16 | 979098214 | POPLATEK ZA SKLÁDKOVNÉ - IZOLAČNÍ MATERIÁLY | t | 0.7
17 | 979098231 | BEZ POPLATKU - kovový odpad (uložení do kovošrotu), odčítaná položka | t | -1
Bourání a podchycování konstrukcí celkem
2) Zemní práce
18 | 132202101 | HLOUBENÍ RÝH Š. DO 60CM HORNINY TŘ. 3 V OBJEMU DO 100 M3 RUČNĚ - odkopávka v místě úprav okapových chodníků a pro zatažení izolantu soklu pod terén, V = 22,5*0,3=6,75 …….. 7 M3 | m3 | 7
19 | 132202101 | HLOUBENÍ RÝH Š. DO 60CM HORNINY TŘ. 3 V OBJEMU DO 100 M3 RUČNĚ - přístup k místu podbetonování základů- odhad | m3 | 3
20 | 132202109 | PŘÍPLATEK ZA LEPIVOST HLOUBENÍ RÝH Š. 60 CM HORNINY TŘ.3 - RUČNĚ | m3 | 7
21 | 132201401 | HLOUBENÁ VÝKOPÁVKA POD ZAKLÁDY HORNINY TŘ. 3 | m3 | 3
22 | 161101601 | VYTAŽENÍ VÝKOPKU TĚŽENÉHO V PROSTORU POD ZÁKLADY HOR. TŘ.1-4 Z HLOUBKY DO 2M | m3 | 3
23 | 174101101 | ZÁSYP ZHUTNĚNÝ RÝH A JAM - zpětný dosyp rýhy pod souvrství chodníku, V=22,5*0,2=4,5M3 | m3 | 4.5
24 | 167101101 | NAKLÁDÁNÍ VÝKOPKU OBJEMU DO 100M3 HORNINY TŘ.1-4, V = 7-3=4 m3 | m3 | 4
25 | 162701105 | VODOROVNÉ PŘEMÍSTĚNÍ VÝKOPKU DO 10000M HORNINY TŘ. 1-4 | m3 | 4
26 | 171201201 | ULOŽENÍ SYPANINY NA SKLÁDKU - přebytečný výkopek | m3 | 4
27 | 171201211 | POPLATEK ZA SKLÁDKOVNÉ - NEKONTAMINOVANÉ ZEMINY | t | 8
Zemní práce celkem
3) Základové konstrukce
28 | R | D+MTŽ__podbetonování zdiva pod fasádou z betonu C25/30 + včetně dodávky materiálu , pol.č. A-43 , 3+2= 5m3 | m3 | 5
Základové konstrukce celkem
4) Úpravy povrchů vnitřních
29 | 612401291 | OPRAVA OMÍTEK VNITŘNÍCH STĚN DO PLOCHY 0,25M2 - oprava pod parapety po výměně oken v pokojích, počet : 95+6 =101 | kus | 101
30 | 612471413 | ÚPRAVA VNITŘNÍCH STĚN ŠTUKEM DO TL. 3MM + PENETRACE PODKLADU - úprava omítek na parapetním panelu pod okny pokojů, A = 101*2,4*1=242,4 M2 | m2 | 242.4
31 | 612325302 | ŠTUKOVÁ OMÍTKA VNITŘNÍCH OSTĚNÍ - opravy u výplní ozn.105, 124 a 125 a v místě osazení kovových prosklených stěn, A = (4+1+1)*3 =6*3=18 M2 | m2 | 18
32 | 612401391 | OPRAVA OMÍTEK VNITŘNÍCH STĚN DO PLOCHY 1M2 - ostatní drobné opravy po výměně výplní otvorů | kus | 10
33 | 610991111 | ZAKRÝVÁNÍ VÝPLNÍ VNITŘNÍCH OTVORŮ - FÓLIE PE, A=101*2,4*1,6=387,84M2 | m2 | 387.84
Úpravy povrchů vnitřních celkem
5) Úpravy povrchů vnějších
34 | 622903110 | MYTÍ VNĚJŠÍCH OMÍTEK A STĚN SLOŽ 1-2 TLAKOVOU VODOU - plocha soklů a plochy obvodových panelů stěn, A = 574+40+135=749 m2 | m2 | 749
35 | 622903110 | MYTÍ VNĚJŠÍCH OMÍTEK A STĚN SLOŽ 1-2 TLAKOVOU VODOU - plocha pohledového betonu určeného k nové povrchové úpravě, A = 243 M2 | m2 | 243
36 | 622903111 | VYČIŠTĚNÍ ZDÍ A VALŮ RUČNĚ - v místě úpravy doplnění svislé izolace zdiva, A = 428*0,2=85,6 M2 | m2 | 85.6
37 | 620471820 | NÁTĚR ZÁKLADNÍ PENETRAČNÍ NA OMYTÝ POVRCH - pod KZS, A = 749+243=992 m2 | m2 | 992
38 | 620471821 | NÁTĚR ZÁKLADNÍ PENETRAČNÍ POD KZS - na MIV a na stěnách Z-4, A =200+51,7= 251,70 m2 | m2 | 251.7
39 | Z1_MW | KONTAKTNÍ ZATEPLOVACÍ SYSTÉM Z DESEK Z MINERÁLNÍCH VLÁKEN (MW-TR10) S PODÉLNOU ORIENTACÍ VLÁKEN TL. 140 MM (lamda = 0,036 W/m*K), samozapouštěcí šroubovací hmoždinky s ocelovým trnem ( průměrně 10 ks/m2 ), zavíčkování, S LEPÍCÍM TMELEM A POTAŽENÍM DESEK STĚRKOU S VLOŽENÍM ARMOVACÍ SÍTĚ ZE SKLOVLÁKNITÝCH TKANIN - hlavní plochy ozn. Z -1, plocha : A=678-24-24-24-32=574 m2, A = 574*1,10=631,40 m2 | m2 | 631.4
40 | Z2A_MW | KONTAKTNÍ ZATEPLOVACÍ SYSTÉM Z DESEK Z MINERÁLNÍCH VLÁKEN (MW- TR10) S PODÉLNOU ORIENTACÍ VLÁKEN TL. 60 MM (lamda = 0,036 W/m*K), samozapouštěcí šroubovací hmoždinky s ocelovým vrutem (průměrně 10 ks/m2), zavíčkování, S LEPÍCÍM TMELEM A POTAŽENÍM DESEK STĚRKOU S VLOŽENÍM ARMOVCÍ SÍTĚ ZE SKLOVLÁKNITÝCH TKANIN - na MIV (pol.č. Z-2a), plocha : A = 120+80 = 200 m2, A = 200*1,1=220 M2 | m2 | 220
41 | Z2B_MW | KONTAKTNÍ ZATEPLOVACÍ SYSTÉM Z DESEK Z MINERÁLNÍCH VLÁKEN (MW-TR10) S PODÉLNOU ORIENTACÍ VLÁKEN TL. 60 MM (lamda = 0,036 W/m*K), samozapouštěcí šroubovací hmoždinky s ocelovým trnem ( průměrně 10 ks/m2 ), zavíčkování , S LEPÍCÍM TMELEM A POTAŽENÍM DESEK STĚRKOU S VLOŽENÍM ARMOVACÍ SÍTĚ ZE SKLOVLÁKNITÝCH TKANIN - příložky lodžie + bet. stěny (pol. č.Z-2b), plocha: A=200 (L)+45 (bet. stěna)=245 m2, A = 245*1,1=269,5 M2 ......... tj cca. 300 m2 | m2 | 300
42 | Z4_MW | KONTAKTNÍ ZATEPLOVACÍ SYSTÉM BUDOV Z DESEK Z MINERÁLNÍCH VLÁKEN (MW-TR10) TL. 140MM ( lamda = 0,036 W/m*K ), PODÉLNÁ ORIENTACE VLÁKEN, samozapouštěcí šroubovací hmoždinky s ocelovým vrutem kotvené do desky OSB 10 ks/m2 , zátkování , S LEPÍCÍM TMELEM A S POTAŽENÍM DESEK STĚRKOU S VLOŽENÍM 1X ARMOVACÍ VÝZTUŽNÉ SKLOVLÁKNITÉ TKANINY - ozn. Z - 4 , plocha : A = 47*1,10 =51,7 m2 | m2 | 51.7
43 | Z11_XPS | KONTAKTNÍ ZATEPLOVACÍ SYSTÉM OSTĚNÍ DO HL.20CM DESKA XPS HRUBÁ DESKA TL. 40 MM ( lamda = 0,033 W/m*K ) , hmoždinky , S LEPÍCÍM TMELEM, S PŘESTĚRKOVÁNÍ DESEK A S VLOŽENÍM 1X ARMOVACÍ VÝZTUŽNÉ TKANINY - plochy ostění, nadpraží a parapetních ploch, vč. případného zbroušení ploch do požadovaného sklonu - ozn. Z - 11, délka L = 808+16+9+24+20+13+13=903 m, L= 903*1,1=994 m | m | 994
44 | Z3_XPS | KONTAKTNÍ ZATEPLOVACÍ SYSTÉM BUDOV Z DESEK EXTRUDOVANÉHO POLYSTYRÉNU XPS HRUBÝ POVRCH TL. 100MM ( lamda = 0,033 W/m*K ), šroubovací hmoždinky s ocelovým trnem ( zapuštěná montáž ) 8 ks/m2, zavíčkování , S LEPÍCÍM TMELEM A S POTAŽENÍM DESEK STĚRKOU S VLOŽENÍM 1X ARMOVACÍ VÝZTUŽNÉ SKLOVLÁKNITÉ TKANINY - soklová plocha, vč. zatažení izolantu pod terén v místě úpravy okapových chodníků - ozn. Z-3, A =67+3+5+9+1,5+1,5+7=40m2, A=40*1,1=44,0 m2 | m2 | 44
45 | Z12a,b_XPS | KONTAKTNÍ ZATEPLOVACÍ SYSTÉM BUDOV Z DESEK EXTRUDOVANÉHO POLYSTYRÉNU XPS TL. 40MM (lamda = 0,033 W/m*K), hmoždinky, S LEPÍCÍM TMELEM A S POTAŽENÍM DESEK STĚRKOU S VLOŽENÍM 1x ARMOVACÍ VÝZTUŽNÉ SKLOVLÁKNITÉ TKANINY - pol.č. Z-12a, Z-12b, A=7,32+4,80=12,12 M2..cca.14,0, A=14+(22*1,4*0,3*2)=14(MIV)+19(L)=33 M2, A=33*1,1=36,3 M2 | m2 | 36.3
46 | 622754111 | KZS - LIŠTA ZAČIŠŤOVACÍ APU + TKANINA, L = 808+13+9+21+13+8+10=882m | m | 882
47 | 622755111 | KZS - LIŠTA PŘIPOJOVACÍ PVC PARAPETNÍ TYP LPE, L = 184+208+36=428m | m | 428
48 | 622752135 | KZS - LIŠTA NADPRAŽÍ "LT" PVC S OKAPNIČKOU, L=192+256+136+6+38 = 628 m, L=628+(1,2*61+0,6*80)+22*(1,4*2)=628+122(MIV)+62(L)=812 m, L=812*1,1=895 m | m | 895
49 | 622752221 | KZS - LIŠTA ROHOVÁ AL + TKANINA 10X10MM - výplně otvorů, hrany a rohy , L=808+480+16+9+24+20+13+13=1383 m | m | 1383
50 | 622753100 | KZS - DILATAČNÍ LIŠTA PVC PRŮBĚŽNÁ S KOEXTRUZÍ S DILATAČNÍ PÁSKOU A S OBOUSTRANNÝM ROHOVÝMN PROFILEM SE SÍŤOVINOU, L=1*26=26 m …. tj 30 m | m | 30
51 | 622751324 | KZS - LIŠTA SOKLOVÁ AL TL 1MM Š. 143MM, L =6+6+15+5+12 =44 M | m | 44
52 | R | KZS - soklový PVC nástavec s okapnicí s výztužnou síťkou, L = 6+6+15+5+12=44 M, jako doplněk k soklové liště | m | 44
53 | R | KZS - ZAKLÁDACÍ SADA ETICS 2009 , PVC profil zakládací a PVC profil okapní soklový s výztužnou síťkou, L = 8 M, L= 8 *1,2= cca. 10 m | m | 10
54 | 620471810 | NÁTĚR ZÁKLADNÍ PENETRAČNÍ POD SILIKON-SILIKONOVÉ STĚRKY - plocha fasády, vč. rozvinuté šíře ostění a hrany zakončení izolantů | m2 | 1374.85
55 | 620471312 | VNĚJŠÍ OMÍTKA TENKOVRSTVÁ SILIKON-SILIKÁTOVÁ ZRNO 1,5MM, A = 1239,40 + ( 903*0,15 ) = 1239,40 +135,45=1374,85 M2 | m2 | 1374.85
56 | 620471813 | NÁTĚR ZÁKLADNÍ PENETRAČNÍ AKRYLÁTOVÝ - plocha soklu, vč. Ostění, | m2 | 50
57 | 620471400 | VNĚJŠÍ OMÍTKA TEKNKOVRSTVÁ DEKORATIVNÍ OMÍTKA STŘEDNĚZRNNÁ, A = 44,0 + 6,0 =50 M2 | m2 | 50
58 | 627471110 | REPROFILACE STĚN SANAČNÍ MALTOU 1 VRSTVOU DO TL. 1CM - vyspravení povrchu pohledového detonu cca do 10%, A = 574*0,03=17,22…...18 m2 | m2 | 18
59 | 627472110 | REPROFILACE STĚN SPOJOVACÍ MŮSTEK POD SANAČNÍ MALTU 1MM | m2 | 18
60 | 627473110 | VRCHNÍ VYROVNÁVACÍ STĚRKA PLOCH STĚN SANAČNÍ DO TL. 2MM | m2 | 18
61 | 632451024 | VYROVNÁVACÍ POTĚR DO TL. 5CM V PÁSECH - úprava pod parapet stěn 203,221,222,223,224 , A = (8+3,5+3,5+3,5+3,5 )*0,3= 22*0,3=6,6 M2 | m2 | 6.6
62 | 632451009 | VYROVNÁVACÍ POTĚR VE SPÁDU TL. 3-5CM - pod úpravu stříšek nad lodžiemi1,8*4=7,20 M2 | m2 | 7.2
63 | R | zakončení izolantů u štítu a to Al plechem tl. 0,7 mm, ( do tvaru L , barva dle fasády ), RŠ : 400 mm s podtmelením PU tmelem včetně kotvení, délka : L = 18+18=36 M | m | 36
64 | 620991121 | ZAKRÝVÁNÍ VÝPLNÍ VNĚJŠÍCH OTVORŮ Z LEŠENÍ - FÓLIE PE, A=390+18+16+29+8+11=472 m2 | m2 | 472
Úpravy povrchů vnějších celkem
6) Ostatní konstrukce a práce
65 | 95399002 | D + MTŽ KOTEVNÍHO PRVKU KOMÍNU - ozn. B-19, A -19 | kus | 2
66 | 950990004 | D + MTŽ TĚSNĚNÍ POŽÁRNÍ ODOLNOST EI 30 - MIV a stěny pokojů, ozn. A - 31 L = 61 * (1,6* 2 ) = 195,2 m | m | 195.2
67 | 952901110 | ČIŠTĚNÍ VNĚJSÍCH OKEN A DVEŘÍ MYTÍM, A=390+18+16+29+8+11=472 m2 | m2 | 472
68 | 610991111 | ZAKRÝVÁNÍ VÝPLNÍ A KONSTRUKCÍ ( folie Pe, textilie apod. ) - ochrana podlahových krytin v pokojích, A = 61*12 =732 M2 | m2 | 732
69 | 610991111 | ZAKRÝVÁNÍ VÝPLNÍ A KONSTRUKCÍ ( folie Pe, textilie apod. ) - ochrana pevného zařízení a vybavení v místě stavebních úprav, A = 61*6 =366 | m2 | 366
70 | 610991111 | ZAKRÝVÁNÍ VÝPLNÍ A KONSTRUKCÍ ( folie Pe, textilie apod. ) - ochrana podlahových krytin na komunikačních cestách a v místech výměn výplní otvorů mimo pokoje, A = 61*4 =244 M2 | m2 | 244
71 | 952902110 | ZAMETENÍ V MÍSTNOSTECH A CHODBÁCH - základní opakovaný úklid v objektu A = 8*200=1600 M2 | m2 | 1600
72 | 952990005 | ÚKLID KOLEM OBJEKTU PO DOKONČENÍ PRACÍ | hod | 10
73 | 952990006 | ZAMĚŘOVÁNÍ KONSTRUKCÍ PŘED VÝROBOU OKEN, MIV, STĚN APOD. | hod | 10
74 | 952990007 | OSTATNÍ PRÁCE SPOJENÉ S ÚPRAVOU VNĚJŠÍCH A VNITŘNÍCH KONSTRUKCÍ PŘI ÚPRAVĚ STĚN S1-S2 + OSTANÍ DROBNÉ PRÁCE | hod | 120
75 | 952999 - R | Zpracování dodavatelské dokumentace dle vyh. č. 499/2006 Sb., příl. č. 6 (kotevní plán, provedení výtahových zkoušek, zpracování barevného řešení fasády, stavební a konstrukční posouzení) | soub. | 1
76 | 95299 - R | D + MTŽ BUDKA PRO RORÝSE OBECNÉHO ( 4 komorová ) ozn. A - 81, umístění dle KÚ Libereckého kraje odboru ŽP | kus | 4
77 | 95299 - R | D + MTŽ TYPOVÁ ŠTĚRBINA PRO NETOPÝRY ( 1 komorová ) ozn. A - 82, umístění dle KÚ L ibereckého kraje odboru ŽP | kus | 12
Ostatní konstrukce a práce celkem
7) Přesuny hmot HSV
78 | 999281211 | PŘESUN HMOT PRO OPRAVY A ÚDRŽBU VNĚJŠÍCH PLÁŠŤŮ BUDOV VÝŠKY DO 25M | t | 30
Přesuny hmot HSV celkem
8) Lešení a lešeňové konstrukce
79 | 941941032 | MTŽ LEŠENÍ 1- ŘADOVÉ S PODLAHAMI Š.1M VÝŠKY DO 30M, plocha A = 1800 m2 | m2 | 1800
80 | 941941192 | PŘÍPLATEK ZA PRVNÍ A KAŽDÝ DALŠÍ MĚSÍC POUŽITÍ LEŠENÍ nájem: 3 měsíce, A = 3 x 1800 = 5400 M2 | m2 | 5400
81 | 941941832 | DMTŽ LEŠENÍ 1- ŘADOVÉ S PODLAHAMI Š.1M VÝŠKY DO 30M | m2 | 1800
82 | 944944111 | OCHRANNÁ SÍŤ NA LEŠENÍ Z TEXTILIE | m2 | 1800
83 | 944945013 | MTŽ ZACHYTNÉ STŘÍŠKY VÝŠKY DO 4,5M Š. NAD 2M - u bočních vstupů, 3+3 = 6 M | m | 6
84 | 944945193 | PŘÍPLATEK ZA PRVNÍ A KAŽDÝ DALŠÍ MĚSÍC POUŽITÍ STŘÍŠEK, 3 x 2 = 6 m | m | 12
85 | 944945813 | DMTŽ ZÁCHYTNÉ STŘÍŠKY VÝŠKY DO 4,5M Š. NAD 2M | m | 6
86 | 941955001 | LEŠENÍ LEHKÉ POMOCNÉ VÝŠKY PODLAHY DO 1,2M - v pokojích, 95x3,5x1 = 332,5 m2 | m2 | 332.5
87 | 941955001 | LEŠENÍ LEHKÉ POMOCNÉ VÝŠKY PODLAHY DO 1,2M - ostatní , 22 x 3,5 = 77 m2 | m2 | 77
88 | 949009101 | PŘESUN HMOT - LEŠENÍ SAMOSTATNĚ BUDOVANÉ | t | 4.5
Lešení a lešeňové konstrukce celkem
9) Komunikace a zpevněné plochy
89 | 113106121 | ROZEBRÁNÍ DLAŽEB PRO PĚŠÍ Z BETONOVÝCH DLAŽDIC - okap.chodníky, A = 60*0,5=30,00 M2 | m2 | 30
90 | 596841221 | KLADENÍ DLAŽDIC PRO PĚŠÍ Z BETONOVÝCH DLAŽDIC VEL 0,25M2 DO 100M2 - okapové chodníky ozn.A - 15 | m2 | 30
91 | 592456000 | DODÁVKA - DLAŽDICE BETONOVÁ VEL.50 X 50 X 5CM JEMNĚ VYMÝVANÁ | m2 | 30
92 | 916561111 | OSAZENÍ ZÁHONOVÝCH OBRUB S OPĚROU Z BETONU C20/25 | m | 50
93 | 592173040 | DODÁVKA - OBRUBNÍK ZÁHONOVÝ VEL. 50 X 5 X 20CM | kus | 100
94 | 564261111 | PODKLAD ZE ŠTĚRKOPÍSKU SE ZHUTNĚNÍM TL. 200MM | m2 | 30
95 | 998223011 | PŘESUN HMOT POZEMNÍ KOMUNIKACE S KRYTEM DLÁŽDĚNÝM | t | 8
Komunikace a zpevněné plochy celkem
10) Izolace proti vodě
96 | 711112001 | PROVEDENÍ IZOLACE SVISLÉ ZA STUDENA - PENETRAČNÍ NÁTĚR - ozn. A -20 | m2 | 30
97 | 111631500 | DODÁVKA - LAK ASFALTOVÝ PENETRAČNÍ ALP | t | 0.01
98 | 711142559 | MTŽ IZOLACE SVISLÉ PÁSY PŘITAVENÉ NAIP - ozn. A - 20 | m2 | 30
99 | 628522640 | DODÁVKA - PÁS MODIFIKOVANÝ ASFALTOVÝ SE SKELNOU VLOŽKOU TL. 4,0 MM | m2 | 30
100 | 712331111 | MTŽ IZOLACE STĚN SAMOLEPÍCÍMI AL PÁSY - ozn. Z- 31, A= 47M2 | m2 | 47
101 | 628522000 | DODÁVKA - PAS MODIFIKOVANÝ ASFALTOVÝ s AL vložkou SAMOLEPÍCÍ MIN. TL. 3MM, A = 47* 1,2=57 M2 ……tj 70 M2 | m2 | 70
102 | 998711103 | PŘESUN HMOT IZOLACE PROTI VODĚ OBJEKT VÝŠKY DO 60M | t | 0.5
Izolace proti vodě celkem
11) Povlakové krytiny
103 | 71236000X | D + MTŽ IZOLACE STŘECHY DO SKLONU 10° FOLIE mPVC STŘEŠNÍ TL.1,6MM = agregovaná položka za systémové provedení povlakové krytiny, vč. vytažení na svislé plochy, kotvení a spojování folie, úpravy nároží a koutů atd., vč. započtení všech materiálů pro provedení montáže - ozn. Z - 33, A =4*3=12 m2, 12+2=14 m2 | m2 | 14
104 | 712391171 | POLOŽENÍ IZOLACE STŘECH -10° TEXTILIE PODKLADNÍ - vč.svislých ploch | m2 | 14
105 | 693660550 | DODÁVKA - TEXTILIE SEPARAČNÍ HMOTNOSTI 300G/M2 | m2 | 14
106 | 712363314 | POPLASTOVANÝ PLECH - DÉLKY 2 M STĚNOVÁ LIŠTA , počet=4*2*2=16, 16+4=20 ks | kus | 20
107 | 712363316 | POPLASTOVANÝ PLECH - DÉLKY 2 M OKAPNICE 200MM, počet=4*2*1,5 =12, 12+4=16 ks | kus | 16
108 | 998712103 | PŘESUN HMOT POVLAKOVÉ KRYTINY OBJEKT VÝŠKY DO 24M | t | 0.06
Povlakové krytiny celkem
12) Tepelné izolace
109 | 713130813 | ODSTRANĚNÍ IZOLACE ZE STĚN VOLNĚ VLÁKNA TL. PŘES 100MM - výplň MIV A=61*(1,2*1,6) + 80*(0,6*1,6) =193,92 M2 | m2 | 193.92
110 | 713130813 | ODSTRANĚNÍ IZOLACE ZE STĚN VOLNĚ VLÁKNA TL. PŘES 100MM, - ozn. B -9, A = 18+10+7 =35 M2 | m2 | 35
111 | 713130821 | ODSTRANĚNÍ IZOLACE ZE STĚN VOLNĚ POLYSTYRÉN DO 100MM - ozn. B - 9 | m2 | 35
112 | 711131821 | ODSTRANĚNÍ PÁSŮ IZOLACE ASFALTOVÉ - ozn. B - 9 | m2 | 35
113 | 713111125 | MTŽ IZOLACE TEPELNÉ STROPŮ ROVNĚ LEPENÍM - stříšky nad lodžiemi | m2 | 12
114 | 713131141 | MTŽ IZOLACE TEPELNÉ STĚN LEPENÍM PLOŠNĚ - na stěně u stříšek lodžií | m2 | 12
115 | 283763710 | DODÁVKA - DESKA POLYSTYRÉN XPS TL. 80MM, A = 4*3=12m2 | m2 | 12
116 | 998713103 | PŘESUN HMOT TEPELNÉ IZOLACE OBJEKT VÝŠKY DO 24M | t | 0.06
Tepelné izolace celkem
13) Tesařské konstrukce
117 | 762123110 | MTŽ STĚN VÁZANÝCH ŘEZIVO HRANĚNÉ PRŮŘEZU DO 100CM2 - rošt pro opláštění stěn, ozn. Z -31 | m | 200
118 | 605120110 | DODÁVKA - ŘEZIVO JEHL.HRANOLY JAKOST I PROF. 60X120MM, V =0,06*0,12*200=1,44 m3 | m3 | 1.44
119 | 762083122 | IMPREGNACE DŘEVA 3/4 PROTI HMYZU, HOUBÁM A PLÍSNÍM | m3 | 1.44
120 | 762195000 | SPOJOVACÍ PROSTŘEDKY- MTŽ KONSTRUKCE STĚN | m3 | 1.44
121 | 762431010 | OBLOŽENÍ STĚN DESKY OSB3 TL.18MM NA SRAZ SPOJE VRUTY - Z -31 , A = 1,27*37=47 M2 | m2 | 47
122 | 762431010 | OBLOŽENÍ STĚN DESKY OSB4 TL.18MM NA SRAZ SPOJE VRUTY - Z- 31 | m2 | 47
123 | 762495000 | SPOJOVACÍ PROSTŘEDKY - OBLOŽENÍ STĚNA A STROPŮ, A = 47+47=94 M2 | m2 | 94
124 | 762431036 | OBLOŽENÍ STĚN DESKY OSB3 TL.22MM P+D KOTVENÉ - u stříšek lodžií A =4*0,5*4=8 M2 | m2 | 8
125 | 762341026 | BEDNĚNÍ STŘECH DESKY OSB3 TL. 22MM P+D KOTVENÉ - stříšky lodžií A =4*2=8 M2 | m2 | 8
126 | 762395000 | SPOJOVACÍ PROSTŘEDKY- MTŽ KOSTRUKCE STŘECH, 16*0,025=0,4 | m3 | 0.4
127 | R | dořešení detailů ÚPRAVY KONSTRUKCÍ Z-31, viz. poznámka na výkresu č. A-6 | hod. | 50
128 | 998762103 | PŘESUN HMOT TESAŘSKÉ KCE OBJEKT VÝŠKY DO 24M | t | 2
Tesařské konstrukce celkem
14 )Sádrokartonové konstrukce
129 | 763121811 | DMTŽ SDK STĚN 1X KCE + 1X DESKA - plocha 6m2 / pokoj, A= 95*6=570 m2 | m2 | 570
130 | 713130811 | ODSTRANĚNÍ IZOLACE STĚN VOLNĚ VLÁKNA TL. DO 100MM | m2 | 570
131 | 763122120 | SDK OBLOŽENÍ STĚN 40MM W623 DESKY 1X GKF 12,5MM - ozn. A - 16 - vč. ploch ostění, nadpraží, úpravy hran obložení | m2 | 570
132 | 763121714 | SDK STĚNA - ZÁKLADNÍ PENETRAČNÍ NÁTĚR | m2 | 570
133 | 763121751 | PŘÍPLATEK K CENĚ SDK STĚN PLOCHY JEDNOTLIVĚ DO 6M2 | m2 | 570
134 | 763121715 | SDK STĚNA - ÚPRAVA STYKU STĚNY A PODHLEDU V POKOJÍCH, L=95*3,60=342 M | m | 342
135 | 998763303 | PŘESUN HMOT SÁDROKARTONOVÉ KCE OBJEKT VÝŠKY DO 24M | t | 8
Sádrokartonové konstrukce celkem
15) Klempířské konstrrukce
136 | 764410850 | DMTŽ OPLECHOVÁNÍ PARAPETŮ RŠ. DO 330MM L=428(MIV+P)+98(L) = 526 M | m | 526
137 | 764396800 | DMTŽ KRYCÍ A OKAPNÍ LIŠTY DO RŠ.150MM - spodní a horní oplechování u obložených stěn, L =2* ( 15+10+5 ) = 2*30 = 60 M | m | 60
138 | 764396800 | DMTŽ KRYCÍ A OKAPNÍ LIŠTY DO RŠ.150MM - dtto, nad okny a MIV | m | 428
139 | 764311821 | DMTŽ KRYTINY HLADKÉ STŘEŠNÍ SKLONU DO 30° DO 25M2 - ozn. Z - 33 , A = 4*3=12 m2 | m2 | 12
140 | 764510550 | OPLECHOVÁNÍ PARAPETŮ PLECH TIZN RŠ. 330MM - ozn. A - 6a, A-6b, L = 184+208+36=428 M , L = 428(MIV+P) + 98(L) = 526 M , provést dilatace | m | 526
141 | R | dotmelení spáry mezi : oknem / parapetem + MIV / parapetem pružným tmelem ( PU- tmel ) včetně penetrace podkladu | m | 526
142 | 998764103 | PŘESUN HMOT KLEMPÍŘSKÉ KCE OBJEKT VÝŠKY DO 24M | t | 0.7
Klempířské konstrrukce celkem
16) Truhlářské konstrukce
142 | 766411812 | DMTŽ TRUHLÁŘSKÉHO OBLOŽENÍ STĚN PANELY PŘES 1,5 M2 pol.č. B-9, plocha A = 18+10+7 =35 M2 | m2 | 35
143 | 766411822 | DMTŽ TRUHLÁŘSKÉHO OBLOŽENÍ STĚN - PODKLADNÍ ROŠT | m2 | 35
144 | 766411812 | DMTŽ TRUHLÁŘSKÉHO OBLOŽENÍ STĚN PANELY PŘES 1,5 M2 MIV ….. A=61*(1,2*1,6) + 80*(0,6*1,6) =193,92 M2 | m2 | 193.92
145 | 766411812 | DMTŽ TRUHLÁŘSKÉHO OBLOŽENÍ STĚN PANELY PŘES 1,5 M2 - u dilatace A = 26*0,6 =15,6 M2 …… 16 M2 | m2 | 16
146 | 766441811 | DMTŽ PARAPETNÍ DESKY Š. DO 30CM, DL. DO 1M, počet : 2 ks | kus | 2
147 | 766441821 | DMTŽ PARAPETNÍ DESKA Š. DO 30CM, DL. PŘES 1M, počet : 101+1=102 | kus | 102
148 | 766623625 | MTŽ OKEN PLASTOVÝCH OTEVÍRAVÝCH I SKLOPNÝCH, VÝŠKY OKEN DO 1, 5M, 1-KŘÍDLÝCH, VČ.ZEDNICKÉHO OSAZENÍ RÁMU DO PANELU, S VÝPLNÍ STYČNÉ PLOCHY MEZI RÁMEM A OSTĚNÍM PU PĚNOU A S MTŽ KOTEVNÍCH PRVKŮ RÁMU - vč.seřízení okenních křídel po montáži, ověření funkčnosti všech poloh otevírání křídel, sejmutí ochranné folie z rámů oken po dokončení zednických ovrchových úprav ostění a nadpraží, A = 2*0,7=1,40 M2 | m2 | 1.4
149 | 766623636 | MTŽ OKEN PLASTOVÝCH OTEVÍRAVÝCH I SKLOPNÝCH, VÝŠKY OKEN DO 1, 5M, 2-KŘÍDLÝCH, VČ.ZEDNICKÉHO OSAZENÍ RÁMU DO PANELU, S VÝPLNÍ STYČNÉ PLOCHY MEZI RÁMEM A OSTĚNÍM PU PĚNOU A S MTŽ KOTEVNÍCH PRVKŮ RÁMU , A =1*2,4=2,4 m2 | m2 | 2.4
150 | 766623637 | MTŽ OKEN PLASTOVÝCH OTEVÍRAVÝCH I SKLOPNÝCH, VÝŠKY OKEN DO 2, 5M, 2-KŘÍDLÝCH, VČ.ZEDNICKÉHO OSAZENÍ RÁMU DO PANELU, S VÝPLNÍ STYČNÉ PLOCHY MEZI RÁMEM A OSTĚNÍM PU PĚNOU A S MTŽ KOTEVNÍCH PRVKŮ RÁMU , A = (95+6) * 2,4*1,6 = 101*3,84=387,84 m2, tj. 388 m2 | m2 | 388
151 | 611430001 | DODÁVKA - OKNO PLASTOVÉ VEL. 2400 X 1600MM, 2-KŘÍDLÉ, OTEVÍRAVÉ A SKLOPNÉ - podrobný popis výrobku pro úplné ocenění dodávky je uveden pol.č. 102, 103, počet : 95+6 =101 ks | kus | 101
152 | 611430002 | DODÁVKA - OKNO PLASTOVÉ VEL. 3520 X 630MM, 2-KŘÍDLÉ + FIX - podrobný popis výrobku je uveden, pol.č. 105 | kus | 1
153 | 611430003 | DODÁVKA - OKNO PLASTOVÉ VEL. 800 X 800MM, 1-KŘÍDLÉ podrobný popis výrobku je uvedeno pol.č. 124 | kus | 1
154 | 611430004 | DODÁVKA - OKNO PLASTOVÉ VEL. 800 X 800MM, 1-KŘÍDLÉ - podrobný popis výrobku je uvedeno , pol.č. 125 | kus | 1
155 | 78662410X | D + MTŽ LAMELOVÉ HLINÍKOVÉ INTERIÉROVÉ ŽALUZIE BÍLÉ BARVY, A = 101*3,84=387,84 M2 | m2 | 387.84
156 | 766694111 | MTŽ PARAPETNÍ DESKA Š. DO 30CM DL. DO 1M | kus | 2
157 | 766694113 | MTŽ PARAPETNÍ DESKA Š. DO 30CM DL. DO 2,6M | kus | 101
158 | 766694114 | MTŽ PARAPETNÍ DESKA Š. DO 30CM DL. PŘES 2,6M | kus | 1
159 | 611444000 | DODÁVKA - PARAPETNÍ DESKA PLASTOVÁ VNITŘNÍ Š. 200MM L = 101*2,4=244 m , L = 244 + 4+2 =252 | m | 252
160 | 998766103 | PŘESUN HMOT TRUHLÁŘSKÉ KCE OBJEKT VÝŠKY DO 24M | t | 10
Truhlářské konstrukce celkem
17) Zámečnické a kovové doplňkové konstrukce
161 | 767627200 | MTŽ MEZIOKENNÍCH VLOŽEK, počet : 59+2+79+1 = 141 | kus | 141
162 | 553266001 | DODÁVKA - MEZIOKENNÍ VLOŽKA (MIV) VEL.1200 X 1600 X 190MM (EI 30) odrobný popis výrobku je uveden na výkresu č. A - 75, vč. celkové skladby meziokenní vložky. Do ceny zahrnout i kotevní materiál, příplatek za ozuby pol.č. 321 | kus | 59
163 | 553266002 | DODÁVKA - MEZIOKENNÍ VLOŽKA ( MIV ) VEL.1200 X 1600 X 190MM ( EI 30 ) S ÚPRAVOU PRO MOŽNOST KOTVENÍ KOMÍNU - dtto, ale pol.č. 322 | kus | 2
164 | 553266003 | DODÁVKA - MEZIOKENNÍ VLOŽKA ( MIV ) VEL. 600 X 1600 X 190MM ( EI 30 ) - pol.č. 323 | kus | 79
165 | 553266003 | DODÁVKA - MEZIOKENNÍ VLOŽKA ( MIV ) VEL. 600 X 1600 X 190MM ( EI 30 ) S ÚPRAVOU PRO PROSTUP POTRUBÍ - pol.č. 324 | kus | 1
166 | 767996801 | DMTŽ ATYPICKÁ ZÁMEČNICKÁ KCE DÍLY DO 50KG - okenní mříže | kg | 20
167 | 767996801 | DMTŽ ZÁMEČNICKÁ KCE DÍLY - zábradlí B-24, počet : 22 KS | kus | 22
168 | 767995001 | D + MTŽ ZÁBRADLÍ DL. 3450 mm, VÝŠKY 1,10 m, VČ. KOTVENÍ, MATERIÁL HLINÍKOVÉ PROFILY, VÝPLŇ - tyčová - dodávka zábradlí musí odpovídat ČSN 74 3305 ( 02/2008 ) - pol. A-24 | kus | 22
169 | 998767103 | PŘESUN HMOT ZÁMEČNICKÉ KONSTRUKCE OBJEKT VÝŠKY DO 24M | t | 15
Zámečnické a kovové doplňkové konstrukce celkem
19) Nátěry a malby
170 | 783904811 | ODREZIVĚNÍ KOVOVÝCH KONSTRUKCÍ - nosník I 14, A =0,5*40=20 m2 | m2 | 20
171 | 783221111 | NÁTĚR SYNTETICKÝ KDK 1X ANTIKORO + 1X ZÁKLAD + 1X VRCHNÍ NÁTĚR | m2 | 20
172 | 783425411 | NÁTĚR SYNTICKÝ POTRUBÍ DO DN 50 1X ZÁKLAD + 2X VRCHNÍ NÁTĚR - plyn | m | 5
173 | 784453300 | MALBA 2X DISPERZNÍ OTĚRUVZDORNÁ BÍLÁ MÍSTNOST V. DO 3,8M - na sádrokartonu, vč. tmelení a přebroušení , A= 95*6=570 m2 | m2 | 570
174 | 784412301 | MALBA 2X PAČOKOVÁNÍ VÁPENNÝM MLÉKEM MÍSTNOST V. 3,8M - pouze opravované plochy omítek, doplnění omítek, A=(3*95)+(2*4)+(2*10) =313 M2 | m2 | 313
175 | 784453351 | MALBA 2X DISPERZNÍ OTĚRUVZDORNÁ BÍLÁ MÍSTNOST V. 3,8M | m2 | 313
176 | 784453946 | OBNOVA MALEB 2X DISPERZNÍ OTĚRUVZDORNÁ BÍLÁ MÍSTNOST V. 3,8M - ostatní opravy stavbou dotčených ploch | m2 | 500
177 | 784457131 | VYHLAZENÍ PODKLADU MALBY 1X TMELEM MÍSTNOST V. 3,8M | m2 | 30
178 | 784401801 | ODSTRANĚNÍ MALBY OBROUŠENÍM MÍSTNOST V. 3,8M, A = 313+500=813 | m2 | 813
Nátěry a malby celkem
20) Rozvody a zařízení
178 | R | D + MTŽ nerez výústek VZT na fasádě včetně prodloužení 500 mm a kotvení, nutno konzultovat na stavbě, VZT velikost 200/200 mm, rozměry nutno zaměřit na stavbě | kus | 2
179 | R | D + MTŽ nerez výústek VZT na fasádě včetně prodloužení 500 mm a kotvení, nutno konzultovat na stavbě, VZT velikost 600/600 mm, rozměry nutno zaměřit na stavbě | kus | 1
180 | 723150303 | POTRUBÍ OCELOVÉ HLADKÉ ČERNÉ SVAŘOVANÉ DN 25 + kotvení pol.č A-22 | m | 5
181 | 723120804 | DMTŽ POTRUBÍ OCELOVÉ SVAŘOVANÉ DN 25 - ozn. B - 22 | m | 5
Rozvody a zařízení celkem

## 3_STŘECHA_
| Výkaz výměr stavby |  |  |  |  | Datum:
| Stavba : | Oprava střechy-objekt F Harcovské koleje TU v Liberci, 17.listopadu 584, Liberec
| Objednatel : |  |  |  |  | IČO :
DIČ :
| Zhotovitel : |  |  |  |  | IČO :
DIČ :
| Za zhotovitele : |  |  |  |  | Za objednatele :
| _______________ |  |  |  |  | _______________
Rozpočtové náklady
Základ pro DPH |  | 15 | %
DPH |  | 15 | %
Základ pro DPH |  | 21 | %
DPH |  | 21 | %
Cena celkem za stavbu
Rekapitulace stavebních objektů a provozních souborů
Číslo a název objektu / provozního souboru |  |  |  | Cena celkem | Základ DPH 15 % | Základ DPH 21 % | DPH celkem | %
SO 01 | Snížení energetické náročnosti objektu
Celkem za stavbu
Rekapitulace stavebních rozpočtů
Číslo objektu | Číslo a název rozpočtu |  |  | Cena celkem | Základ DPH 15 % | Základ DPH 21 % | DPH celkem | %
SO 01 | 01 Fasáda
SO 01 | 02 Výplně otvorů
SO 01 | 03 Hlavní střecha
SO 01 | 04 Střecha strojoven výtahů
Celkem za stavbu
Rekapitulace stavebních dílů
Číslo a název dílu |  |  | % | HSV | PSV | Dodávka | Montáž | HZS
96 | Bourání
61 | Upravy povrchů vnitřní
62 | Úpravy povrchů vnější
64 | Výplně otvorů
94 | Lešení a stavební výtahy
95 | Dokončovací konstrukce na pozemních stavbách
99 | Staveništní přesun hmot
711 | Izolace proti vodě
712 | Živičné krytiny - hlavní plochy
713 | Izolace tepelné
721 | Vnitřní kanalizace
762 | Konstrukce tesařské
764 | Konstrukce klempířské
767 | Konstrukce zámečnické
M24 | Montáže vzduchotechnických zařízení
784 | Malby
799 | Ostatní
999 | Poplatky za skládky
D96 | Přesuny suti a vybouraných hmot
Celkem za stavbu
VRN hl. 6 - GZS + územní vlivy, provozní vlivy
Celkem za stavbu |  |  |  | kpl | 1

## SO 01 01 KL
VÝKAZ VÝMĚR
Rozpočet |  | 1 | Fasáda | JKSO
Objekt |  |  |  | SKP
SO 01 |  | Snížení energetické náročnosti objektu |  | Měrná jednotka
Stavba |  | Oprava střechy-objekt F Harcovské koleje TU v Liberci, 17.listopadu 584, Liberec |  | Počet jednotek
Náklady na m.j.
Projektant |  |  |  | Typ rozpočtu
Zpracovatel projektu
Objednatel
Dodavatel |  |  |  | Zakázkové číslo
Rozpočtoval |  |  |  | Počet listů | 5
ROZPOČTOVÉ NÁKLADY
Základní rozpočtové náklady |  |  | Ostatní rozpočtové náklady
HSV celkem
Z | PSV celkem
R | M práce celkem
N | M dodávky celkem
ZRN celkem
HZS
ZRN+HZS
ZRN+ost.náklady+HZS |  |  | Ostatní náklady celkem
Vypracoval |  |  | Za zhotovitele | Za objednatele
Jméno : |  |  | Jméno : | Jméno :
Datum : |  |  | Datum : | Datum :
Podpis : |  |  | Podpis: | Podpis:
Základ pro DPH |  | 15 | %
DPH |  | 15 | %
Základ pro DPH |  | 21 | %
DPH |  | 21 | %
CENA ZA OBJEKT CELKEM

## SO 01 01 Rek
Stavba : |  | Oprava střechy-objekt F Harcovské koleje TU v Liberci, 17.listopadu 584, Liberec |  |  | Rozpočet : | 1
Objekt : |  | SO 01 Snížení energetické náročnosti objektu |  |  | Fasáda
REKAPITULACE STAVEBNÍCH DÍLŮ
| Stavební díl |  | HSV | PSV | Dodávka | Montáž | HZS
96 | Bourání
62 | Úpravy povrchů vnější
94 | Lešení a stavební výtahy
764 | Konstrukce klempířské
767 | Konstrukce zámečnické
799 | Ostatní
999 | Poplatky za skládky
D96 | Přesuny suti a vybouraných hmot
CELKEM OBJEKT
VRN hl. 6 - GZS + územní vlivy, provozní vlivy
Celkem za stavbu |  |  | kpl

## SO 01 01 Pol
Výkaz výměr
Stavba : |  | Oprava střechy-objekt F Harcovské koleje TU v Liberci, 17.listopadu 584, Liberec |  | Rozpočet: | 1
Objekt : |  | SO 01 Snížení energetické náročnosti objektu |  | Fasáda
P.č. | Číslo položky | Název položky | MJ | množství | cena / MJ | celkem (Kč) | Jednotková hmotnost | Celková hmotnost | Jednotková dem.hmot. | Celková dem.hmot.
Díl: | 96 | Bourání
1. | 96R1 | Demontáž obkladu stěn z werzalitových lamel vč. podkladního dřevěného roštu - stěny strojoven | m2 | 124.02 |  |  |  |  | -0.05 | -6.201
(3,93*2+2,78*2+0,09*4)*3*3 - 3x strojovna
2. | 96R1 | Demontáž obkladu stěn z werzalitových lamel vč. dřevěného podkladního roštu - uskakující štíty | m2 | 138.6 |  |  |  |  | -0.05 | -6.93
(16,1-13,3+0,5-1,2)*66 - 4x odskok
3. | 978 01-5241.R00 | Otlučení omítek vnějších MVC v složit.1-4 do 30 % - odhad | m2 | 41.34 |  |  |  |  | -0.05 | -2.067
1 strojovna - zbylé mají werzalitový obklad
4. |  | Odsekání betonu stěn, vrstvy do 80 mm - zkaronovaný beton - odhad, bude dle skutečnosti | m2 | 30.86 |  |  |  |  | -0.16 | -4.9376
|  | odhadní výměra 0,05*617,26 |  | 30.863
| Celkem za | 96 Bourání | [5 empty] | 0 |  | -20.1356 |  |  |  |  | 0 | 0 | 0 | 0 | 0
Díl: | 62 | Úpravy povrchů vnější
5. | 622903110 | Mytí vnějšího zdiva tlakovou vodou | m2 | 444 |  |  | 0.0001 | 0.0444 | 0 | 0 | 1 | 0 | 0 | 0 | 0 | 0 |  |  |  | 1 | 1
|  | fasáda strojovny výtahu | m2 | 198.24
|  | fasáda severní štít (pruh š.1,25 m) | m2 | 21.6
|  | fasáda uskakující části na jih | m2 | 216.48
|  | ostění strojoven | m2 | 6.6
|  | parapet | m2 | 1.28
6. | 622 42-1131.R00 | Omítka vnější stěn, MVC, hladká, složitost 1-2 - odhad | m2 | 12.402
|  | 30% plochy strojoven s omítkou |  | 11.76
7. |  | Reprofilace betonu - očištění výztuže, ochranný nátěr výztuže, adhezní můstek, reprofilační malta hrubá, reprofilační malta jemná, ošetření betonu - tl.reprofilace do 5 cm | m2 | 30.86
|  | odhadní výměra 0,05*617,26 |  | 30.863
8. | 319201311 | Vyrovnání povrchu zdiva reprofilační maltou vč. penetrace povrchu tl.do 3 cm odhad | m2 | 22.2 |  |  | 0.03767 | 0.83627 | 0 | 0 | 1 | 0 | 0 | 0 | 0 | 0 |  |  |  | 1 | 1
0,05*617 - odhad 5% z plochy mytí fasády
9. |  | Zaslepení větracích otvorů atiky - PUR pěnou | kus | 312
nápočet dle pohledů 6*18+85*1,2*2
10. | 602 01-5183.RT6 | Omítka tenkovrstvá silikátová, zrnitá, probarvená, tloušťka vrstvy 1,5 mm | m2 | 11.06 |  |  | 0.00263 | 0.029088 | 0 | 0 | 1 | 0 | 0 | 0 | 0 | 0 |  |  |  | 1 | 1
3,3*0,2*2*4*2+1,25*0,2*2 boky KZS ustupujících štítů
11. | 602015191 | Podkladní nátěr pod tenkovrstvé omítky | m2 | 10.56 |  |  | 0.00019 | 0.0020064 | 0 | 0 | 1 | 0 | 0 | 0 | 0 | 0 |  |  |  | 1 | 1
3,3*0,2*2*4*2 boky KZS ustupujících štítů
12. | 622 48-1211.R00 | Montáž výztužné sítě do štěrkového tmelu - boční hrany zateplovacího systému uskakujících jižních stěna a boční hrany zateplení atiky | m2 | 6.28 |  |  | 0.008 | 0.05024
3,3*0,2*2*4*2 boky KZS ustupujících štítů
13. | 620991121 | Zakrývání výplní vnějších otvorů z lešení/závěsné lávky/horolezecky - strojovny výtahů a první řada oken pod atikou | m2 | 7.52 |  |  | 0.0001 | 0.000752 | 0 | 0 | 1 | 0 | 0 | 0 | 0 | 0 |  |  |  | 1 | 1
4*(0,8*0,55+0,8*1,8) strojovny výtahů
14. | 622300141 | Montáž vyrovnávací vrstvy izolantem | m2 | 194.95 |  |  | 0.0035 | 0.68232 | 0 | 0 | 1 | 0 | 0 | 0 | 0 | 0 |  |  |  | 1 | 1
65*(3,3-1,25)+0,1*617 - pruhy výšky 2,05 m v ustup štítech + odhad 10% fasády
15. | 28375940 | Deska fasádní polystyrenová EPS 100 F odhad nutno ověřit při provádění | m3 | 17.841 |  |  | 0.023 | 0.41034 |  | 0 | 1 | 0 | 0 | 0 | 0 | 0 |  |  |  | 3 | 1
65*(3,3-1,25)*0,12+0,1*617*0,03
16. | 622 31-1831.R1 | Zatepl.syst., fasáda strojovny výtahu, miner.desky PV 80 mm, zakončený stěrkou s výztužnou tkaninou | m2 | 198.24 |  |  | 0.00895 | 1.7742 | 0 | 0 | 1 | 0 | 0 | 0 | 0 | 0 |  |  |  | 1 | 1
(2,8+2,8+4,1+4,1+0,09*4)*3,5*4
17. | 622 31-1834.RV1 | Zatepl.syst., fasáda severní štít (pruh š.1,25 m) miner.desky PV 140 mm, zakončený stěrkou s výztužnou tkaninou | m2 | 21.6 |  |  | 0.01004 | 0.21686
17,28*1,25
18. | 622 31-1834.RV1 | Zatepl.syst., fasáda uskakující části na jih miner.desky PV 140 mm, zakončený stěrkou s výztužnou tkaninou | m2 | 216.48 |  |  | 0.01004 | 2.1735
16,4*3,3*4
19. | 622 31-1831.R2 | Zatepl.syst., ostění strojoven, miner.desky PV 40 mm, zakončený stěrkou s výztužnou tkaninou | m2 | 6.4 |  |  | 0.0032 | 0.02048 | 0 | 0 | 1 | 0 | 0 | 0 | 0 | 0 |  |  |  | 1 | 1
(0,8+0,6+0,6+0,8+1,8+1,8)*4*0,25
20. | 622R1 | Zateplovací systém, parapet, XPS tl. 30 mm, zakončený stěrkou s výztužnou tkaninou | m2 | 1.28 |  |  | 0.004 | 0.00512
6,4*0,2
21. | 622311011 | Soklová lišta hliník KZS tl. 80 mm včetně kotevní techniky | m | 55.2 |  |  | 0.00064 | 0.035328 | 0 | 0 | 1 | 0 | 0 | 0 | 0 | 0 |  |  |  | 1 | 1
(2,8+2,8+4,1+4,1)*4 strojovny výtahu
22. | 622 31-1014 | Soklová lišta hliník KZS tl. 140 mm včetně kotevní techniky | m | 83 |  |  | 0.00064 | 0.05312 | 0 | 0 | 1 | 0 | 0 | 0 | 0 | 0 |  |  |  | 1 | 1
18+65
23. | 55392740.A | Lišta rohová Al + integrovaná síťovina | m | 145.2 |  |  | 0.0001 | 0.01452 |  | 0 | 1 | 0 | 0 | 0 | 0 | 0 |  |  |  | 3 | 1
3,5*4*4+(0,8+0,6+0,6)*4+(0,8+1,9+1,9)*4+1,25*8+3,3*2*4*2
24. | 622421491 | Doplňky zatepl. systémů, rohová AL lišta s okapničkou | m | 6.4 |  |  | 0.00011 | 0.000704 | 0 | 0 | 1 | 0 | 0 | 0 | 0 | 0 |  |  |  | 1 | 1
(0,8)*4+(0,8)*4
25. | 622421492 | Doplňky zatepl. systémů, okenní lišta s tkaninou APU | m | 26.4 |  |  | 0.00011 | 0.002904 | 0 | 0 | 1 | 0 | 0 | 0 | 0 | 0 |  |  |  | 1 | 1
(0,8+0,6+0,6)*4+(0,8+1,9+1,9)*4
26. | 622 42-1493.R00 | Doplňky zatepl. systémů, dilatační lišta s tkan. | m | 10 |  |  | 0.00021 | 0.0021
4*1,25*2
27. | 622 42-1494.R00 | Doplňky zatepl. systémů, podparapetní lišta s tkan | m | 6.4 |  |  | 0.00011 | 0.000704
(0,8+0,8)*4
28. | 71339R | Těsnění spojů samolepící páskou - dodávka a montáž, odhad 20 m | m | 20 |  |  | 2e-05 | 0.0004 | 0 | 0 | 1 | 0 | 0 | 0 | 0 | 0 |  |  |  | 1 | 7
29. |  | Přesun hmot pro izolace tepelné, výšky do 24 m | t | 8.46
| Celkem za | 62 Úpravy povrchů vnější | [5 empty] | 6.3554 |  | 0 |  | 0 | 0 | 0 | 0 | 0
Díl: | 94 | Lešení a stavební výtahy
30. | 941941042 | Stavební výtah pro zateplení fasády - zahrnut v rozpočtu střechy |  |  |  |  | 0.01838 | 0 | 0 | 0 | 1 | 0 | 0 | 0 | 0 | 0 |  |  |  | 1 | 1
31. | 941 95-5002.R00 | Lešení lehké pomocné, výška podlahy do 1,9 m | m2 | 106.6
65+(2,8+2,4)*2*4
32. |  | Ochrana nové střechy - geotextlie + OSB desky tl.18 mm | m2 | 106.6
65+(2,8+2,4)*2*4
33. | 94R1 | Jeřábnické práce pro montáž a demontáž lávek. Pro materiál do 2000 kg, výška zdvihu 25 m, vzd. od objektu do 10 m, odhad 20 hod práce | komplet | 1
34. | 94R2 | Závěsné lávky (u štítové atiky) - doprava, montáž, nájem, revize,demontáž. Pracovní plocha lávky 6x1 m, nosnost 600 kg, nájem 30 dní (odhad), montáž/demontáž 3x | komplet | 1
| Celkem za | 94 Lešení a stavební výtahy | [5 empty] | 0 |  | 0 |  | 0 | 0 | 0 | 0 | 0
Díl: | 764 | Konstrukce klempířské
35. | 76441046R1 | Oplechování parapetů z Al plechu tl. 1 mm s PES lakem , rš 392 mm lepení tmelem | m | 6.4 |  |  | 0.00202 | 0.012928 | 0 | 0 | 2 | 0 | 0 | 0 | 0 | 0 |  |  |  | 1 | 7
(0,8+0,8)*4
36. | 764421850 | Boční PVC krytka k parapetu | kus | 32 |  |  | 0 | 0 | -0.00175 | -0.056 | 2 | 0 | 0 | 0 | 0 | 0 |  |  |  | 1 | 7
4*2*4
37. | 998764103 | Přesun hmot pro klempířské konstr., výšky do 24 m | t | 0.01 |  |  | 0 | 0 |  | 0 | 2 | 0 | 0 | 0 | 0 | 0 |  |  |  | 7 | 1001
| Celkem za | 764 Konstrukce klempířské | [5 empty] | 0.012928 |  | -0.056 |  | 0 | 0 | 0 | 0 | 0
Díl: | 767 | Konstrukce zámečnické
38. | 767-POL01 | FeZn žebřík délky 4 m s ochranným košem, kotvení na chemické kotvy do fasády, povrch úprava žárový pozink - dodávka a montáž - uskakující stěny | ks | 2 |  |  | 6e-05 | 0.00012 |  | 0 | 2 | 0 | 0 | 0 | 0 | 0 |  |  |  | 12 | 0
39. | 767-POL02 | FeZn žebřík délky 4 m s ochranným košem, kotevní na chemické kotvy do fasády, povrch úprava žárový pozink - dodávka a montáž - strojovny výtahu | kus | 4 |  |  | 0 | 0 |  | 0 | 2 | 0 | 0 | 0 | 0 | 0 |  |  |  | 12 | 0
40. | 998767203 | Přesun hmot pro zámečnické konstr., výšky do 24 m | % | 2.1 |  |  | 0 | 0 |  | 0 | 2 | 0 | 0 | 0 | 0 | 0 |  |  |  | 7 | 1002
| Celkem za | 767 Konstrukce zámečnické | [5 empty] | 0.00012 |  | 0 |  | 0 | 0 | 0 | 0 | 0
Díl: | 799 | Ostatní
41. | 799-POL01 | Prohlídka konstrukcí statikem včetně návrhu případných opatření | soubor | 1 |  |  | 0 | 0 |  | 0 | 2 | 0 | 0 | 0 | 0 | 0 |  |  |  | 12 | 0
42. | 799-POL04 | Prvky kotvené do fasády strojoven výtahu demontáž + montáž nových prvků | soubor | 1 |  |  | 0 | 0 |  | 0 | 2 | 0 | 0 | 0 | 0 | 0 |  |  |  | 12 | 0
nové venkovní svítidlo – 4 ks; držák ke střešnímu výlezu kotvený do fasády (ocelová tyč, délka 1 m) – 4 ks; ochranné ocelové zábradlí 1x1 m s tyčovou výplní (v místě, kde se výlez nachází u atiky) - 2 ks
| Celkem za | 799 Ostatní | [5 empty] | 0 |  | 0 |  | 0 | 0 | 0 | 0 | 0
Díl: | 999 | Poplatky za skládky
43. | 979098R1 | Likvidace - ocel , plechy - kontejner 10 m3 (12 t) | kontejner | 1 |  |  | 0 | 0 |  | 0 | 1 | 0 | 0 | 0 | 0 | 0 |  |  |  | 12 | 0
44. | 979990001 | Likvidace stavební suti - kontejner 10 m3 (12 t) | kontejner | 1 |  |  | 0 | 0 |  | 0 | 1 | 0 | 0 | 0 | 0 | 0 |  |  |  | 12 | 0
45. | 979990111 | Likvidace odpadu bez suti a zeminy - kontjenr 10m3 (12 t) | kontejner | 2 |  |  | 0 | 0 |  | 0 | 1 | 0 | 0 | 0 | 0 | 0 |  |  |  | 12 | 0
46. | 979098R3 | Likvidace - obaly, prořez materiálu - kontejner 10 m3 (12 t) | kontejner | 2 |  |  | 0 | 0 |  | 0 | 1 | 0 | 0 | 0 | 0 | 0 |  |  |  | 12 | 0
| Celkem za | 999 Poplatky za skládky | [5 empty] | 0 |  | 0 |  | 0 | 0 | 0 | 0 | 0
Díl: | D96 | Přesuny suti a vybouraných hmot
47. | 979011111 | Svislá doprava suti a vybour. hmot za 2.NP a 1.PP | t | 18.07 |  |  | 0 | 0 |  | 0 | 1 | 0 | 0 | 0 | 0 | 0 |  |  |  | 8 | 0
48. | 979011121 | Příplatek za každé další podlaží | t | 108.42 |  |  | 0 | 0 |  | 0 | 1 | 0 | 0 | 0 | 0 | 0 |  |  |  | 8 | 0
49. | 979082111 | Vnitrostaveništní doprava suti do 10 m | t | 18.07 |  |  | 0 | 0 |  | 0 | 1 | 0 | 0 | 0 | 0 | 0 |  |  |  | 8 | 0
50. | 979082121 | Příplatek k vnitrost. dopravě suti za dalších 5 m | t | 126.49 |  |  | 0 | 0 |  | 0 | 1 | 0 | 0 | 0 | 0 | 0 |  |  |  | 8 | 0
| Celkem za | D96 Přesuny suti a vybouraných hmot | [5 empty] | 0 |  | 0 |  | 0 | 0 | 0 | 0 | 0

## SO 01 02 KL
VÝKAZ VÝMĚR
Rozpočet |  | 2 | Výplně otvorů | JKSO
Objekt |  |  |  | SKP
SO 01 |  | Snížení energetické náročnosti objektu |  | Měrná jednotka
Stavba |  | Oprava střechy-objekt F Harcovské koleje TU v Liberci, 17.listopadu 584, Liberec |  | Počet jednotek
Náklady na m.j.
Projektant |  |  |  | Typ rozpočtu
Zpracovatel projektu
Objednatel
Dodavatel |  |  |  | Zakázkové číslo
Rozpočtoval |  |  |  | Počet listů | 3
ROZPOČTOVÉ NÁKLADY
Základní rozpočtové náklady |  |  | Ostatní rozpočtové náklady
HSV celkem
Z | PSV celkem
R | M práce celkem
N | M dodávky celkem
ZRN celkem
HZS
ZRN+HZS
ZRN+ost.náklady+HZS |  |  | Ostatní náklady celkem
Vypracoval |  |  | Za zhotovitele | Za objednatele
Jméno : |  |  | Jméno : | Jméno :
Datum : |  |  | Datum : | Datum :
Podpis : |  |  | Podpis: | Podpis:
Základ pro DPH |  | 15 | %
DPH |  | 15 | %
Základ pro DPH |  | 21 | %
DPH |  | 21 | %
CENA ZA OBJEKT CELKEM

## SO 01 02 Rek
Stavba : |  | Oprava střechy-objekt F Harcovské koleje TU v Liberci, 17.listopadu 584, Liberec |  |  | Rozpočet : | 2
Objekt : |  | SO 01 Snížení energetické náročnosti objektu |  |  | Výplně otvorů
REKAPITULACE STAVEBNÍCH DÍLŮ
| Stavební díl |  | HSV | PSV | Dodávka | Montáž | HZS
61 | Upravy povrchů vnitřní
64 | Výplně otvorů
95 | Dokončovací konstrukce na pozemních stavbách
96 | Bourání
99 | Staveništní přesun hmot
784 | Malby
999 | Poplatky za skládky
D96 | Přesuny suti a vybouraných hmot
CELKEM OBJEKT
VRN hl. 6 - GZS + územní vlivy, provozní vlivy
Celkem za stavbu |  |  | kpl | 1

## SO 01 02 Pol
Výkaz výměr
Stavba : |  | Oprava střechy-objekt F Harcovské koleje TU v Liberci, 17.listopadu 584, Liberec |  | Rozpočet: | 2
Objekt : |  | SO 01 Snížení energetické náročnosti objektu |  | Výplně otvorů
P.č. | Číslo položky | Název položky | MJ | množství | cena / MJ | celkem (Kč) | Jednotková hmotnost | Celková hmotnost | Jednotková dem.hmot. | Celková dem.hmot.
Díl: | 61 | Upravy povrchů vnitřní
1. | 610991111 | Zakrývání výplní vnitřních otvorů | m2 | 7.68 |  |  | 4e-05 | 0.0003072 | 0 | 0 | 1 | 0 | 0 | 0 | 0 | 0 | 1 | 1
(0,8*0,6+0,8*1,8)*4
2. | 612425931 | Omítka vápenná vnitřního ostění - štuková | m2 | 6.4 |  |  | 0.05729 | 0.36666 | 0 | 0 | 1 | 0 | 0 | 0 | 0 | 0 | 1 | 1
(0,8+0,6+0,8+1,8)*2*4*0,2
| Celkem za | 61 Upravy povrchů vnitřní | [5 empty] | 0.36696 |  | 0 |  | 0 | 0 | 0 | 0 | 0
Díl: | 64 | Výplně otvorů
3. | 766601212 | Těsnění okenní spáry PT páska+ PP páska | m | 32 |  |  | 4e-05 | 0.00128 | 0 | 0 | 1 | 0 | 0 | 0 | 0 | 0 | 1 | 7
(0,8+0,6+0,8+1,8)*2*4 kolem dokola okna
4. | 766601215 | Těsnění oken.spáry, parapet pružný tmel+ expan.páska | m | 32 |  |  | 0.00016 | 0.00512 | 0 | 0 | 1 | 0 | 0 | 0 | 0 | 0 | 1 | 7
5. | 769000010 | Montáž výplní otvorů s vypěněním | m | 32 |  |  | 5e-05 | 0.0016 | 0 | 0 | 1 | 0 | 0 | 0 | 0 | 0 | 1 | 7
6. | 640MAT03 | Okno hliníkové s izolačním dvojsklem 800/600, rám s přerušeným tepelným mostem, jednokřídlové, s kováním, křídlo sklopné, Uw = max. 3,5 W/(m2.K), konstrukce s požární odolností DP1 nebo DP2 | ks | 4 |  |  | 0.044 | 0.176 |  | 0 | 1 | 0 | 0 | 0 | 0 | 0 | 3 | 1
7. | 640MAT05 | Dveře hliníkové 800/1800, plné, jednokřídlové, pravé, otvíravé ven, osazené do stávajícího repasovaného rámu/zárubně, konstrukce s požární odolností DP1 nebo DP2 | ks | 4 |  |  | 0.16 | 0.64 |  | 0 | 1 | 0 | 0 | 0 | 0 | 0 | 3 | 1
| Celkem za | 64 Výplně otvorů | [5 empty] | 0.824 |  | 0 |  | 0 | 0 | 0 | 0 | 0
Díl: | 95 | Dokončovací konstrukce na pozemních stavbách
8. | 952901111 | Vyčištění budov o výšce podlaží do 4 m | m2 | 44.8 |  |  | 4e-05 | 0.001792 | 0 | 0 | 1 | 0 | 0 | 0 | 0 | 0 | 1 | 1
2,8*4*4
| Celkem za | 95 Dokončovací konstrukce na pozemních stavbách | [5 empty] | 0.001792 |  | 0 |  | 0 | 0 | 0 | 0 | 0
Díl: | 96 | Bourání
9. | 96806235R | Vybourání výplní otvorů včetně vyvěšení křídel | m2 | 7.68 |  |  | 0.00219 | 0.016819 | -0.075 | -0.576 | 1 | 0 | 0 | 0 | 0 | 0 | 1 | 1
| Celkem za | 96 Bourání | [5 empty] | 0.016819 |  | -0.576 |  | 0 | 0 | 0 | 0 | 0
Díl: | 99 | Staveništní přesun hmot
10. | 998011033 | Přesun hmot pro budovy z bloků výšky do 24 m | t | 0.83 |  |  | 0 | 0 |  | 0 | 1 | 0 | 0 | 0 | 0 | 0 | 7 | 1
| Celkem za | 99 Staveništní přesun hmot | [5 empty] | 0 |  | 0 |  | 0 | 0 | 0 | 0 | 0
Díl: | 784 | Malby
11. | 784161201 | Penetrace podkladu nátěrem, 1 x | m2 | 6.4 |  |  | 0.00015 | 0.00096 | 0 | 0 | 2 | 0 | 0 | 0 | 0 | 0 | 1 | 7
12. | 784165312 | Malba tekutá, bílá, bez penetrace, 2 x | m2 | 6.4 |  |  | 0.00032 | 0.002048 | 0 | 0 | 2 | 0 | 0 | 0 | 0 | 0 | 1 | 7
| Celkem za | 784 Malby | [5 empty] | 0.003008 |  | 0 |  | 0 | 0 | 0 | 0 | 0
Díl: | 999 | Poplatky za skládky
13. | 979990111 | Likvidace odpadu bez suti a zeminy - DEMONTOVANÉ VÝPLNĚ - kontejner 3,6m3 (3 t) | kontejner | 1 |  |  | 0 | 0 |  | 0 | 1 | 0 | 0 | 0 | 0 | 0 | 12 | 0
pro 0,37 t - vyjde i pro odpad
| Celkem za | 999 Poplatky za skládky | [5 empty] | 0 |  | 0 |  | 0 | 0 | 0 | 0 | 0
Díl: | D96 | Přesuny suti a vybouraných hmot
14. | 979011111 | Svislá doprava suti a vybour. hmot za 2.NP a 1.PP | t | 0.02 |  |  | 0 | 0 |  | 0 | 1 | 0 | 0 | 0 | 0 | 0 | 8 | 0
15. | 979011121 | Příplatek za každé další podlaží | t | 0.12 |  |  | 0 | 0 |  | 0 | 1 | 0 | 0 | 0 | 0 | 0 | 8 | 0
16. | 979082111 | Vnitrostaveništní doprava suti do 10 m | t | 0.02 |  |  | 0 | 0 |  | 0 | 1 | 0 | 0 | 0 | 0 | 0 | 8 | 0
17. | 979082121 | Příplatek k vnitrost. dopravě suti za dalších 5 m | t | 0.14 |  |  | 0 | 0 |  | 0 | 1 | 0 | 0 | 0 | 0 | 0 | 8 | 0
| Celkem za | D96 Přesuny suti a vybouraných hmot | [5 empty] | 0 |  | 0 |  | 0 | 0 | 0 | 0 | 0

## SO 01 03 KL
VÝKAZ VÝMĚR
Rozpočet |  | 3 | Hlavní střecha | JKSO
Objekt |  |  |  | SKP
SO 01 |  | Snížení energetické náročnosti objektu |  | Měrná jednotka
Stavba |  | Oprava střechy-objekt F Harcovské koleje TU v Liberci, 17.listopadu 584, Liberec |  | Počet jednotek
Náklady na m.j.
Projektant |  |  |  | Typ rozpočtu
Zpracovatel projektu
Objednatel
Dodavatel |  |  |  | Zakázkové číslo
Rozpočtoval |  |  |  | Počet listů | 9
ROZPOČTOVÉ NÁKLADY
Základní rozpočtové náklady |  |  | Ostatní rozpočtové náklady
HSV celkem
Z | PSV celkem
R | M práce celkem
N | M dodávky celkem
ZRN celkem
Zábor veřejného prostranství
HZS
ZRN+HZS
ZRN+ost.náklady+HZS |  |  | Ostatní náklady celkem
Vypracoval |  |  | Za zhotovitele | Za objednatele
Jméno : |  |  | Jméno : | Jméno :
Datum : |  |  | Datum : | Datum :
Podpis : |  |  | Podpis: | Podpis:
Základ pro DPH |  | 15 | %
DPH |  | 15 | %
Základ pro DPH |  | 21 | %
DPH |  | 21 | %
CENA ZA OBJEKT CELKEM

## SO 01 03 Rek
Stavba : |  | Oprava střechy-objekt F Harcovské koleje TU v Liberci, 17.listopadu 584, Liberec |  |  | Rozpočet : | 3
Objekt : |  | SO 01 Snížení energetické náročnosti objektu |  |  | Hlavní střecha
REKAPITULACE STAVEBNÍCH DÍLŮ
| Stavební díl |  | HSV | PSV | Dodávka | Montáž | HZS
96 | Bourání
711 | Izolace proti vodě
712 | Živičné krytiny - hlavní plochy
713 | Izolace tepelné
721 | Vnitřní kanalizace
762 | Konstrukce tesařské
764 | Konstrukce klempířské
767 | Konstrukce zámečnické
M24 | Montáže vzduchotechnických zařízení
799 | Ostatní
999 | Poplatky za skládky
D96 | Přesuny suti a vybouraných hmot
CELKEM OBJEKT
VRN hl. 6 - GZS + územní vlivy, provozní vlivy
Celkem za stavbu |  |  | kpl | 1

## SO 01 03 Pol
Výkaz výměr
Stavba : |  | Oprava střechy-objekt F Harcovské koleje TU v Liberci, 17.listopadu 584, Liberec |  | Rozpočet: | 3
Objekt : |  | SO 01 Snížení energetické náročnosti objektu |  | Hlavní střecha
P.č. | Číslo položky | Název položky | MJ | množství | cena / MJ | celkem (Kč) | Jednotková hmotnost | Celková hmotnost | Jednotková dem.hmot. | Celková dem.hmot. | poznámka:
Díl: | 96 | Bourání
1. |  | Demontáž anténného stožáru | komplet | 1
2. |  | Demontáž bleskosvodu na patkách vodorovně- do suti - odhad, bude dle skutečnosti | m | 463.56
181,2+64,2+80+64,16+74
3. |  | Demontáž bleskosvodu svislého vč.jímacích tyčí- do suti - odhad, bude dle skutečnosti | m | 78
52+26
4. |  | Demontáž ventilátorů a tlumících komor vč.klempířských prvků - obsaženo v oddíle ,, M24 - Montáže vzduchotechnických zařízení,,
5. |  | Demontáž obkladu stěn strojoven a uskakujících štítů - zahrnuto v rozpočtu ,,Zateplení fasády,,
6. | 96R2 | Demontáž střešních výlezů | kus | 4
7. | 764430840 | Demontáž oplechování zdí u střešních výlezů rš do 300 mm - do suti | m | 15.2 |  |  |  |  | -0.001685 |  | -0.025612
3,8*4
8. | 76443 | Demontáž oplechování zdí rš do 600 mm - atik - do suti | m | 275.03 |  |  |  |  | -0.00337 |  | -0.92685
|  | (4,715+3,6+10,8+7,2+10,87+36,55)*2+16,8*2 obvod střechy |  | 181.07
|  | 15,63*4 atiky uskakujících štítů |  | 62.52
|  | 3,93*2*4 atiky strojoven |  | 31.44
9. | 764R1 | Demontáž oplechování stěn u paty uskakujících štítů rš.do 600 mm | m | 62.52 |  |  |  |  | -0.00337 |  | -0.21069
15,63*4 atiky uskakujících štítů
10. |  | Demontáž FeZn zábradlí délky 1,2 m u střeních výlezů | kus | 2 |  |  |  |  | -0.06 |  | -0.12
11. |  | Demontáž žebříku délky do 3 m | kus | 2 |  |  |  |  | -0.15 |  | -0.3
12. | 712 30-0833.R00 | Odstranění živičné krytiny střech do 10° 3vrstvé | m2 | 1445.4162 |  |  |  |  | 90 |  | 2.7778e-05
|  | (0,52+0,1+0,11)*275 atika |  | 200.75
|  | 6*1 vtoky |  | 6
|  | ((3,93*2+2,78*2+0,09*4)*4)*0,6 sokl strojovny |  | 33.072
|  | VZT |  | 144.048
|  | střešní výlezy |  | 3.04
|  | dilatační atika |  | 19.56
|  | 15,63*3,11 bez atiky |  | 48.6093
|  | 4,38*14,28 bez atiky |  | 62.5464
|  | 10,26*15,43 bez atiky |  | 158.3118
|  | 6,665*15,43 bez atiky |  | 102.8543
|  | 10,335*15,43 bez atiky |  | 159.4691
|  | 35,98*15,43 nez atiky |  | 555.1714
|  | 2,8*3,93*4 odpočet strojovna |  | -44.016
|  | odpočet výlezy |  | -4
13. | 712 30-0834.R00 | Příplatek za odstranění každé další vrstvy | m2 | 10117.9136
7*1445,42
14. | 712 30-0841.R00 | Odstranění mechu ze střech plochých do 10° | m2 | 144.5416
0,1*1445,42
15. |  | Demontáž antény | kus | 1
| Celkem za | 96 Bourání | [5 empty] | 0 |  | 0
Díl: | 711 | Izolace proti vodě
16. |  | Očištění podkladu oškrábáním ruční - detaily celkem | m2 | 318.078 |  |  |  | 0 | 0 | 0
17. |  | Očištění podkladu vodou - detaily celkem | m2 | 318.08
18. | 967 04-2714.R00 | Odstranění nesoudržných/zkarbonatovaných vrstev betonu - odsekání vč.manipulce se sutí v rámci stavby, odvozu na skládku, poplatku za skládku - odhad, bude dle skutečnosti - detaily celkem | m2 | 31.808
19. |  | Vyspravení podkladu - reprofilace žebírkového železobetonového panelu (očištění, ochránný nátěr výztuže,adhezní můstek, reprofilační malta), tl. do 20 mm - odhad výměry, bude dle skutečnosti - detaily celkem | m2 | 31.81
20. | 63262 | Vyrovnání a vyspravení povrchu litým asfaltem AOSI 85/25 s přímesí jemného písku, tl.do 20 mm, vč.přípravy podkladu - odhad výměry, bude dle skutečnosti - detaily celkem | m2 | 31.8078
21. | 711111001 | Izolace proti vodě vodorovný nátěr ALP za studena 1x nátěr - montáž - atika | m2 | 178.85 |  |  |  | 0 | 0 | atika
22. | 111631 | Lak asfaltový izolační bal. 12 kg - atika | bal | 6 |  |  | 0.012 |  |  | atika | 0.072
23. | 711141559 | Izolace proti vodě vodorovná pásy přitavením 1 vrstva - materiál ve specifikaci - atika | m2 | 200.75 |  |  | 0.00041 | 0.082308 | 0 | atika
(0,52+0,1+0,11)*275
24. | 62833 | Přířez SBS modifikovaného asf.pásu tl. 4 mm s vložkou ze skleněných vláken 200 g/m2 - montáž - atika | m2 | 230.8625 |  |  | 0.0043 |  |  | atika | 0.99271
200,75*1,15
25. | 711111001 | Izolace proti vodě vodorovný nátěr ALP za studena 1x nátěr - montáž - (500x500 mm kolem vtoku) | m2 | 6 |  |  |  | 0 | 0 | vtok
6*1
26. | 111631 | Lak asfaltový izolační bal. 12 kg | bal | 1 |  |  | 0.012 |  |  | vtok | 0.012
27. | 711141559 | Izolace proti vodě vodorovná pásy přitavením 1 vrstva - materiál ve specifikaci - (500x500 mm kolem vtoku) | m2 | 6 |  |  | 0.00041 | 0.00246 | 0 | vtok
6*1
28. | 62833 | Přířez SBS modifikovaného asf.pásu tl. 4 mm s vložkou ze skleněných vláken 200 g/m2 - dodávka - (500x500 mm kolem vtoku) | m2 | 6.9 |  |  | 0.0043 |  |  | vtok | 0.02967
6*1*1,15
29. | 711111001 | Izolace proti vodě vodorovný nátěr ALP za studena 1x nátěr - montáž - - sokl strojovny : na stěnu, na XPS 1.vrstva, na XPS 2.vrstva přes nábehový klín | m2 | 33.072 |  |  |  | 0 | 0 | sokl strojovny
((3,93*2+2,78*2+0,09*4)*4)*0,6 sokl strojovny
30. | 111631 | Lak asfaltový izolační bal. 12 kg - sokl strojovny | bal | 2 |  |  | 0.012 |  |  | sokl strojovny | 0.024
31. | 71114155R | Izolace proti vodě vodorovná a svislá pásy přitavením - materiál ve specifikaci - sokl strojovny | m2 | 99.216 |  |  | 0.00041 | 0.040679 | 0 | sokl strojovny
33,07*3 (*3 = 3x pás dle detailu)
32. | 62833 | Přířez SBS modifikovaného asf.pásu tl. 4 mm s vložkou ze skleněných vláken 200 g/m2 - dodávka - sokl strojovny - sokl strojovny : na stěnu, na XPS 1.vrstva, na XPS 2.vrstva přes nábehový klín | m2 | 120 |  |  | 0.0043 |  |  | sokl strojovny | 0.516
33. | 711111001 | Izolace proti vodě vodorovný nátěr ALP za studena 1x nátěr - montáž - - VZT komora : na stěnu,na OSB | m2 | 94.46 |  |  |  | 0 | 0 | VZT komora
34. | 111631 | Lak asfaltový izolační bal. 12 kg - VZT komora | bal | 4 |  |  | 0.012 |  |  | VZT komora | 0.048
35. | 71114155R | Izolace proti vodě vodorovná pásy přitavením - materiál ve specifikaci - VZT komora | m2 | 289.664 |  |  | 0.00041 | 0.11876 | 0 | VZT komora
|  | VZT s ventilátory |  | 28.032
|  | VZT s ventilátory |  | 6.4
|  | VZT s ventilátory |  | 102.4
|  | VZT k zadělání |  | 28.032
|  | VZT k zadělání |  | 6.4
|  | VZT k zadělání |  | 118.4
36. | 62833 | Přířez SBS modifikovaného asf.pásu tl. 4 mm s vložkou ze skleněných vláken 200 g/m2 - dodávka - VZT komora - sokl strojovny : na stěnu, na XPS 1.vrstva, na XPS 2.vrstva přes nábehový klín | m2 | 333.109 |  |  | 0.0043 |  |  | VZT komora | 1.4324
289,66*1,15
37. | 711111001 | Izolace proti vodě vodorovný nátěr ALP za studena 1x nátěr - montáž - - střešní výlez : na podstavec výlezu | m2 | 3.04 |  |  |  | 0 | 0 | střešní výlez
0,2*3,8*4
38. | 111631 | Lak asfaltový izolační bal. 12 kg - střešní výlez | bal | 1 |  |  | 0.012 |  |  | střešní výlez | 0.012
39. | 71114155R | Izolace proti vodě vodorovná a svislá pásy přitavením - materiál ve specifikaci -střešní výlez | m2 | 7.6 |  |  | 0.00041 | 0.003116 | 0 | střešní výlez
3,8*0,5*4
40. | 62833 | Přířez SBS modifikovaného asf.pásu tl. 4 mm s vložkou ze skleněných vláken 200 g/m2 - dodávka - střešní výlez | m2 | 10 |  |  | 0.0043 |  |  | střešní výlez
41. | 711 13-1101.R00 | Izolace proti vlhkosti vodorovná pásy na sucho - montáž - dilatační atika | m2 | 19.56 | [5 empty] | dilatační atika
0,3*65,2
42. | 628-R1 | Separační asfaltový pás typu V13 - dodávka - dilatační atika | m2 | 22.494 |  |  | 0.003 |  |  | dilatační atika | 0.067482
0,3*65,2*1,15
43. | 711111001 | Izolace proti vodě vodorovný nátěr ALP za studena 1x nátěr - montáž - - dilatační atika : na stěnu vodorovně a svisle (detail 07) pod vodor.tep.izolace | m2 | 28.688 |  |  |  | 0 | 0 | dilatační atika
65,2*0,44
44. | 111631 | Lak asfaltový izolační bal. 12 kg -- dilatační atika : na stěnu vodorovně a svisle (detail 07) - pod vodro.tep.izolace | bal | 3 |  |  | 0.012 |  |  | dilatační atika | 0.036
45. | 71114155R | Izolace proti vodě vodorovná pásy přitavením - dilatační atika materiál ve specifikaci - na stěnu vodorovně a svisle (detail 07) - pod vodor.tep.izolace | m2 | 28.688 |  |  | 0.00041 | 0.011762 | 0 | dilatační atika
65,2*0,44
46. | 62833 | Přířez SBS modifikovaného asf.pásu tl. 4 mm s vložkou ze skleněných vláken 200 g/m2 - dodávka - dilatační atika - na stěnu vodorovně a svisle (detail 07) - pod vodor.tep.izolace | m2 | 32.9935 |  |  | 0.0043 |  |  | dilatační atika | 0.14187
28,69*1,15
47. | 711111001 | Izolace proti vodě vodorovný nátěr ALP za studena 1x nátěr - montáž - - dilatační atika : na stěnu pod zateplovací systém | m2 | 13.04 |  |  |  | 0 | 0 | dilatační atika
65,2*0,2
48. | 111631 | Lak asfaltový izolační bal. 12 kg -- dilatační atika : na stěnu pod zateplovací systém | bal | 1 |  |  | 0.012 |  |  | dilatační atika | 0.012
49. | 71114155R | Izolace proti vodě vodorovná pásy přitavením - dilatační atika materiál ve specifikaci - na stěnu pod zateplovací systém a vodorovně | m2 | 58.028 |  |  | 0.00041 | 0.023791 | 0 | dilatační atika
65,2*0,89
50. | 62833 | Přířez SBS modifikovaného asf.pásu tl. 4 mm s vložkou ze skleněných vláken 200 g/m2 - dodávka - dilatační atika - na stěnu pod zateplovací systém a vodorovně | m2 | 66.7345 |  |  | 0.0043 |  |  | dilatační atika | 0.28696
58,03*1,15
51. | 998711103 | Přesun hmot pro izolace proti vodě, výšky do 24 m | t | 3.6831 |  |  | 0 | 0 |  | 0
| Celkem za | 711 Izolace proti vodě | [5 empty] | 0.28288 |  | 0
Díl: | 712 | Živičné krytiny - hlavní plochy
52. | 712341559 | Živičná krytina střech do 10°, přitavením 1 vrstva - materiál ve specifikaci (celoplošné natavení k podkladu) - montáž - hlavní plocha střechy | m2 | 1181.9618 |  |  | 0.00035 | 0.41369 | 0 | hlavní plocha střechy
|  | 15,63*3,11 bez atiky |  | 48.6093
|  | 4,38*14,28 bez atiky |  | 62.5464
|  | 10,26*15,43 bez atiky |  | 158.3118
|  | 6,665*15,43 bez atiky |  | 102.8543
|  | 10,335*15,43 bez atiky |  | 159.4691
|  | 35,98*15,43 nez atiky |  | 555.1714
|  | 2,8*3,93*4 odpočet strojovna |  | -44.016
|  | odpočet výlezy |  | -4
|  | 275,03*0,52 atiky |  | 143.0156
53. | 62852250R | Pás hydroizolační z modifikovaného asfaltu tl. 4,4 mm s nosnou výztužnou vložkou z polyesterové rohože ze sklěněných vláken (175g/m2) a hrubozrnbným břidličným ochranným povrchem - dodávka - hlavní plocha střechy | m2 | 1359.254 |  |  | 0.0043 | 5.8448 |  | hlavní plocha střechy | 5.8448
1181,96*1,15
54. | 712341559 | Živičná krytina střech do 10°, přitavením 1 vrstva - materiál ve specifikaci (bodově natavena k podkladu) - montáž - - hlavní plocha střechy | m2 | 1181.9618 |  |  | 0.00035 | 0.41369 | 0 | hlavní plocha střechy | 0.41369
|  | 15,63*3,11 bez atiky |  | 48.6093
|  | 4,38*14,28 bez atiky |  | 62.5464
|  | 10,26*15,43 bez atiky |  | 158.3118
|  | 6,665*15,43 bez atiky |  | 102.8543
|  | 10,335*15,43 bez atiky |  | 159.4691
|  | 35,98*15,43 nez atiky |  | 555.1714
|  | 2,8*3,93*4 odpočet strojovna |  | -44.016
|  | odpočet výlezy |  | -4
|  | 275,03*0,52 atiky |  | 143.0156
55. |  | Parozábrana z asfaltového SBS modifikovaného pásu s nosnou vložkou z hliníkové folie kašírované sklěněnými vlákny - dodávka - hlavní plocha střechy | m2 | 1359.254 | [5 empty] | hlavní plocha střechy
1181,96*1,15
56. | 711111001 | Izolace proti vodě vodorovný nátěr ALP za studena 1x nátěr - montáž - - hlavní plocha střechy | m2 | 1181.9618 |  |  |  | 0 | 0 | hlavní plocha střechy
57. | 111631 | Lak asfaltový izolační bal. 12 kg -- dilatační atika : na stěnu pod zateplovací systém - hlavní plocha střechy | bal | 39 |  |  | 0.012 |  |  | hlavní plocha střechy | 0.468
58. |  | Očištění podkladu oškrábáním ruční | m2 | 1181.9618 |  |  |  | 0 | 0 | hlavní plocha střechy
59. |  | Očištění podkladu vodou | m2 | 1181.9618 | [5 empty] | hlavní plocha střechy
60. | 967 04-2714.R00 | Odstranění nesoudržných/zkarbonatovaných vrstev betonu - odsekání vč.manipulce se sutí v rámci stavby, odvozu na skládku, poplatku za skládku - odhad, bude dle skutečnosti | m2 | 118.1962 | [5 empty] | hlavní plocha střechy
0,1*1181,96
61. |  | Vyspravení podkladu - reprofilace žebírkového železobetonového panelu (očištění, ochránný nátěr výztuže,adhezní můstek, reprofilační malta), tl. do 20 mm - odhad výměry, bude dle skutečnosti | m2 | 118.1962 | [5 empty] | hlavní plocha střechy
0,1*1181,96
62. | 63262 | Vyrovnání a vyspravení povrchu litým asfaltem AOSI 85/25 s přímesí jemného písku, tl.do 20 mm, vč.přípravy podkladu - odhad výměry, bude dle skutečnosti | m2 | 118.1962 | [5 empty] | hlavní plocha střechy
63. | 998712103 | Přesun hmot pro povlakové krytiny, výšky do 24 m | t | 6.84 |  |  | 0 | 0 |  | 0
| Celkem za | 712 Živičné krytiny | [5 empty] | 6.6722 |  | 0
Díl: | 713 | Izolace tepelné
64. | 283-754 | Deska z extrudovaného polystyrenu tl.120 mm - dodávka - atika | m2 | 208.725 |  |  | 0.00236 |  |  | atika
275*0,345*2*1,1
65. |  | Kotvy do betonu vč.dodávky teleskopu - dodávka - pro kotvení hrany atiky pro montáž TI, délka šroubu 200 mm - atika | kus | 2200 | [5 empty] | atika
275*4*2
66. | 713R01 | Příplatek za zřízení spádu min 3 ̊ z polystyrenu XPS - atika | m2 | 104.3625 | [5 empty] | atika
208,73/2
67. | 713 14-13 | Izolace tepelná střech, XPS, na kotvy - atika | m2 | 189.75 |  |  | 0.00016 | 0.03036 | 0 | atika
275*0,345*2
68. | 631-529 | Klín atikový přechodový z minerálních vláken 50x50 mm - dodávka - atika | m | 302.5 |  |  | 0.00038 | 0.11495 |  | atika
275*1,1
69. | 713141211 | Izolace tepelná střech, atikový klín, volně - montáž - atika | m | 275 |  |  | 0 | 0 | 0 | atika
70. | 713141311 | Izolace tepelná střech, EPS, na kotvy včetně kotev - vpusť | m2 | 6 |  |  | 0.00016 | 0.00096 | 0 | vpusť
71. | 283-767R1 | Dílec střešní kašír EPS 150S - dodávka - 0,5 m kolem vpusti | m2 | 6.6 |  |  | 0.006 | 0.0396 |  | vpusť
72. | 71314R | Izolace tepelná střech, EPS, na kotvy a bodově lepením vč.dodání lepícího tmelu - montáž EPS tl.80 mm na sokl strojovny | m2 | 11.1956 |  |  | 0.00016 | 0.0017913 | 0 | strojovna
0,411*(2,88+3,93)*4
73. | 311-73R00 | Talířová hmoždinka do betonu pro TI tl. 80 mm, 2ks/deska - dodávka - sokl strojovny | kus | 55 | [5 empty] | strojovna
74. | 283-754R | Deska EPS tl. 80 mm lepená a mechanícky kotvená kotvená ke stěně strojovny - dodávka EPS | m2 | 12.3152 | [5 empty] | strojovna
0,411*(2,88+3,93)*4*1,1
75. | 762 36-11R | Montáž spádových klínů plochy do 120 cm2 - strojovna | m | 31.44 | [5 empty] | strojovna
3,93*2*4
76. | 63152902 | Klín atikový přechodový 50x50x1000 mm - dodávka - strojovna | m | 34.584 |  |  | 0.00038 | 0.013142 |  | strojovna
77. | 713141311 | Izolace tepelná střech, EPS, na kotvy včetně zatloukacích hmoždinek - VZT komora | m2 | 30.016 |  |  | 0.00016 | 0.0048026 | 0 | VZT komora
32*0,438+16
78. | 283-767R2 | Dílec střešní kašír EPS 100S tl. 80 mm - dodávka - VZT komora | m2 | 35.323 |  |  | 0.006 | 0.21194 |  | VZT komora
14,02*1,15+16*1,2
79. | 93199R | Výplň dilatační spáry tl. 60 mm PU pěnou (100/200 mm) - dodávka a montáž - dilatační atika | m | 16.5 | [5 empty] | dilatační atika
16.5
80. | 713141311 | Izolace tepelná střech, EPS, na kotvy včetně kotev, kašírovaných dílců tl.150 mm (2 ks teleskopických kotev na desku) - montáž vč.dodání kotev - paty uskakujících štítových stěn | m2 | 3.63 |  |  | 0.00016 | 0.0005808 | 0 | pata uskakujících štítových stěn
65,2*0,22
81. | 28375R | Deska polystyren EPS 100 S tl. 150 mm s nakašír. asfalt. pásem typ G200 S4 - dodávka -paty uskakujíchch štítových stěn | m2 | 16.4956 |  |  | 0.00488 | 0.080499 |  | pata uskakujících štítových stěn
65,2*0,22*1,15
82. | 713141311 | Izolace tepelná střech, EPS kompletizované nakašírované pásy, lepením do rozehřázího asfaltu AOSI 85/25 vč.dodání asfaltu AOSI - montáž - hlavní plocha střechy | m2 | 1038.9462 |  |  | 0.00016 | 0.16623 | 0 | hlavní plocha střechy
|  | 15,63*3,11 bez atiky |  | 48.6093
|  | 4,38*14,28 bez atiky |  | 62.5464
|  | 10,26*15,43 bez atiky |  | 158.3118
|  | 6,665*15,43 bez atiky |  | 102.8543
|  | 10,335*15,43 bez atiky |  | 159.4691
|  | 35,98*15,43 nez atiky |  | 555.1714
|  | 2,8*3,93*4 odpočet strojovna |  | -44.016
|  | odpočet výlezy |  | -4
83. | 283-75R1 | Kompletizované tepelněizolační spádové dílce z pěnového stabilizovaného samozhášivého polystyrenu EPS 100 S Stabil o min.pevnosti v tlaku 100kPa při 10% deformaci, s nakašírovaným asfaltovým oxidovaným pásem s vložkou ze sklenění tkaniny min.tl.4 mm, desky ve spádu viz PD - průměrná tl.desek 140 mm - hlavní plocha střechy | m2 | 1142.845 | [5 empty] | hlavní plocha střechy
1038,95*1,1
84. | 998713103 | Přesun hmot pro izolace tepelné, výšky do 24 m | % | 2.3 |  |  | 0 | 0 |  | 0
| Celkem za | 713 Izolace tepelné | [5 empty] | 0.66485 |  | 0
Díl: | 721 | Vnitřní kanalizace
85. | 721 23R01 | Dvoustupňový vtok s inetegrovaným přířezem asfaltového pásu - dodávka a montáž | kus | 6 |  |  | 0 | 0 | 0 | střešní vtok
86. | 721 23R02 | Kotvení vtoku do betonu, 4ks/vtok (přes tepelnou izolaci EPS tl.80 mm) - dodávka a montáž kotev | kus | 6 | [5 empty] | střešní vtok
87. | 721 23R03 | Nástavec dvoustupňového vtoku s inetegrovaným přířezem asfaltového pásu - dodávka a montáž | kus | 6 |  |  |  | 0 |  | střešní vtok
88. | 721 23R04 | Systémová vtoková mřížka - dodávka a montáž | kus | 6 |  |  |  | 0 |  | střešní vtok
89. | 721 23R05 | Pryžové těsnění vtoku u napojení na redukční potrubí - dodávka a montáž | komplet | 6 | [5 empty] | střešní vtok
90. | 721 23R06 | Ostatní pomocný materiál | komplet | 1
91. | 998 72-1203.R00 | Přesun hmot pro vnitřní kanalizaci, výšky do 24 m | % | 1.85 |  |  | 0 | 0 |  | 0
| Celkem za | 713 Vnitřní kanalizace | [5 empty] | 0 |  | 0
Díl: | 762 | Konstrukce tesařské
92. | 762341630 | Bednění okapových říms z desek tvrdých (atika) | m2 | 153 |  |  | 0 | 0 | 0 | atika
0,6*255
93. | 607-25017 | Deska dřevoštěpková OSB/3 tl. 25 mm - dodávka (atika) | m2 | 176 |  |  | 0.0157 |  |  | atika | 2.7632
160*1,1
94. |  | Kotvy pro upevnění desek OSB tl.25 mm - uvedeny v oddíle izolace tepelné | kus | 2040 | [5 empty] | atika
255*4*2
95. |  | Vyrovnání podkladu pod vodorovné bednění z OSB desek - reprfilační/opravnou hmotou vč.penetrace a očištění podkladu tl. do 1 cm | m2 | 10.24
4*0,08*32
96. | 762341630 | Bednění vodorvné z desek tvrdých - montáž kotvením do betonu - VZT komora | m2 | 29 |  |  | 0 | 0 | 0 | VZT komora
16+13
97. | 607-25016 | Deska dřevoštěpková OSB/3 tl. 22 mm - dodávka - VZT komora | m2 | 35.9375 |  |  | 0.013 |  |  | VZT komora | 0.46719
23*2,5*0,625
98. |  | Kotvy pro upevnění desek OSB tl.22 mm (kotvyx do betonu) - uvedeny v oddíle izolace tepelné - VZT komora | kus | 256 | [5 empty] | VZT komora | 0
8*32
99. | 998762103 | Přesun hmot pro tesařské konstrukce, výšky do 24 m | t | 3.2304 |  |  | 0 | 0 |  | 0
| Celkem za | 762 Konstrukce tesařské | [5 empty] | 0 |  | 0
Díl: | 764 | Konstrukce klempířské
100. | 76442124R | Oplechování říms z Pz plechu, rš 150 mm - připojovacé plechová lišta z pozinkovaného plechu tl. 1 mm- (atika) - Z.01 | m | 275 |  |  | 0.00207 | 0.56925 | 0 | atika | 0.56925
101. | 764 42-1230.R00 | Oplechování říms z Pz plechu, rš 200 mm - krycí ukončovací profil z pozinkovaného plechu s PES lakem tl.0,6 mm, včetně dodávky a montáže nýtovaného spoje 4ks/mb - (atika) - Z.02 | m | 275 |  |  | 0.00267 | 0.73425 |  | atika | 0.73425
102. | 76432R1 | Montáž okapničky z pozinkovaného plechu, plech tl.0,6 mm, vč.zaletování spojovacích prvků (vrutů, šroubů) - VZT komora | m | 128 | [5 empty] | VZT komora
4*32
103. | 764R1 | Okapnička z FeZn plechu tl.0,6 mm, RŠ 350 mm - dodávka - VZT komora | m | 140.8 |  |  | 0.00482 |  |  | VZT komora | 0.67866
4*32*1,1
104. | 764R2 | Provizorní zkrácení dešťového svodu strojovny | kus | 4
105. | 764R3 | Spojovací materiál pro montáž okapničky RŠ 350 mm - šrouby TKR do dřeva - VZT komora | kus | 384 | [5 empty] | VZT komora
4*3*32
106. | 998764103 | Přesun hmot pro klempířské konstr., výšky do 24 m | t | 1.9822 |  |  | 0 | 0 |  | 0
| Celkem za | 764 Konstrukce klempířské | [5 empty] | 1.3035 |  | 0
Díl: | 767 | Konstrukce zámečnické
107. | 767R1 | Podstavec střešního výlezu kotveným šrouby do betonu - sklolaminát vyplněn polyuretanem - dodávka a montáž - střešní výlez | kus | 4 | [5 empty] | střešní výlez
108. | 767R2 | Dodávka a montáž střešního výlezu 1,1x0,8 m - v provedení světlíku s vypouklou polykarbonátovou kopulí bez požární odolnosti, vč.větracího rámečku s těšnící páskou, vč.příslušenství (mechanické otevírání, ovládací tyč viz detail 06 | kus | 4
109. | 767R3 | Pomocný materiál pro světlíky | komplet | 1
110. | 767R4 | Zednické přípomoci pro světlík | komplet | 1
111. | 767R5 | Ocelový stupeň pro světlík, kotvení na chemické kotvy, vč.syntetického náreu 2x, žárově zinkováno - dodávka a montáž | kus | 2
112. | 767R6 | FeZn zábradlí délky 1,2 m, rám jekl 50x50 mm, výplň tyčovina tl.10 mm vzdál.po 10 cm, kotvení na chemické kotvy 2x do střechy + 2x do stěny strojovny, provedení žárový pozink vč.syntetického nátěru 2x, vč.provedení těsnění detailů u kotvení - dodávka a montáž | kus | 2 | [6 empty] | 0
113. |  | Přesun hmot pro zámečnické konstr., výšky do 24 m | % | 2.1
| Celkem za | 767 Konstrukce zámečnické | [5 empty] | 0 |  | 0
Díl: | M24 | Montáže vzduchotechnických zařízení
114. | M24-R1 | Demontáž ventilátoru vč.klempířských prvků - komplet vč.izolací | kus | 16 |  |  |  | 0 | 0 | 0
115. | M24-R2 | Demontáž tlumících komor vč.klempářských prvků - komplet vč.izolací | kus | 16 |  |  |  | 0 |  | 0
116. | M24-R3 | Demontáž propojovacího potrubí | kus | 16
117. | M24-R4 | Demontáž větracího potrubí | kus | 16
118. | 979011111 | Svislá doprava suti a vybour. hmot za 2.NP a 1.PP | t | 2.4 |  |  | 0 | 0 |  | 0
119. | 979011121 | Příplatek za každé další podlaží | t | 14.4 |  |  | 0 | 0 |  | 0
120. | 979081111 | Likvidace demontovaných zařízení - kontejner 3 t | kontejner | 2 |  |  | 0 | 0 |  | 0
121. | 979082111 | Vnitrostaveništní doprava suti do 10 m | t | 2.4 |  |  | 0 | 0 |  | 0
122. | 979082121 | Příplatek k vnitrost. dopravě suti za dalších 5 m | t | 14.4 |  |  | 0 | 0 |  | 0
123. | M24-R5 | CRHB/6-315 střešní radiální ventilátor | kus | 16
124. | M24-R6 | JAA 435 tlumič hluku soklový | kus | 16
125. | M24-R7 | JAE 435 pružná manžeta | kus | 16
126. | M24-R8 | JBR 435 volná příruba | kus | 16
127. | M24-R9 | JCA 435 rozměr 250/435 zpět.klapka | kus | 16
128. | M24-R10 | MSE motor.ochrana 1F | kus | 16
129. | M24-R11 | REP 1,5 N regulátor otáček na omítku | kus | 16
130. | M24-R12 | Montáž a seřízení | komplet | 1 |  |  |  | 0 |  | 0
131. | M24-R13 | Měření a regulace (ovládání vzduchotechniky) | komplet | 1
132. | M24-R14 | Elektrické silové připojení | komplet | 1
133. | M24-R15 | Zkoušky a revize | komplet | 1
134. | M24-R16 | Zednické přépomoci | komplet | 1 |  |  | 0 | 0 |  | 0
135. | M24-R17 | Přesun hmot pro vzduchotechnická zařízení | % | 5 |  |  | 0 | 0 |  | 0
| Celkem za | M24 Montáže vzduchotechnických zařízení | [5 empty] | 0 |  | 0
Díl: | 799 | Ostatní
136. |  | Těsnící páska pod PVC větrací rámeček střešního výlezu - dodávka a montáž - střešní výlez | komplet | 4 | [5 empty] | střešní výlez
137. |  | Přítlačná lišta z pozinkovaného plechu tl.1 mm - dodávka a montáž - střešní výlez | m | 16.72 | [5 empty] | střešní výlez
138. |  | Tmelení spáry polymerovým tmelem - dodávka a montáž - střešní výlez | m | 16.72 | [5 empty] | střešní výlez
139. |  | Ostatní pomocný materiál pro světlíky | komplet | 1
140. |  | Zednické přípomoci pro světlíky | komplet | 1
141. |  | Montáž stavebního výtahu - pro hlavní střechu, střechu strojoven a zateplení stěn | komplet | 1
142. |  | Pronájem stavebního výtahu - pro hlavní střechu, střechu strojoven a zateplení stěn | den | 155
143. |  | Demontáž stavebního výtahu - pro hlavní střechu, střechu strojoven a zateplení stěn | komplet | 1
144. |  | Doprava stavebního výtahu - dovoz, odvoz - - pro hlavní střechu, střechu strojoven a zateplení stěn | komplet | 1
145. | 941 95-5002.R00 | Lešení lehké pomocné, výška podlahy do 1,9 m - pouze pro hlavní střechu | m2 | 65
| Celkem za | 799 Ostatní
Díl: | 999 | Poplatky za skládky
148. | 979098R1 | Poplatek za skládku - ocel , plechy - kontejner 10 m3 (12 t) | kontejner | 2 |  |  | 0 | 0 |  | 0
149. | 979098R2 | Poplatek za skládku - živice, materiály obsahující dehet, ostaní nebezpené materiály - kontejner 10 m3 (12 t) | kontejner | 10
150. | 979098R3 | Poplatek za skládku - obaly, prořez materiálu - kontejner 10 m3 (12 t) | kontejner | 4
| Celkem za | 999 Poplatky za skládky | [5 empty] | 0 |  | 0
Díl: | D96 | Přesuny suti a vybouraných hmot
151. | 979011111 | Svislá doprava suti a vybour. hmot za 2.NP a 1.PP | t | 192 |  |  | 0 | 0 |  | 0
152. | 979011121 | Příplatek za každé další podlaží | t | 1152 |  |  | 0 | 0 |  | 0
153. | 979082111 | Vnitrostaveništní doprava suti do 10 m | t | 192 |  |  | 0 | 0 |  | 0
154. | 979082121 | Příplatek k vnitrost. dopravě suti za dalších 5 m | t | 1344 |  |  | 0 | 0 |  | 0
| Celkem za | D96 Přesuny suti a vybouraných hmot | [5 empty] | 0 |  | 0

## S0 01 04 KL
VÝKAZ VÝMĚR
Rozpočet |  | 4 | Střecha strojoven výtahu | JKSO
Objekt |  |  |  | SKP
SO 01 |  | Snížení energetické náročnosti objektu |  | Měrná jednotka
Stavba |  | Oprava střechy-objekt F Harcovské koleje TU v Liberci, 17.listopadu 584, Liberec |  | Počet jednotek
Náklady na m.j.
Projektant |  | DEKPROJEKT s.r.o. |  | Typ rozpočtu
Zpracovatel projektu
Objednatel
Dodavatel |  |  |  | Zakázkové číslo
Rozpočtoval |  |  |  | Počet listů | 5
ROZPOČTOVÉ NÁKLADY
Základní rozpočtové náklady |  |  | Ostatní rozpočtové náklady
HSV celkem
Z | PSV celkem
R | M práce celkem
N | M dodávky celkem
ZRN celkem
HZS
ZRN+HZS
ZRN+ost.náklady+HZS |  |  | Ostatní náklady celkem
Vypracoval |  |  | Za zhotovitele | Za objednatele
Jméno : |  |  | Jméno : | Jméno :
Datum : |  |  | Datum : | Datum :
Podpis : |  |  | Podpis: | Podpis:
Základ pro DPH |  | 15 | %
DPH |  | 15 | %
Základ pro DPH |  | 21 | %
DPH |  | 21 | %
CENA ZA OBJEKT CELKEM

## SO 01 04 Rek
Stavba : |  | Oprava střechy-objekt F Harcovské koleje TU v Liberci, 17.listopadu 584, Liberec |  |  | Rozpočet : | 4
Objekt : |  | SO 01 Snížení energetické náročnosti objektu |  |  | Střecha strojovny
REKAPITULACE STAVEBNÍCH DÍLŮ
| Stavební díl |  | HSV | PSV | Dodávka | Montáž | HZS
96 | Bourání
711 | Izolace proti vodě
712 | Živičné krytiny - hlavní plochy
713 | Izolace tepelné
762 | Konstrukce tesařské
764 | Konstrukce klempířské
799 | Ostatní
999 | Poplatky za skládky
D96 | Přesuny suti a vybouraných hmot
CELKEM OBJEKT
VRN hl. 6 - GZS + územní vlivy, provozní vlivy
Celkem za stavbu |  |  | kpl | 1

## SO 01 04 Pol
Výkaz výměr
Stavba : |  | Oprava střechy-objekt F Harcovské koleje TU v Liberci, 17.listopadu 584, Liberec |  | Rozpočet: | 4
Objekt : |  | SO 01 Snížení energetické náročnosti objektu |  | Střecha strojovny
P.č. | Číslo položky | Název položky | MJ | množství | cena / MJ | celkem (Kč) | Jednotková hmotnost | Celková hmotnost | Jednotková dem.hmot. | Celková dem.hmot. | poznámka:
Díl: | 96 | Bourání
1. |  | neobsazeno
2. |  | neobsazeno
3. | 764430840 | Demontáž oplechování zdí u střešních výlezů rš do 300 mm - do suti | m | 0 |  |  |  |  | -0.001685 |  | 0
4. | 76443 | Demontáž oplechování zdí rš do 600 mm - atik - do suti | m | 33.6 |  |  |  |  | -0.00337 |  | -0.11323
2,8*3*4
5. | 764 35-2810.R00 | Demontáž žlabů půlkruh. rovných, rš 330 mm, do 30° | m | 16
4*4
6. | 764 35-9810.R00 | Demontáž kotlíku kónického, sklon do 30° | kus | 4 |  |  |  |  | -0.00392 |  | -0.01568
7. | 764 35-1836.R00 | Demontáž háků, sklon do 30° | kus | 16 |  |  |  |  | -0.00069 |  | -0.01104
8. | 764 32-2840.R00 | Demontáž oplechování okapů, TK, rš 500 mm, do 30° | m | 16 |  |  |  |  | -0.00384 |  | -0.06144
9. | 764 45-4802.R01 | Demontáž odpadních trub kruhových,D 120 mm vč.zděří | m | 14 |  |  |  |  | -0.00285 |  | -0.0399
3,5*4
10. | 764 45-6852.R00 | Demontáž kolen výtokových.kruhových,D 100 mm | kus | 4 |  |  |  |  | -0.00116 |  | -0.00464
11. | 764 45-6880.R00 | Demontáž přechodového kusu | kus | 4 |  |  |  |  | -0.00116 |  | -0.00464
12. | 712 30-0841.R00 | Odstranění mechu ze střech plochých do 10° | m2 | 7.344
13. |  | Demontáž antény - vypuštěno | kus | 0
| Celkem za | 96 Bourání | [5 empty] | 0 |  | 0
Díl: | 711 | Izolace proti vodě
14. |  | Očištění podkladu oškrábáním ruční - detaily celkem | m2 | 53.1336 |  |  |  | 0 | 0 | 0
|  | vodorovná plocha |  | 43.7016
|  | atika svislá a vodorovná |  | 9.432
15. |  | Očištění podkladu vodou - detaily celkem | m2 | 53.1336
16. | 967 04-2714.R00 | Odstranění nesoudržných/zkarbonatovaných vrstev betonu - odsekání vč.manipulce se sutí v rámci stavby, odvozu na skládku, poplatku za skládku - odhad, bude dle skutečnosti - detaily celkem | m2 | 10.6267
0,2*53,13
17. | 63262 | Vyrovnání a vyspravení povrchu litým asfaltem AOSI 85/25 s přímesí jemného písku, tl.do 20 mm, vč.přípravy podkladu - odhad výměry, bude dle skutečnosti - detaily celkem | m2 | 43.7016
|  | vodorovná plocha |  | 43.7016
18. | 711111001 | Izolace proti vodě vodorovný nátěr ALP za studena 1x nátěr - montáž - atika | m2 | 12.576 |  |  |  | 0 | 0 | atika
3,93*0,4*2*4
19. | 111631 | Lak asfaltový izolační bal. 12 kg - atika | bal | 1 |  |  | 0.012 |  |  | atika | 0.012
20. | 711141559 | Izolace proti vodě vodorovná pásy přitavením 1 vrstva - materiál ve specifikaci - atika | m2 | 12.576 |  |  | 0.00041 | 0.0051562 | 0 | atika
21. | 62833 | Přířez SBS modifikovaného asf.pásu tl. 4 mm s vložkou ze skleněných vláken 200 g/m2 - montáž - atika | m2 | 14.467 |  |  | 0.0043 |  |  | atika | 0.062208
12,58*1,15
22. | 998711103 | Přesun hmot pro izolace proti vodě, výšky do 24 m | t | 0.074 |  |  | 0 | 0 |  | 0
| Celkem za | 711 Izolace proti vodě | [5 empty] | 0.0051562 |  | 0
Díl: | 712 | Živičné krytiny - hlavní plochy
23. | 712341559 | Živičná krytina střech do 10°, přitavením 1 vrstva - materiál ve specifikaci (celoplošné natavení k podkladu) - montáž - hlavní plocha střechy | m2 | 53.1336 |  |  | 0.00035 | 0.018597 | 0 | hlavní plocha střechy
|  | vodorovná plocha |  | 43.7016
|  | atika svislá a vodorovná |  | 9.432
24. | 62852250R | Pás hydroizolační z modifikovaného asfaltu tl. 4,4 mm s nosnou výztužnou vložkou z polyesterové rohože ze sklěněných vláken (175g/m2) a hrubozrnbným břidličným ochranným povrchem - dodávka - hlavní plocha střechy | m2 | 61.0995 |  |  | 0.0043 | 0.26273 |  | hlavní plocha střechy | 0.26273
53,13*1,15
25. | 712341559 | Živičná krytina střech do 10°, přitavením 1 vrstva - materiál ve specifikaci (bodově natavena k podkladu) - montáž - - hlavní plocha střechy | m2 | 5.3134 |  |  | 0.00035 | 0.0018597 | 0 | hlavní plocha střechy | 0.0018597
53,1336*0,1 odhad 10% plochy
26. |  | Parozábrana z asfaltového SBS modifikovaného pásu s nosnou vložkou z hliníkové folie kašírované sklěněnými vlákny - dodávka - hlavní plocha střechy - lokální vysprávka | m2 | 6.11 | [5 empty] | hlavní plocha střechy
61,0995*0,1 odhad 10% plochy
27. | 711111001 | Izolace proti vodě vodorovný nátěr ALP za studena 1x nátěr - montáž - - hlavní plocha střechy | m2 | 53.1336 |  |  |  | 0 | 0 | hlavní plocha střechy
28. | 111631 | Lak asfaltový izolační bal. 12 kg -- dilatační atika : na stěnu pod zateplovací systém - hlavní plocha střechy | bal | 2 |  |  | 0.012 |  |  | hlavní plocha střechy | 0.036
29. | 998712103 | Přesun hmot pro povlakové krytiny, výšky do 24 m | t | 0.449 |  |  | 0 | 0 |  | 0
| Celkem za | 712 Živičné krytiny | [5 empty] | 0.28318 |  | 0
Díl: | 713 | Izolace tepelné
30. | 283-754 | Deska z extrudovaného polystyrenu tl.120 mm - dodávka - atika | m2 | 31.36 |  |  | 0.00236 |  |  | atika
31. |  | Kotvy do betonu vč.dodávky teleskopu - dodávka - pro kotvení hrany atiky pro montáž TI, délka šroubu 200 mm - atika | kus | 128 | [5 empty] | atika
32. | 713R01 | Příplatek za zřízení spádu min 3 ̊ z polystyrenu XPS - atika | m2 | 15.68 | [5 empty] | atika
33. | 713 14-13 | Izolace tepelná střech, XPS, na kotvy - atika | m2 | 0 |  |  | 0.00016 | 0 | 0 | atika
34. | 631-529 | Klín atikový přechodový z minerálních vláken 50x50 mm - dodávka - atika | m | 24.64 |  |  | 0.00038 | 0.0093632 |  | atika
35. | 713141211 | Izolace tepelná střech, atikový klín, volně - montáž - atika | m | 22.4 |  |  | 0 | 0 | 0 | atika
36. | 713141311 | Izolace tepelná střech, EPS kompletizované nakašírované pásy, lepením do rozehřázího asfaltu AOSI 85/25 vč.dodání asfaltu AOSI - montáž - hlavní plocha střechy | m2 | 31.68 |  |  | 0.00016 | 0.0050688 | 0 | hlavní plocha střechy
37. | 283-75R1 | Kompletizované tepelněizolační spádové dílce z pěnového stabilizovaného samozhášivého polystyrenu EPS 100 S Stabil o min.pevnosti v tlaku 100kPa při 10% deformaci, s nakašírovaným asfaltovým oxidovaným pásem s vložkou ze sklenění tkaniny min.tl.4 mm, desky ve spádu viz PD - průměrná tl.desek 100 mm - hlavní plocha střechy | m2 | 38.016 | [5 empty] | hlavní plocha střechy
38. | 998713103 | Přesun hmot pro izolace tepelné, výšky do 24 m | % | 2.3 |  |  | 0 | 0 |  | 0
| Celkem za | 713 Izolace tepelné | [5 empty] | 0.014432 |  | 0
Díl: | 762 | Konstrukce tesařské
39. | 762341630 | Bednění okapových říms z desek tvrdých (atika) | m2 | 11.2 |  |  | 0 | 0 | 0 | atika
0,5*2,8*2*4
39. | 607-25017 | Deska dřevoštěpková OSB/3 tl. 25 mm - dodávka (atika) | m2 | 12.32 |  |  | 0.0157 | 0.19342 |  | atika | 0.19342
11,2*1,1
41. |  | Kotvy pro upevnění desek OSB tl.25 mm - uvedeny v oddíle izolace tepelné | kus | 89.6 | [5 empty] | atika
2,8*4*2*4
42. | 762341630 | Bednění okapových říms z desek tvrdých (okap) | m2 | 9.056 |  |  | 0 | 0 | 0 | okap
0,5*2,8*2*4
43. | 607-25017 | Deska dřevoštěpková OSB/3 tl. 25 mm - dodávka (okap) | m2 | 4.9808 |  |  | 0.0157 | 0.078199 |  | okap | 0.078199
2,83*4*0,4*1,1*2
44. | 607-25017 | Deska dřevoštěpková OSB/3 tl. 10 mm - dodávka (okap) | m2 | 4.9808 |  |  | 0.00785 | 0.039099 |  | okap | 0.039099
2,83*4*0,4*1,1
45. |  | Vrut SDF-S 8x100-V | kus | 91
2,83*4*2*4
46. |  | Vyrovnání podkladu pod vodorovné bednění z OSB desek - reprfilační/opravnou hmotou vč.penetrace a očištění podkladu tl. do 1 cm | m2 | 11.2
47. |  | Impregnovaný dřevěný hranol - la%t 60/4 - montáž vč.dodání hmoždinek ND-K 8x120 po 120 mm | m | 31.44
3,93*2*4
48. |  | Impregnovaný dřevěný hranol - la%t 60/4 - dodávka |  | 34.584
3,93*2*4
49. | 998762103 | Přesun hmot pro tesařské konstrukce, výšky do 24 m | t | 0.31 |  |  | 0 | 0 |  | 0
| Celkem za | 762 Konstrukce tesařské | [5 empty] | 0.31072 |  | 0
Díl: | 764 | Konstrukce klempířské
50. | 76442124R | Oplechování říms z Pz plechu, rš 150 mm - připojovacé plechová lišta z pozinkovaného plechu tl. 1 mm- (atika) - Z.03+Z.04+Z.05 vč.TKR šroubů | m | 24 |  |  | 0.00207 | 0.04968 | 0 | atika | 0.04968
3*2*4
51. | 764 42-1230.R00 | Oplechování říms z Pz plechu, rš 200 mm - krycí ukončovací profil z pozinkovaného plechu s PES lakem tl.0,6 mm, včetně dodávky a montáže nýtovaného spoje 4ks/mb - (atika) - Z.07 | m | 24 |  |  | 0.00267 | 0.06408 |  | atika | 0.06408
52. | 76432R1 | Montáž okapničky z pozinkovaného plechu, plech tl.0,6 mm rš 150 mm - přes hranu podkladní OSB | m | 15.72 | [5 empty] | okap
3,93*4
53. | 764 22-3440.R00 | Oplechování okapů Ti Zn,živičná krytina, rš 400 mm | m | 15.72 | [5 empty] | okap
54. | 764 25-2403.R00 | Žlaby Ti Zn plech, podokapní půlkruhové, rš 330 mm, vč.háku, hrdel,. čel | m | 15.72 | [5 empty] | okap
55. | 764 55-4403.R01 | Odpadní trouby z Ti Zn plechu, kruhové, D 120 mm vč.zděří, odskoků a kolen výtokových | m | 14
56. | 764 25-9411.R00 | Kotlík kónický z pl.Ti-Zn pro trouby, D do 150 mm | kus | 4
57. |  | Ostatní pomocný materiál | komplet | 1
58. |  | Zednické přípomoci | komplet | 1
59. | 998764103 | Přesun hmot pro klempířské konstr., výšky do 24 m | % | 2.35 |  |  | 0 | 0 |  | 0
| Celkem za | 764 Konstrukce klempířské | [5 empty] | 0.11376 |  | 0
Díl: | 799 | Ostatní
60. | 941 95-5002.R00 | Lešení lehké pomocné, výška podlahy do 1,9 m - pouze pro hlavní střechu | m2 | 53.6
(2,8+3,9)*2*4
| Celkem za | 799 Ostatní | [5 empty] | #REF! |  | #REF!
Díl: | 999 | Poplatky za skládky
63. | 979098R1 | Poplatek za skládku - ocel , plechy - kontejner 10 m3 (12 t) | kontejner | 1 |  |  | 0 | 0 |  | 0
64. | 979098R2 | Poplatek za skládku - živice, materiály obsahující dehet, ostaní nebezpené materiály - kontejner 10 m3 (12 t) | kontejner | 1
65. | 979098R3 | Poplatek za skládku - obaly, prořez materiálu - kontejner 10 m3 (12 t) | kontejner | 1
| Celkem za | 999 Poplatky za skládky | [5 empty] | 0 |  | 0
Díl: | D96 | Přesuny suti a vybouraných hmot
66. | 979011111 | Svislá doprava suti a vybour. hmot za 2.NP a 1.PP | t | 0.251 |  |  | 0 | 0 |  | 0
67. | 979011121 | Příplatek za každé další podlaží | t | 1.506 |  |  | 0 | 0 |  | 0
68. | 979082111 | Vnitrostaveništní doprava suti do 10 m | t | 0.251 |  |  | 0 | 0 |  | 0
69. | 979082121 | Příplatek k vnitrost. dopravě suti za dalších 5 m | t | 1.757 |  |  | 0 | 0 |  | 0
| Celkem za | D96 Přesuny suti a vybouraných hmot | [5 empty] | 0 |  | 0

## Hromosvod
Oprava Hromosvodu – Budova F Koleje Harcov
Technická univerzita v Liberci
|  | MJ | množství | cena / MJ | celkem (Kč)
Rozpis hromosvody budova F areál Harcov koleje
Demontáž starého vedení a zpětná montáž nový materiál
TUL Liberec
Demontáž staré lano, střecha a svody |  | m | 625
Demontáž podpěra vedení PV 21 |  | ks | 500
Demontáž svorka |  | ks | 65
9x svod po budově á 25 m výška |  | kpl | 9
Zpětná montáž nový drát AlMgSi |  | m | 625
nové PV 21c |  | ks | 500
nová svorka |  | ks | 65
nová podpěra |  | ks | 168
svorka SZ |  | ks | 60
| stavební přípomoce | kpl | 1
Revize zařízení po nové montáži - 9 svodů |  | kpl | 1
Hromosvod celkem
Výměry pro demontáž a zpětnou montáž hromosvodového zařízení.
Zpětná montáž z nového materiálu drát bez údržbový AlMgSi.
Položky obsahují demontáž resp. montáž včetně materiálových nákladů.