## Technická specifikace
053_Výpočetní technika TUL - červen
pol. č. | CPV kód | Název položky | Název programu: | Popis předmětu veřejné zakázky - technická specifikace | Počet v ks | Předpokládaná/maximální hodnota - celkem v Kč bez DPH | záruční lhůta | poznámky k položce/ ostatní požadavky
1 | 32321000-9 | Dataprojektor (MTI) | 12169 Inovace vybavení učeben FM | Kancelářský pevně umístěný projektor Technologie: LCD panel (P-Si TFT x 3) Jas: minimálně 3000 ANSI lumen Tichý chod cca 38 dB (normal mode), 30 dB (ECO mode) Nativní rozlišení minimálně 1280x800 Úhlopříčka plátna cca 2,5m ze vzdálenosti projektoru cca 3,5m Montáž na strop: ano (výška stropu 3m) Konektivita: VGA (D-Sub 15pin), HDMI + dálkové řízení z PC (RJ-45) Životnost lampy: minimálně 5000 hod. při plném výkonu Keystone 13:1 upward shift, fixed Digital keystone correction Vertical ±30° (XGA@60Hz) Servis: v ČR | 2 | 34 000 Kč předpokládaná hodnota | min. 24 měsíců, 36 měsíců na lampu | ----
2 | 30231000-7 | Monitor (ITE) | GAČR- 13241 | LCD monitor LED 24", IPS panel, černý, 16:10, 1000:1, 300cd/m2, 8ms, 1920x1200 FullHD, DVI, DisplayPort, USB Hub Podstavec: Pivot (otočení o 90°) | 2 | 11 800 Kč maximální nepřekročitelná hodnota | min. 24 měsíců | ----
3 | 30236000-2 | Grafická karta (ITE) | GAČR - 13241 | Grafická karta 2GB DDR3 (1334MHz), Frekvence jádra 625 MHz, PCIe x16, 64bit, VGA (D-SUB), DVI, HDMI, pasivní chlazení | 1 | 1 100 Kč maximální nepřekročitelná hodnota | min. 24 měsíců | ----
4 | 30213000-5 | PC (ITE učebna A8) | 12169 Inovace vybavení učeben FM | Procesor: CPU PASSMARK k 8.6.2015 alespoň 9800 bodů Paměť: 16 GB (non-ECC) v konfiguraci dual channel s možností budoucího rozšíření na 32GB (bez výměny původních modulů) Hardwarová podpora virtualizace Disk: 1TB hybridní SATA Grafická karta: integrovaná, výstupy VGA D-SUB, DVI-D (nebo redukce z jiného) Case: Small Form Factor Čtečka paměťových karet SD (lépe v case, může být i externí) Klávesnice: drátová Myš drátová Bez monitoru Bez operačního systému | 11 | 231 000 Kč předpokládaná hodnota | min. 5 let NBD On – site záruka | Uchazeč musí prokázat, že nabízená zařízení – procesory splňují ke dni podání nabídky požadavky stanovené na dosažený počet bodů v uvedených benchmark testech. Pro tyto účely přiloží uchazeč k nabídce printscreen příslušné webové stránky ze dne, kdy podává nabídku. Referenční údaje se posuzují dle testů uveřejněných na webových stránkách http://www.notebookcheck.net, http://www.cpubenchmark.net a http://www.videocardbenchmark.net
5 | 30213000-5 | PC (MTI učebna TK7) | 12169 Inovace vybavení učeben FM | Procesor: CPU PASSMARK k 8.6.2015 alespoň 7000 bodů Paměť: 8 GB (non-ECC) v konfiguraci dual channel s možností budoucího rozšíření na 16 GB bez výměny původních modulů Hardwarová podpora virtualizace Disk: 1TB hybridní SATA Grafická karta: integrovaná, výstupy VGA D-SUB, DVI-D (nebo redukce z jiného) 1x RS232 2x volný PCI slot 2x Ethernet 1G s konektory RJ45 (jedna může být formou přídavné PCI expres karty) 1x FireWire karta PCI express Case: Midi tower Zdroj: 400W Klávesnice: drátová Myš: drátová Bez monitoru Bez operačního systému | 11 | 181 830 Kč předpokládaná hodnota | min. 5 let NBD On – site záruka | Uchazeč musí prokázat, že nabízená zařízení – procesory splňují ke dni podání nabídky požadavky stanovené na dosažený počet bodů v uvedených benchmark testech. Pro tyto účely přiloží uchazeč k nabídce printscreen příslušné webové stránky ze dne, kdy podává nabídku. Referenční údaje se posuzují dle testů uveřejněných na webových stránkách http://www.notebookcheck.net, http://www.cpubenchmark.net a http://www.videocardbenchmark.net
6 | 30213000-5 | PC (MTI učebna EL2) | 12169 Inovace vybavení učeben FM | Procesor: CPU PASSMARK k 8.6.2015 alespoň 7000 bodů Paměť: 8 GB (non-ECC) v konfiguraci dual channel s možností budoucího rozšíření na 16 GB bez výměny původních modulů Hardwarová podpora virtualizace Disk: 1TB hybridní SATA Grafická karta: integrovaná, výstupy VGA D-SUB, DVI-D (nebo redukce z jiného) 1x RS232 2x volný PCI slot 2x Ethernet 1G s konektory RJ45 (jedna může být formou přídavné PCI express karty) Case: Midi tower Zdroj: 400W Klávesnice: drátová Myš: drátová Monitor: 24“, 1920*1080, nedotykový Bez operačního systému | 9 | 178 560 Kč předpokládaná hodnota | min. 5 let NBD On – site záruka | Uchazeč musí prokázat, že nabízená zařízení – procesory splňují ke dni podání nabídky požadavky stanovené na dosažený počet bodů v uvedených benchmark testech. Pro tyto účely přiloží uchazeč k nabídce printscreen příslušné webové stránky ze dne, kdy podává nabídku. Referenční údaje se posuzují dle testů uveřejněných na webových stránkách http://www.notebookcheck.net, http://www.cpubenchmark.net a http://www.videocardbenchmark.net
7 | 30237000-9 | USB 3.0 – 1 GBit ethernet adaptér | katedra ITE (režie) - 7625 | USB 3.0 – 1 GBit ethernet adaptér kompatibilní k NB Lenovo | 1 | 415 Kč předpokládaná hodnota | min. 24 měsíců | -----------
8 | 30237000-9 | Gigabit ethernet switch | katedra ITE (režie) - 7625 | 5 portů, kovové pouzdro | 1 | 750 Kč předpokládaná hodnota | min. 24 měsíců | -----------
9 | 30231000-7 | monitor | Název programu:TAČR ALFA 3 Název projektu: Měřidla pro asférické a freeform optické plochy registrační číslo projektu: TA03010893 | uhlopříčka min 27” HDMI vstup min 1x Display port vstup min 1x funkce PIP mezi digitálními vstupy 4K(3840x2160) rozlišeni pro digitální vstupy včetně připojovacích kabelů pro HDMI a DisplayPort do HDMI vstupů monitoru | 1 | 11 000 Kč maximální hodnota | min. 36 měsíců | -----------