## technická specifikace předmětu
Souhr požadavků: příloha č. 1 - Technická specifikace předmětu plnění 15/9615/060
Pol. číslo | CPV kód | Název položky | Název projektu, registrační číslo projektu | Popis předmětu veřejné zakázky - technická specifikace | Počet v ks | Předpokládaná hodnota - celkem v Kč bez DPH | záruční lhůta | poznámky k položce/ ostatní požadavky
1. | 30213300-8 | Stolní počítač | IP2015 č. 12170 | stolní PC, provedení Mini Tower - procesor alespoň 5020 bodů dle Passmark CPU Mark - operační paměť: 1x 4GB DDR3, 1600MHz, single channel, celkem 2 paměťové sloty - pevný disk: 500GB, 7200 rpm, SATA 3.0 Gb/s, NCQ - optická mechanika: DVD+/-RW, 16x - grafická karta: alespoň 530 bodů dle Passmark G3D Mark - síťová rozhraní: integrovaná 10/100/1000 Mbit/s Ethernet - zvuková karta - podpora 5.1 surround - konektory (zadní panel): 2x USB 3.0, 2x USB 2.0, 2x PS2, HDMI, VGA, RJ-45, 3x audio konektory - konektory (přední panel): 2x USB 2.0, konektor pro 3,5 jack audio (sluchátka/mikrofon) - čtečka paměťových karet 19v1 (SD, SDHC, SDXC, MMC, xD) - volné sloty: PCIe x1: 2 sloty, PCIe x16 (grafická karta): 1 slot, PCI: 1 slot - napájecí zdroj: maximální výkon 300W - operační systém: Windows 7 Professional (64-bit) CZ + Windows 8.1 (64-bit) CZ - s počítačem bude dodáno instalační DVD s operačním systémem - rozměry přibližně výška x šířka x hloubka 360 x 175 x 436 mm - hmotnost přibližně 8,9kg příslušenství: klávesnice (drátová USB, jednořádkový enter, výška přibližně 2cm) a myš (drátová USB, tlačítka: 2+1 scrollovací kolečko, optický sensor, 1000dpi, design pro levou i pravou ruku) | 16 | 198000 | min. 36 měsíců | Uchazeč musí prokázat, že nabízená zařízení – procesory splňují ke dni podání nabídky požadavky stanovené na dosažený počet bodů v uvedených benchmark testech. Pro tyto účely přiloží uchazeč k nabídce printscreen příslušné webové stránky ze dne, kdy podává nabídku. Referenční údaje se posuzují dle testů uveřejněných na webových stránkách http://www.notebookcheck.net, http://www.cpubenchmark.net a http://www.videocardbenchmark.net
2. | 30231000-7 | Monitor | IP2015 č. 12170 | - úhlopříčka: 21,5" (54,6cm), IPS lesklý monitor s LED podsvícením, širokoúhlý - nativní rozlišení: 1920 x 1080p (FULL HD) při 60Hz - dynamický kontrast: 8000000:1, typický kontrastní poměr 1000:1, jas: 250cd/m2 - doba odezvy: 7ms, - barevná škála (typická): 82% (CIE1976) / 72% (CIE1931) - hloubka barev: 16,7 milionů barev - pozorovací úhly: 178°horizontální, 178°vertikální - možnost naklápění monitoru - slot pro bezpečnostní zámek (Kensington lock) - spotřeba energie přibližně 18W při běžném provozu - konektory: HDMI, VGA (D-Sub) | 16 | 52000 | min. 36 měsíců | xxx
3. | 30213000-5 | Stolní počítač | 12171 | • procesor: dle benchmarku Passmark CPU Mark alespoň 6400 bodů • pevný disk: 1TB, 5400rpm • operační paměť: 8GB, DDR3, 1600MHz, 2 sloty • optická mechanika: DVD+/-RW • grafická karta: dle Benchmarku G3D Marku alespoň 720 bodů • síťová komunikace: 10/100/1000 MB LAN, integrované rozhraní Bluetooth v 4.0, integrované WiFi • konektivita: zadní panel: 4x USB 2.0 , 2 x USB 3.0, 1x VGA, 1x HDMI, 1x RJ45, 1x sluchátka/mikrofon • konektivita: přední panel: čtečka paměťových karet 8v1, 2x USB 2.0, 1x sluchátka/mikrofon příp. 1x sluchátka a 1x mikrofon • klávesnice: USB drátová QWERTY česká • napájecí zdroj: výkon přibližně 300W • operační systém: Windows 7 (64-bit), český • hmotnost přibližně 8 kg • USB klávesnice, QWERTY, česká; myš USB, laserová, alespoň 800DPI, třítlačítková, drátová Příslušenství k počítači: • 1x - VGA rozbočovač; 1x D-Sub (15pin) vstup (MALE), 2x D-Sub (15pin) výstup (FEMALE), zesílení VGA signálu až na 65m, šířka pásma 450MHz • 2x - HDMI propojovací kabel, pozlacené konektory, délka 3m • 2x - VGA kabel prodlužovací, délka alespoň 2m | 1 | 20000 | min. 36 měsíců | Uchazeč musí prokázat, že nabízená zařízení – procesory splňují ke dni podání nabídky požadavky stanovené na dosažený počet bodů v uvedených benchmark testech. Pro tyto účely přiloží uchazeč k nabídce printscreen příslušné webové stránky ze dne, kdy podává nabídku. Referenční údaje se posuzují dle testů uveřejněných na webových stránkách http://www.notebookcheck.net, http://www.cpubenchmark.net a http://www.videocardbenchmark.net
4. | 30231000-7 | Monitor | 12171 | • IPS monitor s úhlopříčkou 23,8", poměr stran 16:9, antireflexní povrch, matný, LED podsvícení • rozlišení: 1920 x 1080 při 60 Hz • kontrast 1000:1, dynamicky 2M:1 • jas: 250cd/m2 • doba odezvy: 8ms • pozorovací úhly: 178°/ 178° • 16,7 milionů barev. rozteč pixelů: 0,2745 mm • stojan: možnost nastavení výšky, náklonu, vodorovného a svislého otočení, vestavěné vedení kabelů, funkce PIVOT • konektory: 1x VGA, 1x Display Port (v 1.2a), 1x DVI-D s ochranou obsahu HDCP, 4 porty USB 2.0 (3x vstup, 1x výstup) • slot pro bezpečnostní zámek • Montáž na zeď: VESA standard 100 x 100 mm • spotřeba energie: přibližně 28W, maximální přibližně 45W • regulační normy: CECP, EPEAT Gold, ENERGY STAR 6, Certifikát displeje TCO • reproduktory, napájení z monitoru, ovládání hlasitosti a zapínání otočným tlačítkem, světelná signalizace zapnutí reproduktorů, frekvenční rozsah: 100Hz - 20 kHz; výkon přibližně 2,5W | 1 | 5000 | min. 36 měsíců | xxx
5. | 32321000-9 | Dataprojektor s plátnem a držákem | 12171 | • DLP projektor, 3D projekce, širokoúhlý, úsporný mód (eco) - s dvojnásobnou životností lampy oproti normálnímu režimu, reproduktor 10W • svítivost 3000 ANSI lumenů, lampa o výkonu 210W • kontrast 10000:1 • podporované rozlišení: VGA(640 x 480) to WUXGA_RB (1920X1200) *RB=Reduced blanking • HDTV kompatibilita: 480i, 480p, 576i, 576p, 720p, 1080i, 1080p • podporovaná 3D projekce: Frame Sequential: Up to 720p, Frame Packing: Up to 1080p, Side by Side: Up to 1080i/p, Top Bottom: Up to 1080p • video formáty: NTSC, PAL, SECAM • čočka F=2,6-2,7 f=10,2-11,2mm • nativní poměr stran 16:9 (5 různých režimů vč. 4:3) • projekční poměr: 0.69-0.76 (65.7"±3% při 1m) • horizontální frekvence: 15-102 kHz • vertikální frekvence: 23-102 Hz • nativní rozlišení 1920 x 1080 bodů, • konektory-vstupy: 1x HDMI, 1x D-Sub, S-Video, RCA, USB (typ mini B), RS232 (DB-9pin), audio 3,5 jack in • konektory-výstupy: 1x D-Sub, audio 3,5 jack out • další funkce: detekce chybějícího signálu (pokud je projektor zapnutý s chybějícím signálem déle, než 3-5 minut, přepne se do režimu • -hlučnost: v normálním režimu projekce max. 36 dBA; v ekonomickém režimu projekce max. 33 dBA • dodané příslušenství: dálkové ovládání k dataprojektoru s baterií, uživatelský manuál na CD, 3D brýle, obal/pouzdro na projektor, napájecí kabel, VGA kabel, kryt projekční čočky • rozměry přibližně: (výška x šířka x hloubka) 311 x 104 x 247 mm • hmotnost přibližně 2,8 kg Stropní držák dataprojektoru, počet ks: 1 • stropní držák • montáž ke stropu, integrovaný kabelový management • instalace bez prodlužovací tyče 13cm od stropu • nastavitelná délka od stropu 19 - 30 cm • instalace s prodlužovací tyčí 32 - 42 cm od stropu • max. nosnost: 15kg • otočení o 360°, naklopení +/- 45° Projekční plátno, počet ks: 1 • úhlopříčka plátna: 84", roletová projekční plocha, manuální pohon, auto-uzamykací systém • rozměr obrazové plochy: 127x170 cm, barva: bílá • poměr stran: 4:3 • pohledový úhel: 160° s 1.1 / 1.0 ziskem • černé okraje, ve spodní části rolety kovové očko pro stažení • instalace na zeď/strop | 1+1+1 | 21000 | min. 24 měsíců | xxx
6. | 30213300-8 | Stolní počítač | 12220 | • šasi: provedení Mini Tower, 2x interní 3,5" pozice, 2x externí 5,25" pozice • procesor: dle Benchmarku Passmark CPU Mark alespoň 10100 bodů • pevný disk: 1TB, 7200rpm, SATA • operační paměť: 8GB, DDR3, 1600MHz, bez ECC, 2 sloty, možnost osazení až 16 GB RAM • optická mechanika: 16x DVD+/-RW • grafická karta: dle Benchmarku G3D Marku alespoň 850 bodů • síťová komunikace: 10/100/1000 MB LAN, Bluetooth v4.0, 802.11a/b/g/n/ac • interní reproduktor • přední panel: 2x USB 2.0, 2x USB 3.0, 1x mikrofon, 1x sluchátka • zadní panel: 4x USB 2.0 , 2 x USB 3.0, 2x PS/2, 1x VGA, 2x DisplayPort, 1x RJ45, 1x sériový port, 1x linkový vstup zvuku/mikrofon, 1x linkový výstup zvuku • napájecí zdroj: maximální výkon 290W, 85% účinnost (Thunderbolt Ready) • klávesnice: USB, QWERTY česká, numerická • myš: USB, drátová, laserová, alespoň 800 DPI • operační systém: Windows 7 Professional 64Bit (Windows 8.1 License, Media) MUI-Eng, CZ • rozměry přibližně (výška x šířka x hloubka): 360 x 175 x 435 • instalační DVD s operačním systémem Příslušenství k počítači: • 1x VGA rozbočovač, 1x vstup D-Sub 15pin konektor MALE, 2x výstup D-Sub 15pin konektor FEMALE, šířka pásma 450MHz, přenos obrazu až na vzdálenost 65m, power safe mód při vypnutém PC, podpora standardů VGA, XGA, SVGA, UXGA, QXGA • 1x kabel VGA propojovací, s ferity, délka 20m • 4x kabel DisplayPort propojovací (konektory DisplayPort samec - DisplayPort samec), datový tok až 10.8 GB/s, délka 2m • 2x kabel HDMI, délka 2m, pozlacené konektory MALE-MALE • 1x kabel HDMI, délka 5m, pozlacené konektory MALE-MALE • 1x kabel HDMI, délka 10m, pozlacené konektory MALE-MALE • 1x redukce DisplayPort (MALE) - HDMI (FEMALE) • 2x redukce HDMI (MALE) - VGA (MALE) | 1 | 27000 | min. 36 měsíců | Uchazeč musí prokázat, že nabízená zařízení – procesory splňují ke dni podání nabídky požadavky stanovené na dosažený počet bodů v uvedených benchmark testech. Pro tyto účely přiloží uchazeč k nabídce printscreen příslušné webové stránky ze dne, kdy podává nabídku. Referenční údaje se posuzují dle testů uveřejněných na webových stránkách http://www.notebookcheck.net, http://www.cpubenchmark.net a http://www.videocardbenchmark.net
7. | 30231000-7 | Monitor | IP2015 č. 12220 | • velikost panelu: 24" LCD s antireflexním povrchem • technologie: IPS • poměr stran: 16:10 • optimální rozlišení: min. 1920x1200 při 60Hz • jas: min. 300 cd/m2 • typický kontrast: 1000:1, dynamický kontrast: 2000000:1 • barevná stupnice: 82% (CIE 1976) • barevné spektrum: 16,7 milionů barev • doba odezvy: 8ms • pozorovací úhly: vertikální 178°, horizontální 178° • konektivita: VGA, DVI s podporou HDCP, DisplayPort, USB • VESA 100x 100 mm • stojan naklopitelný, pivot, nastavitelná výška + minimálně 4 porty USB 2.0 pro příjem dat a 1 port USB 2.0 pro odesílání dat • reproduktory připojitelné k monitoru s led diodou značící stav zapnutí, zapnutí a regulace hlasitosti pomocí jednoho otočného tlačítka, napájení reproduktoru z monitoru • spotřeba: typická přibližně 38W, maximální přibližně 72W • součástí dodávky bude propojovací kabel DisplayPort o délce min. 1,8m | 1 | 6000 | min. 36 měsíců | xxx
8. | 30213100-6 | Notebook | 12200 | - displej: úhlopříčka 11,6", lesklý, dotykový:ne, rozlišení displeje 1366 x 768 bodů, 16:9 - procesor: dle benchmarku Passmark CPU Mark alespoň 2430 bodů - pevný disk: 500GB, 5400rpm - operační paměť: 4GB, DDR3, - optická mechanika: bez mechaniky - grafická karta: dle Benchmarku G3D Marku alespoň 530 bodů - síťová komunikace: 10/100 Base T, Bluetooth v4.0, 802.11b/g/n - web kamera: HD web kamera - konektivita: 2x USB 2.0 , 1 x USB 3.0, 1x VGA (D-sub), 1x HDMI (1.4), 1x RJ45, 1x sluchátka/mikrofon - čtečka paměťových karet (SD, SDHC, SDXC, MMC) - klávesnice: QWERTY česká - baterie: Li-Ion, 3-článková, přibližně 34Wh - hmotnost přibližně 1,2 kg - operační systém: Windows 8.1 (64-bit), český | 1 | 10000 | min. 24 měsíců | Uchazeč musí prokázat, že nabízená zařízení – procesory splňují ke dni podání nabídky požadavky stanovené na dosažený počet bodů v uvedených benchmark testech. Pro tyto účely přiloží uchazeč k nabídce printscreen příslušné webové stránky ze dne, kdy podává nabídku. Referenční údaje se posuzují dle testů uveřejněných na webových stránkách http://www.notebookcheck.net, http://www.cpubenchmark.net a http://www.videocardbenchmark.net