## technická specifikace
15/9615/062 062_Lo_Vpočetní technika TUL
pol. č. | CPV kód | Název položky | Název projektu, registrační číslo projektu | Popis předmětu veřejné zakázky - technická specifikace | Počet v ks | maximální hodnota - celkem v Kč bez DPH | záruční lhůta | poznámky k položce/ ostatní požadavky
1 | 48820000-2 Servery | SERVER | SGS č. 21119 | Technické parametry: - Server provedení: rack - Výška: 1U - Statické ližiny s beznástrojovou montáží - Server s odnímatelným uzamykatelným čelním krytem - Podpora vzdálené správy - Základní deska s jednou procesorovou paticí - Procesor: Passmark CPU Mark min. 6820, 64 bit architektura procesoru, podpora DDR3 alespoň 16GB/1600 MHz - RAM: min. 16GB (2x8) UDIMM, 1600 MT/s, min. 2 volné sloty DDR3 UDIMM pro možné rozšíření - Diskový řadič s podporou polí RAID, rozhraní SATA/SAS - Šasi pro minimálně 2 pevné disky: 3,5" disky SAS, SATA - Disk HDD: min. 2x 1TB 3,5" 7200 RPM NearLine SAS 6Gbps 3.5" Cabled Hard Drive - Interní optická mechanika DVD+/-RW - Síť: min. 2x 1Gb LAN - Sloty: 1x PCIe 3.0 slot x16, plná výška, poloviční délka - Konektory vzadu: min. 1 x VGA, 2 × USB 2.0, 2 × 1GLAN - Konekrory zepředu: 1 x VGA, 2 × USB 2.0 - Zdroj: max. 270W (Neredundantní) - Podpora operačních systémů: Microsoft Windows Server 2012 R2, Novell® SUSE® Linux Enterprise Server, Red Hat® Enterprise Linux® - Klávesnice CZ, USB, W8 - Myš, laserová, 6-ti tl., USB Další požadavky: - Kompletní záruka 5 let, servis po dobu záruky do 24 hodin (v pracovních dnech) od nahlášení problému - Webová podpora - stahování ovladačů a návodů dle sériového čísla - Kompletní dokumentace k serveru v českém/anglickém jazyce + instalační CD/DVD | 1 | 45000 | Kompletní záruka 5 let, servis po dobu záruky do 24 hodin (v pracovních dnech) od nahlášení problému | Uchazeč musí prokázat, že nabízená zařízení – procesory splňují ke dni podání nabídky požadavky stanovené na dosažený počet bodů v uvedených benchmark testech. Pro tyto účely přiloží uchazeč k nabídce printscreen příslušné webové stránky ze dne, kdy podává nabídku. Referenční údaje se posuzují dle testů uveřejněných na webových stránkách http://www.notebookcheck.net, http://www.cpubenchmark.net a http://www.videocardbenchmark.net