## 1. část
ČÁST 1 : Výpočetní technika pro MTI FM
pol. č. | CPV kód | Název položky | Popis předmětu veřejné zakázky - technická specifikace | Počet v ks | Maximální hodnota - celkem v Kč bez DPH | záruční lhůta | poznámky k položce/ ostatní požadavky
1 | 30200000-1 | PC s monitorem | PC Procesor o výkonu min. 10000 bodů v programu Passmark CPU Mark; základní deska s podporou DDR3 1600 MHz, SATA III, USB 3.0, PCIe 3.0, integrovaná grafická karta (výstup DVI), integrovaná síťová a zvuková karta; operační paměť DDR3 8 GB, 1600 MHz; SSD disk 120 GB, SATA III; pevný disk 1 TB, SATA III; vypalovací mechanika DVD-RW, DL, SATA; PC skříň se dvěma USB vstupy vpředu; klávesnice a myš; bez operačního systému. MONITOR Úhlopříčka 24“; rozlišení 1920x1200; vstup DVI; matný | 1 (PC + monitor) | 23 000,- | 36 měsíců | Uchazeč musí prokázat, že nabízená zařízení – procesory splňují ke dni podání nabídky požadavky stanovené na dosažený počet bodů v uvedených benchmark testech. Pro tyto účely přiloží uchazeč k nabídce printscreen příslušné webové stránky ze dne, kdy podává nabídku.
2 | 30200000-1 | Ultrabook | Procesor o výkonu min. 3500 bodů v programu Passmark CPU Mark; displej 13,3“, 1920x1080 (Full HD), matný; operační paměť 4 GB (DDR3), 1600 MHz; SSD disk 256 GB; rozhraní: VGA (D-Sub), HDMI, 3 x USB 3.0, LAN RJ-45, WiFi, Bluetooth; integrovaná Full HD webová kamera; odolné šasi ze slitin hořčíku; hmotnost do 1,5 kg; výdrž na baterie min. 5 hod. operační systém Microsoft Windows 7 Professional (64 bit) nebo Windows 8.1 Pro (64 bit); Napájecí adaptér na síť 230V/50Hz. | 1 | 24 000,- | 36 měsíců | Uchazeč musí prokázat, že nabízená zařízení – procesory splňují ke dni podání nabídky požadavky stanovené na dosažený počet bodů v uvedených benchmark testech. Pro tyto účely přiloží uchazeč k nabídce printscreen příslušné webové stránky ze dne, kdy podává nabídku.

## 2. část
ČÁST 2 : Výpočetní technika pro KCH FP
pol. č. | CPV kód | Název položky | Popis předmětu veřejné zakázky - technická specifikace | Počet v ks | Maximální hodnota - celkem v Kč bez DPH | záruční lhůta | poznámky k položce/ ostatní požadavky
1 | 30232110-8 | Černobílá multifunkce A4 |  Rychlost tisku: min. 30 stran/min A4 (tisk, kopírování)  Rozlišení: min. 1 200 dpi (1 800 x 600 dpi) (tisk), 600 x 600 dpi, 256 odstínů šedi (skenování/kopírování)  Životnost válce: min. 100 000 stran  Doba zahřívání: do 20 sekund po zapnutí  Tisk první strany: max 7 sekund  Výstup první kopie: max 7 sekund  Vstupní kapacita: univerzální zásobník min. na 250 listů, víceúčelová přihrádka min. na 50 listů  Duplexní jednotka: ano  Oboustranný automatický podavač originálů: ano  Rozhraní: USB 2.0, USB Host, Fast Ethernet 10/100Base-TX, slot pro volitelnou SD kartu  Skenování: skenování do e-mailu, FTP (FTP přes SSL), SMB, USB Host  Rychlost skenování: Černobíle: 35 orig./min. (300 dpi, A4), Barevně: 14 orig./min. (300 dpi, A4)  Formát výstupu: TIFF, PDF, JPEG, XPS, PDF/A  Provozní náklady: max 0,82 Kč vč. DPH / čb A4 | 1 | 9 800,- | 24 měsíců | Uchazeč není oprávněn provést zásah do servisního menu s výjimkou nahrání českého jazyka

## 3. část
ČÁST 3 : Výpočetní technika pro KMI
pol. č. | CPV kód | Název položky | Popis předmětu veřejné zakázky - technická specifikace | Počet v ks | Maximální hodnota - celkem v Kč bez DPH | záruční lhůta | poznámky k položce/ ostatní požadavky
1 | 30232110-8 | Tiskárna | Černobílá laserová tiskárna pro tisk ve vysoké kvalitě, určená pro velké kanceláře, tisk až do formátu A4, rychlost tisku min. 55 stránek za minutu, rozlišení tisku min. 1200 x 1200 dpi, 800MHz dvoujádrový procesor + min. 512MB paměti (max. 2560MB), doporučené měsíční zatížení 5000 - 30 000 stránek, automatický oboustranný tisk, vstup papíru min. 600 listů (max. 4400), výstup papíru min. 500 listů (max. 2550), USB 2.0 + USB 2.0 host + GLAN, průměrná spotřeba při tisku max. 900 W. | 1 | 25 000,- | 24 měsíců | Uchazeč není oprávněn provést zásah do servisního menu s výjimkou nahrání českého jazyka
2 | 30232110-8 | Tiskárna | Velkoobjemová laserová černobílá A4 tiskárna, rozlišení tisku min. 1200 x 1200 dpi, 1,2 GHz procesor + min. 512 MB tiskové paměti (max. 1,5GB), rychlost tisku min. 40 str./min, USB 2.0, automatický oboustranný tisk, e-Print, doporučené měsíční zatížení 5000 - 13 000 listů. | 1 | 20 000,- | 24 měsíců | Uchazeč není oprávněn provést zásah do servisního menu s výjimkou nahrání českého jazyka