## Část A
Název projektu: Výzkumný, vývojový a výukový komplex pro pokročilé technologie
Reg. č.: CZ.1.05/4.1.00/04.0153
Příloha č. 5, Část A - Audiovizuální technika
Na všechny položky v rámci této části poskytne dodavatel záruku 5 let od data převzetí plnění zadavatelem. Po dobu trvání této záruky poskytne dodavatel zadavateli záruční servis v rozsahu a za podmínek stanovených ve smlouvě (v závazném návrhu smlouvy), zejména záruční opravu či výměnu zařízení v místě instalace do 24 hodin (podrobnosti viz čl. VI. smlouvy)
Kód položky: | Specifikace | Měrná jednotka: | Počet mj.: | Jednotková cena bez DPH: | Cena celkem bez DPH:
Místnost č. 231
AV_01 | Instalační širokoúhlý LCD projektor včetně držáku na strop LCD projektor, rozlišení WXGA (1280 x 800 bodů), světelný výkon min. 4000 ANSI lumen, kontrast min. 2000:1, HDMI vstup, životnost filtru min. 4000 hodin, Wired LAN - RJ45, PC less (USB slot), životnost výbojky min. 5000 „Eco“ hodin, reproduktor s výkonem min. 4 W, menu v češtině, vzdálená diagnostická správa zařízení (stav zapnuto / vypnuto, hlášení o stavech, údržbě a poruše e-mailem) pomocí LAN a příslušného SW, který musí být součástí dodávky, možnost ovládání pomocí ovládacího panelu (RS232). Součástí dodávky bude také stropní držák projektoru. | ks | 1 |  | 0
AV_02 | Elektricky ovládané motorové roletové projekční plátno v kompaktním krytu Rozměr obrazu min. 125 x 230 cm, maximální hmotnost 20 kg, projekční povrch se ziskem 1, pozorovací úhel min. 120°, rychlost motoru min. 25 otáček za minutu, umístění motoru na levé straně krytu, možnost ovládání pomocí ovládacího panelu (RS232), tmavá barva krytu. | ks | 1 |  | 0
AV_03 | Přípojné místo v katedře Elektricky ovládané výklopné/otočné přípojné místo elektrických datových a AV bodů (2x el. zás. 230V, 2x data (RJ-45), 1x VGA, 1x HDMI, komponentní video, 2x audio 3,5 jack, USB 2.0), rozměry max. 375 x 110 x 105 mm, montáž do pracovního stolu, přesah nad desku stolu max. 10 mm, otáčení AV slotu panelu eletrickým motorem s magnetickou spojkou, fotobuňka bránící otočení v případě, že je v zásuvce zastrčen kabel. | ks | 1 |  | 0
AV_04 | Tlačítkový ovládací panel pro AV techniku Řídicí systém integrovaný do vestavného panelu, 8 programovatelných podsvícených tlačítek na čelním panelu, 2x RS232, 2x IR, umožní silové ovládání plátna pomocí RS232 v rozvaděči RMS a projektorů, včetně instalační krabice pro SDK. | ks | 1 |  | 0
AV_05 | Ultrakrátký širokoúhlý LCD projektor pro interaktivní tabuli LCD projektor, rozlišení WXGA (1280 x 800 bodů), světelný výkon min. 3000 ANSI lumen, kontrast min. 4000:1, Wired LAN - RJ45, HDMI vstup, projekční vzdálenost min. v rozsahu 0,4 – 0,6 m, možnost ovládání pomocí ovládacího panelu (RS232), životnost filtru min. 4000 hodin, reproduktor s min. výkonem 16 W, životnost výbojky min. 2500 „Normal“, resp. min. 4000 „Eco“ hodin, menu v češtině, vzdálená diagnostická správa zařízení (stav zapnuto / vypnuto, hlášení o stavech, údržbě a poruše e-mailem) pomocí LAN a příslušného SW, který musí být součástí dodávky. | ks | 1 |  | 0
AV_06 | Širokoúhlá dotyková interaktivní tabule Úhlopříčka min. 220 cm, poměr stran 16:10, akrylátový mechanicky odolný povrch matné bílé barvy která musí eliminovat odlesky, podpora režimu dvou bezbateriových a mechanicky odolných per pro souběžnou práci (pera budou součástí dodávky) a možnost ovládání pomocí až čtyř dotyků prstem současně (Multi-touch) po celé ploše tabule bez omezení, integrované aktivní reproduktory s minimálním výkonem 15 W, ovladač hlasitosti, 2 audio vstupy, USB vstup, součástí dodávky je kompatibilní SW pro interaktivní tabuli v češtině včetně knihoven s objekty. | ks | 1 |  | 0
AV_07 | Držák interaktivní tabule a projektoru pro montáž na zeď s elektromotorovým pojezdem Ovládací tlačítka pro umístění pod rám tabule, umožní vertikální posun tabule včetně projektoru v minimálním rozsahu 80 cm, nosnost držáku tabule min. 40 kg, nosnost držáku projektoru min. 8 kg, možnost naklopení držáku projektoru v min. rozsahu ± 15°, kompatibilní s dodávanou tabulí a projektorem, barva černá. | ks | 1 |  | 0
AV_08 | Převodník USB - Lan - USB Prodloužení komunikace s interaktivní tabulí IP1 a PM1, IP1 a RA1 | ks | 2 |  | 0
AV_09 | Ovládání silových obvodů z řídicího systému + jednotka do rozvaděče Ovládání plátna přes RS232. | ks | 1 |  | 0
AV_10 | AV rack 19" Nedělený, výška 15U, šířka 600 mm, hloubka 600 mm, tělo z ocelového plechu tloušťky min. 1,25 mm, IP30, dveře se zámkem a bezpečnostním sklem (EN 12 150-1), pravé nebo levé otevírání dveří – snadná záměna na místě instalace, úhel otevírání dveří min. 160°, odnímatelný zadní kryt se vstupy pro kabeláž, otvory umožňující instalovat 19" zařízení v zadní části, montážní otvory pro instalaci na zeď v zadní části, vstupy pro kabeláž o rozměru min. 150×50 mm kryté posuvnou záslepkou, variabilní světlost vstupu v závislosti na počtu kabelů vstupujících do rozvaděče, možnost horního i spodního vstupu kabelů, otvory pro vstup kabelů umístěny až u zadní hrany pro přímý vstup kabelů podél stěny, barva černá mat. | ks | 1 |  | 0
AV_11 | Instalační materiál, signální propoje a spojky, redukce | ks | 1 |  | 0
AV_12 | Montáž, programování ŘS, nastavení a oživení | ks | 1 |  | 0
Místnost č. 262, 263
AV_13 | Instalační širokoúhlý LCD projektor včetně držáku na strop LCD projektor, rozlišení WXGA (1280 x 800 bodů), světelný výkon min. 4000 ANSI lumen, kontrast min. 2000:1, HDMI vstup, životnost filtru min. 4000 hodin, Wired LAN - RJ45, PC less (USB slot), životnost výbojky min. 5000 „Eco“ hodin, reproduktor s výkonem min. 4 W, menu v češtině, vzdálená diagnostická správa zařízení (stav zapnuto / vypnuto, hlášení o stavech, údržbě a poruše e-mailem) pomocí LAN a příslušného SW, který musí být součástí dodávky, možnost ovládání pomocí ovládacího panelu (RS232). Součástí dodávky bude také stropní držák projektoru. | ks | 2 |  | 0
AV_14 | Bezmotorové roletové projekční plátno v kompaktním krytu Rozměr obrazu min. 125 x 230 cm, projekční povrch se ziskem 1, pozorovací úhel min. 120°, tmavá barva krytu. | ks | 2 |  | 0
AV_15 | Přípojné místo v katedře Elektricky ovládané výklopné/otočné přípojné místo elektrických datových a AV bodů (2x el. zás. 230V, 2x data (RJ-45), 1x VGA, 1x HDMI, komponentní video, 2x audio 3,5 jack, USB 2.0), rozměry max. 375 x 110 x 105 mm, montáž do pracovního stolu, přesah nad desku stolu max. 10 mm, otáčení AV slotu panelu eletrickým motorem s magnetickou spojkou, fotobuňka bránící otočení v případě, že je v zásuvce zastrčen kabel. | ks | 2 |  | 0
AV_16 | Tlačítkový ovládací panel pro AV techniku Řídicí systém integrovaný do vestavného panelu, 8 programovatelných podsvícených tlačítek na čelním panelu, 2x RS232, 2x IR, umožní ovládání projektorů, včetně instalační krabice pro SDK. | ks | 2 |  | 0
AV_17 | Ultrakrátký širokoúhlý LCD projektor pro interaktivní tabuli LCD projektor, rozlišení WXGA (1280 x 800 bodů), světelný výkon min. 3000 ANSI lumen, kontrast min. 4000:1, Wired LAN - RJ45, HDMI vstup, projekční vzdálenost min. v rozsahu 0,4 – 0,6 m, možnost ovládání pomocí ovládacího panelu (RS232), životnost filtru min. 4000 hodin, reproduktor s min. výkonem 16 W, životnost výbojky min. 2500 „Normal“, resp. min. 4000 „Eco“ hodin, menu v češtině, vzdálená diagnostická správa zařízení (stav zapnuto / vypnuto, hlášení o stavech, údržbě a poruše e-mailem) pomocí LAN a příslušného SW, který musí být součástí dodávky. | ks | 2 |  | 0
AV_18 | Širokoúhlá dotyková interaktivní tabule Úhlopříčka min. 220 cm, poměr stran 16:10, akrylátový mechanicky odolný povrch matné bílé barvy která musí eliminovat odlesky, podpora režimu dvou bezbateriových a mechanicky odolných per pro souběžnou práci (pera budou součástí dodávky) a možnost ovládání pomocí až čtyř dotyků prstem současně (Multi-touch) po celé ploše tabule bez omezení, integrované aktivní reproduktory s minimálním výkonem 15 W, ovladač hlasitosti, 2 audio vstupy, USB vstup, součástí dodávky je kompatibilní SW pro interaktivní tabuli v češtině včetně knihoven s objekty. | ks | 2 |  | 0
AV_19 | Držák interaktivní tabule a projektoru pro montáž na zeď s elektromotorovým pojezdem Ovládací tlačítka pro umístění pod rám tabule, umožní vertikální posun tabule včetně projektoru v minimálním rozsahu 80 cm, nosnost držáku tabule min. 40 kg, nosnost držáku projektoru min. 8 kg, možnost naklopení držáku projektoru v min. rozsahu ± 15°, kompatibilní s dodávanou tabulí a projektorem, barva černá. | ks | 2 |  | 0
AV_20 | Převodník USB - Lan - USB Prodloužení komunikace s interaktivní tabulí IP1 a PM1, IP1 a RA1 | ks | 2 |  | 0
AV_21 | AV rack 19" Nedělený, výška 15U, šířka 600 mm, hloubka 600 mm, tělo z ocelového plechu tloušťky min. 1,25 mm, IP30, dveře se zámkem a bezpečnostním sklem (EN 12 150-1), pravé nebo levé otevírání dveří – snadná záměna na místě instalace, úhel otevírání dveří min. 160°, odnímatelný zadní kryt se vstupy pro kabeláž, otvory umožňující instalovat 19" zařízení v zadní části, montážní otvory pro instalaci na zeď v zadní části, vstupy pro kabeláž o rozměru min. 150×50 mm kryté posuvnou záslepkou, variabilní světlost vstupu v závislosti na počtu kabelů vstupujících do rozvaděče, možnost horního i spodního vstupu kabelů, otvory pro vstup kabelů umístěny až u zadní hrany pro přímý vstup kabelů podél stěny, barva černá mat. | ks | 1 |  | 0
AV_22 | Přípojné místo do parapetního žlabu Kompatibilní s parapetním žlabem Legrand Mosaic, 1x VGA, 1x HDMI, 1x LAN, 1x Audio L+ R Cinch | ks | 1 |  | 0
AV_23 | Aktivní reproduktorový modulKompaktní 2.0 kanálový aktivní soundbar, minimální výkon 30W, dálkový ovladač, AC adaptér, RCA kabel, tmavá barva. | ks | 2 |  | 0
AV_24 | Instalační materiál, signální propoje a spojky, redukce | ks | 2 |  | 0
AV_25 | Montáž, programování ŘS, nastavení a oživení | ks | 2 |  | 0
Místnost č. 364, 365, 367
AV_26 | Instalační širokoúhlý LCD projektor včetně držáku na strop LCD projektor, rozlišení WXGA (1280 x 800 bodů), světelný výkon min. 4000 ANSI lumen, kontrast min. 2000:1, HDMI vstup, životnost filtru min. 4000 hodin, Wired LAN - RJ45, PC less (USB slot), životnost výbojky min. 5000 „Eco“ hodin, reproduktor s výkonem min. 4 W, menu v češtině, vzdálená diagnostická správa zařízení (stav zapnuto / vypnuto, hlášení o stavech, údržbě a poruše e-mailem) pomocí LAN a příslušného SW, který musí být součástí dodávky, možnost ovládání pomocí ovládacího panelu (RS232). Součástí dodávky bude také stropní držák projektoru. | ks | 2 |  | 0
AV_27 | Bezmotorové roletové projekční plátno v kompaktním krytu Rozměr obrazu min. 125 x 230 cm, projekční povrch se ziskem 1, pozorovací úhel min. 120°, tmavá barva krytu. | ks | 2 |  | 0
AV_28 | Přípojné místo v katedře Elektricky ovládané výklopné/otočné přípojné místo elektrických datových a AV bodů (2x el. zás. 230V, 2x data (RJ-45), 1x VGA, 1x HDMI, komponentní video, 2x audio 3,5 jack, USB 2.0), rozměry max. 375 x 110 x 105 mm, montáž do pracovního stolu, přesah nad desku stolu max. 10 mm, otáčení AV slotu panelu eletrickým motorem s magnetickou spojkou, fotobuňka bránící otočení v případě, že je v zásuvce zastrčen kabel. | ks | 2 |  | 0
AV_29 | Tlačítkový ovládací panel pro AV techniku Řídicí systém integrovaný do vestavného panelu, 8 programovatelných podsvícených tlačítek na čelním panelu, 2x RS232, 2x IR, umožní ovládání projektoru, včetně instalační krabice pro SDK. | ks | 2 |  | 0
AV_30 | AV rack 19" Nedělený, výška 15U, šířka 600 mm, hloubka 600 mm, tělo z ocelového plechu tloušťky min. 1,25 mm, IP30, dveře se zámkem a bezpečnostním sklem (EN 12 150-1), pravé nebo levé otevírání dveří – snadná záměna na místě instalace, úhel otevírání dveří min. 160°, odnímatelný zadní kryt se vstupy pro kabeláž, otvory umožňující instalovat 19" zařízení v zadní části, montážní otvory pro instalaci na zeď v zadní části, vstupy pro kabeláž o rozměru min. 150×50 mm kryté posuvnou záslepkou, variabilní světlost vstupu v závislosti na počtu kabelů vstupujících do rozvaděče, možnost horního i spodního vstupu kabelů, otvory pro vstup kabelů umístěny až u zadní hrany pro přímý vstup kabelů podél stěny, barva černá mat. | ks | 2 |  | 0
AV_31 | Aktivní reproduktorový modul Kompaktní 2.0 kanálový aktivní soundbar, minimální výkon 30W, dálkový ovladač, AC adaptér, RCA kabel, tmavá barva. | ks | 3 |  | 0
AV_32 | Instalační materiál, signální propoje a spojky, redukce | ks | 2 |  | 0
AV_33 | Montáž, programování ŘS, nastavení a oživení | ks | 2 |  | 0
Místnost č. 362, 363
AV_34 | Instalační širokoúhlý LCD projektor včetně držáku na strop LCD projektor, rozlišení WXGA (1280 x 800 bodů), světelný výkon min. 4000 ANSI lumen, kontrast min. 2000:1, HDMI vstup, životnost filtru min. 4000 hodin, Wired LAN - RJ45, PC less (USB slot), životnost výbojky min. 5000 „Eco“ hodin, reproduktor s výkonem min. 4 W, menu v češtině, vzdálená diagnostická správa zařízení (stav zapnuto / vypnuto, hlášení o stavech, údržbě a poruše e-mailem) pomocí LAN a příslušného SW, který musí být součástí dodávky, možnost ovládání pomocí ovládacího panelu (RS232). Součástí dodávky bude také stropní držák projektoru. | ks | 2 |  | 0
AV_35 | Bezmotorové roletové projekční plátno v kompaktním krytu Rozměr obrazu min. 125 x 230 cm, projekční povrch se ziskem 1, pozorovací úhel min. 120°, tmavá barva krytu. | ks | 2 |  | 0
AV_36 | Přípojné místo v katedře Elektricky ovládané výklopné/otočné přípojné místo elektrických datových a AV bodů (2x el. zás. 230V, 2x data (RJ-45), 1x VGA, 1x HDMI, komponentní video, 2x audio 3,5 jack, USB 2.0), rozměry max. 375 x 110 x 105 mm, montáž do pracovního stolu, přesah nad desku stolu max. 10 mm, otáčení AV slotu panelu eletrickým motorem s magnetickou spojkou, fotobuňka bránící otočení v případě, že je v zásuvce zastrčen kabel. | ks | 2 |  | 0
AV_37 | Tlačítkový ovládací panel pro AV techniku Řídicí systém integrovaný do vestavného panelu, 8 programovatelných podsvícených tlačítek na čelním panelu, 2x RS232, 2x IR, ovládání projektoru, včetně instalační krabice pro SDK. | ks | 2 |  | 0
AV_38 | HDMI převodník HDMI 1.3-CAT5 vysílač - CAT 5-HDMI 1.3 přijímač, přenos signálu od HDMI nebo DVI-D zdroje v plném rozlišení (audio - Ultra HD 4K x 2K a video 1080P Full HD) na vzdálenost min. 50 m pomocí jednoho CAT-5 kabelu, stíněné konektory RJ45, vstupní i výstupní konektory HDMI typ A 19-pinů, zásuvka, blokování, minimální kmitočet při přenosu obrazu 300 MHz, maximální pixel clock min. 300 MHz, přenos IR ovládání, maximální spotřeba každé jednotky 10 W, rozměry max. 90 mm x 90 mm x 40 mm, možnost montáže na zeď. Podpora: 3DTV Pass-through, HDBaseT compliant, Deep color, HDCP Pass-through,LPCM 7.1 Audio, Dolby Digital Plus, Dolby TrueHD, DTS Master Audio. | ks | 1 |  | 0
AV_39 | AV rack 19" Nedělený, výška 15U, šířka 600 mm, hloubka 600 mm, tělo z ocelového plechu tloušťky min. 1,25 mm, IP30, dveře se zámkem a bezpečnostním sklem (EN 12 150-1), pravé nebo levé otevírání dveří – snadná záměna na místě instalace, úhel otevírání dveří min. 160°, odnímatelný zadní kryt se vstupy pro kabeláž, otvory umožňující instalovat 19" zařízení v zadní části, montážní otvory pro instalaci na zeď v zadní části, vstupy pro kabeláž o rozměru min. 150×50 mm kryté posuvnou záslepkou, variabilní světlost vstupu v závislosti na počtu kabelů vstupujících do rozvaděče, možnost horního i spodního vstupu kabelů, otvory pro vstup kabelů umístěny až u zadní hrany pro přímý vstup kabelů podél stěny, barva černá mat. | ks | 1 |  | 0
AV_40 | Přípojné místo do parapetního žlabu Kompatibilní s parapetním žlabem Legrand Mosaic, 1x VGA, 1x HDMI, 1x LAN, 1x Audio L+ R Cinch, 1x RS232 | ks | 2 |  | 0
AV_41 | Interaktivní dotyková obrazovka s integrovaným PC a SW Technologie zobrazení LCD, TFT LCD displej min. 65" (úhlopříčka 64,5", resp. 163,8 cm), Edge LED podsvícení, min. rozlišení 1920 x 1080, min. 16 000 000 barev, min. jas 350 cd / m2, min. kontrastní poměr 4000:1, min. pozorovací úhel (H / V) 178° / 178°, podpora min. 4 simultánních dotyků perem, prstem či jakýmkoli IR neprůhledným objektem, min. detekční plocha 1400 mm (H) x 800 mm (V), přesnost dotyku ± 2 mm na min. 90% plochy, životnost panelu min. 30000 hodin, frekvence min. 60 Hz, vlastní ozvučení. OS Win7/8, 32/64-bit, PC konektor USB 2.0. Součástí dodávky bude mobilní podstavec s kolečky. | ks | 1 |  | 0
AV_42 | Aktivní reproduktorový modul Kompaktní 2.0 kanálový aktivní soundbar, minimální výkon 30W, dálkový ovladač, AC adaptér, RCA kabel, tmavá barva. | ks | 2 |  | 0
AV_43 | Přesun přípojného místa RA1 v místnosti 363 na protilehlou stranu učebny (otočení směru výuky) Napojení všech kabelů včetně lištování (eloxovaná hliníková podlahová pochozí lišta s pozvolným náběhem a pozvolným zakončením, délka 1,5 m). | ks | 1 |  | 0
AV_44 | Instalační materiál, signální propoje a spojky, redukce | ks | 2 |  | 0
AV_45 | Montáž, programování ŘS, nastavení a oživení | ks | 2 |  | 0
Místnost č. 341, 342
AV_46 | Instalační širokoúhlý LCD projektor včetně držáku na strop LCD projektor, rozlišení WXGA (1280 x 800 bodů), světelný výkon min. 4000 ANSI lumen, kontrast min. 2000:1, HDMI vstup, životnost filtru min. 4000 hodin, Wired LAN - RJ45, PC less (USB slot), životnost výbojky min. 5000 „Eco“ hodin, reproduktor s výkonem min. 4 W, menu v češtině, vzdálená diagnostická správa zařízení (stav zapnuto / vypnuto, hlášení o stavech, údržbě a poruše e-mailem) pomocí LAN a příslušného SW, který musí být součástí dodávky, možnost ovládání pomocí ovládacího panelu (RS232). Součástí dodávky bude také stropní držák projektoru. | ks | 2 |  | 0
AV_47 | Elektricky ovládané motorové roletové projekční plátno v kompaktním krytu Rozměr obrazu min. 125 x 230 cm, maximální hmotnost 20 kg, projekční povrch se ziskem 1, pozorovací úhel min. 120°, rychlost motoru min. 25 otáček za minutu, umístění motoru na levé straně krytu, možnost ovládání pomocí ovládacího panelu, tmavá barva krytu. | ks | 2 |  | 0
AV_48 | Přípojné místo v katedře Elektricky ovládané výklopné/otočné přípojné místo elektrických datových a AV bodů (2x el. zás. 230V, 2x data (RJ-45), 1x VGA, 1x HDMI, komponentní video, 2x audio 3,5 jack, USB 2.0), rozměry max. 375 x 110 x 105 mm, montáž do pracovního stolu, přesah nad desku stolu max. 10 mm, otáčení AV slotu panelu eletrickým motorem s magnetickou spojkou, fotobuňka bránící otočení v případě, že je v zásuvce zastrčen kabel. | ks | 2 |  | 0
AV_49 | Tlačítkový ovládací panel pro AV techniku Řídicí systém integrovaný do vestavného panelu, 8 programovatelných podsvícených tlačítek na čelním panelu, 2x RS232, 2x IR, umožní silové ovládání plátna pomocí RS232 v rozvaděči RMS a projektorů, včetně instalační krabice pro SDK. | ks | 2 |  | 0
AV_50 | Ultrakrátký širokoúhlý LCD projektor pro interaktivní tabuli LCD projektor, rozlišení WXGA (1280 x 800 bodů), světelný výkon min. 3000 ANSI lumen, kontrast min. 4000:1, Wired LAN - RJ45, HDMI vstup, projekční vzdálenost min. v rozsahu 0,4 – 0,6 m, možnost ovládání pomocí ovládacího panelu (RS232), životnost filtru min. 4000 hodin, reproduktor s min. výkonem 16 W, životnost výbojky min. 2500 „Normal“, resp. min. 4000 „Eco“ hodin, menu v češtině, vzdálená diagnostická správa zařízení (stav zapnuto / vypnuto, hlášení o stavech, údržbě a poruše e-mailem) pomocí LAN a příslušného SW, který musí být součástí dodávky. | ks | 2 |  | 0
AV_51 | Širokoúhlá dotyková interaktivní tabule Úhlopříčka min. 220 cm, poměr stran 16:10, akrylátový mechanicky odolný povrch matné bílé barvy která musí eliminovat odlesky, podpora režimu dvou bezbateriových a mechanicky odolných per pro souběžnou práci (pera budou součástí dodávky) a možnost ovládání pomocí až čtyř dotyků prstem současně (Multi-touch) po celé ploše tabule bez omezení, integrované aktivní reproduktory s minimálním výkonem 15 W, ovladač hlasitosti, 2 audio vstupy, USB vstup, součástí dodávky je kompatibilní SW pro interaktivní tabuli v češtině včetně knihoven s objekty. | ks | 2 |  | 0
AV_52 | Držák interaktivní tabule a projektoru pro montáž na zeď s elektromotorovým pojezdem Ovládací tlačítka pro umístění pod rám tabule, umožní vertikální posun tabule včetně projektoru v minimálním rozsahu 80 cm, nosnost držáku tabule min. 40 kg, nosnost držáku projektoru min. 8 kg, možnost naklopení držáku projektoru v min. rozsahu ± 15°, kompatibilní s dodávanou tabulí a projektorem, barva černá. | ks | 2 |  | 0
AV_53 | Aktivní reproduktorový modul Kompaktní 2.0 kanálový aktivní soundbar, minimální výkon 30W, dálkový ovladač, AC adaptér, RCA kabel, tmavá barva. | ks | 2 |  | 0
AV_54 | Převodník USB - Lan - USB Prodloužení komunikace s interaktivní tabulí IP1 a PM1, IP1 a RA1 | ks | 2 |  | 0
AV_55 | Ovládání silových obvodů z řídícího systému + jednotka do rozvaděče Ovládání plátna přes RS232. | ks | 2 |  | 0
AV_56 | AV rack 19" Nedělený, výška 15U, šířka 600 mm, hloubka 600 mm, tělo z ocelového plechu tloušťky min. 1,25 mm, IP30, dveře se zámkem a bezpečnostním sklem (EN 12 150-1), pravé nebo levé otevírání dveří – snadná záměna na místě instalace, úhel otevírání dveří min. 160°, odnímatelný zadní kryt se vstupy pro kabeláž, otvory umožňující instalovat 19" zařízení v zadní části, montážní otvory pro instalaci na zeď v zadní části, vstupy pro kabeláž o rozměru min. 150×50 mm kryté posuvnou záslepkou, variabilní světlost vstupu v závislosti na počtu kabelů vstupujících do rozvaděče, možnost horního i spodního vstupu kabelů, otvory pro vstup kabelů umístěny až u zadní hrany pro přímý vstup kabelů podél stěny, barva černá mat. | ks | 2 |  | 0
AV_57 | Instalační materiál, signální propoje a spojky, redukce | ks | 2 |  | 0
AV_58 | Montáž, programování ŘS, nastavení a oživení | ks | 2 |  | 0
Místnost č. 366
AV_58 | Instalační širokoúhlý LCD projektor včetně držáku na strop LCD projektor, rozlišení WXGA (1280 x 800 bodů), světelný výkon min. 4000 ANSI lumen, kontrast min. 2000:1, HDMI vstup, životnost filtru min. 4000 hodin, Wired LAN - RJ45, PC less (USB slot), životnost výbojky min. 5000 „Eco“ hodin, reproduktor s výkonem min. 4 W, menu v češtině, vzdálená diagnostická správa zařízení (stav zapnuto / vypnuto, hlášení o stavech, údržbě a poruše e-mailem) pomocí LAN a příslušného SW, který musí být součástí dodávky, možnost ovládání pomocí ovládacího panelu (RS232). Součástí dodávky bude také stropní držák projektoru. | ks | 1 |  | 0
AV_59 | Bezmotorové roletové projekční plátno v kompaktním krytu Rozměr obrazu min. 125 x 230 cm, projekční povrch se ziskem 1, pozorovací úhel min. 120°, tmavá barva krytu. | ks | 1 |  | 0
AV_60 | Ultrakrátký širokoúhlý LCD projektor pro interaktivní tabuli LCD projektor, rozlišení WXGA (1280 x 800 bodů), světelný výkon min. 3000 ANSI lumen, kontrast min. 4000:1, Wired LAN - RJ45, HDMI vstup, projekční vzdálenost min. v rozsahu 0,4 – 0,6 m, možnost ovládání pomocí ovládacího panelu (RS232), životnost filtru min. 4000 hodin, reproduktor s min. výkonem 16 W, životnost výbojky min. 2500 „Normal“, resp. min. 4000 „Eco“ hodin, menu v češtině, vzdálená diagnostická správa zařízení (stav zapnuto / vypnuto, hlášení o stavech, údržbě a poruše e-mailem) pomocí LAN a příslušného SW, který musí být součástí dodávky. | ks | 1 |  | 0
AV_61 | Širokoúhlá dotyková interaktivní tabule Úhlopříčka min. 220 cm, poměr stran 16:10, akrylátový mechanicky odolný povrch matné bílé barvy která musí eliminovat odlesky, podpora režimu dvou bezbateriových a mechanicky odolných per pro souběžnou práci (pera budou součástí dodávky) a možnost ovládání pomocí až čtyř dotyků prstem současně (Multi-touch) po celé ploše tabule bez omezení, integrované aktivní reproduktory s minimálním výkonem 15 W, ovladač hlasitosti, 2 audio vstupy, USB vstup, součástí dodávky je kompatibilní SW pro interaktivní tabuli v češtině včetně knihoven s objekty. | ks | 1 |  | 0
AV_62 | Držák interaktivní tabule a projektoru pro montáž na zeď s elektromotorovým pojezdem Ovládací tlačítka pro umístění pod rám tabule, umožní vertikální posun tabule včetně projektoru v minimálním rozsahu 80 cm, nosnost držáku tabule min. 40 kg, nosnost držáku projektoru min. 8 kg, možnost naklopení držáku projektoru v min. rozsahu ± 15°, kompatibilní s dodávanou tabulí a projektorem, barva černá. | ks | 1 |  | 0
AV_63 | XGA rozbočovač 1 vstup, 2 výstupy, 350 MHz | ks | 1 |  | 0
AV_64 | Přípojné místo v katedře Elektricky ovládané výklopné/otočné přípojné místo elektrických datových a AV bodů (2x el. zás. 230V, 2x data (RJ-45), 1x VGA, 1x HDMI, komponentní video, 2x audio 3,5 jack, USB 2.0), rozměry max. 375 x 110 x 105 mm, montáž do pracovního stolu, přesah nad desku stolu max. 10 mm, otáčení AV slotu panelu eletrickým motorem s magnetickou spojkou, fotobuňka bránící otočení v případě, že je v zásuvce zastrčen kabel. | ks | 1 |  | 0
AV_65 | Tlačítkový ovládací panel pro AV techniku Řídicí systém integrovaný do vestavného panelu, 8 programovatelných podsvícených tlačítek na čelním panelu, 2x RS232, 2x IR, 2x relé, 1x I/O, umožní silové ovládání plátna pomocí RS232 v rozvaděči RMS, včetně instalační krabice pro SDK. | ks | 1 |  | 0
AV_66 | Instalační materiál, signální propoje a spojky, redukce | ks | 4 |  | 0
AV_67 | Montáž, programování ŘS, nastavení a oživení | ks | 4 |  | 0
Místnost č. 368 (aula)
AV_65 | LCD instalační projektor (DP1, DP2) Formát zobrazení 4:3, rozlišení XGA (1024 x 768 bodů), kontrastní poměr min. 3000:1, světelný výkon min. 6000 ANSI lumen (Normal Mode), životnost lampy min. 2000 hodin (Normal Mode), životnost filtru min. 20000 hodin, lichoběžníkové zkreslení min. +/-35 st., motorový objektiv, optický shift, ovládání pomocí RS232, vzdálená diagnostická správa zařízení (stav zapnuto / vypnuto, hlášení o stavech, údržbě a poruše e-mailem) pomocí LAN a příslušného SW, který musí být součástí dodávky. Vstupy: min. 2 x HDMI (HDCP), 1x Mini D-sub, 1x BNC, 1x S-Video, 1x RCA video, 3x RCA component video, audio 2x RCA, USB 2x USB-A (možnost PC-less prenzentace), 1x USB B. Funkce: freeze, lupa, blank, automatické nastavení, hledání, vyrovnávání digitální gamma korekce, 2-3 Pull Down pro NTSC, redukce šumu, automatické vypnutí, možnost nastavení loga, možnost hesla v menu, zámek objektivu. | ks | 2 |  | 0
AV_66 | DLP instalační projektor (DP3) Formát zobrazení 16:9, rozlišení WUXGA (1920 x 1200 bodů), kontrastní poměr min. 2500:1, světelný výkon min. 8500 ANSI lumen (Normal Mode), životnost lampy min. 2500 hodin (Normal Mode), duální lampa, životnost filtru min. 5000 hodin, lichoběžníkové zkreslení min. +/-35st., motorový objektiv, optický shift, ovládání pomocí RS232, vzdálená diagnostická správa zařízení (stav zapnuto / vypnuto, hlášení o stavech, údržbě a poruše e-mailem) pomocí LAN a příslušného SW, který musí být součástí dodávky, podpora bezdrátové sítě IEEE802.11b/g/n, menu v češtině. Vstupy: min. 2 x HDMI (HDCP), 1x Mini D-sub, 1x BNC, 1x S-Video, 1x RCA video, 3x RCA component video, audio 2x RCA, USB 2x USB-A (možnost PC-less prenzentace), 1x USB B. Funkce : mechanická závěrka, paměťová funkce (posun objektivu, zoom, focus), DICOM simulace, HDCR (High Dynamic Contrast ), duální color wheel, pokročilé vyhlazování obrazu, deinterlacing videa, LCD status monitor, možnost připojení adaptéru pro bezdrátovou síť, automatické vypnutí, možnost nastavení loga, možnost hesla v menu, zámek objektivu. Projektor bude vybaven odpovídající optikou (objektivem), a to přímo od výrobce, či takovou, která splňuje parametry uváděné výrobcem DP3 pro prostor, kde bude DP3 umístěn. | ks | 1 |  | 0
AV_67 | Ochranný box centrálního projektoru (DP3) Umožňuje snadný servis a údržbu (bez demontáže), včetně odvětrávacích mřížek, uchycení a zabezpečovacího zámku, tmavá barva. | ks | 1 |  | 0
AV_68 | Stropní vizualizér (Kamera 1) Optický zoom min. 16x, digitální zoom min. 4x, rozlišení 1280x960, snímkovací frekvence min. 30s/sek., osvětlení skutečně snímané plochy (synchronizováno podle přiblížení), vysokorychlostní autofokus – doostření, výstupní signály ve formátu 4:3 (UXGA, SXGA), 5:4 (SXGA, XGA, SVGA) a širokoúhlý výstupní signál 16:9 a 16:10 s vysokým rozlišením (1080p, WXGA, WSXGA, WUXGA), DVI výstup (možnost konverze na HDMI pomocí adaptéru), min. 2x VGA D-SUB výstup, RS232 port pro napojení na řídicí systém, přímý multicastmod/singlecast streaming prostřednictvím LAN, nastavení po LAN, autentizace pro správce, možnost volitelných uživatelských režimů, možnost snímání průhledných folií, infračervené dálkové ovládání s laserovým ukazovátkem. Součástí dodávky bude (pokud bude vzhledem k dispozicím místnosti a typu vizualizéru potřeba) držák zajišťující dodržení maximální vzdálenosti vizualizéru od snímané plochy. | ks | 1 |  | 0
AV_69 | Vzdálené ovládání vizualizéru v katedře 3 ovládací tlačítka (zoom+, zoom-, focus), montáž do katedry - osazení na podkladový plech z broušeného nerezu o síle 3 mm. | ks | 1 |  | 0
AV_70 | HDMI převodník HDMI 1.3-CAT5 vysílač - CAT 5-HDMI 1.3 přijímač, přenos signálu od HDMI nebo DVI-D zdroje v plném rozlišení (audio - Ultra HD 4K x 2K a video 1080P Full HD) na vzdálenost min. 50 m pomocí jednoho CAT-5 kabelu, stíněné konektory RJ45, vstupní i výstupní konektory HDMI typ A 19-pinů, zásuvka, blokování, minimální kmitočet při přenosu obrazu 300 MHz, maximální pixel clock min. 300 MHz, přenos IR ovládání, maximální spotřeba každé jednotky 10 W, rozměry max. 90 mm x 90 mm x 40 mm, možnost montáže na zeď Podpora: 3DTV Pass-through, HDBaseT compliant, Deep color, HDCP Pass-through,LPCM 7.1 Audio, Dolby Digital Plus, Dolby TrueHD, DTS Master Audio. | ks | 4 |  | 0
AV_71 | Redukce pro upevnění projektoru na připravený nosný držák | ks | 3 |  | 0
AV_72 | Elektronika pro indukční smyčku – centrála Zesilovač pro indukční smyčku (norma IEC 60849), bezdrátový přenos audio signálu pro nedoslýchavé (kina, divadla atd.), min. 2 audio vstupy Line/Mic, výstupní výkon pro pokrytí min. 450 m2, proudově řízená smyčka, automatická regulace výkonu, CE certifikace pro indukční smyčku. | ks | 1 |  | 0
AV_73 | Audio zesilovač Mixážní stereo zesilovač pro montáž do 19" racku, 1x mic/sym., 4x ST line/cinch, výkon 2x 60W/100V/8Ω, stereo/mono, 10 Hz - 40 kHz, možnost ovládání pomocí RS232, tónová korekce, multifunkční maticový display, preamp out, konvenční chlazení - bez hluku, odnímatelné 19" úchyty. | ks | 1 |  | 0
AV_74 | Mixážní pult min. 16 kanálů, 16x mikrofonní vstup, 4x stereo return, 3 pásmový EQ s laditelnými středy, 4x aux (1x pre, 2x pre/post, 1x post - pevně přiřazený internímu DSP), 2x podskupina, sluchátkový výstup, DSP procesor, EQ stereo kanálů, 4x stereo Aux Return (směrovatelné do Mix/Sub a Aux 1/2), 2 podskupiny (1x stereo), 100 mm fadery, 10 segmentový LED měřič úrovně na výstupu, sluchátkový výstup, XLR konektory stereo výstupu, TRS konektory mono výstupu, TRS konektory výstupu sub, phantomové napájení +48 V (společné zapínání), DSP procesor. Kovové šasi, možnost montáže do 19“ racku, interní napájecí zdroj. Frekvenční rozsah 20 Hz - 20 kHz (+/-1 dBu), THD menší než 0,09% @ 1 kHz, šum -127 dBu, přeslech mezi kanály -96 dB. | ks | 1 |  | 0
AV_75 | Eliminátor zpětné vazby a efektový a routovací procesor Montáž do 19” racku, min. 3x vstup, min. 6x výstup, ovládání přes RS232, libovolné propojení vstupů a výstupů, frekvenční rozsah 20 Hz – 20kHz, XLR konektory pro připojení audiosignálu. Funkce: ekvalizace (min. 8 pásmový eq. pro každý kanál), potlačení zpětné vazby, crossover, kompresor, speaker management. | ks | 3 |  | 0
AV_76 | Montáž přípojného místa do řečnického stolu Montáž zařízení Vault btcz012 (vlastní zařízení není součástí dodávky) do dřevotřískového řečnického stolu a jeho zapojení. | ks | 1 |  | 0
AV_77 | AV Rack 19"(RA2-AV) Rackový stojan s výsuvnou samonosnou kolejnicí a otočným systémem (vnitřní otočnou a výsuvnou skříní) určený pro vestavbu do řečnického pultu, 18 U jednotek, šířka 600 mm x hloubka 600 mm, zámky pro manipulaci ve vysunuté poloze, otáčecí mechanizmus umožňující úhly natočení na 0°, 60° a 90°. Do racku budou dodavatelem nainstalovány následující části dodávky: multimediální PC, rackový mixážní pult, přípojné místo (230V), mixážní pult, bezdrátový hlavový mikrofon, mikrofon do ruky, drátový mikrofon. | ks | 1 |  | 0
AV_78 | AV Rack 19" (RA2) Rackový stojan s výsuvnou samonosnou kolejnicí a otočným systémem (vnitřní otočnou a výsuvnou skříní). Zámky pro manipulaci ve vysunuté poloze, otáčecí mechanizmus umožňující úhly natočení na 0°, 60° a 90°. Rozměry 1854 mm x 914 mm x 889 mm, 37 U jednotek, zámky pro manipulaci ve vysunuté poloze, otáčecí mechanizmus umožňující úhly natočení na 0°, 60° a 90°, černá barva, design obdobný instalovenému racku RA1 (Middle Atlantic WR-37-42 - 900mm hloubka, s dvířky 36WRFD-37 - není součástí dodávky). | ks | 1 |  | 0
AV_79 | Prezentační širokoúhlý dotykový display Úhlopříčka min. 24", rozlišení min. 1920 x 1080, velikost zobrazované oblasti min. 47 cm × 27 cm (š × v), základní ovládací tlačítka (výběr barvy pera, guma, výběr) přímo na obrazovce, pozorovací úhly min. 160° vert. i horizont., min. 1x USB (typ A) pro připojení k PC, min. 3x USB (typ B) pro připojení ovl. periferií. Dodávka vč. software, dotykového pera, držáku, montáže na desku řečnického stolu a zapojení. | ks | 1 |  | 0
AV_80 | Přípojné místo v řečnickém stole Elektricky ovládané výklopné/otočné přípojné místo elektrických datových a AV bodů (2x el. zás. 230V, 2x data (RJ-45), 1x VGA, 1x HDMI, komponentní video, 2x audio 3,5 jack, USB 2.0), rozměry max. 375 x 110 x 105 mm, montáž do pracovního stolu, přesah nad desku stolu max. 10 mm, otáčení AV slotu panelu eletrickým motorem s magnetickou spojkou, fotobuňka bránící otočení v případě, že je v zásuvce zastrčen kabel. | ks | 1 |  | 0
AV_81 | AV Přípojné místo pro mobilní rack Umožní propojení RA1 a RA2-AV, 3x XLR (mikrofony), 4x UTP, 1x VGA, 1x HDMI, 1x USB, včetně instalace do pláště RA1 (RA1 není součástí dodávky) | ks | 1 |  | 0
AV_82 | Centrála řídícího systému pro ovládání AV techniky a silových obvodů Procesor min. 532 MHz, min. 128 MB Flash paměti, min. 4 GB SD Flash, min. 8x programovatelné relé, min. 8x obousměrný RS232 port, min. 8x ovládací vstup (analogový/digitální), 8x víceúčelový I/O port, 8x IR výstup, USB (min. 2x host mode) a ethernet, vstup pro připojení 433 MHz a 2,4 GHz bezdrátových modulů, montáž do 19” U racku, včetně dalšího příslušenství pro integraci řídicího systému. | ks | 1 |  | 0
AV_83 | Dotykový ovládací panel pro pevnou montáž (pro řízení techniky přes RS232) LCD s integrovaným multi-dotykovým displayem, úhlopříčka 7”, rozlišení min. 800x480 bodů (WVGA), kompozitní, S-Video nebo komponentní video vstupy pro přehrávání videa v rozlišení až 576p., ethernet s PoE, vestavěný infračervený port pro přímé ovládání, vestavěný sériový port pro přímé ovládání, RS232, vestavěná kamera, mikrofon a reproduktory, obousměrná komunikace přes RS232/IP, snímání, IR a ovládání relé, USB a Ethernet programování, čelní panel v černé barvě. Video vstup 3 x BNC konektory kompozitní, S-Video a komponentní analogové video vstupy NTSC / PAL / SECAM. Součástí dodávky je příslušenství pro montáž na/do řečnického stolu a vlastní montáž. | ks | 1 |  | 0
AV_84 | Přenosný dotykový ovládací panel (pro řízení techniky přes RS232)LCD displej s integrovanou multi-dotykovou obrazovkou, úhlopříčka 7", rozlišení min. 800x480 (WVGA), kompozitní, S-Video nebo komponentní video vstup až do 576i, integrovaný 10/100 Base-T a 802.11 bezdrátový Ethernet, vestavěný IR port pro přímé ovládání, min. 256Mb flash paměti, napájení pomocí napájecího zdroje, CB8 nebo PoE, USB a Ethernet programování, nastavitelný sklon displaye min. v rozsahu 10 ° - 90 °, konektivita s centrálou řídicího systému učebny. Součástí dodávky bude RS232 modul a 2 ks. dokovací stanice ke každému přístroji. | ks | 1 |  | 0
AV_85 | Maticový přepínač VGA a audio signálu Min. 4x vstup, min. 4x výstup, 250MHz - maticový (vše na vše) přepínač AV signálu VGA a audio, RS232 ovládání, ovládací tlačíka na čelním panelu a LED display. | ks | 2 |  | 0
AV_86 | Maticový přepínač HDMI a audio signálu Min. 4x vstup, min. 4x výstup, maticový (vše na vše) přepínač, maximum Data Rate min. 2.25 Gbps, rozlišení videa až 1080p (UXGA), vyrovnávání HDMI signálu, kompatibilní s HDTV, HDCP a HDMI, podpora DVI s adaptérem, ovládání prostřednictvím RS232, Ethernetu či IR, ovládací tlačíka na čelním panelu, umožňuje montáž do 19” racku. | ks | 2 |  | 0
AV_87 | Pohybová čidla GČ1 a GČ2 (sada 2 ks) Čidla pro ovládání otočení kamery pro nahrávání přednášek. | ks | 1 |  | 0
AV_88 | PTZ otočná vnitřní kamera pro snímání prezentátora Optický zoom min. 36x, digitální zoom min. 16x, automatické přepínání režimů den/noc, vysokorychlostní polohovací mechanismus (min. 300°/s), pan 360°, tilt min. 210°, CCD čip 1/4", obrazové rozlišení min. 470 TV řádků, citlivost min. 1,4 Lux, 50IRE (barevný režim), funkce kompenzující velké jasové rozdíly v obraze, vymaskování privátních zón v obraze, min. 4 alarmové vstupy/výstupy, detekce pohybu je svázána se sepnutím alarm. výstupu, min. 128 preset pozic, stabilizace obrazu, seriové rozhraní RS-485/422 s podporou PTZ protokolu, kompozitní videovýstup. | ks | 1 |  | 0
AV_89 | Pasivní sloupová line-array reprosoustava s J zakřivením 16 ks výškových reproduktorů o průměru 1” a 8 ks hloubkových reproduktorů o průměru 5”, potažené membrány proti vlhkosti, výkon min. 1000W / 4Ω, SPL min. 120 dB, freq. rozsah min. 45 Hz - 20 kHz, pokrytí v rozmezí vertikálně 25° - 150° / horizontálně a 10° - 45°, výška max. 1400 mm, šířka max. 180 mm, hloubka max. 240 mm, EQ přepínač, černá barva. Součástí dodávky bude také polohovatelný nástěnný držák s možností náklonu min. ±70° do stran a min. ±12° dopředu a dozadu v černé barvě. | ks | 2 |  | 0
AV_90 | Efektový reproduktor na stěnu Dvoupásmová reprosoustava 5¼", potažené membrány proti vlhkosti, pokrytí 90˚x 90˚, výkon min. 150W / 8 Ω, SPL min. 88 dB, freq. rozsah min. 80Hz - 16kHz, výška max. 250 mm, šířka max. 200 mm, délka max. 150 mm, černá barva. Součástí dodávky bude také skrytý kloubový držák na zeď pro vnitřní i venkovní použití v černé barvě. | ks | 10 |  | 0
AV_91 | Audio stereo zesilovač 1 1300W, pro integraci do 19” racku, koncový zesilovač výkon min. 2x 475/800/1000W - 8/4/2Ω, výkon bridge 1600/2000W - 8/4Ω, DSP procesor - nastavení EQ, delay 0-50ms, limiter, USB - HiQNet konektor, LCD panel, min. 12x LED indikace stavu, XLR vstupy, XLR preamp. výstupy, výstupní konektory Speacon a šroubovací svorky, spínaný zesilovač a zdroj, výška max. 2U. | ks | 1 |  | 0
AV_92 | Audio stereo zesilovač 2 Pro integraci do 19” racku, koncový výkon min. 440/775/1200W - 8/4/2Ω, mono 1550W - 8Ω, integrovaný procesor - pásmová propusť, limitér, módy zesilovače, čelní LCD displej, 20Hz - 20 kHz, THD<0,5%, 10x LED indikátory signálu a stavu, symetrické XLR a jack 6,3 vstupy, nesymetrické cinch vstupy, preamp. výstupy jack 6,3, min. 8 nezávislých filtrů parametrického ekvalizéru +/- 15 dB, nastavitelné limitery - nastavení náběhu, doběhu a prahu, LCD displej, výstupní konektory Speakon a šroubovací svorky, výška max. 2U. | ks | 3 |  | 0
AV_93 | Audio stereo zesilovač 3 2 × 750 W při 4 Ohmech, 2 × 550 W při 8 Ohmech, čelní LCD displej, 20Hz - 20 kHz, THD<0,5%, min 10x LED indikátory signálu a stavu, symetrické XLR a jack 6,3 vstupy, nesymetrické cinch vstupy, preamp. výstupy jack 6,3, výstupy Speakon a šroubovací svorky, výška max. 2U. | ks | 1 |  | 0
AV_94 | Eliminátor zpětné vazby a efektový a routovací procesor Montáž do 19” racku, min. 3x vstup, min. 6x výstup, ovládání přes RS232, libovolné propojení vstupů a výstupů, frekvenční rozsah 20 Hz – 20kHz, XLR konektory pro připojení audiosignálu. Funkce: ekvalizace (min. 8 pásmový eq. pro každý kanál), potlačení zpětné vazby, crossover, kompresor, speaker management. | ks | 3 |  | 0
AV_95 | Mixážní matice 12x8 s DSPMontáž do 19” racku, 12 vstupů / 8 výstupů, 12 kontrolních vstupů, 6 logických výstupů, indikační LED pro každý kanál, ethernet, BLU Link, nastavení, ovládání pomocí RS232. | ks | 1 |  | 0
AV_96 | Dynamický mikrofon na husím krku Frekvenční rozsah min. 150 - 15 000 Hz, SPL max. 133 dB, montáž na pultík přednášejícího. | ks | 1 |  | 0
AV_97 | Dynamický mikrofon pro pódiové použití Vokální mikrofon odolný vůči zpět. vazbě včetně stojánku (stolního) a objímky. Směrová charakteristika: kardioida, 60Hz - 20kHz, SPL max. 147 dB, citlivost min. 2,5 mV/Pa. | ks | 6 |  | 0
AV_98 | Bezdrátový mikrofonní set (ruční) Frekvenční rozsah 35Hz – 20kHz provoz min. 12h na 1xAA baterii min. 15 kanálů na jedno frekvenční pásmo automatické nastavení přenosové frekvence, vysílací výkon 50mW, pracovní frekvence: 650,100 - 680,000 MHz, dobíječka. | ks | 2 |  | 0
AV_99 | Bezdrátový mikrofonní set (náhlavní) “Bodypack” vysílač s náhlavním mikrofonem, frekvenční rozsah min. 35Hz – 20kHz, provoz min. 12h na 1xAA baterii, min. 16 kanálů, automatické nastavení přenosové frekvence, pracovní frekvence 650,100 - 680,000 MHz, dobíjitelný - vč. dobíječky. | ks | 2 |  | 0
AV_100 | Prostorový-ruchový mikrofon Super-kardioidní prostorový mikrofon, úzce-směrová (laloková) charakteristika (vysoká směrovost), nízký vlastní šum, citlivost min. 50 mV/Pa, úroveň šumu max. 10 dB, nominální impedance 200 Ohm, terminační impedance impedance 1000 Ohm, kondenzátorový mikrofonní modul, napájecí modul pro fantomové napájení. Součástí dodávky bude upevňovací klipsna a držák pro stropní upevnění mikrofonní klipsny, barva černá. | ks | 4 |  | 0
AV_101 | Stolní kondenzátorový konferenční mikrofon všesměrový Frekvenční rozsah min. 20Hz - 20kHz, vstup Jack 3.5, pro další propojení výstup konektorem Jack 3.5, citlivost min. 3,5 mV/Pa, barva černá. | ks | 1 |  | 0
AV_102 | Prostorový zvukový procesor Min. 3 vstupy, Dolby, DTS, 7.1 kanálů, RS232, freq. rozsah min. 45Hz - 18 kHz, zdrojové formáty min. PCM, Dolby Digital 2/0, Dolby Digital 2/0 Surround, Dolby Digital 5.1, Dolby Digital Surround EX, DTS 2-channel, DTS Digital Surround, DTS-ES Matrix 6.1, DTS-ES Discrete 6.1, DTS 96/24, DTS 96/24 ES Matrix 6.1. Součástí dodávky bude ovládací SW. | ks | 1 |  | 0
AV_103 | Eliminátor zpětné vazby a efektový a routovací procesor Montáž do 19” racku, min. 3x vstup, min. 6x výstup, ovládání přes RS232, libovolné propojení vstupů a výstupů, frekvenční rozsah 20 Hz – 20kHz, XLR konektory pro připojení audiosignálu. Funkce: ekvalizace (min. 8 pásmový eq. pro každý kanál), potlačení zpětné vazby, crossover, kompresor, speaker management. | ks | 3 |  | 0
AV_104 | Posilovač mikrofonního signálu ANT 1-2 Směrová anténa aktivní širokopásmová všesměrová s vestavěným zesilovačem, pracovní frekvence 500 - 865 MHz. | ks | 2 |  | 0
AV_105 | Přípojné místo v řečnickém stole Elektricky ovládané výklopné/otočné přípojné místo elektrických datových a AV bodů (2x el. zás. 230V, 2x data (RJ-45), 1x VGA, 1x HDMI, komponentní video, 2x audio 3,5 jack, USB 2.0), rozměry max. 375 x 110 x 105 mm, montáž do pracovního stolu, přesah nad desku stolu max. 10 mm, otáčení AV slotu panelu eletrickým motorem s magnetickou spojkou, fotobuňka bránící otočení v případě, že je v zásuvce zastrčen kabel. | ks | 1 |  | 0
AV_106 | Přípojné místo v předsednických stolech Vysouvací pop-up krabice pro výměnné moduly, osazeno: 1x VGA, 1x HDMI, 1x mic. XLR, 2x LAN, 1x 230V, design broušený nerez. | ks | 3 |  | 0
AV_107 | Vybavení podlahové AV krabice pro RA1-AV Osazení podlahové krabice a zapojení 1x VGA, 1x HDMI, 1x audio (6,3 mm jack), RS232, 1x LAN, 2x XLR (vlastní podlahová krabice je součástí pódia a není součástí dodávky). | ks | 1 |  | 0
AV_108 | Vybavení podlahové AV krabice pro PMP 1 / řečnický pult Osazení podlahové krabice a zapojení 1x VGA, 1x HDMI, 2x XLR, RS232 (vlastní podlahová krabice je součástí pódia a není součástí dodávky). | ks | 1 |  | 0
AV_109 | Ovládání silových obvodů z řídicího systému + jednotky do rozvaděče Ovládání 4 zón světel, tahů opony a zastínění a zatemnění tří světlíků přes RS232. | ks | 1 |  | 0
AV_110 | Instalační materiál, signální propoje a spojky, redukce | ks | 1 |  | 0
AV_111 | Montáž, programování ŘS, nastavení a oživení | ks | 1 |  | 0
Místnost č. 378 (malá aula)
AV_112 | LCD instalační projektor (DP1, DP2) Formát zobrazení 4:3, rozlišení XGA (1024 x 768 bodů), kontrastní poměr min. 3000:1, světelný výkon min. 6000 ANSI lumen (Normal Mode), životnost lampy min. 2000 hodin (Normal Mode), životnost filtru min. 20000 hodin, lichoběžníkové zkreslení min. +/-35 st., motorový objektiv, optický shift, ovládání pomocí RS232, vzdálená diagnostická správa zařízení (stav zapnuto / vypnuto, hlášení o stavech, údržbě a poruše e-mailem) pomocí LAN a příslušného SW, který musí být součástí dodávky. Vstupy: min. 2 x HDMI (HDCP), 1x Mini D-sub, 1x BNC, 1x S-Video, 1x RCA video, 3x RCA component video, audio 2x RCA, USB 2x USB-A (možnost PC-less prenzentace), 1x USB B. Funkce: freeze, lupa, blank, automatické nastavení, hledání, vyrovnávání digitální gamma korekce, 2-3 Pull Down pro NTSC, redukce šumu, automatické vypnutí, možnost nastavení loga, možnost hesla v menu, zámek objektivu. | ks | 2 |  | 0
AV_113 | DLP instalační projektor (DP3) Formát zobrazení 16:9, rozlišení WUXGA (1920 x 1200 bodů), kontrastní poměr min. 2500:1, světelný výkon min. 8500 ANSI lumen (Normal Mode), životnost lampy min. 2500 hodin (Normal Mode), duální lampa, životnost filtru min. 5000 hodin, lichoběžníkové zkreslení min. +/-35st., motorový objektiv, optický shift, ovládání pomocí RS232, vzdálená diagnostická správa zařízení (stav zapnuto / vypnuto, hlášení o stavech, údržbě a poruše e-mailem) pomocí LAN a příslušného SW, který musí být součástí dodávky, podpora bezdrátové sítě IEEE802.11b/g/n, menu v češtině. Vstupy: min. 2 x HDMI (HDCP), 1x Mini D-sub, 1x BNC, 1x S-Video, 1x RCA video, 3x RCA component video, audio 2x RCA, USB 2x USB-A (možnost PC-less prenzentace), 1x USB B. Funkce: mechanická závěrka, paměťová funkce (posun objektivu, zoom, focus), DICOM simulace, HDCR (High Dynamic Contrast ), duální color wheel, pokročilé vyhlazování obrazu, deinterlacing videa, LCD status monitor, možnost připojení adaptéru pro bezdrátovou síť, automatické vypnutí, možnost nastavení loga, možnost hesla v menu, zámek objektivu. Projektor bude vybaven odpovídající optikou (objektivem), a to přímo od výrobce, či takovou, která splňuje parametry uváděné výrobcem DP3 pro prostor, kde bude DP3 umístěn. | ks | 1 |  | 0
AV_114 | Redukce pro upevnění projektoru na připravený nosný držák | ks | 3 |  | 0
AV_115 | Elektricky ovládané motorové roletové projekční plátno - zápustné Rozměry musí odpovídat instalaci do otvoru ve stropě o rozměrech 628 x 22 cm, projekční povrch bez černého rámečku, se ziskem 1, pozorovacím úhlem min. 120° a rozměrech min. 450 x 600 cm, hmotnost max. 145 kg, ovládání z řídicího panelu, včetně instalačního rámečku v černé barvě. | ks | 1 |  | 0
AV_116 | Stropní vizualizér Optický zoom min. 16x, digitální zoom min. 4x, rozlišení 1280x960, snímkovací frekvence min. 30s/sek., osvětlení skutečně snímané plochy (synchronizováno podle přiblížení), vysokorychlostní autofokus – doostření, výstupní signály ve formátu 4:3 (UXGA, SXGA), 5:4 (SXGA, XGA, SVGA) a širokoúhlý výstupní signál 16:9 a 16:10 s vysokým rozlišením (1080p, WXGA, WSXGA, WUXGA), DVI výstup (možnost konverze na HDMI pomocí adaptéru), min. 2x VGA D-SUB výstup, RS232 port pro napojení na řídicí systém, přímý multicastmod/singlecast streaming prostřednictvím LAN, nastavení po LAN, autentizace pro správce, možnost volitelných uživatelských režimů, možnost snímání průhledných folií, infračervené dálkové ovládání s laserovým ukazovátkem. Součástí dodávky bude (pokud bude vzhledem k dispozicím místnosti a typu vizualizéru potřeba) držák zajišťující dodržení maximální vzdálenosti vizualizéru od snímané plochy. | ks | 1 |  | 0
AV_117 | Vzdálené ovládání vizualizéru v katedře 3 ovládací tlačítka (zoom+, zoom-, focus), montáž do katedry - osazení na podkladový plech z broušeného nerezu o síle 3 mm. | ks | 1 |  | 0
AV_118 | HDMI převodník HDMI 1.3-CAT5 vysílač - CAT 5-HDMI 1.3 přijímač, přenos signálu od HDMI nebo DVI-D zdroje v plném rozlišení (audio - Ultra HD 4K x 2K a video 1080P Full HD) na vzdálenost min. 50 m pomocí jednoho CAT-5 kabelu, stíněné konektory RJ45, vstupní i výstupní konektory HDMI typ A 19-pinů, zásuvka, blokování, minimální kmitočet při přenosu obrazu 300 MHz, maximální pixel clock min. 300 MHz, přenos IR ovládání, maximální spotřeba každé jednotky 10 W, rozměry max. 90 mm x 90 mm x 40 mm, možnost montáže na zeď. Podpora: 3DTV Pass-through, HDBaseT compliant, Deep color, HDCP Pass-through,LPCM 7.1 Audio, Dolby Digital Plus, Dolby TrueHD, DTS Master Audio. | ks | 4 |  | 0
AV_119 | Pohybová čidla GČ1 a GČ2 (sada 2 ks) Čidla pro ovládání otočení kamery pro nahrávaní přednášek. | ks | 1 |  | 0
AV_120 | PTZ otočná vnitřní kamera pro snímání prezentátora Optický zoom min. 36x, digitální zoom min. 16x, automatické přepínání režimů den/noc, vysokorychlostní polohovací mechanismus (min. 300°/s), pan 360°, tilt min. 210°, CCD čip 1/4", obrazové rozlišení min. 470 TV řádků, citlivost min. 1,4 Lux, 50IRE (barevný režim), funkce kompenzující velké jasové rozdíly v obraze, vymaskování privátních zón v obraze, min. 4 alarmové vstupy/výstupy, detekce pohybu je svázána se sepnutím alarm. výstupu, min. 128 preset pozic, stabilizace obrazu, seriové rozhraní RS-485/422 s podporou PTZ protokolu, kompozitní videovýstup. | ks | 1 |  | 0
AV_121 | Maticový přepínač VGA a audio signálu Min. 4x vstup, min. 4x výstup, 250MHz - maticový (vše na vše) přepínač AV signálu VGA a audio, RS 232 ovládání, ovládací tlačíka na čelním panelu a LED display. | ks | 3 |  | 0
AV_122 | Maticový přepínač HDMI a audio signálu Min. 4x vstup, min. 4x výstup, maticový (vše na vše) přepínač, maximum Data Rate min. 2.25 Gbps, rozlišení videa až 1080p (UXGA), vyrovnávání HDMI signálu, kompatibilní s HDTV, HDCP a HDMI, podpora DVI s adaptérem, ovládání prostřednictvím RS232, Ethernetu či IR, ovládací tlačíka na čelním panelu, umožňuje montáž do 19” racku. | ks | 3 |  | 0
AV_123 | Přípojné místo v řečnickém stole Elektricky ovládané výklopné/otočné přípojné místo elektrických datových a AV bodů (2x el. zás. 230V, 2x data (RJ-45), 1x VGA, 1x HDMI, komponentní video, 2x audio 3,5 jack, USB 2.0), rozměry max. 375 x 110 x 105 mm, montáž do pracovního stolu, přesah nad desku stolu max. 10 mm, otáčení AV slotu panelu eletrickým motorem s magnetickou spojkou, fotobuňka bránící otočení v případě, že je v zásuvce zastrčen kabel. | ks | 1 |  | 0
AV_124 | Přípojné místo v předsednických stolech Vysouvací pop-up krabice pro výměnné moduly, osazeno: 1x VGA, 1x HDMI, 1x mic. XLR, 2x LAN, 1x 230V, design broušený nerez. | ks | 3 |  | 0
AV_125 | Centrála řídicího systému pro ovládání AV techniky a silových obvodů Procesor min. 532 MHz, min. 128 MB Flash paměti, min. 4 GB SD Flash, min. 8x programovatelné relé, min. 8x obousměrný RS232 port, min. 8x ovládací vstup (analogový/digitální), 8x víceúčelový I/O port, 8x IR výstup, USB (min. 2x host mode) a ethernet, vstup pro připojení 433 MHz a 2,4 GHz bezdrátových modulů, montáž do 19” U racku, včetně dalšího příslušenství pro integraci řídicího systému. | ks | 3 |  | 0
AV_126 | 7" dotykový ovládací panel pro pevnou montáž LCD sintegrovaným multi-dotykovým displayem, rozlišení min. 800x480 bodů (WVGA), kompozitní, S-Video nebo komponentní video vstupy pro přehrávání videa v rozlišení až 576p., ethernet s PoE, vestavěný infračervený port pro přímé ovládání, vestavěný sériový port pro přímé ovládání, RS232, vestavěná kamera, mikrofon a reproduktory, obousměrná komunikace přes RS232/IP, snímání, IR a ovládání relé, USB a Ethernet programování, čelní panel v černé barvě. Video vstup 3 x BNC konektory kompozitní, S-Video a komponentní analogové video vstupy NTSC / PAL / SECAM. Součástí dodávky je příslušenství pro montáž na/do řečnického stolu a vlastní montáž. | ks | 1 |  | 0
AV_127 | Eliminátor zpětné vazby a efektový a routovací procesor Montáž do 19” racku, min. 3x vstup, min. 6x výstup, ovládání přes RS232, libovolné propojení vstupů a výstupů, frekvenční rozsah 20 Hz – 20kHz, XLR konektory pro připojení audiosignálu. Funkce: ekvalizace (min. 8 pásmový eq. pro každý kanál), potlačení zpětné vazby, crossover, kompresor, speaker management. | ks | 1 |  | 0
AV_128 | AV rack 19" Nedělený, výška 15U, šířka 600 mm, hloubka 600 mm, tělo z ocelového plechu tloušťky min. 1,25 mm, IP30, dveře se zámkem a bezpečnostním sklem (EN 12 150-1), pravé nebo levé otevírání dveří – snadná záměna na místě instalace, úhel otevírání dveří min. 160°, odnímatelný zadní kryt se vstupy pro kabeláž, otvory umožňující instalovat 19" zařízení v zadní části, montážní otvory pro instalaci na zeď v zadní části, vstupy pro kabeláž o rozměru min. 150×50 mm kryté posuvnou záslepkou, variabilní světlost vstupu v závislosti na počtu kabelů vstupujících do rozvaděče, možnost horního i spodního vstupu kabelů, otvory pro vstup kabelů umístěny až u zadní hrany pro přímý vstup kabelů podél stěny, barva černá mat. | ks | 1 |  | 0
AV_129 | Prezentační širokoúhlý dotykový display Úhlopříčka min. 24", rozlišení min. 1920 x 1080, velikost zobrazované oblasti min. 47 cm × 27 cm (š × v), základní ovládací tlačítka (výběr barvy pera, guma, výběr) přímo na obrazovce, pozorovací úhly min. 160° vert. i horizont., min. 1x USB (typ A) pro připojení k PC, min. 3x USB (typ B) pro připojení ovl. periferií. Dodávka vč. software, dotykového pera, držáku, montáže na desku řečnického stolu a zapojení. | ks | 1 |  | 0
AV_130 | Elektronika pro indukční smyčku – centrála Zesilovač pro indukční smyčku (norma IEC 60849), bezdrátový přenos audio signálu pro nedoslýchavé (kina, divadla atd.), min. 2 audio vstupy Line/Mic, výstupní výkon pro pokrytí min. 450 m2, proudově řízená smyčka, automatická regulace výkonu, CE certifikace pro indukční smyčku. | ks | 1 |  | 0
AV_131 | Pasivní sloupová line-array reprosoustava s J zakřivením 16 ks výškových reproduktorů o průměru 1” a 4 ks hloubkových reproduktorů o průměru 5”, potažené membrány proti vlhkosti, výkon min. 500W / 4Ω, SPL min. 120 dB, freq. rozsah min. 45 Hz - 20 kHz, pokrytí v rozmezí vertikálně 25° - 150° / horizontálně a 10° - 45°, výška max. 1400 mm, šířka max. 180 mm, hloubka max. 240 mm, EQ přepínač, černá barva. Součástí dodávky bude také polohovatelný nástěnný držák s možností náklonu min. ±70° do stran a min. ±12° dopředu a dozadu v černé barvě. | ks | 2 |  | 0
AV_132 | Audio stereo zesilovač 4 Výkon min. 2x275W /8 Ohm, 2x500W/4 Ohm, 2x700W/2 Ohm, XLR vstupy, Speakon výstupy, limiter, delay, 8 pásmový parametrický ekvalizér, uživatelské presety, LCD display, montáž do 19”racku. | ks | 1 |  | 0
AV_133 | Bezdrátový mikrofonní set (ruční) Frekvenční rozsah 35Hz – 20kHz provoz min. 12h na 1xAA baterii min. 15 kanálů na jedno frekvenční pásmo automatické nastavení přenosové frekvence, vysílací výkon 50mW, pracovní frekvence: 650,100 - 680,000 MHz, dobíječka. | ks | 1 |  | 0
AV_134 | Bezdrátový mikrofonní set (náhlavní) “Bodypack” vysílač s náhlavním mikrofonem, frekvenční rozsah min. 35Hz – 20kHz, provoz min. 12h na 1xAA baterii, min. 16 kanálů, automatické nastavení přenosové frekvence, pracovní frekvence 650,100 - 680,000 MHz, dobíjitelný - vč. dobíječky. | ks | 1 |  | 0
AV_135 | Stolní kondenzátorový konferenční mikrofon všesměrový Frekvenční rozsah min. 20Hz - 20kHz, vstup Jack 3.5, pro další propojení výstup konektorem Jack 3.5, citlivost min. 3,5 mV/Pa, barva černá. | ks | 1 |  | 0
AV_136 | Dynamický mikrofon na husím krku Frekvenční rozsah min. 150 - 15 000 Hz, SPL max. 133 dB, montáž na pultík přednášejícího. | ks | 1 |  | 0
AV_137 | Přípojné místo v řečnickém stole Elektricky ovládané výklopné/otočné přípojné místo elektrických datových a AV bodů (2x el. zás. 230V, 2x data (RJ-45), 1x VGA, 1x HDMI, komponentní video, 2x audio 3,5 jack, USB 2.0), rozměry max. 375 x 110 x 105 mm, montáž do pracovního stolu, přesah nad desku stolu max. 10 mm, otáčení AV slotu panelu eletrickým motorem s magnetickou spojkou, fotobuňka bránící otočení v případě, že je v zásuvce zastrčen kabel. | ks | 3 |  | 0
AV_138 | Přípojné místo v předsednických stolech Vysouvací pop-up krabice pro výměnné moduly, osazeno: 1x VGA, 1x HDMI, 1x mic. XLR, 2x LAN, 1x 230V, design broušený nerez. | ks | 3 |  | 0
AV_139 | Ovládání silových obvodů z řídicího systému + jednotky do rozvaděče Ovládání 2 zón světel, plátna, žaluzií (zatemnění okna) přes RS232. | ks | 3 |  | 0
AV_140 | Instalační materiál, signální propoje a spojky, redukce | ks | 1 |  | 0
AV_141 | Montáž, programování ŘS, nastavení a oživení | ks | 1 |  | 0
Místnost č. 369, 370, 371 (posluchárny)
AV_142 | LCD instalační širokoúhlý projektor (DP1) Formát zobrazení 16:9, rozlišení WUXGA (1024 x 768 bodů), kontrastní poměr min. 3000:1, světelný výkon min. 6000 ANSI lumen (Normal Mode), životnost lampy min. 2500 hodin (Eco Mode), životnost filtru min. 20000 hodin (Eco Mode), lichoběžníkové zkreslení min. +/-35 st., motorový objektiv, optický shift, ovládání pomocí RS232, vzdálená diagnostická správa zařízení (stav zapnuto / vypnuto, hlášení o stavech, údržbě a poruše e-mailem) pomocí LAN a příslušného SW, který musí být součástí dodávky. Vstupy: min. 2 x HDMI (HDCP), 1x Mini D-sub, 1x BNC, 1x S-Video, 1x RCA video, 3x RCA component video, audio 2x RCA, USB 2x USB-A (možnost PC-less prenzentace), 1x USB B. Funkce: freeze, lupa, blank, automatické nastavení, hledání, vyrovnávání digitální gamma korekce, 2-3 Pull Down pro NTSC, redukce šumu, automatické vypnutí, možnost nastavení loga, možnost hesla v menu, zámek objektivu. | ks | 3 |  | 0
AV_143 | Držák projektoru Redukce pro tělo projektoru a připravený nosný držák. | ks | 3 |  | 0
AV_144 | Elektricky ovládané motorové roletové projekční plátno - zápustné Rozměr plátna min. 400x300 cm, rozměr obrazu min. 390x219 cm (formát 16:9), matně bílý projekční povrch se ziskem 1 a pozorovacím úhlem min. 120°, motor s rychlostí min. 15 otáček za minutu, hmotnost max. 90 kg, ovládání z řídicího panelu, instalace do otvoru ve stropě o rozměrech 428 x 22 cm, včetně instalačního rámečku v černé barvě. | ks | 3 |  | 0
AV_145 | Stropní vizualizér 2 Optický zoom min. 12x, digitální zoom min. 4x, rozlišení 1920x1080, snímkovací frekvence min. 30s/sek., osvětlení skutečně snímané plochy (synchronizováno podle přiblížení), vysokorychlostní autofokus – doostření, výstupní signály ve formátu 4:3 (UXGA, SXGA), 5:4 (SXGA, XGA, SVGA) a širokoúhlý výstupní signál 16:9 a 16:10 s vysokým rozlišením (720p, WXGA, WSXGA, WUXGA), DVI výstup (možnost konverze na HDMI pomocí adaptéru), RS232 port pro napojení na řídicí systém, nastavení po LAN, autentizace pro správce, možnost volitelných uživatelských režimů, možnost snímání průhledných folií, infračervené dálkové ovládání s laserovým ukazovátkem. | ks | 3 |  | 0
AV_146 | Vzdálené ovládání vizualizéru v katedře 3 ovládací tlačítka (zoom+, zoom-, focus), montáž do katedry - osazení na podkladový plech z broušeného nerezu o síle 3 mm. | ks | 3 |  | 0
AV_147 | HDMI převodník HDMI 1.3-CAT5 vysílač - CAT 5-HDMI 1.3 přijímač, přenos signálu od HDMI nebo DVI-D zdroje v plném rozlišení (audio - Ultra HD 4K x 2K a video 1080P Full HD) na vzdálenost min. 50 m pomocí jednoho CAT-5 kabelu, stíněné konektory RJ45, vstupní i výstupní konektory HDMI typ A 19-pinů, zásuvka, blokování, minimální kmitočet při přenosu obrazu 300 MHz, maximální pixel clock min. 300 MHz, přenos IR ovládání, maximální spotřeba každé jednotky 10 W, rozměry max. 90 mm x 90 mm x 40 mm, možnost montáže na zeď. Podpora: 3DTV Pass-through, HDBaseT compliant, Deep color, HDCP Pass-through,LPCM 7.1 Audio, Dolby Digital Plus, Dolby TrueHD, DTS Master Audio. | ks | 6 |  | 0
AV_148 | Audio mixážní pult (směšovač) 2 8× stereo (16× mono) IN, 1x stereo OUT, na vstupech Balance a post Level Aux Loop Send, Aux Return IN, Main Expand IN/OUT, Loop Expand IN, konektivita IN/OUT 6,3 Jack. Možnost montáže do 19” racku. Expand rozhraní pro propojení více jednotek. | ks | 3 |  | 0
AV_149 | Audio mixážní pult (směšovač) 3 Mono, 4× mic/line IN (XLR), 3 pásma EQ, 1× Send (Jack), 1× Return (Jack), 1× OUT (2× RCA-Cinch nesym. a XLR/Jack) THD+N <= 0,01%, odstup signálu od šumu 90dB. | ks | 3 |  | 0
AV_150 | Eliminátor zpětné vazby a efektový a routovací procesor Montáž do 19” racku, min. 3x vstup, min. 6x výstup, ovládání přes RS232, libovolné propojení vstupů a výstupů, frekvenční rozsah 20 Hz – 20kHz, XLR konektory pro připojení audiosignálu. Funkce: ekvalizace (min. 8 pásmový eq. pro každý kanál), potlačení zpětné vazby, crossover, kompresor, speaker management. | ks | 3 |  | 0
AV_151 | Elektronika pro indukční smyčku – centrála Zesilovač pro indukční smyčku (norma IEC 60849), bezdrátový přenos audio signálu pro nedoslýchavé (kina, divadla atd.), min. 2 audio vstupy Line/Mic, výstupní výkon pro pokrytí min. 450 m2, proudově řízená smyčka, automatická regulace výkonu, CE certifikace pro indukční smyčku. | ks | 3 |  | 0
AV_152 | Pasivní sloupová line-array reprosoustava s J zakřivením 16 ks výškových reproduktorů o průměru 1” a 4 ks hloubkových reproduktorů o průměru 5”, potažené membrány proti vlhkosti, výkon min. 500W / 4Ω, SPL min. 120 dB, freq. rozsah min. 45 Hz - 20 kHz, pokrytí v rozmezí vertikálně 25° - 150° / horizontálně a 10° - 45°, výška max. 1400 mm, šířka max. 180 mm, hloubka max. 240 mm, EQ přepínač, černá barva. Součástí dodávky bude také polohovatelný nástěnný držák s možností náklonu min. ±70° do stran a min. ±12° dopředu a dozadu v černé barvě. | ks | 3 |  | 0
AV_153 | Audio stereo zesilovač 4 Výkon min. 2x 275W /8 Ohm, 2x 500W/4 Ohm, 2x 700W/2 Ohm, XLR vstupy, Speakon výstupy, limiter, delay, 8 pásmový parametrický ekvalizér, uživatelské presety, LCD display, montáž do 19”racku. | ks | 3 |  | 0
AV_154 | Bezdrátový mikrofonní set (ruční) Frekvenční rozsah 35Hz – 20kHz provoz min. 12h na 1xAA baterii min. 15 kanálů na jedno frekvenční pásmo automatické nastavení přenosové frekvence, vysílací výkon 50mW, pracovní frekvence: 650,100 - 680,000 MHz, dobíječka. | ks | 3 |  | 0
AV_155 | Bezdrátový mikrofonní set (náhlavní) “Bodypack” vysílač s náhlavním mikrofonem, frekvenční rozsah min. 35Hz – 20kHz, provoz min. 12h na 1xAA baterii, min. 16 kanálů, automatické nastavení přenosové frekvence, pracovní frekvence 650,100 - 680,000 MHz, dobíjitelný - vč. dobíječky. | ks | 3 |  | 0
AV_156 | Stolní kondenzátorový konferenční mikrofon všesměrový Frekvenční rozsah min. 20Hz - 20kHz, vstup Jack 3.5, pro další propojení výstup konektorem Jack 3.5, citlivost min. 3,5 mV/Pa, barva černá. | ks | 3 |  | 0
AV_157 | Dynamický mikrofon na husím krku Frekvenční rozsah min. 150 - 15 000 Hz, SPL max. 133 dB, montáž na pultík přednášejícího. | ks | 3 |  | 0
AV_158 | PTZ otočná vnitřní kamera pro snímání prezentátora Optický zoom min. 36x, digitální zoom min. 16x, automatické přepínání režimů den/noc, vysokorychlostní polohovací mechanismus (min. 300°/s), pan 360°, tilt min. 210°, CCD čip 1/4", obrazové rozlišení min. 470 TV řádků, citlivost min. 1,4 Lux, 50IRE (barevný režim), funkce kompenzující velké jasové rozdíly v obraze, vymaskování privátních zón v obraze, min. 4 alarmové vstupy/výstupy, detekce pohybu je svázána se sepnutím alarm. výstupu, min. 128 preset pozic, stabilizace obrazu, seriové rozhraní RS-485/422 s podporou PTZ protokolu, kompozitní videovýstup. | ks | 3 |  | 0
AV_159 | Maticový přepínač VGA a audio signálu Min. 4x vstup, min. 4x výstup, 250MHz - maticový (vše na vše) přepínač AV signálu VGA a audio, RS 232 ovládání, ovládací tlačíka na čelním panelu a LED display. | ks | 3 |  | 0
AV_160 | Maticový přepínač HDMI a audio signálu Min. 4x vstup, min. 4x výstup, maticový (vše na vše) přepínač, maximum Data Rate min. 2.25 Gbps, rozlišení videa až 1080p (UXGA), vyrovnávání HDMI signálu, kompatibilní s HDTV, HDCP a HDMI, podpora DVI s adaptérem, ovládání prostřednictvím RS232, Ethernetu či IR, ovládací tlačíka na čelním panelu, umožňuje montáž do 19” racku. | ks | 3 |  | 0
AV_161 | Přípojné místo v řečnickém stole Elektricky ovládané výklopné/otočné přípojné místo elektrických datových a AV bodů (2x el. zás. 230V, 2x data (RJ-45), 1x VGA, 1x HDMI, komponentní video, 2x audio 3,5 jack, USB 2.0), rozměry max. 375 x 110 x 105 mm, montáž do pracovního stolu, přesah nad desku stolu max. 10 mm, otáčení AV slotu panelu eletrickým motorem s magnetickou spojkou, fotobuňka bránící otočení v případě, že je v zásuvce zastrčen kabel. | ks | 3 |  | 0
AV_162 | Přípojné místo v předsednických stolech Vysouvací pop-up krabice pro výměnné moduly, osazeno: 1x VGA, 1x HDMI, 1x mic. XLR, 2x LAN, 1x 230V, design broušený nerez. | ks | 3 |  | 0
AV_163 | AV rack 19" Nedělený, výška 15U, šířka 600 mm, hloubka 600 mm, tělo z ocelového plechu tloušťky min. 1,25 mm, IP30, dveře se zámkem a bezpečnostním sklem (EN 12 150-1), pravé nebo levé otevírání dveří – snadná záměna na místě instalace, úhel otevírání dveří min. 160°, odnímatelný zadní kryt se vstupy pro kabeláž, otvory umožňující instalovat 19" zařízení v zadní části, montážní otvory pro instalaci na zeď v zadní části, vstupy pro kabeláž o rozměru min. 150×50 mm kryté posuvnou záslepkou, variabilní světlost vstupu v závislosti na počtu kabelů vstupujících do rozvaděče, možnost horního i spodního vstupu kabelů, otvory pro vstup kabelů umístěny až u zadní hrany pro přímý vstup kabelů podél stěny, barva černá mat. | ks | 3 |  | 0
AV_164 | Prezentační širokoúhlý dotykový display Úhlopříčka min. 24", rozlišení min. 1920 x 1080, velikost zobrazované oblasti min. 47 cm × 27 cm (š × v), základní ovládací tlačítka (výběr barvy pera, guma, výběr) přímo na obrazovce, pozorovací úhly min. 160° vert. i horizont., min. 1x USB (typ A) pro připojení k PC, min. 3x USB (typ B) pro připojení ovl. periferií. Dodávka vč. software, dotykového pera, držáku, montáže na desku řečnického stolu a zapojení. | ks | 3 |  | 0
AV_165 | Centrála řídícího systému pro ovládání AV techniky a silových obvodů Procesor min. 532 MHz, min. 128 MB Flash paměti, min. 4 GB SD Flash, min. 8x programovatelné relé, min. 8x obousměrný RS232 port, min. 8x ovládací vstup (analogový/digitální), 8x víceúčelový I/O port, 8x IR výstup, USB (min. 2x host mode) a ethernet, vstup pro připojení 433 MHz a 2,4 GHz bezdrátových modulů, montáž do 19” U racku, včetně dalšího příslušenství pro integraci řídicího systému. | ks | 3 |  | 0
AV_166 | 7" dotykový ovládací panel pro pevnou montáž LCD s integrovaným multi-dotykovým displayem, rozlišení min. 800x480 bodů (WVGA), kompozitní, S-Video nebo komponentní video vstupy pro přehrávání videa v rozlišení až 576p., ethernet s PoE, vestavěný infračervený port pro přímé ovládání, vestavěný sériový port pro přímé ovládání, RS232, vestavěná kamera, mikrofon a reproduktory, obousměrná komunikace přes RS232/IP, snímání, IR a ovládání relé, USB a Ethernet programování, čelní panel v černé barvě. Video vstup 3 x BNC konektory kompozitní, S-Video a komponentní analogové video vstupy NTSC / PAL / SECAM. Součástí dodávky je příslušenství pro montáž na/do řečnického stolu a vlastní montáž. | ks | 3 |  | 0
AV_167 | Aktivní reproduktorový modul Kompaktní 2.0 kanálový aktivní soundbar, minimální výkon 30W, dálkový ovladač, AC adaptér, RCA kabel, tmavá barva. | ks | 3 |  | 0
AV_168 | Přípojné místo v řečnickém stole Elektricky ovládané výklopné/otočné přípojné místo elektrických datových a AV bodů (2x el. zás. 230V, 2x data (RJ-45), 1x VGA, 1x HDMI, komponentní video, 2x audio 3,5 jack, USB 2.0), rozměry max. 375 x 110 x 105 mm, montáž do pracovního stolu, přesah nad desku stolu max. 10 mm, otáčení AV slotu panelu eletrickým motorem s magnetickou spojkou, fotobuňka bránící otočení v případě, že je v zásuvce zastrčen kabel. | ks | 3 |  | 0
AV_169 | Přípojné místo v předsednických stolech Vysouvací pop-up krabice pro výměnné moduly, osazeno: 1x VGA, 1x HDMI, 1x mic. XLR, 2x LAN, 1x 230V, design broušený nerez. | ks | 3 |  | 0
AV_170 | Ovládání silových obvodů z řídicího systému + jednotky do rozvaděče Ovládání 3 zón světel a plátna a zastínění a zatemnění světlíku přes RS232. | ks | 3 |  | 0
AV_171 | Instalační materiál, signální propoje a spojky, redukce | ks | 3 |  | 0
AV_172 | Montáž, programování ŘS, nastavení a oživení | ks | 3 |  | 0
Místnost č. 411
AV_173 | Instalační širokoúhlý LCD projektor včetně držáku na strop LCD projektor, rozlišení WXGA (1280 x 800 bodů), světelný výkon min. 4000 ANSI lumen, kontrast min. 2000:1, HDMI vstup, životnost filtru min. 4000 hodin, Wired LAN - RJ45, PC less (USB slot), životnost výbojky min. 5000 „Eco“ hodin, reproduktor s výkonem min. 4 W, menu v češtině, vzdálená diagnostická správa zařízení (stav zapnuto / vypnuto, hlášení o stavech, údržbě a poruše e-mailem) pomocí LAN a příslušného SW, který musí být součástí dodávky, možnost ovládání pomocí ovládacího panelu (RS232). Součástí dodávky bude také stropní držák projektoru. | ks | 1 |  | 0
AV_174 | Univerzální stropní držák projektoru | ks | 1 |  | 0
AV_175 | Elektricky ovládané motorové roletové projekční plátno – zápustné Plátno na textilní bázi, rozměr plátna min. 270x270 cm, formát projekční plochy 16:9, matně bílý povrch projekční plochy se ziskem 1 a pozorovacím úhlem min. 120°, černý rámeček vyplňující povrch plátna vně projekční plochy (velikost projekční plochy musí odpovídat možnostem instalovaného projektoru a parametrům příslušné místnosti), motor s rychlostí min. 25 otáček za minutu, ovládání z řídicího panelu, součástí dodávky bude instalační rámeček v černé barvě a montáž do stropního podhledu. | ks | 1 |  | 0
AV_176 | Dvoupásmová podhledová reprosoustava Směrovatelný výškový reproduktor, výkon RMS min. 50W/8Ω, freq. rozsah min. 40Hz–16kHz, citlivost min. 89dB/1W/1m, integrovaná výhybka, průměr 260 - 290mm, možnost instalace do sádrokartonového podhledu. | ks | 4 |  | 0
AV_177 | Přípojné místo v řečnickém stole Elektricky ovládané výklopné/otočné přípojné místo elektrických datových a AV bodů (2x el. zás. 230V, 2x data (RJ-45), 1x VGA, 1x HDMI, komponentní video, 2x audio 3,5 jack, USB 2.0), rozměry max. 375 x 110 x 105 mm, montáž do pracovního stolu, přesah nad desku stolu max. 10 mm, otáčení AV slotu panelu eletrickým motorem s magnetickou spojkou, fotobuňka bránící otočení v případě, že je v zásuvce zastrčen kabel. | ks | 3 |  | 0
AV_178 | Dotykový LCD řídicí systém Dotykový plnobarevný LCD panel, úhlopříčka min. 3,5", 9 programovatelných tlačítek, černá barva rámečku, řídicí centrála - USB, Ethernet 10/100base, 2x RS232 obousměrná komunikace, sense vstupy 8x analog /digital, 8x IR výstupy, 8x reléový 1/0 výstup, včetně instalační krabice a montáže do nábytku. | ks | 1 |  | 0
AV_179 | Maticový přepínač VGA a audio signálu Min. 4x vstup, min. 4x výstup, 250MHz - maticový (vše na vše) přepínač AV signálu VGA a audio, RS 232 ovládání, ovládací tlačíka na čelním panelu a LED display. | ks | 3 |  | 0
AV_180 | Maticový přepínač HDMI a audio signálu Min. 4x vstup, min. 4x výstup, maticový (vše na vše) přepínač, maximum Data Rate min. 2.25 Gbps, rozlišení videa až 1080p (UXGA), vyrovnávání HDMI signálu, kompatibilní s HDTV, HDCP a HDMI, podpora DVI s adaptérem, ovládání prostřednictvím RS232, Ethernetu či IR, ovládací tlačíka na čelním panelu, umožňuje montáž do 19” racku. | ks | 3 |  | 0
AV_181 | AV 5.2 reciever Výkon min. 5× 100W, HDMI (6 in/1 out), USB pro iPod/iPhone/iPad/flashdisk, Dolby TrueHD, DTS-HD Master Audio, DLNA 1.5 (WAV, MP3, WMA, AAC, FLAC, Apple Lossless), AirPlay, HTC Connect, LAN, Spotify, Internet Radio (vTuner), FM tuner (RDS, 40 předvoleb). A/D převodníky min. 24-bit/192 kHz. | ks | 1 |  | 0
AV_182 | AV rack 19" Nedělený, výška 15U, šířka 600 mm, hloubka 600 mm, tělo z ocelového plechu tloušťky min. 1,25 mm, IP30, dveře se zámkem a bezpečnostním sklem (EN 12 150-1), pravé nebo levé otevírání dveří – snadná záměna na místě instalace, úhel otevírání dveří min. 160°, odnímatelný zadní kryt se vstupy pro kabeláž, otvory umožňující instalovat 19" zařízení v zadní části, montážní otvory pro instalaci na zeď v zadní části, vstupy pro kabeláž o rozměru min. 150×50 mm kryté posuvnou záslepkou, variabilní světlost vstupu v závislosti na počtu kabelů vstupujících do rozvaděče, možnost horního i spodního vstupu kabelů, otvory pro vstup kabelů umístěny až u zadní hrany pro přímý vstup kabelů podél stěny, barva černá mat. | ks | 1 |  | 0
AV_183 | Ovládání silových obvodů z řídicího systému + jednotky do rozvaděče Ovládání 1 okruhu světel a plátna přes RS232. | ks | 1 |  | 0
AV_184 | Instalační materiál, signální propoje a spojky, redukce | ks | 1 |  | 0
AV_185 | Montáž, programování ŘS, nastavení a oživení | ks | 1 |  | 0
AV_186 | Instalace a zapojení přípojných míst Montáž zařízení VAULT BTCZ 012 (vlastní zařízení není součástí dodávky) do dřevotřískového stolu a jeho zapojení. | ks | 6 |  | 0
AV_187 | Zasekání a zalištování kabeláže | m | 70 |  | 0
Cena celkem bez DPH |  |  |  |  | 0
DPH 21 % |  |  |  |  | 0
Cena celkem včetně DPH |  |  |  |  | 0
* Vyplňujte pouze oranžové buňky.

## Část B
Název projektu: Výzkumný, vývojový a výukový komplex pro pokročilé technologie
Reg. č.: CZ.1.05/4.1.00/04.0153
Příloha č. 5, Část B - Počítače a monitory
Popis | Měrná jednotka | Počet mj. | Jednotková cena bez DPH | Cena celkem bez DPH
Počítače a LCD monitory pro výuku | ks | 30 |  | 0
Konfigurace počítačů | Minimální požadavek zadavatele
Procesor | CPU min. 4 jádrový, min. 7000 bodů v Benchmark. testu Passmark CPU Mark
Operační paměť | Min. 8 GB, DDR3 min. 1600 MHz, min. 4 sloty, možnost osazení 32 GB RAM
Pevný disk | Min. 500 GB HDD, SATA, 7200 ot./min.
Možnost osazení 2. HDD a nastavení RAID1 nebo RAID0, možnost osazení HDD SSD, hardwarová podpora RAID
Optická mechanika | Min. 16x DVD+-RW, rozhraní SATA
Grafická karta | Dedikovaná, min. 1 GB RAM, pasivní chlazení
Síťová karta | Integrovaná, rychlost 10/100/1000 Mbit/s, RJ45, PXE, Wake on LAN
Zvuková karta | Integrovaná, int. reproduktor
Vstupní a výstupní porty | USB: min. 8x USB - z toho min. 4x USB 3.0
Grafika: min. 1x VGA a 2x Dig. (např. DVI-D, nebo DisplayPort)
Serial port
Audio: Line-in/Line out vpředu i vzadu
Počet int. slotů PCI PCIe x1 | 2x PCIe(x16) / 1x PCIe(x1) / 1x PCI full heigh
Klávesnice | CZ/US USB s numerickou částí, tj. plná klávesnice min. 101 kláves, stejná záruka jako PC
Myš | Optická s kolečkem, 3 tl., USB
Zabezpečení | Integrovaná technologie TPM 1.2, možnost zaheslování HDD
Operační systém | Microsoft Windows 8.1 Pro 64-bit, CZ, OEM, předinstalovaný na pevném disku, vč. instalačního media s OS a drivery
Záruka | Min. 36 měsíců na celou sestavu. Oprava PC, monitoru, klávesnice a myši nejpozději následující pracovní den (NBD) po nahlášení závady v místě instalace PC, oprava monitoru, klávesnice a myši výměnným způsobem
Podpora | Podpora prostřednictvím internetu musí umožňovat stahování ovladačů a manuálů z internetu adresně pro konkrétní zadané sériové číslo zařízení
Provedení chassis | MT - Minitower
Beznástrojový přístup do skříně a k hlavním komponentům PC
Možnost uzamčení skříně
HW switch pro detekci otevření skříně
Maximální rozměry (mm) | 420 x 360 x 180
Zdroj | Max. 290W s 90% účinností, vyhovující normě Energy Star 5.2, aktivní PFC
Konfigurace LCD monitorů | Minimální požadavek zadavatele
Velikost úhlopříčky | 23”
Technologie displaye/podsvícení | IPS / LED
Poměr stran/ Rozlišení | 16:9 / 1920x1080 při 60Hz
Kontrastní poměr (typický) | min. 1000:1
Konektory | VGA, DVI-D, Displayport, USB Hub 4x USB 2.0
Příslušenství | Kabely: elektro, VGA, Displayport, USB
Další vlastnosti | Možnost připojení reproduktorů k tělu displeje, std. VESA
Slot pro bezpečnostní zámek
Otočný (min. o 90 st.), výškově nastavitelný
Záruka | Stejná záruka jako na PC pro výuku
Notebooky | ks | 20 |  | 0
Specifikace | Minimální požadavek zadavatele
Display | Širokoúhlý 15,6“, min. HD (1366x768 bodů), LED, antireflexní
Procesor: | Mobilní CPU s výkonem min. 3600 v Passmark CPU Mark
Operační paměť | Min. 4 GB DDR3 1600MHz (1x4GB modul)
Pevný disk | Min. 500 GB SATA SSHD s min. 8GB paměti flash
Kamera | Integrovaná kamera s rozlišením FULL-HD a mikrofonem
Optická mechanika | DVD +/-RW
Připojení k síti | LAN, 802.11 ac/a/b/g/n, Bluetooth 4.0 LE
Rozhraní | VGA, HDMI, USB 3.0
Operační systém | Microsoft Windows 8.1 Pro 64-bit, CZ, předinstalovaný na pevném disku, vč. instalačního media s OS a drivery
Baterie | Minimálně 6 článková
Dokovací konektor | Integrovaný dokovací konektor umožňující jednoduché "posazení notebooku" na dokovací stanici
Klávesnice | US/CZ numerická
Záruka | Min. 36 měsíců. Oprava nejpozději následující pracovní den (NBD) po nahlášení závady v místě instalace notebooku. Podpora prostřednictvím Internetu musí umožňovat stahování ovladačů a manuálů z internetu adresně pro konkrétní zadané sériové číslo zařízení
Příslušenství | Polstrovaná brašna odolná proti poškození notebooku, optická myš s kolečkem - 3 tl. USB
Počítače a LCD monitory | ks | 20 |  | 0
Konfigurace počítačů | Minimální požadavek zadavatele
Procesor | Min. 7000 bodů v Benchmark. testu Passmark CPU Mark
Operační paměť | Min. 8 GB, DDR3 min. 1600 MHz, min. 4 sloty, možnost osazení 32 GB RAM
Pevný disk | Min. 500 GB HDD, SATA, 7200 ot./min.
Možnost osazení 2. HDD a nastavení RAID1 nebo RAID0, možnost osazení HDD SSD, hardwarová podpora RAID
Optická mechanika | Min. 16x DVD+-RW, rozhraní SATA
Grafická karta | Dedikovaná, min. 1 GB RAM, pasivní chlazení
Síťová karta | Integrovaná, rychlost 10/100/1000 Mbit/s, RJ45, PXE, Wake on LAN
Zvuková karta | Integrovaná
Vstupní a výstupní porty | USB: min. 8x USB - z toho min. 4x USB 3.0
Grafika: min. 1x VGA a 2x Dig. (např. DVI-D, nebo DisplayPort)
Serial port
Audio: Line-in/Line out vpředu i vzadu
Klávesnice | CZ/US USB s numerickou částí, tj. plná klávesnice min. 101 kláves, stejná záruka jako PC
Myš | Optická s kolečkem, 3 tl., USB, stejná záruka jako PC
Operační systém | Microsoft Windows 8.1 Pro 64-bit, CZ, OEM, předinstalovaný na pevném disku, vč. instalačního media s OS a drivery
Záruka | Min. 36 měsíců na celou sestavu. Oprava PC, monitoru, klávesnice a myši nejpozději následující pracovní den (NBD) po nahlášení závady v místě instalace PC, oprava monitoru, klávesnice a myši výměnným způsobem.
Podpora | Podpora prostřednictvím Internetu musí umožňovat stahování ovladačů a manuálů z internetu adresně pro konkrétní zadané sériové číslo zařízení.
Zdroj | Max. 290W s 90% účinností, vyhovující normě Energy Star 5.2, aktivní PFC
Konfigurace LCD monitorů | Minimální požadavek zadavatele
Velikost úhlopříčky | Min. 23”
Technologie displaye/podsvícení | IPS / LED
Poměr stran/ Rozlišení | 16:9 / 1920x1080 při 60Hz
Kontrastní poměr (typický) | Min. 1000:1
Konektory | HDMI nebo Displayport (kompatibilní s dodaným PC)
Příslušenství | Kabely: elektro, VGA, Displayport nebo HDMI
Další vlastnosti | Slot pro bezpečnostní zámek
Otočný (min. o 90 st.), výškově nastavitelný
Záruka | Stejná záruka jako PC
POČÍTAČE A MONITORY CELKEM | 0
DPH 21 % | 0
CENA CELKEM S DPH | 0
* Vyplňujte pouze oranžové buňky.

## Část C
Název projektu: Výzkumný, vývojový a výukový komplex pro pokročilé technologie
Reg. č.: CZ.1.05/4.1.00/04.0153
Příloha č. 5 - Část C - Multifunkční tiskárny
Popis | Měrná jednotka | Počet mj. | Jednotková cena bez DPH | Cena celkem bez DPH
A3 - ČB multifunkce | ks | 3 |  | 0
Specifikace | Mininální požadavek zadavatele
Rychlost tisku | Min. 30/15 stran A4/A3 za minutu
Rozlišení | Min. 600x600 dpi (tisk, sken, kopírování)
Provozní cyklus | Max. 100.000 str./měs., průměrný měsíční cyklus 10.000 str.
Doba zahřívání | Max. 30s
Doba do vytištění první strany | Max. 7s
Paměť | Min. 2 GB RAM + 160 GB HDD
Vstupní kapacita | Min. dva zásobníky na 500 listů, podavač originálů s otáčením min. na 75 listů
Duplexní jednotka | Ano
Oboustranný automatický podavač originálů | Ano
Rozhraní | Min. USB 2.0 a Ethernet 10/100
Skenování | Do: e-mail, FTP, USB Flash, síťový TWAIN
Rychlost skenování | Min. 50 ks/min. černobíle a 15 ks/min. barevně (A4 - 300dpi jednostranně)
Formát výstupu | PDF, JPEG, TIFF, XPS
Zabezpečení | Připraveno na zabezpečení zámkem proti neoprávněnému vniknutí do zásobníků a vnitřku zařízení
Součástí nabídky | Kovový stolek, dva zásobníky na 500 listů, plný toner
Součástí nabídky | Zařízení a licence na sofistikované sledování nákladů na tisk s automatickými reporty, omezení přístupu uživatelů na jednotlivá tisková zařízení a monitoring stavu zařízení. Ověření uživatele bude probíhat u stroje na základě čipové karty, které se na TUL využívají (Mifare) a u PC na základě hesla. Čtečka čipových karet bude součástí dodávky. Podpora tzv. "follow me" tisku, kde je umožněno tisknout na jakémkoliv vybraném zařízení.
Součástí nabídky | Implementace zařízení a software na připravený server a dodané tiskové stroje.
Rozhraní menu | V češtině
Provozní náklady | Max. 0,14 Kč / čb A4 (částka zahrnující všechny náklady na černobílý tisk při 5% krytí do vytištění 300.000 stran)
Záruční doba | Minimálně 36 měsíců od data převzetí plnění zadavatelem
A3 - Barevná multifunkce | ks | 1 |  | 0
Specifikace | Mininální požadavek zadavatele
Rychlost tisku | Min. 30/15 stran za minutu A4/A3 (černobílý i barevný tisk)
Rozlišení | Min. 600x600 dpi (tisk, sken, kopírování)
Provozní cyklus | Max. 150.000 str./měs., průměrný měsíční cyklus 10.000 str.
Doba zahřívání | Max. 25s
Doba do vytištění první strany | Max. 7s černobíle
Paměť | Min. 3 GB RAM + 160 GB HDD
Vstupní kapacita | Min. dva zásobníky na 500 listů, podavač originálů s otáčením
Duplexní jednotka | Ano
Oboustranný automatický podavač originálů | Ano
Rozhraní | Min. USB 2.0 a Ethernet 10/100/1000
Skenování | Do: e-mail, FTP, USB Flash, síťový TWAIN
Rychlost skenování | Min. 50 ks černobíle a 50 ks barevně (A4 - 300dpi jednostranně)
Formát výstupu | PDF, JPEG, TIFF, XPS
Zabezpečení | Připraveno na zabezpečení zámkem proti neoprávněnému vniknutí do zásobníků a vnitřku zařízení
Součástí nabídky | Kovový stolek, dva zásobníky na 500 listů, plná sada tonerů
Součástí nabídky | Zařízení a licence na sofistikované sledování nákladů na tisk s automatickými reporty, omezení přístupu uživatelů na jednotlivá tisková zařízení a monitoring stavu zařízení. Ověření uživatele bude probíhat u stroje na základě čipové karty, které se na TUL využívají (Mifare) a u PC na základě hesla. Čtečka čipových karet bude součástí dodávky. Podpora tzv. "follow me" tisku, kde je umožněno tisknout na jakémkoliv vybraném zařízení.
Součástí nabídky | Implementace zařízení a software na připravený server a dodaný tiskový stroj
Rozhraní menu | V češtině
Další doplňky součástí dodávky stroje | Skládací jednotka brožur: dvojité skládání: 60-256 g/m2, A3, B4, A4R, Trojité skládání: 60-105 g/m2, A4R
Další doplňky součástí dodávky stroje | Sešívací finišer: sešívání na třech místech minimálně 50 listů A4 nebo 30 listů A3
Provozní náklady | Max 0,16 Kč / čb A4 ¦ 1,12 Kč / barva A4 (částka zahrnující všechny náklady na černobílý tisk při 5% krytí / na barevný tisk při 20% krytí (5% každou barvou) do vytištění 300.000 stran)
Záruční doba | Minimálně 36 měsíců od data převzetí plnění zadavatelem
TISKÁRNY CELKEM | 0
DPH 21 % | 0
CENA CELKEM S DPH | 0
* Vyplňujte pouze oranžové buňky.