## Objekt celkem
REKAPITULACE STAVBY
Stavba: | OPRAVA SOKLŮ A NAVAZUJÍCÍCH KONSTRUKCÍ BUDOVY H | Datum: | 18.07.2012
Objednatel: | TECHNICKÁ UNIVERZITA V LIBERCI | Projektant: | UNI PROJEKT v.o.s. LIBEREC
Zhotovitel: |  | Zpracoval: | Jaroslasv VALENTA
Kód | Popis | Základní rozpočtové náklady | % | Cena celkem
1 | 2 | 3 | 4 | 5
SO 01 | SO 01 Stavební úpravy předsazeného soklu hlavní budovy | 0 | 0 | 0
SO 02 | SO 02 Stavební úpravy schodiště, podest a rampy pro imobilní u hlavního vstupu do objektu | 0 | 0 | 0
SO 03 | SO 03 Stavební úpravy schodiště, podesty a rampy pro imobilní u zadního vstupu do objektu | 0 | 0 | 0
SO 04 | SO 04 Zřízení ocelového přístřešku, úprava oplocení u vedlejšího vjezdu, opěrné zdi vč. zábradlí | 0 | 0 | 0
SO 05 | SO 05 Stavební úpravy spojené se zrušením schodiště při Voroněžské ulici a sanací opěrné zdi | 0 | 0 | 0
| Celkem Základní rozpočtové náklady | 0 | 0 | 0
| Náklady na umístění stavby (dříve VRN) | 0 | 4.05 | 0
| Cena bez DPH CELKEM |  |  | 0
| DPH | 0 | 20 | 0
| Cena celkem včetně DPH |  |  | 0

## Rekapitulace SO 01
REKAPITULACE ROZPOČTU
Stavba: | OPRAVA SOKLŮ A NAVAZUJÍCÍCH KONSTRUKCÍ BUDOVY H
Objekt: | SO 01 Stavební úpravy předsazeného soklu hlavní budovy
Část:
JKSO:
Objednatel: | TECHNICKÁ UNIVERZITA V LIBERCI
Zhotovitel:
Datum: | 18.07.2012
Kód | Popis | Cena celkem
1 | 2 | 3
HSV | Práce a dodávky HSV | 0
1 | Zemní práce | 0
5 | Komunikace | 0
6 | Úpravy povrchů, podlahy a osazování výplní | 0
9 | Ostatní konstrukce a práce-bourání | 0
99 | Přesun hmot | 0
PSV | Práce a dodávky PSV | 0
711 | Izolace proti vodě, vlhkosti a plynům | 0
772 | Podlahy z kamene | 0
781 | Dokončovací práce - obklady keramické | 0
783 | Dokončovací práce - nátěry | 0
| SO 01 Celkem | 0

## Rozpočet SO 01
ROZPOČET
Stavba: |  | OPRAVA SOKLŮ A NAVAZUJÍCÍCH KONSTRUKCÍ BUDOVY H
Objekt: |  | SO 01 Stavební úpravy předsazeného soklu hlavní budovy
Část:
JKSO:
Objednatel: |  | TECHNICKÁ UNIVERZITA V LIBERCI
Zhotovitel:
Datum: |  | 18.07.2012
P.Č. | TV | KCN | Kód položky | Popis | MJ | Množství celkem | Cena jednotková | Cena celkem
1 | 2 | 3 | 4 | 5 | 6 | 7 | 8 | 9
| D |  | HSV | Práce a dodávky HSV |  |  |  | 0
| D |  | 1 | Zemní práce |  |  |  | 0
1 | K | 001 | 122201101 | Odkopávky a prokopávky nezapažené v hornině tř. 3 objem do 100 m3 | m3 | 2.25 | 0 | 0
|  |  |  | "hlavní vstup pro okapový chodník"22,50*0,10 |  | 2.25
2 | K | 001 | 162601102 | Vodorovné přemístění do 5000 m výkopku/sypaniny z horniny tř. 1 až 4 | m3 | 2.25 | 0 | 0
3 | K | 001 | 167101101 | Nakládání výkopku z hornin tř. 1 až 4 do 100 m3 | m3 | 2.25 | 0 | 0
4 | K | 001 | 171201201 | Uložení sypaniny na skládky | m3 | 2.25 | 0 | 0
5 | K | 001 | 171201211 | Poplatek za uložení odpadu ze sypaniny na skládce (skládkovné) | t | 4.05 | 0 | 0
|  |  |  | 2,25*1,80 |  | 4.05
| D |  | 5 | Komunikace |  |  |  | 0
6 | K | 221 | 564752114 | Podklad z vibrovaného štěrku VŠ tl 180 mm | m2 | 11.1 | 0 | 0
7 | K | 221 | 564851113 | Podklad ze štěrkodrtě ŠD tl 170 mm | m2 | 11.1 | 0 | 0
8 | K | 221 | 565155111 | Asfaltový beton vrstva podkladní ACP 16 (obalované kamenivo OKS) tl 70 mm š do 3 m | m2 | 11.1 | 0 | 0
9 | K | 221 | 577144111 | Asfaltový beton vrstva obrusná ACO 11 (ABS) tř. I tl 50 mm š do 3 m z nemodifikovaného asfaltu | m2 | 11.1 | 0 | 0
| D |  | 6 | Úpravy povrchů, podlahy a osazování výplní |  |  |  | 0
10 | K | 014 | 622135002 | Vyrovnání podkladu vnějších stěn maltou cementovou tl do 10 mm | m2 | 5.7 | 0 | 0
|  |  |  | "pro obklad soklu po vybourané rampě"5,70 |  | 5.7
11 | K | 014 | 622135092 | Příplatek k vyrovnání vnějších stěn maltou cementovou za každých dalších 5 mm tl | m2 | 5.7 | 0 | 0
12 | K | 011 | 622531011 | Tenkovrstvá silikonová zrnitá omítka tl. 1,5 mm včetně penetrace vnějších stěn v systémovém řešení výrobce | m2 | 17 | 0 | 0
|  |  |  | "zateplený sokl u hlavního vstupu"17,00 |  | 17
13 | K | 011 | 622612101 | Ochranný nátěr silikonový hydrofobizační jednonásobný vnějších stěn z pohledového betonu ručně v systémovém řešení výrobce | m2 | 0.56 | 0 | 0
|  |  |  | "anglický dvorek"(0,63*2+0,98)*0,25 |  | 0.56
14 | K | 014 | 622821002a | Vnější sanační omítka pro vlhké zdivo prováděná ručně vsystémovém řešení výrobce | m2 | 0.56 | 0 | 0
|  |  |  | "anglický dvorek"(0,63*2+0,98)*0,25 |  | 0.56
15 | K | 015 | 628641111 | Kamenické opracování lícních ploch zdí a valů pemrlováním | m2 | 0.56 | 0 | 0
|  |  |  | "anglický dvorek"(0,63*2+0,98)*0,25 |  | 0.56
16 | K | 014 | 629995102 | Očištění ploch otryskáním pískem | m2 | 102.368 | 0 | 0
|  |  |  | "zadní sokl"(3,96+21,19+4,26+25,07)*1,06 |  | 57.749
|  |  |  | "zadní bok"7,20*0,50 |  | 3.6
|  |  |  | "přední strana"34,00*1,06 |  | 36.04
|  |  |  | "JV"13,83*0,36 |  | 4.979
|  |  |  | Součet |  | 102.368
17 | K | 011 | 631311114 | Mazanina tl do 80 mm z betonu prostého tř. C 16/20 | m3 | 3.071 | 0 | 0
|  |  |  | "zadní sokl"(3,96+21,19+4,26+25,07)*1,06 |  | 57.749
|  |  |  | "zadní bok"7,20*0,50 |  | 3.6
|  |  |  | "přední strana"34,00*1,06 |  | 36.04
|  |  |  | "JV"13,83*0,36 |  | 4.979
|  |  |  | Mezisoučet |  | 102.368
|  |  |  | 102,368*0,03 |  | 3.071
18 | K | 011 | 631319011 | Příplatek k mazanině tl do 80 mm za přehlazení povrchu | m3 | 3.071 | 0 | 0
19 | K | 011 | 637121111 | Okapový chodník z kačírku tl 100 mm s udusáním | m2 | 22.5 | 0 | 0
20 | K | 011 | 637311122 | Okapový chodník z betonových záhonových obrubníků stojatých lože beton | m | 17.5 | 0 | 0
| D |  | 9 | Ostatní konstrukce a práce-bourání |  |  |  | 0
21 | K | 013 | 962052211 | Bourání zdiva nadzákladového ze ŽB | m3 | 39.6 | 0 | 0
|  |  |  | "zadní rampa"39,60 |  | 39.6
22 | K | 013 | 965024131a | Bourání kamenných podlah nebo dlažeb z desek nebo mozaiky pl přes 1 m2 pro další použití | m2 | 102.368 | 0 | 0
|  |  |  | "zadní sokl"(3,96+21,19+4,26+25,07)*1,06 |  | 57.749
|  |  |  | "zadní bok"7,20*0,50 |  | 3.6
|  |  |  | "přední strana"34,00*1,06 |  | 36.04
|  |  |  | "JV"13,83*0,36 |  | 4.979
|  |  |  | Součet |  | 102.368
23 | K | 013 | 965042141 | Bourání podkladů pod dlažby nebo mazanin betonových nebo z litého asfaltu tl do 100 mm pl přes 4 m2 | m3 | 3.071 | 0 | 0
|  |  |  | "zadní sokl"(3,96+21,19+4,26+25,07)*1,06 |  | 57.749
|  |  |  | "zadní bok"7,20*0,50 |  | 3.6
|  |  |  | "přední strana"34,00*1,06 |  | 36.04
|  |  |  | "JV"13,83*0,36 |  | 4.979
|  |  |  | Mezisoučet |  | 102.368
|  |  |  | 102,368*0,03 |  | 3.071
| D |  | 99 | Přesun hmot |  |  |  | 0
24 | K | 013 | 997013501 | Odvoz suti na skládku a vybouraných hmot nebo meziskládku do 1 km se složením | t | 108.143 | 0 | 0
25 | K | 013 | 997013509 | Příplatek k odvozu suti a vybouraných hmot na skládku ZKD 1 km přes 1 km | t | 2054.717 | 0 | 0
|  |  |  | 108,143*19 |  | 2054.717
26 | K | 013 | 997013841 | Poplatek za uložení netříděné stavební suti na skládku | t | 108.143 | 0 | 0
|  |  |  | 108,143 |  | 108.143
27 | K | 011 | 998011001 | Přesun hmot pro budovy zděné v do 6 m | t | 17.26 | 0 | 0
| D |  | PSV | Práce a dodávky PSV |  |  |  | 0
| D |  | 711 | Izolace proti vodě, vlhkosti a plynům |  |  |  | 0
28 | K | 711 | 711113115a | Izolace proti zemní vlhkosti na vodorovné ploše za studena těsnicí stěrkou vč. očištění podkladu a penetrace v systémovém řešení výrobce | m2 | 102.368 | 0 | 0
29 | K | 711 | 998711202 | Přesun hmot procentní pro izolace proti vodě, vlhkosti a plynům v objektech v do 12 m | % | 0 | 3.21 | 0
| D |  | 772 | Podlahy z kamene |  |  |  | 0
30 | K | 772 | 772521140 | Kladení dlažby z kamene pravoúhlých desek a dlaždic tl do 30 mm | m2 | 102.368 | 0 | 0
"80% z původní dlažby, 20% nové dlažby"
|  |  |  | "zadní sokl"(3,96+21,19+4,26+25,07)*1,06 |  | 57.749
|  |  |  | "zadní bok"7,20*0,50 |  | 3.6
|  |  |  | "přední strana"34,00*1,06 |  | 36.04
|  |  |  | "JV"13,83*0,36 |  | 4.979
|  |  |  | Součet |  | 102.368
31 | M | MAT | 583821650 | deska obkladová, žula tryskaná tl 3 cm do 0,24 m2 | m2 | 22.521 | 0 | 0
|  |  |  | "20% z celkové plochy"102,368*0,20*1,10 |  | 22.521
32 | K | PK | 772900900 | Vyfrézování okapní drážky do dlažby | m | 109.51 | 0 | 0
|  |  |  | "zadní sokl"(3,96+21,19+4,26+25,07) |  | 54.48
|  |  |  | "zadní bok"7,20 |  | 7.2
|  |  |  | "přední strana"34,00 |  | 34
|  |  |  | "JV"13,83 |  | 13.83
|  |  |  | Součet |  | 109.51
33 | K | 772 | 998772201 | Přesun hmot procentní pro podlahy z kamene v objektech v do 6 m | % | 0 | 3.76 | 0
| D |  | 781 | Dokončovací práce - obklady keramické |  |  |  | 0
34 | K | 781 | 781774115 | Montáž obkladů vnějších z dlaždic keramických do 22 ks/m2 lepených flexibilním lepidlem | m2 | 5.7 | 0 | 0
|  |  |  | "pro obklad soklu po vybourané rampě"5,70 |  | 5.7
35 | K | 781 | 781774115a | Montáž obkladů vnějších z dlaždic keramických do 22 ks/m2 lepených specielním lepidlem na původní obklad vč. očištění a penetrace v systémovém řešení výrobce | m2 | 52.3 | 0 | 0
|  |  |  | "zadní vstup"52,30 |  | 52.3
36 | M | MAT | 597610990 | obkládačky keramické podle výběru investora | m2 | 60.9 | 0 | 0
|  |  |  | (5,700+52,30)*1,05 |  | 60.9
37 | K | 781 | 998781201 | Přesun hmot procentní pro obklady keramické v objektech v do 6 m | % | 0 | 2.8 | 0
| D |  | 783 | Dokončovací práce - nátěry |  |  |  | 0
38 | K | 783 | 783201821 | Odstranění nátěrů ze zámečnických konstrukcí opálením | m2 | 0.617 | 0 | 0
39 | K | 783 | 783221125 | Nátěry syntetické KDK barva dražší matný povrch 2x antikorozní, 1x základní, 2x email | m2 | 0.617 | 0 | 0
|  |  |  | "zákrytový plech anglického dvorku"0,98*0,63 |  | 0.617
|  |  |  | Celkem |  |  |  | 0

## Rekapitulace SO 02
REKAPITULACE ROZPOČTU
Stavba: | OPRAVA SOKLŮ A NAVAZUJÍCÍCH KONSTRUKCÍ BUDOVY H
Objekt: | SO 02 Stavební úpravy schodiště, podest a rampy pro imobilní u hlavního vstupu do objektu
Část:
JKSO:
Objednatel: | TECHNICKÁ UNIVERZITA V LIBERCI
Zhotovitel:
Datum: | 18.07.2012
Kód | Popis | Cena celkem
1 | 2 | 3
HSV | Práce a dodávky HSV | 0
6 | Úpravy povrchů, podlahy a osazování výplní | 0
9 | Ostatní konstrukce a práce-bourání | 0
99 | Přesun hmot | 0
PSV | Práce a dodávky PSV | 0
711 | Izolace proti vodě, vlhkosti a plynům | 0
767 | Konstrukce zámečnické | 0
772 | Podlahy z kamene | 0
782 | Dokončovací práce - obklady z kamene | 0
| SO 02 Celkem | 0

## Rozpočet SO 02
ROZPOČET
Stavba: |  | OPRAVA SOKLŮ A NAVAZUJÍCÍCH KONSTRUKCÍ BUDOVY H
Objekt: |  | SO 02 Stavební úpravy schodiště, podest a rampy pro imobilní u hlavního vstupu do objektu
Část:
JKSO:
Objednatel: |  | TECHNICKÁ UNIVERZITA V LIBERCI
Zhotovitel:
Datum: |  | 18.07.2012
P.Č. | TV | KCN | Kód položky | Popis | MJ | Množství celkem | Cena jednotková | Cena celkem
1 | 2 | 3 | 4 | 5 | 6 | 7 | 8 | 9
| D |  | HSV | Práce a dodávky HSV |  |  |  | 0
| D |  | 6 | Úpravy povrchů, podlahy a osazování výplní |  |  |  | 0
1 | K | 014 | 629995102 | Očištění ploch otryskáním pískem | m2 | 100.01 | 0 | 0
|  |  |  | "rampa"18,00*1,53 |  | 27.54
|  |  |  | "podesta"10,10*3,70 |  | 37.37
|  |  |  | "schodiště "(0,30+0,15)*(4,27+5,48)*8 |  | 35.1
|  |  |  | Součet |  | 100.01
2 | K | 011 | 631311114 | Mazanina tl do 80 mm z betonu prostého tř. C 16/20 | m3 | 4.259 | 0 | 0
|  |  |  | "rampa"18,00*1,53*0,09 |  | 2.479
|  |  |  | "podesta"10,10*3,70*0,03 |  | 1.121
|  |  |  | "schodiště"(3,67*0,30*8+5,48*0,30*8)*0,03 |  | 0.659
|  |  |  | Součet |  | 4.259
3 | K | 011 | 631319011 | Příplatek k mazanině tl do 80 mm za přehlazení povrchu | m3 | 4.259 | 0 | 0
| D |  | 9 | Ostatní konstrukce a práce-bourání |  |  |  | 0
4 | K | 011 | 953961212 | Kotvy chemickou patronou M 10 hl 90 mm do betonu, ŽB nebo kamene s vyvrtáním otvoru | kus | 144 | 0 | 0
|  |  |  | "pro zábradlí"36*4 |  | 144
5 | K | 011 | 953965115 | Kotevní šroub pro chemické kotvy M 10 dl 130 mm | kus | 144 | 0 | 0
6 | K | PK | 965000001 | Demontáž a zpětná montáž ocelové rohože 750/4000 mm | kpl | 1 | 0 | 0
7 | K | 013 | 965024131a | Bourání kamenných podlah nebo dlažeb z desek nebo mozaiky pl přes 1 m2 pro další použití | m2 | 97.85 | 0 | 0
|  |  |  | "rampa"18,00*1,53 |  | 27.54
|  |  |  | "podesta"10,10*3,70 |  | 37.37
|  |  |  | "schodiště"3,67*0,30*8+5,48*0,30*8+3,67*0,15*8+5,48*0,15*8 |  | 32.94
|  |  |  | Součet |  | 97.85
8 | K | 013 | 965042141 | Bourání podkladů pod dlažby nebo mazanin betonových nebo z litého asfaltu tl do 100 mm pl přes 4 m2 | m3 | 4.259 | 0 | 0
|  |  |  | "rampa"18,00*1,53*0,09 |  | 2.479
|  |  |  | "podesta"10,10*3,70*0,03 |  | 1.121
|  |  |  | "schodiště"(3,67*0,30*8+5,48*0,30*8)*0,03 |  | 0.659
|  |  |  | Součet |  | 4.259
| D |  | 99 | Přesun hmot |  |  |  | 0
9 | K | 013 | 997013501 | Odvoz suti na skládku a vybouraných hmot nebo meziskládku do 1 km se složením | t | 15.488 | 0 | 0
10 | K | 013 | 997013509 | Příplatek k odvozu suti a vybouraných hmot na skládku ZKD 1 km přes 1 km | t | 294.272 | 0 | 0
|  |  |  | 15,488*19 |  | 294.272
11 | K | 013 | 997013841 | Poplatek za uložení netříděné stavební suti na skládku | t | 15.488 | 0 | 0
|  |  |  | 15,488 |  | 15.488
12 | K | 011 | 998011001 | Přesun hmot pro budovy zděné v do 6 m | t | 12.037 | 0 | 0
| D |  | PSV | Práce a dodávky PSV |  |  |  | 0
| D |  | 711 | Izolace proti vodě, vlhkosti a plynům |  |  |  | 0
13 | K | 711 | 711113115a | Izolace proti zemní vlhkosti na vodorovné ploše za studena těsnicí stěrkou vč. očištění podkladu a penetrace v systémovém řešení výrobce | m2 | 100.01 | 0 | 0
|  |  |  | "rampa"18,00*1,53 |  | 27.54
|  |  |  | "podesta"10,10*3,70 |  | 37.37
|  |  |  | "schodiště "(0,30+0,15)*(4,27+5,48)*8 |  | 35.1
|  |  |  | Součet |  | 100.01
14 | K | 711 | 998711202 | Přesun hmot procentní pro izolace proti vodě, vlhkosti a plynům v objektech v do 12 m | % | 0 | 3.21 | 0
| D |  | 767 | Konstrukce zámečnické |  |  |  | 0
15 | K | PK | 767900001 | Demontáž stávajícího ocelového zábradlí | m | 45.16 | 0 | 0
|  |  |  | 4,70+2,10+18,00+17,40+1,40+1,56 |  | 45.16
16 | K | PK | 967900002 | D+M Ocelové zábradlí žárově pozinkované s madly a vodícími tyčemi pro imobily uchycené lepenými kotvami | m | 35.4 | 0 | 0
|  |  |  | 18,00+17,40 |  | 35.4
17 | K | PK | 967900003 | D+M Ocelové zábradlí žárově pozinkované uchycené lepenými kotvami | m | 9.76 | 0 | 0
|  |  |  | 4,70+2,10+1,40+1,56 |  | 9.76
18 | K | 767 | 998767201 | Přesun hmot procentní pro zámečnické konstrukce v objektech v do 6 m | % | 0 | 1.35 | 0
| D |  | 772 | Podlahy z kamene |  |  |  | 0
19 | K | 772 | 772231302 | Montáž obkladu stupňů deskami z kamene tvrdého tl 30 mm | m | 78 | 0 | 0
|  |  |  | "schodiště"4,27*8+5,48*8 |  | 78
20 | K | 772 | 772231413 | Montáž obkladu stupňů deskami podstupnicovými z kamene tvrdého tl do 30 mm | m | 78 | 0 | 0
|  |  |  | "schodiště"4,27*8+5,48*8 |  | 78
21 | K | 772 | 772521140 | Kladení dlažby z kamene pravoúhlých desek a dlaždic tl do 30 mm | m2 | 64.91 | 0 | 0
"80% z původní dlažby, 20% nové dlažby"
|  |  |  | "rampa"18,00*1,53 |  | 27.54
|  |  |  | "podesta"10,10*3,70 |  | 37.37
|  |  |  | Součet |  | 64.91
22 | M | MAT | 583821650 | deska obkladová, žula tryskaná tl 3 cm do 0,24 m2 | m2 | 22.002 | 0 | 0
|  |  |  | "20% z celkové plochy rampa.podesta"64,91*0,20*1,10 |  | 14.28
|  |  |  | "20% z podstupnic a stupňů"(0,15+0,30)*(4,27+5,48)*8*0,20*1,10 |  | 7.722
|  |  |  | Součet |  | 22.002
23 | K | PK | 772900900 | Vyfrézování okapní drážky do dlažby | m | 45.16 | 0 | 0
|  |  |  | 4,70+2,10+1,40+1,56+17,40+18,00 |  | 45.16
24 | K | 772 | 998772201 | Přesun hmot procentní pro podlahy z kamene v objektech v do 6 m | % | 0 | 3.76 | 0
| D |  | 782 | Dokončovací práce - obklady z kamene |  |  |  | 0
25 | K | 782 | 782131140a | Montáž obkladu kámen tvrdý stěn desky tloušťky 25 nebo 30 mm kotvený nerez kotvami v systémovém řešení výrobce | m2 | 10.496 | 0 | 0
|  |  |  | (18,00+17,40)*0,20 |  | 7.08
|  |  |  | (4,70+2,10+1,40+1,56)*0,35 |  | 3.416
|  |  |  | Součet |  | 10.496
26 | M | MAT | 583821650 | deska obkladová, žula tryskaná tl 3 cm do 0,24 m2 | m2 | 11.546 | 0 | 0
|  |  |  | 10,496*1,10 |  | 11.546
27 | K | 782 | 998782201 | Přesun hmot procentní pro obklady kamenné v objektech v do 6 m | % | 0 | 2.21 | 0
|  |  |  | Celkem |  |  |  | 0

## Rekapitulace SO 03
REKAPITULACE ROZPOČTU
Stavba: | OPRAVA SOKLŮ A NAVAZUJÍCÍCH KONSTRUKCÍ BUDOVY H
Objekt: | SO 03 Stavební úpravy schodiště, podest a rampy pro imobilní u zadního vstupu do objektu
Část:
JKSO:
Objednatel: | TECHNICKÁ UNIVERZITA V LIBERCI
Zhotovitel:
Datum: | 18.07.2012
Kód | Popis | Cena celkem
1 | 2 | 3
HSV | Práce a dodávky HSV | 0
6 | Úpravy povrchů, podlahy a osazování výplní | 0
9 | Ostatní konstrukce a práce-bourání | 0
99 | Přesun hmot | 0
PSV | Práce a dodávky PSV | 0
711 | Izolace proti vodě, vlhkosti a plynům | 0
767 | Konstrukce zámečnické | 0
772 | Podlahy z kamene | 0
782 | Dokončovací práce - obklady z kamene | 0
| SO 03 Celkem | 0

## Rozpočet SO 03
ROZPOČET
Stavba: |  | OPRAVA SOKLŮ A NAVAZUJÍCÍCH KONSTRUKCÍ BUDOVY H
Objekt: |  | SO 03 Stavební úpravy schodiště, podest a rampy pro imobilní u zadního vstupu do objektu
Část:
JKSO:
Objednatel: |  | TECHNICKÁ UNIVERZITA V LIBERCI
Zhotovitel:
Datum: |  | 18.07.2012
P.Č. | TV | KCN | Kód položky | Popis | MJ | Množství celkem | Cena jednotková | Cena celkem
1 | 2 | 3 | 4 | 5 | 6 | 7 | 8 | 9
| D |  | HSV | Práce a dodávky HSV |  |  |  | 0
| D |  | 6 | Úpravy povrchů, podlahy a osazování výplní |  |  |  | 0
1 | K | 011 | 622612101 | Ochranný nátěr silikonový hydrofobizační jednonásobný vnějších stěn z pohledového betonu ručně v systémovém řešení výrobce | m2 | 17 | 0 | 0
|  |  |  | "spodní část schodiště"17,00 |  | 17
2 | K | 014 | 622821002a | Vnější sanační omítka pro vlhké zdivo prováděná ručně vsystémovém řešení výrobce | m2 | 17 | 0 | 0
|  |  |  | "spodní část schodiště"17,00 |  | 17
3 | K | 015 | 628641111 | Kamenické opracování lícních ploch zdí a valů pemrlováním | m2 | 17 | 0 | 0
|  |  |  | "spodní část schodiště"17,00 |  | 17
4 | K | 014 | 629995102 | Očištění ploch otryskáním pískem | m2 | 55.127 | 0 | 0
|  |  |  | "rampa"21,19*1,53 |  | 32.421
|  |  |  | "podesta"4,26*2,60 |  | 11.076
|  |  |  | "schodiště"(0,30+0,155)*4,26*6 |  | 11.63
|  |  |  | Součet |  | 55.127
5 | K | 011 | 631311114 | Mazanina tl do 80 mm z betonu prostého tř. C 16/20 | m3 | 3.599 | 0 | 0
|  |  |  | "rampa"21,19*1,53*0,09 |  | 2.918
|  |  |  | "podesta"4,26*2,60*0,03 |  | 0.332
|  |  |  | "schodiště"(0,30+0,155)*4,26*6*0,03 |  | 0.349
|  |  |  | Součet |  | 3.599
6 | K | 011 | 631319011 | Příplatek k mazanině tl do 80 mm za přehlazení povrchu | m3 | 3.599 | 0 | 0
| D |  | 9 | Ostatní konstrukce a práce-bourání |  |  |  | 0
7 | K | 011 | 953961212 | Kotvy chemickou patronou M 10 hl 90 mm do betonu, ŽB nebo kamene s vyvrtáním otvoru | kus | 88 | 0 | 0
|  |  |  | "pro zábradlí"22*4 |  | 88
8 | K | 011 | 953965115 | Kotevní šroub pro chemické kotvy M 10 dl 130 mm | kus | 88 | 0 | 0
9 | K | PK | 965000001 | Demontáž a dodání a montáž nové ocelové rohože 450/3750 mm | kpl | 1 | 0 | 0
10 | K | 013 | 965024131a | Bourání kamenných podlah nebo dlažeb z desek nebo mozaiky pl přes 1 m2 pro další použití | m2 | 55.127 | 0 | 0
|  |  |  | "rampa"21,19*1,53 |  | 32.421
|  |  |  | "podesta"4,26*2,60 |  | 11.076
|  |  |  | "schodiště"(0,30+0,155)*4,26*6 |  | 11.63
|  |  |  | Součet |  | 55.127
11 | K | 013 | 965042141 | Bourání podkladů pod dlažby nebo mazanin betonových nebo z litého asfaltu tl do 100 mm pl přes 4 m2 | m3 | 3.599 | 0 | 0
|  |  |  | "rampa"21,19*1,53*0,09 |  | 2.918
|  |  |  | "podesta"4,26*2,60*0,03 |  | 0.332
|  |  |  | "schodiště"(0,30+0,155)*4,26*6*0,03 |  | 0.349
|  |  |  | Součet |  | 3.599
| D |  | 99 | Přesun hmot |  |  |  | 0
12 | K | 013 | 997013501 | Odvoz suti na skládku a vybouraných hmot nebo meziskládku do 1 km se složením | t | 11.336 | 0 | 0
13 | K | 013 | 997013509 | Příplatek k odvozu suti a vybouraných hmot na skládku ZKD 1 km přes 1 km | t | 215.384 | 0 | 0
|  |  |  | 11,336*19 |  | 215.384
14 | K | 013 | 997013841 | Poplatek za uložení netříděné stavební suti na skládku | t | 11.336 | 0 | 0
15 | K | 011 | 998011001 | Přesun hmot pro budovy zděné v do 6 m | t | 10.188 | 0 | 0
| D |  | PSV | Práce a dodávky PSV |  |  |  | 0
| D |  | 711 | Izolace proti vodě, vlhkosti a plynům |  |  |  | 0
16 | K | 711 | 711113115a | Izolace proti zemní vlhkosti na vodorovné ploše za studena těsnicí stěrkou vč. očištění podkladu a penetrace v systémovém řešení výrobce | m2 | 55.127 | 0 | 0
|  |  |  | "rampa"21,19*1,53 |  | 32.421
|  |  |  | "podesta"4,26*2,60 |  | 11.076
|  |  |  | "schodiště"(0,30+0,155)*4,26*6 |  | 11.63
|  |  |  | Součet |  | 55.127
17 | K | 711 | 998711202 | Přesun hmot procentní pro izolace proti vodě, vlhkosti a plynům v objektech v do 12 m | % | 0 | 3.21 | 0
| D |  | 767 | Konstrukce zámečnické |  |  |  | 0
18 | K | PK | 767900001 | Demontáž stávajícího ocelového zábradlí | m | 49.5 | 0 | 0
19 | K | PK | 967900002 | D+M Ocelové zábradlí žárově pozinkované s madly a vodícími tyčemi pro imobily uchycené lepenými kotvami | m | 42.38 | 0 | 0
|  |  |  | 21,19*2 |  | 42.38
20 | K | PK | 967900003 | D+M Ocelové zábradlí žárově pozinkované uchycené lepenými kotvami | m | 15.6 | 0 | 0
21 | K | 767 | 998767201 | Přesun hmot procentní pro zámečnické konstrukce v objektech v do 6 m | % | 0 | 1.35 | 0
| D |  | 772 | Podlahy z kamene |  |  |  | 0
22 | K | 772 | 772231302 | Montáž obkladu stupňů deskami z kamene tvrdého tl 30 mm | m | 25.56 | 0 | 0
|  |  |  | "schodiště"4,26*6 |  | 25.56
23 | K | 772 | 772231413 | Montáž obkladu stupňů deskami podstupnicovými z kamene tvrdého tl do 30 mm | m | 25.56 | 0 | 0
|  |  |  | "schodiště"4,26*6 |  | 25.56
24 | K | 772 | 772521140 | Kladení dlažby z kamene pravoúhlých desek a dlaždic tl do 30 mm | m2 | 43.497 | 0 | 0
"80% z původní dlažby, 20% nové dlažby"
|  |  |  | "rampa"21,19*1,53 |  | 32.421
|  |  |  | "podesta"4,26*2,60 |  | 11.076
|  |  |  | Součet |  | 43.497
25 | M | MAT | 583821650 | deska obkladová, žula tryskaná tl 3 cm do 0,24 m2 | m2 | 12.128 | 0 | 0
|  |  |  | "20% z celkové plochy rampa.podesta"43,497*0,20*1,10 |  | 9.569
|  |  |  | "20% z podstupnic a stupňů"(0,155+0,30)*(4,26)*6*0,20*1,10 |  | 2.559
|  |  |  | Součet |  | 12.128
26 | K | PK | 772900900 | Vyfrézování okapní drážky do dlažby | m | 27.88 | 0 | 0
|  |  |  | "rampa"21,19 |  | 21.19
|  |  |  | "podesta"4,09+2,60 |  | 6.69
|  |  |  | Součet |  | 27.88
27 | K | 772 | 998772201 | Přesun hmot procentní pro podlahy z kamene v objektech v do 6 m | % | 0 | 3.76 | 0
| D |  | 782 | Dokončovací práce - obklady z kamene |  |  |  | 0
28 | K | 782 | 782131140a | Montáž obkladu kámen tvrdý stěn desky tloušťky 25 nebo 30 mm kotvený nerez kotvami v systémovém řešení výrobce | m2 | 5.838 | 0 | 0
|  |  |  | 21,19*0,20 |  | 4.238
|  |  |  | (2,06+2,51)*0,35 |  | 1.6
|  |  |  | Součet |  | 5.838
29 | M | MAT | 583821650 | deska obkladová, žula tryskaná tl 3 cm do 0,24 m2 | m2 | 6.422 | 0 | 0
|  |  |  | 5,838*1,10 |  | 6.422
30 | K | 782 | 998782201 | Přesun hmot procentní pro obklady kamenné v objektech v do 6 m | % | 0 | 2.21 | 0
|  |  |  | Celkem |  |  |  | 0

## Rekapitulace SO 04
REKAPITULACE ROZPOČTU
Stavba: | OPRAVA SOKLŮ A NAVAZUJÍCÍCH KONSTRUKCÍ BUDOVY H
Objekt: | SO 04 Zřízení ocelového přístřešku, úprava oplocení u vedlejšího vjezdu, opěrné zdi vč. zábradlí
Část:
JKSO:
Objednatel: | TECHNICKÁ UNIVERZITA V LIBERCI
Zhotovitel:
Datum: | 18.07.2012
Kód | Popis | Cena celkem
1 | 2 | 3
HSV | Práce a dodávky HSV | 0
1 | Zemní práce | 0
2 | Zakládání | 0
5 | Komunikace | 0
6 | Úpravy povrchů, podlahy a osazování výplní | 0
9 | Ostatní konstrukce a práce-bourání | 0
99 | Přesun hmot | 0
PSV | Práce a dodávky PSV | 0
767 | Konstrukce zámečnické | 0
772 | Podlahy z kamene | 0
| SO 04 Celkem | 0

## Rozpočet SO 04
ROZPOČET
Stavba: |  | OPRAVA SOKLŮ A NAVAZUJÍCÍCH KONSTRUKCÍ BUDOVY H
Objekt: |  | SO 04 Zřízení ocelového přístřešku, úprava oplocení u vedlejšího vjezdu, opěrné zdi vč. zábradlí
Část:
JKSO:
Objednatel: |  | TECHNICKÁ UNIVERZITA V LIBERCI
Zhotovitel:
Datum: |  | 18.07.2012
P.Č. | TV | KCN | Kód položky | Popis | MJ | Množství celkem | Cena jednotková | Cena celkem
1 | 2 | 3 | 4 | 5 | 6 | 7 | 8 | 9
| D |  | HSV | Práce a dodávky HSV |  |  |  | 0
| D |  | 1 | Zemní práce |  |  |  | 0
1 | K | 221 | 113204111 | Vytrhání obrub záhonových | m | 8.35 | 0 | 0
2 | K | 001 | 133201101 | Hloubení šachet v hornině tř. 3 objemu do 100 m3 | m3 | 0.3 | 0 | 0
|  |  |  | "patky pro sloupky"0,50*0,50*0,60*2 |  | 0.3
3 | K | 001 | 162601102 | Vodorovné přemístění do 5000 m výkopku/sypaniny z horniny tř. 1 až 4 | m3 | 0.3 | 0 | 0
4 | K | 001 | 167101101 | Nakládání výkopku z hornin tř. 1 až 4 do 100 m3 | m3 | 0.3 | 0 | 0
5 | K | 001 | 171201201 | Uložení sypaniny na skládky | m3 | 0.3 | 0 | 0
6 | K | 001 | 171201211 | Poplatek za uložení odpadu ze sypaniny na skládce (skládkovné) | t | 0.54 | 0 | 0
|  |  |  | 0,30*1,80 |  | 0.54
| D |  | 2 | Zakládání |  |  |  | 0
7 | K | 011 | 275313511 | Základové patky z betonu tř. C 12/15 | m3 | 0.3 | 0 | 0
|  |  |  | "pro osazení sloupků"0,50*0,50*0,60*2 |  | 0.3
| D |  | 5 | Komunikace |  |  |  | 0
8 | K | 221 | 564231111 | Podklad nebo podsyp ze štěrkopísku ŠP tl 100 mm | m2 | 18.5 | 0 | 0
9 | K | 221 | 564731111 | Podklad z kameniva hrubého drceného vel. 8-16 mm tl 100 mm | m2 | 18.5 | 0 | 0
10 | K | 221 | 564761111 | Podklad z kameniva hrubého drceného vel. 16,32 mm tl 200 mm | m2 | 18.5 | 0 | 0
11 | K | 221 | 564801112 | Podklad ze štěrkodrtě ŠD tl 40 mm | m2 | 18.5 | 0 | 0
12 | K | 221 | 596212210 | Kladení zámkové dlažby pozemních komunikací tl 80 mm skupiny A pl do 50 m2 | m2 | 18.5 | 0 | 0
13 | M | MAT | 592452130 | dlažba zámková IČKO přírodní 19,6x16,1x8 cm | m2 | 19.425 | 0 | 0
|  |  |  | 18,500*1,05 |  | 19.425
| D |  | 6 | Úpravy povrchů, podlahy a osazování výplní |  |  |  | 0
14 | K | 011 | 622612101 | Ochranný nátěr silikonový hydrofobizační jednonásobný vnějších stěn z pohledového betonu ručně v systémovém řešení výrobce | m2 | 34.128 | 0 | 0
|  |  |  | "větrací šachta"(0,20+3,08+0,20)*0,20+(0,20+0,82+0,52)*0,20*2+2,08*0,52 |  | 2.394
|  |  |  | ((0,52+0,82+0,20)*2+(0,20+2,08+0,20))*0,15 |  | 0.834
|  |  |  | "betonová konstrukce oplocení bok"13,80 |  | 13.8
|  |  |  | "bet JV"17,10 |  | 17.1
|  |  |  | Součet |  | 34.128
15 | K | 014 | 622821002a | Vnější sanační omítka pro vlhké zdivo prováděná ručně vsystémovém řešení výrobce | m2 | 34.128 | 0 | 0
|  |  |  | "větrací šachta"(0,20+3,08+0,20)*0,20+(0,20+0,82+0,52)*0,20*2+2,08*0,52 |  | 2.394
|  |  |  | ((0,52+0,82+0,20)*2+(0,20+2,08+0,20))*0,15 |  | 0.834
|  |  |  | "betonová konstrukce oplocení bok"13,80 |  | 13.8
|  |  |  | "bet JV"17,10 |  | 17.1
|  |  |  | Součet |  | 34.128
16 | K | 015 | 628631221 | Spárování zdí a valů ze zdiva kvádrového cementovou maltou hl do 30 mm | m2 | 31.3 | 0 | 0
17 | K | 015 | 628641111 | Kamenické opracování lícních ploch zdí a valů pemrlováním | m2 | 34.128 | 0 | 0
|  |  |  | "větrací šachta"(0,20+3,08+0,20)*0,20+(0,20+0,82+0,52)*0,20*2+2,08*0,52 |  | 2.394
|  |  |  | ((0,52+0,82+0,20)*2+(0,20+2,08+0,20))*0,15 |  | 0.834
|  |  |  | "betonová konstrukce oplocení bok"13,80 |  | 13.8
|  |  |  | "bet JV"17,10 |  | 17.1
|  |  |  | Součet |  | 34.128
18 | K | 014 | 629995102 | Očištění ploch otryskáním pískem | m2 | 40.188 | 0 | 0
|  |  |  | "opěrka"31,30 |  | 31.3
|  |  |  | "koruna opěrky"19,75*0,45 |  | 8.888
|  |  |  | Součet |  | 40.188
19 | K | 011 | 631311114 | Mazanina tl do 80 mm z betonu prostého tř. C 16/20 | m3 | 0.444 | 0 | 0
|  |  |  | "koruna zdi"19,75*0,45*0,05 |  | 0.444
20 | K | 011 | 631319011 | Příplatek k mazanině tl do 80 mm za přehlazení povrchu | m3 | 0.444 | 0 | 0
21 | K | 011 | 637311122 | Okapový chodník z betonových záhonových obrubníků stojatých lože beton | m | 8.5 | 0 | 0
| D |  | 9 | Ostatní konstrukce a práce-bourání |  |  |  | 0
22 | K | 321 | 938903113 | Vysekání spár hl do 70 mm ve zdivu z lomového kamene, řádkovém nebo kyklopském | m2 | 31.3 | 0 | 0
23 | K | 011 | 953961212 | Kotvy chemickou patronou M 10 hl 90 mm do betonu, ŽB nebo kamene s vyvrtáním otvoru | kus | 104 | 0 | 0
|  |  |  | "pro zábradlí"22*4 |  | 88
|  |  |  | "pro přístřešek"4*4 |  | 16
|  |  |  | Součet |  | 104
24 | K | 011 | 953965115 | Kotevní šroub pro chemické kotvy M 10 dl 130 mm | kus | 104 | 0 | 0
25 | K | 013 | 962052211 | Bourání zdiva nadzákladového ze ŽB | m3 | 4.417 | 0 | 0
|  |  |  | "část opěrné zdi"0,60*0,45*0,60 |  | 0.162
|  |  |  | "věnec opěrky"16,80*0,45*0,10 |  | 0.756
|  |  |  | "stávající podezdívka"(3,60+6,12)*0,45*0,80 |  | 3.499
|  |  |  | Součet |  | 4.417
| D |  | 99 | Přesun hmot |  |  |  | 0
26 | K | 013 | 997013501 | Odvoz suti na skládku a vybouraných hmot nebo meziskládku do 1 km se složením | t | 12.463 | 0 | 0
27 | K | 013 | 997013509 | Příplatek k odvozu suti a vybouraných hmot na skládku ZKD 1 km přes 1 km | t | 236.797 | 0 | 0
|  |  |  | 12,463*19 |  | 236.797
28 | K | 013 | 997013841 | Poplatek za uložení netříděné stavební suti na skládku | t | 12.463 | 0 | 0
29 | K | 221 | 998223011 | Přesun hmot pro pozemní komunikace s krytem dlážděným | t | 11.238 | 0 | 0
| D |  | PSV | Práce a dodávky PSV |  |  |  | 0
| D |  | 767 | Konstrukce zámečnické |  |  |  | 0
30 | K | 767 | 767391112 | Montáž krytin střech plechových tvarovaných šroubováním | m2 | 5.28 | 0 | 0
|  |  |  | 3,20*1,50*1,10 |  | 5.28
31 | M | MAT | 553502390 | trapézové plechy polyester | m2 | 5.808 | 0 | 0
|  |  |  | 5,280*1,10 |  | 5.808
32 | K | PK | 767900001 | Demontáž stávajícího ocelového zábradlí | m | 62.52 | 0 | 0
|  |  |  | 13,50+3,60+6,12+16,80+22,50 |  | 62.52
33 | K | PK | 967900003 | D+M Ocelové zábradlí žárově pozinkované uchycené lepenými kotvami | m | 33.37 | 0 | 0
|  |  |  | "JV"19,57+13,80 |  | 33.37
34 | K | PK | 967900004 | Demontáž krytu větrací šachty vč. rámu | kpl | 1 | 0 | 0
35 | K | PK | 967900005 | D+M Nového krycího roštu z pororoštu žárově pozinkovaného 820/3060 mm vč rámu podle detailu č.4 PD | kpl | 1 | 0 | 0
36 | K | PK | 967900006 | Demontáž ocelových vrat a vrátek | m2 | 8.07 | 0 | 0
|  |  |  | 5,38*1,50 |  | 8.07
37 | K | PK | 967900007 | D +M nového ocelového sloupku tz trubky 102/5 dl 1,80 m žárově pozinkovaný s 2x syntetickým nátěrem a zaslepením | kpl | 2 | 0 | 0
38 | K | PK | 967900008 | D +M vodorovné zábrany z tr 89/4 uchycené oky z kulatiny 12 a zajištění visacím zámkem | kpl | 1 | 0 | 0
39 | K | PK | 967900009 | D +M nového celového přístřešku s povrchovou úpravou žárového pozinkování | kg | 433.282 | 0 | 0
|  |  |  | "IPE 120"(3,25*3+2,55*2)*22,40*1,10 |  | 365.904
|  |  |  | "trubky 60/4"(0,70*2+0,60*2)*4,22*1,10 |  | 12.069
|  |  |  | "plechy 15/15/10"0,15*0,15*80,40*8*1,10 |  | 15.919
|  |  |  | Mezisoučet |  | 393.892
|  |  |  | "pomocný materiál 10%"39,39 |  | 39.39
|  |  |  | Součet |  | 433.282
40 | K | PK | 967900010 | Demontáž stávajícího celového přístřešku | kg | 433.282 | 0 | 0
41 | K | 767 | 998767201 | Přesun hmot procentní pro zámečnické konstrukce v objektech v do 6 m | % | 0 | 1.35 | 0
| D |  | 772 | Podlahy z kamene |  |  |  | 0
42 | K | 772 | 772521150 | Kladení dlažby z kamene pravoúhlých desek a dlaždic tl 40 a 50 mm | m2 | 8.888 | 0 | 0
|  |  |  | "koruna opěrky"19,75*0,45 |  | 8.888
43 | M | MAT | 583821750 | deska obkladová, žula tryskaná tl 5 cm do 0,24 m2 | m2 | 9.332 | 0 | 0
|  |  |  | 8,888*1,05 |  | 9.332
44 | K | PK | 772900900 | Vyfrézování okapní drážky do dlažby | m | 39.5 | 0 | 0
|  |  |  | "opěrka"19,75*2 |  | 39.5
45 | K | 772 | 998772201 | Přesun hmot procentní pro podlahy z kamene v objektech v do 6 m | % | 0 | 3.76 | 0
|  |  |  | Celkem |  |  |  | 0

## Rekapitulace SO 05
REKAPITULACE ROZPOČTU
Stavba: | OPRAVA SOKLŮ A NAVAZUJÍCÍCH KONSTRUKCÍ BUDOVY H
Objekt: | SO 05 Stavební úpravy spojené se zrušením schodiště při Voroněžské ulici a sanací opěrné zdi
Část:
JKSO:
Objednatel: | TECHNICKÁ UNIVERZITA V LIBERCI
Zhotovitel:
Datum: | 18.07.2012
Kód | Popis | Cena celkem
1 | 2 | 3
HSV | Práce a dodávky HSV | 0
1 | Zemní práce | 0
2 | Zakládání | 0
3 | Svislé a kompletní konstrukce | 0
6 | Úpravy povrchů, podlahy a osazování výplní | 0
9 | Ostatní konstrukce a práce-bourání | 0
99 | Přesun hmot | 0
PSV | Práce a dodávky PSV | 0
721 | Zdravotechnika - kanalizace | 0
767 | Konstrukce zámečnické | 0
772 | Podlahy z kamene | 0
782 | Dokončovací práce - obklady z kamene | 0
| SO 05 Celkem | 0

## Rozpočet SO 05
ROZPOČET
Stavba: |  | OPRAVA SOKLŮ A NAVAZUJÍCÍCH KONSTRUKCÍ BUDOVY H
Objekt: |  | SO 05 Stavební úpravy spojené se zrušením schodiště při Voroněžské ulici a sanací opěrné zdi
Část:
JKSO:
Objednatel: |  | TECHNICKÁ UNIVERZITA V LIBERCI
Zhotovitel:
Datum: |  | 18.07.2012
P.Č. | TV | KCN | Kód položky | Popis | MJ | Množství celkem | Cena jednotková | Cena celkem
1 | 2 | 3 | 4 | 5 | 6 | 7 | 8 | 9
| D |  | HSV | Práce a dodávky HSV |  |  |  | 0
| D |  | 1 | Zemní práce |  |  |  | 0
1 | K | 001 | 132201101 | Hloubení rýh š do 600 mm v hornině tř. 3 objemu do 100 m3 | m3 | 1.609 | 0 | 0
|  |  |  | "pro oplotní zídku"5,96*0,30*0,90 |  | 1.609
2 | K | 001 | 171101111 | Uložení sypaniny z hornin nesoudržných do násypů | m3 | 1.609 | 0 | 0
3 | K | 001 | 171151101 | Hutnění boků násypů pro jakýkoliv sklon a míru zhutnění svahu | m2 | 20.7 | 0 | 0
4 | K | 231 | 180402112 | Založení parkového trávníku výsevem ve svahu do 1:2 | m2 | 20.7 | 0 | 0
5 | M | MAT | 005724100 | osivo směs travní parková rekreační | kg | 0.518 | 0 | 0
|  |  |  | 20,700*0,025 |  | 0.518
6 | K | 231 | 182001112 | Plošná úprava terénu zemina tř 1 až 4 nerovnosti do +/- 100 mm ve svahu do 1:2 | m2 | 20.7 | 0 | 0
7 | K | 231 | 184802211 | Chemické odplevelení před založením kultury nad 20 m2 postřikem na široko ve svahu do 1:2 | m2 | 20.7 | 0 | 0
8 | K | 231 | 184802621 | Chemické odplevelení po založení kultury postřikem na široko ve svahu do 1:2 | m2 | 20.7 | 0 | 0
| D |  | 2 | Zakládání |  |  |  | 0
9 | K | 002 | 213311142 | Polštáře zhutněné pod základy ze štěrkopísku netříděného | m3 | 0.179 | 0 | 0
|  |  |  | "pod oplotní zídku"5,96*0,30*0,10 |  | 0.179
| D |  | 3 | Svislé a kompletní konstrukce |  |  |  | 0
10 | K | 011 | 311311911 | Nadzákladová zeď z betonu prostého tř. C 16/20 | m3 | 2.038 | 0 | 0
|  |  |  | "oplotní zídka"5,96*0,30*1,14 |  | 2.038
11 | K | 011 | 311351111 | Zřízení oboustranného bednění zvlášť hladké zdí nosných | m2 | 3.576 | 0 | 0
|  |  |  | 5,96*0,30*2 |  | 3.576
12 | K | 011 | 311351112 | Odstranění oboustranného bednění zvlášť hladkého zdí nosných | m2 | 3.576 | 0 | 0
| D |  | 6 | Úpravy povrchů, podlahy a osazování výplní |  |  |  | 0
13 | K | 011 | 622331141a | Cementová omítka soklová vnějších stěn nanášená ručně vč. penetrace | m2 | 64 | 0 | 0
|  |  |  | "opěrka"60,00 |  | 60
|  |  |  | "oplotní zídfka"4,00 |  | 4
|  |  |  | Součet |  | 64
14 | K | 011 | 622612101 | Ochranný nátěr silikonový hydrofobizační jednonásobný vnějších stěn z pohledového betonu ručně v systémovém řešení výrobce | m2 | 6 | 0 | 0
|  |  |  | "schodiště"6,00 |  | 6
15 | K | 014 | 622821002a | Vnější sanační omítka pro vlhké zdivo prováděná ručně vsystémovém řešení výrobce | m2 | 6 | 0 | 0
|  |  |  | "schodiště"6,00 |  | 6
16 | K | 015 | 628641111 | Kamenické opracování lícních ploch zdí a valů pemrlováním | m2 | 6 | 0 | 0
|  |  |  | "schodiště"6,00 |  | 6
17 | K | 011 | 637311122 | Okapový chodník z betonových záhonových obrubníků stojatých lože beton | m | 6.66 | 0 | 0
|  |  |  | "u zrušeného schodiště"6,66 |  | 6.66
| D |  | 9 | Ostatní konstrukce a práce-bourání |  |  |  | 0
18 | K | 011 | 953961212 | Kotvy chemickou patronou M 10 hl 90 mm do betonu, ŽB nebo kamene s vyvrtáním otvoru | kus | 100 | 0 | 0
|  |  |  | "pro zábradlí"25*4 |  | 100
19 | K | 011 | 953965115 | Kotevní šrouby pro chemické kotvy M 10 130 mm | kus | 100 | 0 | 0
20 | K | 013 | 962052211 | Bourání zdiva nadzákladového ze ŽB | m3 | 8.5 | 0 | 0
|  |  |  | "oplotní zídky"3,10*0,30*1,24*2 |  | 2.306
|  |  |  | "schodiště"6,66*3,10*0,30 |  | 6.194
|  |  |  | Součet |  | 8.5
21 | K | 013 | 965024131a | Bourání kamenných podlah nebo dlažeb z desek nebo mozaiky pl přes 1 m2 pro další použití | m2 | 24.7 | 0 | 0
|  |  |  | "chodník"4,00 |  | 4
|  |  |  | "schodiště"20,70 |  | 20.7
|  |  |  | Součet |  | 24.7
22 | K | 013 | 977151114 | Jádrové vrty diamantovými korunkami do D 60 mm do stavebních materiálů | m | 6.8 | 0 | 0
|  |  |  | 0,40*17 |  | 6.8
23 | K | 013 | 978021191a | Otlučení cementových omítek vnějších stěn o rozsahu do 100 % s očištěním povrchu | m2 | 60 | 0 | 0
|  |  |  | "opěrka"60,00 |  | 60
| D |  | 99 | Přesun hmot |  |  |  | 0
24 | K | 013 | 997013501 | Odvoz suti na skládku a vybouraných hmot nebo meziskládku do 1 km se složením | t | 25.073 | 0 | 0
25 | K | 013 | 997013509 | Příplatek k odvozu suti a vybouraných hmot na skládku ZKD 1 km přes 1 km | t | 476.387 | 0 | 0
|  |  |  | 25,073*19 |  | 476.387
26 | K | 013 | 997013841 | Poplatek za uložení netříděné stavební suti na skládku | t | 25.073 | 0 | 0
27 | K | 221 | 998223011 | Přesun hmot pro pozemní komunikace s krytem dlážděným | t | 8.837 | 0 | 0
| D |  | PSV | Práce a dodávky PSV |  |  |  | 0
| D |  | 721 | Zdravotechnika - kanalizace |  |  |  | 0
28 | K | 721 | 721173723a | Potrubí odvodňovací z PE DN 50 | m | 7.48 | 0 | 0
|  |  |  | 0,40*17*1,10 |  | 7.48
29 | K | 721 | 998721201 | Přesun hmot procentní pro vnitřní kanalizace v objektech v do 6 m | % | 0 | 1.68 | 0
| D |  | 767 | Konstrukce zámečnické |  |  |  | 0
30 | K | PK | 767900001 | Demontáž stávajícího ocelového zábradlí | m | 43.5 | 0 | 0
|  |  |  | "ke vstupu"37,30 |  | 37.3
|  |  |  | "u bouraného schodiště"3,10*2 |  | 6.2
|  |  |  | Součet |  | 43.5
31 | K | PK | 967900003 | D+M Ocelové zábradlí žárově pozinkované uchycené lepenými kotvami | m | 37.3 | 0 | 0
|  |  |  | "opěrka"37,30 |  | 37.3
32 | K | PK | 967900004 | Demontáž větracích mřížek | m2 | 0.76 | 0 | 0
|  |  |  | 0,60*0,60+1,60*0,25 |  | 0.76
33 | K | PK | 967900005 | D+M Nerezové větrací mřížky se žaluziemi | m2 | 0.76 | 0 | 0
|  |  |  | 0,60*0,60+1,60*0,25 |  | 0.76
34 | K | 767 | 998767201 | Přesun hmot procentní pro zámečnické konstrukce v objektech v do 6 m | % | 0 | 1.35 | 0
| D |  | 772 | Podlahy z kamene |  |  |  | 0
35 | K | 772 | 772521140 | Kladení dlažby z kamene pravoúhlých desek a dlaždic tl do 30 mm | m2 | 6.384 | 0 | 0
|  |  |  | "chodník"4,00 |  | 4
|  |  |  | "koruna oplotní zídky"5,96*0,40 |  | 2.384
|  |  |  | Součet |  | 6.384
36 | M | MAT | 583821700 | deska obkladová, žula tryskaná tl 4 cm do 0,24 m2 | m2 | 2.622 | 0 | 0
|  |  |  | "koruna oplotní zídky"5,96*0,40*1,10 |  | 2.622
37 | K | PK | 772900900 | Vyfrézování okapní drážky do dlažby | m | 49.22 | 0 | 0
|  |  |  | "opěrka"37,30 |  | 37.3
|  |  |  | "oplotní zídka"5,96*2 |  | 11.92
|  |  |  | Součet |  | 49.22
38 | K | 772 | 998772201 | Přesun hmot procentní pro podlahy z kamene v objektech v do 6 m | % | 0 | 3.76 | 0
| D |  | 782 | Dokončovací práce - obklady z kamene |  |  |  | 0
39 | K | 782 | 782131140a | Montáž obkladu kámen tvrdý stěn desky tloušťky 25 nebo 30 mm kotvený nerez kotvami v systémovém řešení výrobce | m2 | 12 | 0 | 0
|  |  |  | "opěrka z původního kamene 80%, 20% z nového."12,00 |  | 12
40 | M | MAT | 583821650 | deska obkladová, žula tryskaná tl 3 cm do 0,24 m2 | m2 | 2.64 | 0 | 0
|  |  |  | "opěrka z původního kamene 80%, 20% z nového."12,00*0,20*1,10 |  | 2.64
41 | K | 782 | 998782201 | Přesun hmot procentní pro obklady kamenné v objektech v do 6 m | % | 0 | 2.21 | 0
|  |  |  | Celkem |  |  |  | 0

## RKL (hidden)
REKAPITULACE KRYCÍCH LISTů
Kód zakázky | Popis | HSVd | HSVm | PSVd | PSVm | Md | Mm | HZS | PP | BPP | KP | Kompl.činnost | ZS | UV | MD | PV | Ostatní | NUSzR | Ostatní náklady | DO | KD | Zvýhodnení
1 | 2 | 3 | 4 | 5 | 6 | 7 | 8 | 9 | 10 | 11 | 12 | 13 | 14 | 15 | 16 | 17 | 18 | 19 | 20 | 21 | 22 | 23
|  | 0 | 346882.79 | 60051.12 | 144611.41 | 0 | 0 | 0 | 0 | 0 | 0 | 0 | 13788.63 | 0 | 8548.95 | 0 | 0 | 0 | 0 | 0 | 0 | 0
|  | 0 | 102091.05 | 57702.56 | 353458.54 | 0 | 0 | 0 | 0 | 0 | 0 | 0 | 12831.3 | 0 | 7955.41 | 0 | 0 | 0 | 0 | 0 | 0 | 0
|  | 0 | 93892.44 | 31906 | 339276.96 | 0 | 0 | 0 | 0 | 0 | 0 | 0 | 11626.89 | 0 | 7208.67 | 0 | 0 | 0 | 0 | 0 | 0 | 0
|  | 5341.88 | 93709.13 | 24717.97 | 259834.03 | 0 | 0 | 0 | 0 | 0 | 0 | 0 | 9590.08 | 0 | 5945.85 | 0 | 0 | 0 | 0 | 0 | 0 | 0
|  | 43.2 | 110507.85 | 9784.8 | 223671.97 | 0 | 0 | 0 | 0 | 0 | 0 | 0 | 8600.2 | 0 | 5332.12 | 0 | 0 | 0 | 0 | 0 | 0 | 0