## Titul
AKCE: SNÍŽENÍ ENERGETICKÉ NÁROČNOSTI OBJEKTU S TUL V LIBERCI - STARÉ MĚSTO
INVESTOR: TECHNICKÁ UNIVERZITA V LIBERCI, STUDENTSKÁ 1402/2, 461 17, LIBEREC 1
VZNIK VÝKAZU VÝMĚR
DLE DOKUMENTACE PRO ZADÁNÍ STAVBY
ČERVEN 2014

## Vznik
VZNIK VÝKAZU VÝMĚR
Stavba: SNÍŽENÍ ENERGETICKÉ NÁROČNOSTI - ČERVEN 2014
Objekt: OBJEKT S TUL V LIBERECI - STARÉ MĚSTO
P.Č. | Kód položky | Popis | MJ | Množství celkem | Hmotnost | Hmotnost celkem | Hmotnost sutě | Hmotnost sutě celkem
1 | 2 | 3 | 4 | 5 | 6 | 7 | 8 | 9
| HSV | Práce a dodávky HSV |  |  |  | 127.5965 |  | 114.938
| 1 | Zemní práce |  |  |  | 0 |  | 7.4893
1 | 113106121 | Rozebrání dlažeb komunikací pro pěší z betonových nebo kamenných dlaždic | m2 | 29.37 | 0 | 0 | 0.255 | 7.4893
pohled od šaldova nám
|  | 29,4*0,5 |  | 14.7
pohled od nerudova nám
|  | 29,34*0,5 |  | 14.67
|  | Součet |  | 29.37
2 | 132201101 | Hloubení rýh š do 600 mm v hornině tř. 3 objemu do 100 m3 | m3 | 11.748 | 0 | 0 | 0 | 0
pohled od šaldova nám
|  | 29,4*0,5*0,4 |  | 5.88
pohled od nerudova nám
|  | 29,34*0,5*0,4 |  | 5.868
| ryh600 | Součet |  | 11.748
3 | 162701105 | Vodorovné přemístění do 10000 m výkopku/sypaniny z horniny tř. 1 až 4 | m3 | 3.289 | 0 | 0 | 0 | 0
|  | nalozeni |  | 3.289
4 | 167101101 | Nakládání výkopku z hornin tř. 1 až 4 do 100 m3 | m3 | 3.289 | 0 | 0 | 0 | 0
|  | ryh600-zasyp |  | 3.289
| nalozeni | Součet |  | 3.289
5 | 171201211 | Poplatek za uložení odpadu ze sypaniny na skládce (skládkovné) | t | 5.92 | 0 | 0 | 0 | 0
|  | nalozeni*1,8 |  | 5.92
6 | 174101101 | Zásyp jam, šachet rýh nebo kolem objektů sypaninou se zhutněním | m3 | 8.459 | 0 | 0 | 0 | 0
|  | ryh600 |  | 11.748
odpočet xps
pohled od šaldova nám
|  | -29,4*0,4*0,14 |  | -1.646
pohled od nerudova nám
|  | -29,34*0,4*0,14 |  | -1.643
| zasyp | Součet |  | 8.459
| 3 | Svislé a kompletní konstrukce |  |  |  | 0.50651 |  | 0
7 | 34227252 | Příčky - dozdívky tl 150 mm z pórobetonových přesných hladkých příčkovek objemové hmotnosti 500 kg/m3 | m2 | 4.86 | 0.10422 | 0.50651 | 0 | 0
|  | (3,75+0,3)*2*0,55 |  | 4.455
prahy
|  | 1,35*0,15*2 |  | 0.405
|  | Součet |  | 4.86
| 4 | Vodorovné konstrukce |  |  |  | 0.48 |  | 0
8 | 41332131 | Zastropení krycího bloku z plynosilikátu monolitickým betonem s výztuží a ztraceným bedněním z cementovláknitých desek tl.20 mm - úprava A | m2 | 2.25 | 0.2 | 0.45 | 0 | 0
|  | 3,75*0,6 |  | 2.25
|  | Součet |  | 2.25
9 | 417010100 | Osazení a dodávka kotvy posouvané původní OK na stěnu schodiště | kus | 3 | 0.01 | 0.03 | 0 | 0
|  | 3 |  | 3
|  | Součet |  | 3
| 5 | Komunikace |  |  |  | 7.9388 |  | 0
10 | 59684112 | Kladení betonové dlažby komunikací pro pěší do suchého betonu vel do 0,09 m2 plochy do 50 m2 | m2 | 29.37 | 0.1461 | 4.291 | 0 | 0
pohled od šaldova nám
|  | 29,4*0,5 |  | 14.7
pohled od nerudova nám
|  | 29,34*0,5 |  | 14.67
|  | Součet |  | 29.37
11 | 592456010 | dlažba desková betonová 50x50x5 cm šedá | m2 | 33.776 | 0.108 | 3.6478 | 0 | 0
pohled od šaldova nám
|  | 29,4*0,5 |  | 14.7
pohled od nerudova nám
|  | 29,34*0,5 |  | 14.67
|  | Součet |  | 29.37
| 6 | Úpravy povrchů, podlahy a osazování výplní |  |  |  | 110.7677 |  | 0
12 | 612321140 | Vápenocementová omítka štuková dvouvrstvá vnitřních stěn nanášená ručně malých opravovaných ploch v interiéru | m2 | 20 | 0.01838 | 0.3676 | 0 | 0
předpoklad oprav v interiéru
|  | 20,0 |  | 20
|  | Součet |  | 20
13 | 622212051 | Montáž zateplení vnějšího ostění hl. špalety do 400 mm z polystyrénových desek tl do 40 mm | m | 1003.4 | 0.00334 | 3.3514 | 0 | 0
dle výpisu oken - na straně štítů
|  | (1,6+1,8*2)*32 |  | 166.4
|  | (1,6+1,7*2)*3 |  | 15
|  | (1,3+2,2*2)*10 |  | 57
|  | (0,5+1,5*2)*24 |  | 84
|  | (0,9+2,2*2)*45 |  | 238.5
|  | (2,4+2,0*2)*1 |  | 6.4
|  | (3,6+2,0*2)*1 |  | 7.6
|  | (2,0+2,0*2)*2 |  | 12
|  | (1,6+1,7*2)*4 |  | 20
| fenol30 | Mezisoučet |  | 606.9
|  | parapet |  | 258.6
|  | 1,6*32 |  | 51.2
|  | 1,6*3 |  | 4.8
|  | 1,3*10 |  | 13
|  | 0,5*24 |  | 12
|  | 0,9*45 |  | 40.5
|  | 2,4*1 |  | 2.4
|  | 3,6*1 |  | 3.6
|  | 2,0*2 |  | 4
|  | 1,6*4 |  | 6.4
| fenol30par | Mezisoučet |  | 396.5
|  | Součet |  | 1003.4
14 | 28376361 | desky z fenolické pěny, tl. 30 mm pro ostění, nadpraží a parapet | m2 | 128.263 | 0.0009 | 0.11544 | 0 | 0
|  | fenol30*0,07 |  | 42.483
|  | fenol30par*0,21 |  | 83.265
|  | Mezisoučet |  | 125.748
ztratné
|  | 125,748*0,02 |  | 2.515
|  | Součet |  | 128.263
15 | 622221031 | Montáž zateplení vnějších stěn z minerální vlny s podélnou orientací vláken tl do 160 mm | m2 | 2132.418 | 0.00944 | 20.13 | 0 | 0
|  | mw14 |  | 41.79
|  | mw160 |  | 2090.628
| kzs160 | Součet |  | 2132.418
16 | 631403130 | minerální vlna s podélným vláknem 500x1000x160 mm | m2 | 2132.441 | 0.0257 | 54.8037 | 0 | 0
dle dm
pohled od šaldova nám
|  | 263,73 |  | 263.73
|  | 316,47 |  | 316.47
šachta výtahu
|  | 8,7*27,89 |  | 242.643
nika
|  | 144,26*2 |  | 288.52
ostatní
|  | 4,15*0,2*2 |  | 1.66
|  | 3,7*2,0 |  | 7.4
|  | 26,96*0,4*2 |  | 21.568
|  | 0,95 |  | 0.95
pohled od mostu
dle dm
|  | 287,44 |  | 287.44
|  | 339,98 |  | 339.98
nika
|  | 10,75*30,5 |  | 327.875
|  | 112,75*2 |  | 225.5
ostatní
|  | 4,15*0,4*2 |  | 3.32
|  | 27,0*0,4*2 |  | 21.6
odpočet otvorů celkem
|  | -1,6*1,8*30 |  | -86.4
|  | -1,6*1,7*5 |  | -13.6
|  | -1,3*2,2*10 |  | -28.6
|  | -0,5*1,5*24 |  | -18
|  | -0,9*2,2*45 |  | -89.1
|  | -2,4*2,0*1 |  | -4.8
|  | -3,6*2,0*1 |  | -7.2
|  | -2,0*2,0*2 |  | -8
|  | -1,6*1,7*4 |  | -10.88
přístavek
|  | 5,77*(2,3-0,5)*2 |  | 20.772
|  | -(1,3*1,4*4+1,3*1,9*2) |  | -12.22
| mw160 | Mezisoučet |  | 2090.628
ztratné
|  | mw160*0,02 |  | 41.813
|  | Součet |  | 2132.441
17 | 631403110 | minerální vlna s podélným vláknem 500x1000x140 mm - sokl | m2 | 42.626 | 0.0179 | 0.76301 | 0 | 0
pohled od šaldova nám
dle dm
|  | 10,46+1,08+8,7 |  | 20.24
pohled od nerudova nám
dle dm
|  | 9,63+5,87+6,05 |  | 21.55
| mw14 | Mezisoučet |  | 41.79
ztratné
|  | mw14*0,02 |  | 0.836
|  | Součet |  | 42.626
18 | 622211031 | Montáž zateplení vnějších stěn z polystyrénových desek tl do 160 mm | m2 | 42.498 | 0.0085 | 0.36123 | 0 | 0
|  | xps140 |  | 42.498
|  | Součet |  | 42.498
19 | 2837638 | polystyren extrudovaný 1250 x 600 x 140 mm - sokl nad terénem do 0,5m | m2 | 43.348 | 0.004 | 0.17339 | 0 | 0
pohled od šaldova nám
dle dm
|  | 12,49*0,5 |  | 6.245
|  | 18,1*0,5 |  | 9.05
|  | 6,644*0,5*2 |  | 6.644
pohled od nerudova nám
|  | 11,138*0,45 |  | 5.012
|  | 19,44*0,53 |  | 10.303
|  | 5,244*0,5*2 |  | 5.244
| xps140 | Mezisoučet |  | 42.498
ztratný
|  | xps140*0,02 |  | 0.85
|  | Součet |  | 43.348
20 | 622211021 | Montáž zateplení vnějších stěn z polystyrénových desek tl do 120 mm | m2 | 8.552 | 0.00832 | 0.071153 | 0 | 0
|  | xps120 |  | 8.552
|  | Součet |  | 8.552
21 | 283763830 | polystyren extrudovaný 1250 x 600 x 120 mm - přístavek | m2 | 8.723 | 0.004 | 0.034892 | 0 | 0
přístavek
|  | 5,77*(2,3-0,5)*2 |  | 20.772
|  | -(1,3*1,4*4+1,3*1,9*2) |  | -12.22
| xps120 | Mezisoučet |  | 8.552
|  | xps120*0,02 |  | 0.171
|  | Součet |  | 8.723
22 | 622252001 | Montáž zakládacích soklových lišt zateplení | m | 67.63 | 6e-05 | 0.0040578 | 0 | 0
|  | zaklist |  | 67.63
23 | 59051400 | lišta zakládací s okapničkou, ozn. E01a | m | 67.63 | 0.00017 | 0.011497 | 0 | 0
pohled od šaldova nám
|  | 29,4 |  | 29.4
pohled od nerudova nám
|  | 29,34 |  | 29.34
přistavba
|  | 5,77*2 |  | 11.54
|  | -(1,35+1,3) |  | -2.65
| zaklist | Součet |  | 67.63
24 | 622252002 | Montáž ostatních lišt zateplení | m | 2429.4 | 0.00025 | 0.60735 | 0 | 0
|  | listaroh |  | 855.6
|  | listpar |  | 282.2
|  | listnadp |  | 282.2
|  | listukon |  | 1009.4
|  | Součet |  | 2429.4
25 | 590514800 | lišta rohová PVC 10/10 cm s tkaninou bal. 2,5 m, ozn. E03 | m | 855.6 | 3e-05 | 0.025668 | 0 | 0
|  | 2,7*2+25,5*2 |  | 56.4
|  | 23,9*2+24,2 |  | 72
ostění
dle výpisu oken - na straně štítů
|  | (1,8*2)*30 |  | 108
|  | (1,7*2)*5 |  | 17
|  | (2,2*2)*10 |  | 44
|  | (1,5*2)*24 |  | 72
|  | (2,2*2)*45 |  | 198
|  | 2,0*2*2 |  | 8
|  | 1,4*2*3 |  | 8.4
|  | 1,7*2*1 |  | 3.4
|  | (2,0*2)*1 |  | 4
|  | (2,0*2)*1 |  | 4
|  | (2,0*2)*2 |  | 8
|  | (1,7*2)*4 |  | 13.6
na historické fasádě
pohled od nerudova nám
|  | (1,9*2)*10 |  | 38
|  | (1,7*2)*10 |  | 34
|  | (1,9*2)*4 |  | 15.2
|  | (3,2*2)*1 |  | 6.4
|  | (1,4*2)*2 |  | 5.6
|  | (1,9*2)*1 |  | 3.8
pohled od šaldova nam
|  | (1,5*2)*3 |  | 9
|  | (2,0*2)*2 |  | 8
|  | (1,9*2)*10 |  | 38
|  | (1,7*2)*10 |  | 34
|  | (2,0*2)*3 |  | 12
|  | (+2,6*2)*2 |  | 10.4
|  | (1,5*2)*5 |  | 15
|  | (1,4*2)*2 |  | 5.6
|  | (1,9*2)*1 |  | 3.8
| listaroh | Součet |  | 855.6
26 | 590514920 | profil zakončovací nadokennní s okapničkou a tkaninou 100/100 mm, ozn. E02 | m | 282.2 | 0.0004 | 0.11288 | 0 | 0
dle parapetu
|  | 282,2 |  | 282.2
| listnadp | Mezisoučet |  | 282.2
|  | Součet |  | 282.2
27 | 59051476 | profil okenní ukončovací s tkaninou 100/100mm, ozn. E05 | m | 1009.4 | 4e-05 | 0.040376 | 0 | 0
délka 2,4 m, přesah tkaniny 100 mm
|  | listnadp |  | 282.2
ostění
dle výpisu oken - na straně štítů
|  | (1,8*2)*30 |  | 108
|  | (1,7*2)*5 |  | 17
|  | (2,2*2)*10 |  | 44
|  | (1,5*2)*24 |  | 72
|  | (2,2*2)*45 |  | 198
|  | 2,0*2*2 |  | 8
|  | 1,4*2*3 |  | 8.4
|  | 1,7*2*1 |  | 3.4
|  | (2,0*2)*1 |  | 4
|  | (2,0*2)*1 |  | 4
|  | (2,0*2)*2 |  | 8
|  | (1,7*2)*4 |  | 13.6
na historické fasádě
pohled od nerudova nám
|  | (1,9*2)*10 |  | 38
|  | (1,7*2)*10 |  | 34
|  | (1,9*2)*4 |  | 15.2
|  | (3,2*2)*1 |  | 6.4
|  | (1,4*2)*2 |  | 5.6
|  | (1,9*2)*1 |  | 3.8
pohled od šaldova nam
|  | (1,5*2)*3 |  | 9
|  | (2,0*2)*2 |  | 8
|  | (1,9*2)*10 |  | 38
|  | (1,7*2)*10 |  | 34
|  | (2,0*2)*3 |  | 12
|  | (+2,6*2)*2 |  | 10.4
|  | (1,5*2)*5 |  | 15
|  | (1,4*2)*2 |  | 5.6
|  | (1,9*2)*1 |  | 3.8
| listukon | Mezisoučet |  | 1009.4
|  | Součet |  | 1009.4
28 | 590514940 | připojovací profil parapetní variabilní s tkaninou 100/100mm, ozn. E04 | m | 282.2 | 0.0004 | 0.11288 | 0 | 0
dle parapetu
|  | 282,2 |  | 282.2
| listpar | Mezisoučet |  | 282.2
|  | Součet |  | 282.2
29 | 62232112 | Vápenocementová omítka hladká jednovrstvá vnějších stěn nanášená ručně vč.říms | m2 | 135.077 | 0.0231 | 3.1203 | 0 | 0
dle otlučení
|  | 105,217 |  | 105.217
příčky - dozdívky z porobetonu
|  | 4,86 |  | 4.86
přípočet úprav po demontáži bočního oplechování vikýřů, jiné úpravy
|  | 25,0 |  | 25
|  | Součet |  | 135.077
30 | 62232510 | Vyspravení stávající konstrukce vápenocementovou omítkou vč. případné sanace z 20% | m2 | 378.76 | 0.01899 | 7.1927 | 0 | 0
dle KZS
|  | fenol30*0,26 |  | 157.794
|  | fenol30par*0,26 |  | 103.09
|  | mw14 |  | 41.79
|  | mw160 |  | 2090.628
|  | xps140 |  | 42.498
odpočet položky - ostranění TI
|  | -odstraneniti |  | -542
| celkem | Mezisoučet |  | 1893.8
|  | -celkem |  | -1893.8
20% z celku
|  | celkem*0,2 |  | 378.76
| vyspravení | Součet |  | 378.76
31 | 622325102 | Oprava vápenocementové hladké omítky vnějších stěn v rozsahu do 30% | m2 | 2.4 | 0.01146 | 0.027504 | 0 | 0
dle otlučení
|  | 2,4 |  | 2.4
|  | Součet |  | 2.4
32 | 622325103 | Oprava vápenocementové hladké omítky vnějších stěn v rozsahu do 50% | m2 | 62.007 | 0.01899 | 1.1775 | 0 | 0
dle otlučení
|  | 62,007 |  | 62.007
|  | Součet |  | 62.007
33 | 62232515 | Vyspravení stávající historické konstrukce vápennou omítkou vč. opravy štukaterských prvků (říms, šambrán atd...) ze 40% | m2 | 318.369 | 0.01899 | 6.0458 | 0 | 0
pohled od nerudova nám
|  | 18,32*19,1 |  | 349.912
|  | 7,6*2,3 |  | 17.48
odpočet otvorů
|  | -1,5*1,9*10 |  | -28.5
|  | -1,5*1,7*10 |  | -25.5
|  | -1,8*1,9*4 |  | -13.68
|  | -1,9*3,2*1 |  | -6.08
|  | -1,3*1,4*2 |  | -3.64
|  | -1,2*1,9*1 |  | -2.28
úprava okolo oken ve střeše
|  | (1,9+2,1*2)*0,3*5 |  | 9.15
ostatní prvky na střeše
|  | 0,5*1,5*2 |  | 1.5
|  | 1,3*0,8*2 |  | 2.08
pohled od šaldova nam
|  | 18,32*25,0 |  | 458
|  | 7,6*2,3 |  | 17.48
odpočet otvorů
|  | -1,3*1,5*3 |  | -5.85
|  | -1,3*2,0*2 |  | -5.2
|  | -1,5*1,9*10 |  | -28.5
|  | -1,5*1,7*10 |  | -25.5
římsy - podhledy
|  | 18,0*(0,6+0,4+0,4) |  | 25.2
vstup
|  | 16,2*3,5 |  | 56.7
|  | -5,5*3,5*2 |  | -38.5
|  | -2,0*3,5 |  | -7
| vysprhistor | Mezisoučet |  | 747.272
ostění
pohled od nerudova nám
|  | (1,5*0,25+1,9*0,15*2)*10 |  | 9.45
|  | (1,5*0,25+1,7*0,15*2)*10 |  | 8.85
|  | (1,8*0,25+1,9*0,15*2)*4 |  | 4.08
|  | (1,9*0,25+3,2*0,15*2)*1 |  | 1.435
|  | (1,3*0,25+1,4*0,15*2)*2 |  | 1.49
|  | (1,2*0,25+1,9*0,15*2)*1 |  | 0.87
pohled od šaldova nam
|  | (1,3*0,25+1,5*0,15*2)*3 |  | 2.325
|  | (1,3*0,25+2,0*0,15*2)*2 |  | 1.85
|  | (1,5*0,25+1,9*0,15*2)*10 |  | 9.45
|  | (1,5*0,25+1,7*0,15*2)*10 |  | 8.85
| vysphisos | Mezisoučet |  | 48.65
odpočet
|  | -vysphisos |  | -48.65
|  | -vysprhistor |  | -747.272
40% z celku
|  | vysphisos*0,4 |  | 19.46
|  | vysprhistor*0,4 |  | 298.909
| histor | Součet |  | 318.369
34 | 62232516 | Vyspravení stávajícího podhledu v hlavním vstupu vč. potřebných úprav a detailů | m2 | 25.428 | 0.01899 | 0.48288 | 0 | 0
|  | 6,52*3,9 |  | 25.428
35 | 6223810 | Vápenná omítka tl. 1,0 mm pro historické stavby vč. štukaterských prvků (říms, šambrán atd...) | m2 | 318.369 | 0.00228 | 0.72588 | 0 | 0
|  | histor |  | 318.369
36 | 622381011 | Tenkovrstvá minerální zrnitá omítka tl. 1,5 mm včetně penetrace vnějších stěn | m2 | 2141.678 | 0.00228 | 4.883 | 0 | 0
dle kzs
|  | mw160 |  | 2090.628
|  | xps140 |  | 42.498
|  | xps120 |  | 8.552
|  | Součet |  | 2141.678
37 | 622381012 | Tenkovrstvá minerální zrnitá omítka tl. 1,5 mm včetně penetrace vnějšího ostění | m2 | 139.587 | 0.00228 | 0.31826 | 0 | 0
dle kzs
|  | fenol30*0,23 |  | 139.587
|  | Součet |  | 139.587
38 | 6223812 | Vápenná omítka tl. 1,0 mm pro historické stavby ostění | m2 | 48.65 | 0.00228 | 0.11092 | 0 | 0
|  | vysphisos |  | 48.65
39 | 62238200 | Barevný fasádní nátěr neopravovaných ploch (stejný odstín probarvené stěrky) | m2 | 50 | 0.001 | 0.05 | 0 | 0
předpoklad
|  | 50,0 |  | 50
|  | Součet |  | 50
40 | 622384000 | Příprava podkladu fasádní omítky latek lepící stěrkou s vloženou armovací tkaninou a penetračním nátěrem | m2 | 199.484 | 0.01 | 1.9948 | 0 | 0
|  | 199,484 |  | 199.484
|  | Součet |  | 199.484
41 | 62251105 | Tenkovrstvá omítka tl. 2,0 mm včetně penetrace vnějších stěn - marmolit | m2 | 84.288 | 0.00278 | 0.23432 | 0 | 0
dle kzs
|  | mw14 |  | 41.79
|  | xps140 |  | 42.498
|  | Součet |  | 84.288
42 | 622618111 | Antigraffiti nátěr dvojnásobný dočasný transparentní vnějších stěn provedený ručně | m2 | 36.02 | 0.00015 | 0.005403 | 0 | 0
kamenný obklad u vstupu
|  | 3,9*1,0*4 |  | 15.6
|  | 7,81 |  | 7.81
oblast vstupu
|  | 14,9*3,9 |  | 58.11
|  | -(3,5*2,0+5,5*3,5*2) |  | -45.5
|  | Součet |  | 36.02
43 | 629991011 | Zakrytí výplní otvorů a svislých ploch fólií přilepenou lepící páskou | m2 | 523.02 | 0.00012 | 0.062762 | 0 | 0
dle výpisu oken celkem
|  | 523,02 |  | 523.02
44 | 629995101 | Očištění vnějších ploch tlakovou vodou s odmašťovacím prostředkem | m2 | 2558.485 | 0 | 0 | 0 | 0
|  | kzs160 |  | 2132.418
|  | histor |  | 318.369
|  | mw14 |  | 41.79
|  | xps140 |  | 42.498
kamenný obklad u vstupu
|  | 3,9*1,0*4 |  | 15.6
|  | 7,81 |  | 7.81
|  | Součet |  | 2558.485
45 | 631311100 | Mazanina tl do 80 mm z betonu prostého tř. C 16/20 (lože pod hranolky 80/80 mm) | m3 | 1.44 | 2.2563 | 3.2491 | 0 | 0
dle výkr.A1, A2 na střeše A
|  | (0,35*9*24+0,35*14+18,64*2)*0,15*0,08 |  | 1.413
patky pod OK - stavební úprava
|  | 0,3*0,3*0,1*3 |  | 0.027
|  | Součet |  | 1.44
46 | 631319170 | Příplatek k mazanině za stržení mazaniny a dodání sítě Kari 100/100/6 mm | m2 | 0.27 | 0 | 0 | 0 | 0
|  | 0,3*0,3*3 |  | 0.27
|  | Součet |  | 0.27
47 | 63131918 | Příplatek k mazanině tl do 80 mm za realizaci přesné nivelety | m3 | 1.44 | 0 | 0 | 0 | 0
|  | 1,44 |  | 1.44
|  | Součet |  | 1.44
| 9 | Ostatní konstrukce a práce-bourání |  |  |  | 7.9035 |  | 107.4486
48 | 916331111 | Osazení zahradního obrubníku betonového do lože z betonu bez boční opěry | m | 58.74 | 0.08531 | 5.0111 | 0 | 0
pohled od šaldova nám
|  | 29,4 |  | 29.4
pohled od nerudova nám
|  | 29,34 |  | 29.34
|  | Součet |  | 58.74
49 | 59217211 | obrubník betonový šedý 100 x 5 x 25 cm | kus | 59 | 0.028 | 1.652 | 0 | 0
pohled od šaldova nám
|  | 29,4 |  | 29.4
pohled od nerudova nám
|  | 29,34 |  | 29.34
|  | 59,0-58,74 |  | 0.26
|  | Součet |  | 59
50 | 941111122 | Montáž lešení řadového trubkového lehkého s podlahami zatížení do 200 kg/m2 š do 1,2 m v do 25 m | m2 | 3467.828 | 0 | 0 | 0 | 0
historká část
|  | (18,62+1,2*2)*(32,15-1,8) |  | 637.957
|  | (18,62+1,2*2)*(28,05-1,8) |  | 551.775
kzs
|  | 43,76*(31,4-1,8) |  | 1295.296
|  | 39,0*(27,0-1,8) |  | 982.8
| leseni | Součet |  | 3467.828
51 | 941111222 | Příplatek k lešení řadovému trubkovému lehkému s podlahami š 1,2 m v 25 m za pronájem dle potřeb dodavatele | m2 | 3467.828 | 0 | 0 | 0 | 0
|  | leseni |  | 3467.828
52 | 941111822 | Demontáž lešení řadového trubkového lehkého s podlahami zatížení do 200 kg/m2 š do 1,2 m v do 25 m | m2 | 3467.828 | 0 | 0 | 0 | 0
|  | leseni |  | 3467.828
53 | 944511111 | Montáž ochranné sítě z textilie z umělých vláken | m2 | 3467.828 | 0 | 0 | 0 | 0
|  | leseni |  | 3467.828
54 | 944511211 | Příplatek k ochranné síti za první a každý další den za pronájem dle potřeb dodavatele | m2 | 3467.828 | 0 | 0 | 0 | 0
|  | leseni |  | 3467.828
55 | 944511811 | Demontáž ochranné sítě z textilie z umělých vláken | m2 | 3467.828 | 0 | 0 | 0 | 0
|  | leseni |  | 3467.828
56 | 944711112 | Montáž záchytné stříšky š do 2 m | m | 1.9 | 0 | 0 | 0 | 0
|  | 1,9 |  | 1.9
57 | 944711114 | Montáž záchytné stříšky š přes 2,5 m | m | 3 | 0 | 0 | 0 | 0
58 | 944711212 | Příplatek k záchytné stříšce š do 2 m za pronájem dle potřeb dodavatele | m | 1.9 | 0 | 0 | 0 | 0
59 | 944711214 | Příplatek k záchytné stříšce š přes 2,5 m za pronájem dle potřeb dodavatele | m | 3 | 0 | 0 | 0 | 0
60 | 944711812 | Demontáž záchytné stříšky š do 2 m | m | 1.9 | 0 | 0 | 0 | 0
61 | 944711814 | Demontáž záchytné stříšky š přes 2,5 m | m | 3 | 0 | 0 | 0 | 0
62 | 949101111 | Lešení pomocné pro objekty pozemních staveb s lešeňovou podlahou v do 1,9 m zatížení do 150 kg/m2 | m2 | 20 | 0.00013 | 0.0026 | 0 | 0
odhad
|  | 20,0 |  | 20
|  | Součet |  | 20
63 | 95290212 | Úklid střechy, lokálně v interiéru a okolí objektu po ukončení stavební činnosti | hod | 30 | 0 | 0 | 0 | 0
|  | 30,0 |  | 30
|  | Součet |  | 30
64 | 962081131 | Bourání příček ze skleněných tvárnic tl do 100 mm | m2 | 23.74 | 0 | 0 | 0.055 | 1.3057
|  | (3,75+0,3)*2*0,55 |  | 4.455
prahy
|  | 1,35*0,15*2 |  | 0.405
|  | 2,0*2,0*2 |  | 8
|  | 1,6*1,7*4 |  | 10.88
|  | Součet |  | 23.74
65 | 967031132 | Přisekání rovných ostění v cihelném zdivu na MV nebo MVC | m2 | 199.212 | 0 | 0 | 0.055 | 10.9567
dle bouraných otvorů
|  | 2*1,8*32*0,26 |  | 29.952
|  | 2*1,7*5*0,26 |  | 4.42
|  | 2*1,7*5*0,26 |  | 4.42
|  | 2*2,2*10*0,26 |  | 11.44
|  | 2*1,5*(14+10)*0,26 |  | 18.72
|  | 2*2,2*45*0,26 |  | 51.48
|  | 2*1,9*20*0,26 |  | 19.76
|  | 2*1,7*20*0,26 |  | 17.68
|  | 2*1,5*8*0,26 |  | 6.24
|  | 2*2,0*2*0,26 |  | 2.08
|  | 2*1,4*4*0,26 |  | 2.912
|  | 2*1,9*2*0,26 |  | 1.976
|  | 2*1,9*4*0,26 |  | 3.952
|  | 2*1,1*9*0,26 |  | 5.148
|  | 2*1,4*(2+1)*0,26 |  | 2.184
|  | 2*1,7*1*0,26 |  | 0.884
|  | 2*1,2*2*0,26 |  | 1.248
|  | 2*2,0*0,26 |  | 1.04
|  | 2*2,0*4*0,26 |  | 4.16
|  | 2*1,5*5*0,26 |  | 3.9
|  | 2*2,0*2*0,26 |  | 2.08
|  | 2*1,7*4*0,26 |  | 3.536
|  | Součet |  | 199.212
66 | 968062300 | Vybourání střešních oken vel.ldo 1,5 m2 | kus | 4 | 0.03 | 0.12 | 0 | 0
|  | 4 |  | 4
|  | Součet |  | 4
67 | 968062376 | Vybourání dřevěných rámů oken zdvojených včetně křídel pl do 4 m2 | m2 | 502.12 | 0 | 0 | 0.034 | 17.0721
|  | 1,6*1,8*32 |  | 92.16
|  | 1,6*1,8*30 |  | 86.4
|  | 1,6*1,7*5 |  | 13.6
|  | 1,3*2,2*10 |  | 28.6
|  | 0,5*1,5*(14+10) |  | 18
|  | 0,9*2,2*45 |  | 89.1
|  | 1,5*1,9*20 |  | 57
|  | 1,5*1,7*20 |  | 51
|  | 1,3*1,5*8 |  | 15.6
|  | 1,3*2,0*2 |  | 5.2
|  | 1,3*1,4*4 |  | 7.28
|  | 1,2*1,9*2 |  | 4.56
|  | 1,8*1,9*4 |  | 13.68
|  | 0,9*1,1*9 |  | 8.91
|  | 1,2*1,4*(2+1) |  | 5.04
|  | 0,7*1,7*1 |  | 1.19
|  | 2,0*1,2*2 |  | 4.8
|  | Součet |  | 502.12
68 | 968062377 | Vybourání dřevěných rámů oken zdvojených včetně křídel pl přes 4 m2 | m2 | 54.6 | 0 | 0 | 0.032 | 1.7472
|  | 2,4*2,0 |  | 4.8
|  | 3,6*2,0*4 |  | 28.8
|  | 2,8*1,5*5 |  | 21
|  | Součet |  | 54.6
69 | 968062456 | Vybourání dřevěných dveřních zárubní pl přes 2 m2 | m2 | 11.08 | 0 | 0 | 0.067 | 0.74236
|  | 1,9*3,2 |  | 6.08
|  | 2,0*2,5 |  | 5
|  | Součet |  | 11.08
70 | 968062747 | Vybourání stěn dřevěných plných, zasklených nebo výkladních pl přes 4 m2 | m2 | 46.29 | 0 | 0 | 0.015 | 0.69435
|  | 5,2*2,6*2 |  | 27.04
|  | 5,5*3,5 |  | 19.25
|  | Součet |  | 46.29
71 | 978013191 | Otlučení vnitřních omítek stěn MV nebo MVC stěn v rozsahu do 100 % | m2 | 5 | 0 | 0 | 0.046 | 0.23
předpoklad při úpravách proniků do interiéru cca
|  | 5,0 |  | 5
|  | Součet |  | 5
72 | 978015341 | Otlučení vnějších omítek MV nebo MVC v rozsahu do 30 % | m2 | 12.4 | 0 | 0 | 0.016 | 0.1984
část B - vikýře b, c
|  | 1,0*1,6/2*3 |  | 2.4
ostatní
|  | 10,0 |  | 10
|  | Součet |  | 12.4
73 | 978015361 | Otlučení vnějších omítek MV nebo MVC v rozsahu do 50 % | m2 | 62.007 | 0 | 0 | 0.029 | 1.7982
atiky, komíny - část A
|  | 1,57*0,83+2,8*1,6+4,4*0,7+1,3*0,85+0,75*0,8+0,55*0,8*2+0,55*0,8 |  | 11.888
|  | 8,92*0,8+0,75*0,8*2+0,56*0,8*2+0,56*1,6*2+(3,15+2,68)*0,8 |  | 15.688
atika, kominy - střecha B
|  | 8,2*1,86+0,65*1,86+0,8*0,65+0,8*0,3+0,8*0,7*2+0,65*0,8*2 |  | 19.381
|  | 7,24*1,0+(0,74+0,5)*1,0+0,32*1,0+1,25*1,0 |  | 10.05
|  | Mezisoučet |  | 57.007
přípočet na ostatní související plochy, větší rozsah, nedoměrky
|  | 5,0 |  | 5
|  | Součet |  | 62.007
74 | 978015391 | Otlučení vnějších omítek MV nebo MVC v rozsahu do 100 % | m2 | 105.217 | 0 | 0 | 0.059 | 6.2078
střední část - střecha A
|  | (6,41+1,05*4)*1,0 |  | 10.61
|  | -1,3*1,0 |  | -1.3
|  | -1,3*0,8*2 |  | -2.08
střední část - střecha B
|  | (6,41+1,05*4)*1,0 |  | 10.61
|  | -1,3*1,0 |  | -1.3
|  | -1,3*0,8*2 |  | -2.08
vikýř v šikmé střeše a na části B
|  | 1,3*0,4/2*2*8 |  | 4.16
|  | 2,3*0,7/2*2*5 |  | 8.05
ostatní
|  | 13,0*1,5 |  | 19.5
římsy
---------
střecha A
|  | 18,64*(0,17+0,1+0,27+0,35) |  | 16.59
|  | (5,95+6,28)*(0,18+0,08+0,2+0,25) |  | 8.683
střecha B
|  | 17,77*(0,18+0,08+0,25+0,35) |  | 15.282
|  | (5,33+6,63)*(0,18+0,08+0,2+0,25) |  | 8.492
|  | Mezisoučet |  | 95.217
přípočet na ostatní související plochy, větší rozsah, nedoměrky
|  | 10,0 |  | 10
|  | Součet |  | 105.217
75 | 97807142 | Odstranění izolace na fasádě do cca tl.60mm vč. povrchové úpravy a případné úpravy povrchu po odstranění | m2 | 542 | 0 | 0 | 0.122 | 66.124
dle tabulky
|  | 542 |  | 542
| odstraneniti | Mezisoučet |  | 542
|  | Součet |  | 542
76 | 999000107 | Zjišťovací, sondovací a zkušební práce - účtováno dle stavebního deníku | hod | 25 | 0.00024 | 0.006 | 0 | 0
77 | 999000116 | Demontáž samostatně neuvedených prvků bránících zhotovení zateplení vč. likvidace | hod | 40 | 0.00024 | 0.0096 | 0 | 0
78 | 999110100 | Šetrná demontáž a zpětná montáž hromosvodné soustavy ve fasádě vč. prodloužení potřebných částí a revize, ozn. Z01 | bm | 210 | 0.005 | 1.05 | 0 | 0
|  | 30,0*7 |  | 210
|  | Součet |  | 210
79 | 999910200 | Šetrná demontáž hromosvodu na střeše, vč.zákresu stávající instalace, ozn. Z01 | m2 | 600 | 0 | 0 | 0 | 0
dle bednění
|  | 600,0 |  | 600
|  | Součet |  | 600
80 | 999910300 | Instalace nového hromosvodu z Cu ve stejném rozsahu původního vč.revize, ozn. Z01 | m2 | 600 | 0 | 0 | 0 | 0
dle bednění
|  | 600,0 |  | 600
|  | Součet |  | 600
81 | 999110510 | Zednické přípomoci | hod | 70 | 0 | 0 | 0 | 0
|  | 70 |  | 70
82 | 999110511 | Drobné bourací a demontážní práce | hod | 40 | 0 | 0 | 0 | 0
83 | 999910131 | Montáž a dodávka plastové větrací mřížky na výšku latě - 60 mm | bm | 60.604 | 0.0005 | 0.030302 | 0 | 0
střecha A
|  | 18,64+5,95+6,28 |  | 30.87
střecha B
|  | 17,773+5,331+6,63 |  | 29.734
|  | Součet |  | 60.604
84 | 999910132 | Montáž a dodávka plastové větrací mřížky na výšku latě - 40mm | bm | 54.608 | 0.0004 | 0.021843 | 0 | 0
dle detailu F, G, H
|  | (1,5+0,588*2)*8 |  | 21.408
|  | (0,82*2+2,5)*5 |  | 20.7
|  | (3,8+1,0*2)*1 |  | 5.8
|  | (5,7+1,0)*1 |  | 6.7
|  | Součet |  | 54.608
85 | 999910160 | Demontáž betonových dlaždic pod konstrukcí satelitu | m2 | 4.6 | 0 | 0 | 0.077 | 0.3542
|  | 2,0*2,3 |  | 4.6
|  | Součet |  | 4.6
86 | 999910180 | Odpojení, zabezpečení stávajících elektroinstalací, drobné úpravy a zapojení elektro | hod | 50 | 0 | 0 | 0 | 0
předpoklad
|  | 50 |  | 50
|  | Součet |  | 50
87 | 999910210 | Vyříznutí stávající krytiny a tepelné izolace | m2 | 17.667 | 0 | 0 | 0.001 | 0.017667
dle délky dřevěného hranolu
|  | (0,35*9*24+0,35*14+18,64*2)*0,15 |  | 17.667
|  | Součet |  | 17.667
| 997 | Přesun sutě |  |  |  | 0 |  | 0
88 | 997013120 | Vnitrostaveništní doprava suti a vybouraných hmot pro budovy v do 36 m s použitím mechanizace | t | 121.36 | 0 | 0 | 0 | 0
89 | 997013501 | Odvoz suti na skládku a vybouraných hmot nebo meziskládku do 1 km se složením | t | 121.36 | 0 | 0 | 0 | 0
90 | 997013509 | Příplatek k odvozu suti a vybouraných hmot na skládku ZKD 1 km přes 1 km (po odpočtu kovových prvků) | t | 121.36 | 0 | 0 | 0 | 0
91 | 99701351 | Odpočet (přípočet) za likvidaci kovových prvků | t | 3 | 0 | 0 | 0 | 0
|  | 3,0 |  | 3
|  | Součet |  | 3
92 | 997013801 | Poplatek za uložení čisté stavební suti na skládce (skládkovné) | t | 8.471 | 0 | 0 | 0 | 0
|  | 13,471-3,0-2,0 |  | 8.471
|  | Součet |  | 8.471
93 | 997013801 | Poplatek za uložení stavebního betonového odpadu na skládce (skládkovné) | t | 94.341 | 0 | 0 | 0 | 0
|  | 121,341-(25+2) |  | 94.341
94 | 997013814 | Poplatek za uložení stavebního odpadu z izolačních hmot na skládce (skládkovné) | t | 1.3 | 0 | 0 | 0 | 0
|  | 1,3 |  | 1.3
|  | Součet |  | 1.3
95 | 997013831 | Poplatek za uložení stavebního směsného odpadu na skládce (skládkovné) - dřevo, SDK, ostatní | t | 0.7 | 0 | 0 | 0 | 0
|  | 0,7 |  | 0.7
|  | Součet |  | 0.7
| 998 | Přesun hmot |  |  |  | 0 |  | 0
96 | 998011004 | Přesun hmot pro budovy zděné v do 36 m | t | 127.408 | 0 | 0 | 0 | 0
| PSV | Práce a dodávky PSV |  |  |  | 34.143 |  | 6.4221
| 711 | Izolace proti vodě, vlhkosti a plynům |  |  |  | 0.50137 |  | 0
97 | 711122131 | Provedení izolace proti zemní vlhkosti svislé za horka nátěrem asfaltovým | m2 | 73.108 | 3e-05 | 0.0021932 | 0 | 0
dle xps
|  | xpssokl140 |  | 30.61
|  | xps140 |  | 42.498
|  | Součet |  | 73.108
98 | 111631500 | lak asfaltový ALP/9 bal 9 kg | t | 0.022 | 1 | 0.022 | 0 | 0
Spotřeba 0,3-0,4kg/m2 dle povrchu, ředidlo technický benzín
dle xps
|  | xpssokl140*0,0003 |  | 0.009
|  | xps140*0,0003 |  | 0.013
|  | Součet |  | 0.022
99 | 711142559 | Provedení izolace proti zemní vlhkosti pásy přitavením svislé NAIP | m2 | 73.108 | 0.0004 | 0.029243 | 0 | 0
dle xps
|  | xpssokl140 |  | 30.61
|  | xps140 |  | 42.498
| hydrosvis | Mezisoučet |  | 73.108
|  | Součet |  | 73.108
100 | 62852254 | pás asfaltovaný modifikovaný SBS | m2 | 87.73 | 0.0049 | 0.42988 | 0 | 0
|  | hydrosvis |  | 73.108
ztratné
|  | hydrosvis*0,2 |  | 14.622
|  | Součet |  | 87.73
101 | 711161302 | Izolace proti zemní vlhkosti stěn foliemi nopovými pro běžné podmínky tl. 0,4 mm | m2 | 30.61 | 0.00059 | 0.01806 | 0 | 0
dle xps
|  | xpssokl140 |  | 30.61
|  | Součet |  | 30.61
102 | 998711103 | Přesun hmot tonážní pro izolace proti vodě, vlhkosti a plynům v objektech výšky do 60 m | t | 0.501 | 0 | 0 | 0 | 0
| 712 | Povlakové krytiny |  |  |  | 7.3655 |  | 0
103 | 71234165 | Provedení povlakové krytiny střech do 10° pásy NAIP kotvením celoplošným | m2 | 332.35 | 0.00036 | 0.11965 | 0 | 0
skladba A - část A
|  | 18,64*9,37+5,7*0,75 |  | 178.932
|  | -8,8*0,5*2 |  | -8.8
|  | -0,7*0,3*2 |  | -0.42
|  | -0,3*0,3*2 |  | -0.18
svislé natavení
|  | (1,4+0,6+0,8+8,5+0,6+1,3+0,4+0,8+8,5+0,6)*0,3 |  | 7.05
|  | (1,1+0,5+1,5)*2*0,3 |  | 1.86
|  | 5,75*0,3 |  | 1.725
skladba B - část B
|  | 17,116*8,2+5,7*0,75 |  | 144.626
|  | -0,3*0,3*2 |  | -0.18
|  | -3,75*0,6 |  | -2.25
svislé natavení
|  | (1,1+0,5+1,5)*2*0,3 |  | 1.86
|  | (0,6+3,4+0,6+0,6+3,8+0,6+0,75*2+0,4+0,6+6,8+0,74+0,4+1,3)*0,3 |  | 6.402
|  | 5,75*0,3 |  | 1.725
|  | Součet |  | 332.35
104 | 62852254 | pás asfaltovaný modifikovaný SBS podkladní | m2 | 382.203 | 0.0049 | 1.8728 | 0 | 0
|  | 332,35*1,15 |  | 382.203
|  | Součet |  | 382.203
105 | 71234166 | Provedení povlakové krytiny střech do 10° pásy NAIP kotvením a bodovým natavením k podkladnímu pásu | m2 | 332.35 | 0.00036 | 0.11965 | 0 | 0
skladba A - část A
|  | 18,64*9,37+5,7*0,75 |  | 178.932
|  | -8,8*0,5*2 |  | -8.8
|  | -0,7*0,3*2 |  | -0.42
|  | -0,3*0,3*2 |  | -0.18
svislé natavení
|  | (1,4+0,6+0,8+8,5+0,6+1,3+0,4+0,8+8,5+0,6)*0,3 |  | 7.05
|  | (1,1+0,5+1,5)*2*0,3 |  | 1.86
|  | 5,75*0,3 |  | 1.725
skladba B - část B
|  | 17,116*8,2+5,7*0,75 |  | 144.626
|  | -0,3*0,3*2 |  | -0.18
|  | -3,75*0,6 |  | -2.25
svislé natavení
|  | (1,1+0,5+1,5)*2*0,3 |  | 1.86
|  | (0,6+3,4+0,6+0,6+3,8+0,6+0,75*2+0,4+0,6+6,8+0,74+0,4+1,3)*0,3 |  | 6.402
|  | 5,75*0,3 |  | 1.725
|  | Součet |  | 332.35
106 | 62852257 | pás asfaltovaný modifikovaný SBS vrchní s břidličným posypem a vlivem omezení šíření plamene | m2 | 382.203 | 0.0061 | 2.3314 | 0 | 0
|  | 332,35*1,15 |  | 382.203
|  | Součet |  | 382.203
107 | 71236170 | Montáž a dodávka systémové podkladní fólie falcovaného Cu plechu | m2 | 201.101 | 0.005 | 1.0055 | 0 | 0
střecha A
|  | 2,935*5,95-3,0*1,8 |  | 12.063
|  | 6,28*2,935-0,9*1,5*2 |  | 15.732
střecha B
|  | 5,331*3,363-3,86*1,7 |  | 11.366
|  | 6,63*3,363-5,75*1,7 |  | 12.522
|  | 17,773*5,791-1,3*1,4*8-2,45*2,3*5 |  | 60.188
střecha B
|  | 3,86*1,1+5,75*1,1 |  | 10.571
|  | 0,585*1,55*8+0,82*2,54*5 |  | 17.668
na širokém parapetu
--------------------------------
střecha A
|  | 3,0*1,2 |  | 3.6
střecha přístavků
|  | 7,17*2,0*3 |  | 43.02
|  | Mezisoučet |  | 186.73
ostatní navazující detaily, přechody cca 10 %
-----------------------------------------------------------------------
|  | 143,71*0,1 |  | 14.371
|  | Součet |  | 201.101
108 | 71236200 | Montáž a dodávka pojistné hydroizolace | m2 | 158.081 | 0.005 | 0.79041 | 0 | 0
střecha A
|  | 2,935*5,95-3,0*1,8 |  | 12.063
|  | 6,28*2,935-0,9*1,5*2 |  | 15.732
střecha B
|  | 5,331*3,363-3,86*1,7 |  | 11.366
|  | 6,63*3,363-5,75*1,7 |  | 12.522
|  | 17,773*5,791-1,3*1,4*8-2,45*2,3*5 |  | 60.188
střecha B
|  | 3,86*1,1+5,75*1,1 |  | 10.571
|  | 0,585*1,55*8+0,82*2,54*5 |  | 17.668
na širokém parapetu
--------------------------------
střecha A
|  | 3,0*1,2 |  | 3.6
|  | Mezisoučet |  | 143.71
ostatní navazující detaily, přechody cca 10 %
-----------------------------------------------------------------------
|  | 143,71*0,1 |  | 14.371
|  | Součet |  | 158.081
109 | 71236300 | Montáž a dodávka těsnící pásky mezi dřevěnou konstrukcí a pojistnou hydroizolací šikmin | bm | 862.26 | 0 | 0 | 0 | 0
dle pojistné hydroizolace (mezisoučet) - předpoklad 6 bm/m2
|  | 143,71*6,0 |  | 862.26
|  | Součet |  | 862.26
110 | 712591587 | Provedení povlakové krytiny oblých střech přibitím pásů hřebíky | m2 | 311.728 | 0 | 0 | 0 | 0
skladba A - část A
|  | 18,64*9,37+5,7*0,75 |  | 178.932
|  | -8,8*0,5*2 |  | -8.8
|  | -0,7*0,3*2 |  | -0.42
|  | -0,3*0,3*2 |  | -0.18
|  | Mezisoučet |  | 169.532
skladba B - část B
|  | 17,116*8,2+5,7*0,75 |  | 144.626
|  | -0,3*0,3*2 |  | -0.18
|  | -3,75*0,6 |  | -2.25
|  | Mezisoučet |  | 142.196
|  | Součet |  | 311.728
111 | 62821228 | pás asfaltovaný typu R | m2 | 358.487 | 0.0019 | 0.68113 | 0 | 0
|  | 311,728*1,15 |  | 358.487
|  | Součet |  | 358.487
112 | 712800100 | Doplnění asfaltového pásu nad hranol po vyříznutí pásu v šíři 50 cm | bm | 117.78 | 0.0025 | 0.29445 | 0 | 0
dle detailu výkresu A2
|  | 0,35*9*24+0,35*14+18,64*2 |  | 117.78
|  | Součet |  | 117.78
113 | 712800900 | Provedení hydroizolace a souvisejících prací na střeše spojovacího krčku | m2 | 60.2 | 0.0025 | 0.1505 | 0 | 0
dle dm
|  | 60,20 |  | 60.2
|  | Součet |  | 60.2
114 | 998712104 | Přesun hmot tonážní tonážní pro krytiny povlakové v objektech v do 36 m | t | 7.366 | 0 | 0 | 0 | 0
| 713 | Izolace tepelné |  |  |  | 6.2535 |  | 1.936
115 | 713131141 | Montáž izolace tepelné stěn a základů lepením celoplošně rohoží, pásů, dílců, desek | m2 | 0.56 | 0.006 | 0.00336 | 0 | 0
|  | 1,4*0,2*2 |  | 0.56
|  | Součet |  | 0.56
116 | 283000710 | polystyren extrudovaný XPS tl.80 mm - prahový pás stavební úpravy d | m2 | 0.571 | 0.0024 | 0.0013704 | 0 | 0
|  | 0,56*1,02 |  | 0.571
|  | Součet |  | 0.571
117 | 713131145 | Montáž izolace tepelné stěn a základů lepením bodově rohoží, pásů, dílců, desek | m2 | 30.61 | 0.003 | 0.09183 | 0 | 0
pohled od šaldova nám
dle dm
|  | 12,49*0,5 |  | 6.245
|  | 18,1*0,5 |  | 9.05
pohled od nerudova nám
|  | 11,138*0,45 |  | 5.012
|  | 19,44*0,53 |  | 10.303
| xpssokl140 | Mezisoučet |  | 30.61
|  | Součet |  | 30.61
118 | 28376384 | polystyren extrudovaný 1250 x 600 x 140 mm - sokl | m2 | 31.222 | 0.004 | 0.12489 | 0 | 0
pohled od šaldova nám
dle dm
|  | 12,49*0,5 |  | 6.245
|  | 18,1*0,5 |  | 9.05
pohled od nerudova nám
|  | 11,138*0,45 |  | 5.012
|  | 19,44*0,53 |  | 10.303
|  | Mezisoučet |  | 30.61
ztratný
|  | 30,61*0,02 |  | 0.612
|  | Součet |  | 31.222
119 | 713140853 | Odstranění tepelné izolace střech nadstřešní lepené z vláknitých materiálů tl přes 100 mm | m2 | 79.02 | 0 | 0 | 0.0245 | 1.936
stavební úprava a+b (šikmá střecha e a d)
|  | 18,0+3,0 |  | 21
ostatní izolace kolem střešních oken cca
|  | 15,0 |  | 15
střecha přístavků
|  | 7,17*2,0*3 |  | 43.02
|  | Součet |  | 79.02
120 | 7131411 | Montáž izolace tepelné střech dvouvrstvé | m2 | 776.02 | 0.00058 | 0.45009 | 0 | 0
dle bednění
|  | 600,00 |  | 600
krček v posledním podlaží - dle dm
|  | 60,20 |  | 60.2
na úrovni 1.podlaží - dle projektantky
|  | 36,00+34,00+2,8 |  | 72.8
střecha přístavků
|  | 7,17*2,0*3 |  | 43.02
| mineral300 | Mezisoučet |  | 776.02
|  | Součet |  | 776.02
121 | 63150000 | deska izolační pro ploché střechy minrální vlna celkové tl. 300 mm | m2 | 791.54 | 0.007 | 5.5408 | 0 | 0
dle montáže
|  | mineral300*1.02 |  | 791.54
|  | Součet |  | 791.54
122 | 713500100 | Doplnění vyříznuté tepelné izolace po instalaci distančních hranolů (nový materiál minerální vata) | m2 | 8.245 | 0.005 | 0.041225 | 0 | 0
cca
|  | 117,78*(0,15-0,08) |  | 8.245
|  | Součet |  | 8.245
123 | 998713104 | Přesun hmot tonážní tonážní pro izolace tepelné v objektech v do 36 m | t | 6.254 | 0 | 0 | 0 | 0
| 762 | Konstrukce tesařské |  |  |  | 15.2006 |  | 0.35568
124 | 76234101 | Bednění střech rovných z desek OSB tl 20 mm na sraz šroubovaných | m2 | 3.99 | 0.01423 | 0.056778 | 0 | 0
atika- detail E
|  | 0,35*(2,85+4,34+2,99+1,22) |  | 3.99
|  | Součet |  | 3.99
125 | 762341210 | Montáž bednění střech rovných a šikmých sklonu do 60° z hrubých prken na sraz | m2 | 643.02 | 0 | 0 | 0 | 0
dle výkr.A1 prvek C
|  | 600,0 |  | 600
střecha přístavků
|  | 7,17*2,0*3 |  | 43.02
|  | Součet |  | 643.02
126 | 605151110 | řezivo jehličnaté boční prkno jakost I.-II. 2 - 3 cm | m3 | 17.683 | 0.55 | 9.7256 | 0 | 0
|  | 643,02*0,025*1,1 |  | 17.683
|  | Součet |  | 17.683
127 | 762341811 | Demontáž bednění střech z prken | m2 | 23.712 | 0 | 0 | 0.015 | 0.35568
dle pojistné hydroizolace skladby C - cca 15 %
|  | 158,081*0,15 |  | 23.712
|  | Součet |  | 23.712
128 | 762342210 | Montáž laťování na střechách jednoduchých sklonu do 60° osové vzdálenosti do 750 mm | m2 | 643.02 | 0 | 0 | 0 | 0
střecha A, B - dle výkr.A1 pod bednění
|  | 600,0 |  | 600
střecha přístavků
|  | 7,17*2,0*3 |  | 43.02
|  | Součet |  | 643.02
129 | 605141130 | řezivo jehličnaté,střešní latě impregnované dl 2 - 3,5 m | m3 | 2.268 | 0.55 | 1.2474 | 0 | 0
dle výkr.A1 - prvek A
|  | 816,0*0,04*0,06*1,1 |  | 2.154
střecha přístavků
|  | 7,17*2,0*3*0,04*0,06*1,1 |  | 0.114
|  | Součet |  | 2.268
130 | 762395000 | Spojovací prostředky pro montáž krovu, bednění, laťování, světlíky, klíny | m3 | 23.044 | 0.02431 | 0.5602 | 0 | 0
|  | 17,683+2,268+1,443+1,65 |  | 23.044
|  | Součet |  | 23.044
131 | 762751110 | Montáž prostorové vázané kce na hladko z hraněného řeziva průřezové plochy do 120 cm2 | m | 1021 | 0 | 0 | 0 | 0
T01
|  | 816 |  | 816
T02
|  | 205 |  | 205
|  | Součet |  | 1021
132 | 605120010 | řezivo jehličnaté hranol jakost I do 120 cm2 | m3 | 3.27 | 0.55 | 1.7985 | 0 | 0
T01
|  | 816*0,04*0,06 |  | 1.958
T02
|  | 205*0,08*0,08 |  | 1.312
| do120 | Mezisoučet |  | 3.27
|  | Součet |  | 3.27
133 | 762795000 | Spojovací prostředky pro montáž prostorových vázaných kcí | m3 | 3.27 | 0.02447 | 0.080017 | 0 | 0
|  | do120 |  | 3.27
|  | Součet |  | 3.27
134 | 762822100 | Montáž stropního (podkladního) trámu kotvením, resp.doplňovaná konstrukce krovu z hraněného řeziva průřezové plochy do 144 cm2 | m | 312.143 | 0 | 0 | 0 | 0
dle výkr.A1 prvek B
|  | 205,0 |  | 205
doplňované řezivo cca 100/140
|  | 1,5/0,1/0,14 |  | 107.143
|  | Součet |  | 312.143
135 | 605120010 | řezivo jehličnaté hranol jakost I do 120 cm2 | m3 | 1.443 | 0.55 | 0.79365 | 0 | 0
|  | 205,0*0,08*0,08*1,1 |  | 1.443
|  | Součet |  | 1.443
136 | 605120110 | řezivo jehličnaté hranol jakost I nad 120 cm2 (doplňované ve stávajícím krovu) | m3 | 1.65 | 0.55 | 0.9075 | 0 | 0
|  | 1,5*1,1 |  | 1.65
|  | Součet |  | 1.65
137 | 762842100 | Doplnění konstrukce z cementovláknitých desek tl.20 mm - obklad hranolu u nadřímsového žlabu v šíři 80 mm | m | 30.87 | 0.001 | 0.03087 | 0 | 0
střecha A
|  | 18,64+5,95+6,28 |  | 30.87
|  | Součet |  | 30.87
138 | 998762104 | Přesun hmot tonážní pro kce tesařské v objektech v do 36 m | t | 15.201 | 0 | 0 | 0 | 0
| 763 | Konstrukce suché výstavby |  |  |  | 0.26334 |  | 0.36225
139 | 763131451 | SDK podhled deska 1xH2 12,5 bez TI dvouvrstvá spodní kce profil CD+UD | m2 | 21 | 0.01254 | 0.26334 | 0 | 0
střecha "e"
|  | 18,0 |  | 18
střecha "d"
|  | 3,0 |  | 3
|  | Součet |  | 21
140 | 763131831 | Demontáž SDK podhledu s jednovrstvou nosnou kcí z ocelových profilů opláštění jednoduché | m2 | 21 | 0 | 0 | 0.01725 | 0.36225
střecha "e"
|  | 18,0 |  | 18
střecha "d"
|  | 3,0 |  | 3
|  | Součet |  | 21
141 | 998763304 | Přesun hmot tonážní pro sádrokartonové konstrukce v objektech v do 36 m | t | 0.263 | 0 | 0 | 0 | 0
| 764 | Konstrukce klempířské |  |  |  | 4.2813 |  | 3.431
142 | 764002871 | Demontáž lemování zdí do suti | m | 51.3 | 0 | 0 | 0.00175 | 0.089775
|  | 17,1*3 |  | 51.3
143 | 764211201 | Krytina Cu tl 0,63 mm hladká střešní z tabulí 2000x1000 mm sklonu do 30° | m2 | 71.259 | 0.00777 | 0.55368 | 0 | 0
střecha B
|  | 3,86*1,1+5,75*1,1 |  | 10.571
|  | 0,585*1,55*8+0,82*2,54*5 |  | 17.668
střecha přístavků
|  | 7,17*2,0*3 |  | 43.02
|  | Součet |  | 71.259
144 | 764211203 | Krytina Cu tl 0,63 mm hladká střešní z tabulí 2000x1000 mm sklonu přes 45° | m2 | 111.871 | 0.00777 | 0.86924 | 0 | 0
střecha A
|  | 2,935*5,95-3,0*1,8 |  | 12.063
|  | 6,28*2,935-0,9*1,5*2 |  | 15.732
střecha B
|  | 5,331*3,363-3,86*1,7 |  | 11.366
|  | 6,63*3,363-5,75*1,7 |  | 12.522
|  | 17,773*5,791-1,3*1,4*8-2,45*2,3*5 |  | 60.188
|  | Součet |  | 111.871
145 | 76422222 | Oplechování Cu střešní krytiny rš 330 mm lištou se zatmelením | m | 68.74 | 0.00264 | 0.18147 | 0 | 0
střecha A
|  | 1,4+0,6+0,8+8,5+0,6+1,3+0,4+0,8+8,5+0,6 |  | 23.5
|  | (1,1+0,5+1,5)*2 |  | 6.2
|  | 5,75 |  | 5.75
střecha B
|  | (1,1+0,5+1,5)*2 |  | 6.2
|  | 0,6+3,4+0,6+0,6+3,8+0,6+0,75*2+0,4+0,6+6,8+0,74+0,4+1,3 |  | 21.34
|  | 5,75 |  | 5.75
|  | Součet |  | 68.74
146 | 7642312 | Okapnice Cu pod nástřešní žlab rš 450 mm | m | 3.3 | 0.00362 | 0.011946 | 0 | 0
střecha A
|  | 3,3 |  | 3.3
|  | Součet |  | 3.3
147 | 76423123 | Okapnice Cu pro asf. krytinu rš 330 mm | m | 60.733 | 0.00261 | 0.15851 | 0 | 0
střecha A
|  | 18,64+5,95+6,28 |  | 30.87
střecha B
|  | 17,902+0,891+3,86+0,58+5,75+0,88 |  | 29.863
|  | Součet |  | 60.733
148 | 764236404 | Oplechování rovných parapetů mechanicky kotvené z Cu plechu rš 330 mm, ozn. O01-O30 | m | 287.2 | 0.00192 | 0.55142 | 0 | 0
O01-O30
|  | 1,6*32 |  | 51.2
|  | 1,6*3 |  | 4.8
|  | 1,3*10 |  | 13
|  | 0,5*24 |  | 12
|  | 2,0*2 |  | 4
|  | 1,2*2 |  | 2.4
|  | 0,9*45 |  | 40.5
|  | 1,2*1 |  | 1.2
|  | 0,7*1 |  | 0.7
|  | 2,4*1 |  | 2.4
|  | 3,7*1 |  | 3.7
|  | 0,7*1 |  | 0.7
|  | 3,6*1 |  | 3.6
|  | 2,0*2 |  | 4
|  | 1,6*4 |  | 6.4
|  | 1,5*20 |  | 30
|  | 1,5*20 |  | 30
|  | 1,3*8 |  | 10.4
|  | 1,3*2 |  | 2.6
|  | 3,6*3 |  | 10.8
|  | 5,2*1 |  | 5.2
|  | 5,2*1 |  | 5.2
|  | 5,5*1 |  | 5.5
|  | 2,8*5 |  | 14
|  | 1,3*4 |  | 5.2
|  | 1,2*2 |  | 2.4
|  | 1,8*4 |  | 7.2
|  | 0,9*9 |  | 8.1
|  | Součet |  | 287.2
149 | 764238404 | Oplechování rovné římsy mechanicky kotvené z Cu plechu do rš 330 mm, ozn. K05, K08 | m | 33.3 | 0.00195 | 0.064935 | 0 | 0
|  | 15,3 |  | 15.3
|  | 18,0 |  | 18
|  | Součet |  | 33.3
150 | 764238405 | Oplechování rovné římsy mechanicky kotvené z Cu plechu do rš 400 mm, K06, K07 | m | 20.5 | 0.00236 | 0.04838 | 0 | 0
|  | 18,0 |  | 18
|  | 1,25*2 |  | 2.5
|  | Součet |  | 20.5
151 | 764238411 | Oplechování rovné římsy mechanicky kotvené z Cu plechu rš přes 670 mm, ozn. K03,K04,K13 | m2 | 46.8 | 0.00582 | 0.27238 | 0 | 0
|  | 18,0*0,6 |  | 10.8
|  | 18,0*1,0 |  | 18
|  | 18,0 |  | 18
|  | Součet |  | 46.8
152 | 76423926 | Lemování prostupů potrubí střešní krytinou Cu rš do 330 mm | kus | 4 | 0.00262 | 0.01048 | 0 | 0
střecha A
|  | 2 |  | 2
střecha B
|  | 2 |  | 2
|  | Součet |  | 4
153 | 76424623 | Ventilační nástavec Cu D 100-125 mm se stříškou výšky 400 mm | kus | 52 | 0.01 | 0.52 | 0 | 0
|  | 52 |  | 52
|  | Součet |  | 52
154 | 76424630 | Ventilační nástavec Cu obdélníkový 125/400 mm se stříškou výšky 400 mm | kus | 4 | 0.00726 | 0.02904 | 0 | 0
|  | 4 |  | 4
|  | Součet |  | 4
155 | 76425320 | Žlab Cu nadřímsový hranatý rš 450 mm v hácích s okapničkou, ozn. K01 | m | 44.6 | 0.00365 | 0.16279 | 0 | 0
|  | 17,8+16,7+5,2+4,9 |  | 44.6
|  | Součet |  | 44.6
156 | 764255203 | Žlab Cu nástřešní oblý rš 660 mm vč.háků | m | 3.3 | 0.00526 | 0.017358 | 0 | 0
střecha A
|  | 3,3 |  | 3.3
|  | Součet |  | 3.3
157 | 76431184 | Demontáž krytina z plechových šablon sklon přes 45° | m2 | 88.442 | 0 | 0 | 0.00732 | 0.6474
střecha A
|  | 6,28*2,935-0,9*1,5*2 |  | 15.732
střecha B
|  | 6,63*3,363-5,75*1,7 |  | 12.522
|  | 17,773*5,791-1,3*1,4*8-2,45*2,3*5 |  | 60.188
|  | Součet |  | 88.442
158 | 764311842 | Demontáž krytina hladká tabule 2000x1000 mm sklon přes 45° plocha přes 25 m2 | m2 | 31.839 | 0 | 0 | 0.00732 | 0.23306
střecha B
|  | 3,86*1,1+5,75*1,1 |  | 10.571
|  | 0,585*1,55*8+0,82*2,54*5 |  | 17.668
střecha A
|  | 3,0*1,2 |  | 3.6
|  | Součet |  | 31.839
159 | 764322840 | Demontáž oplechování okapů tvrdá krytina rš 500 mm do 30° | m | 64.033 | 0 | 0 | 0.00384 | 0.24589
|  | 3,3+60,733 |  | 64.033
|  | Součet |  | 64.033
160 | 764334850 | Demontáž lemování zdí a konstrukcí plochá střecha s krycím plechem do rš 500 mm | m | 108.74 | 0 | 0 | 0.00324 | 0.35232
střecha A
|  | 1,4+0,6+0,8+8,5+0,6+1,3+0,4+0,8+8,5+0,6 |  | 23.5
|  | (1,1+0,5+1,5)*2 |  | 6.2
|  | 5,75 |  | 5.75
střecha B
|  | (1,1+0,5+1,5)*2 |  | 6.2
|  | 0,6+3,4+0,6+0,6+3,8+0,6+0,75*2+0,4+0,6+6,8+0,74+0,4+1,3 |  | 21.34
|  | 5,75 |  | 5.75
ostatní lemovací prvky, lišty
|  | 40,0 |  | 40
|  | Součet |  | 108.74
161 | 764345831 | Demontáž ventilační nástavec průměr do 150 mm do 30° | kus | 52 | 0 | 0 | 0.00303 | 0.15756
|  | 52 |  | 52
|  | Součet |  | 52
162 | 764353850 | Demontáž žlab nadřímsový hranatý v lůžku rš 600 mm do 30° | m | 18.64 | 0 | 0 | 0.00491 | 0.091522
střecha A
|  | 18,64 |  | 18.64
|  | Součet |  | 18.64
163 | 764353852 | Demontáž žlab nadřímsový hranatý v lůžku rš 600 mm přes 45° | m | 41.964 | 0 | 0 | 0.00491 | 0.20604
střecha A
|  | 5,95+6,28 |  | 12.23
střecha B
|  | 17,773+5,331+6,63 |  | 29.734
|  | Součet |  | 41.964
164 | 764355812 | Demontáž žlab nástřešní oblý rš 660 mm přes 45° | m | 3.3 | 0 | 0 | 0.00515 | 0.016995
střecha A
|  | 3,3 |  | 3.3
|  | Součet |  | 3.3
165 | 764410850 | Demontáž oplechování parapetu rš do 330 mm | m | 258.6 | 0 | 0 | 0.00135 | 0.34911
del tabulky prvků
|  | 258,6 |  | 258.6
| parapet | Součet |  | 258.6
166 | 764410880 | Demontáž oplechování parapetu rš do 600 mm | m | 17.77 | 0 | 0 | 0.00287 | 0.051
část B - dle ozn.12
|  | 17,77 |  | 17.77
|  | Součet |  | 17.77
167 | 764422810 | Demontáž oplechování říms rš do 800 mm | m | 60.604 | 0 | 0 | 0.00395 | 0.23939
střecha A
|  | 5,95+6,28 |  | 12.23
střecha B
|  | 5,331+6,63+17,773 |  | 29.734
střecha A
|  | 18,64 |  | 18.64
|  | Součet |  | 60.604
168 | 764430840 | Demontáž oplechování zdí rš do 500 mm | m | 27.6 | 0 | 0 | 0.0023 | 0.06348
krajní atiky
|  | 3,5*2 |  | 7
|  | 3,8*2+6,5*2 |  | 20.6
|  | Součet |  | 27.6
169 | 76445480 | Demontáž trouby kruhové průměr 125 mm | m | 241.2 | 0 | 0 | 0.00285 | 0.68742
střecha A
|  | (29,5+0,9*4)*4 |  | 132.4
střecha B
|  | (24,5+0,9*3)*4 |  | 108.8
|  | Součet |  | 241.2
170 | 76451028 | Oplechování Cu parapetů rš 1200 mm včetně rohů | m | 3 | 0.00964 | 0.02892 | 0 | 0
střecha A
|  | 3,0 |  | 3
|  | Součet |  | 3
171 | 76452127 | Oplechování Cu říms pod žlabem rš 550 mm, ozn. K10 | m | 36 | 0.00443 | 0.15948 | 0 | 0
střecha A
|  | 18,0*2 |  | 36
|  | Součet |  | 36
172 | 76453026 | Oplechování Cu zdí rš 750 mm včetně rohů, ozn. K11, K12 | m | 32.4 | 0.00605 | 0.19602 | 0 | 0
K11
|  | (2,9+3,4+3,8)*2 |  | 20.2
K12
|  | (7,0+1,2*2+2,8) |  | 12.2
|  | Součet |  | 32.4
173 | 76455420 | Odpadní trouby Cu kruhové D 120 mm vč.napojení na odpady v nižších podlažích, ozn. K02 | m | 73.5 | 0.0032 | 0.2352 | 0 | 0
|  | 18,3+28,5+26,7 |  | 73.5
|  | Součet |  | 73.5
174 | 76455500 | Montáž a dodávka plastové napojovací trubky na geigr v barvě Cu délky 2,5 m | kus | 8 | 0.015 | 0.12 | 0 | 0
|  | 8 |  | 8
|  | Součet |  | 8
175 | 76455590 | Montáž a dodávka plastového větracího prvku horní dutiny DN 100 mm s napojovacím talířem pro asfaltovou krytinu | kus | 6 | 0.015 | 0.09 | 0 | 0
|  | 6 |  | 6
|  | Součet |  | 6
176 | 998764104 | Přesun hmot tonážní pro konstrukce klempířské v objektech v do 36 m | t | 4.281 | 0 | 0 | 0 | 0
| 765 | Konstrukce pokrývačské |  |  |  | 0 |  | 0.22258
177 | 765151801 | Demontáž krytiny bitumenové ze šindelů do suti | m2 | 23.429 | 0 | 0 | 0.0095 | 0.22258
střecha A
|  | 2,935*5,95-3,0*1,8 |  | 12.063
střecha B
|  | 5,331*3,363-3,86*1,7 |  | 11.366
|  | Součet |  | 23.429
178 | 765151811 | Příplatek k cenám demontáže bitumenové krytiny ze šindelů za sklon přes 30° | m2 | 23.429 | 0 | 0 | 0 | 0
|  | 23,429 |  | 23.429
|  | Součet |  | 23.429
| 766 | Konstrukce truhlářské vč. přesunu hmot |  |  |  | 0.054 |  | 0.062
179 | 7666910010 | Montáž a dodávka dřevěných oken vel. 1600x1800mm vč. vnitřního parapetu a systémových detailů, ozn.01 | kus | 30 | 0.00025 | 0.0075 | 0 | 0
|  | 30 |  | 30
180 | 7666910015 | Montáž a dodávka dřevěných oken vel. 1600x1700mm vč. vnitřního parapetu a systémových detailů, ozn. 02 | kus | 5 | 0.00025 | 0.00125 | 0 | 0
|  | 5 |  | 5
181 | 7666910020 | Montáž a dodávka dřevěných oken vel. 1300x2200mm vč. vnitřního parapetu a systémových detailů, ozn. 03 | kus | 10 | 0.00025 | 0.0025 | 0 | 0
|  | 10 |  | 10
182 | 7666910025 | Montáž a dodávka dřevěných oken vel. 500x1500mm vč. vnitřního parapetu a systémových detailů, ozn. 04 | kus | 24 | 0.00025 | 0.006 | 0 | 0
|  | 7*2+5*2 |  | 24
|  | Součet |  | 24
183 | 7666910027 | Montáž a dodávka dřevěných oken vel. 2000x2000mm vč. vnitřního parapetu a systémových detailů, ozn. 05 | kus | 2 | 0.00025 | 0.0005 | 0 | 0
|  | 2 |  | 2
|  | Součet |  | 2
184 | 7666910035 | Montáž a dodávka dřevěných oken vel. 900x2200mm vč. vnitřního parapetu a systémových detailů, ozn. 07 | kus | 45 | 0.00025 | 0.01125 | 0 | 0
|  | 45 |  | 45
185 | 7666910040 | Montáž a dodávka střešních dřevěných oken vel. 1200x1400mm vč. vnitřního parapetu systémových detailů, ozn. 06 | kus | 2 | 0.00025 | 0.0005 | 0 | 0
|  | 2 |  | 2
186 | 7666910041 | Montáž a dodávka střešních dřevěných oken vel. 1200x1400mm vč. vnitřního parapetu a systémových detailů, ozn. 08 | kus | 1 | 0.00025 | 0.00025 | 0 | 0
|  | 1 |  | 1
187 | 7666910042 | Montáž a dodávka střešních dřevěných oken vel. 700x1700mm vč. vnitřního parapetu a systémových detailů, ozn. 09 | kus | 1 | 0.00025 | 0.00025 | 0 | 0
|  | 1 |  | 1
188 | 7666910045 | Montáž a dodávka dřevěných oken vel. 2400x2000mm vč. vnitřního parapetu a systémových detailů, ozn. 10 | kus | 1 | 0.00025 | 0.00025 | 0 | 0
|  | 1 |  | 1
189 | 7666910052 | Montáž a dodávka dřevěných oken vel. 3600x2000mm vč. vnitřního parapetu a systémových detailů, ozn. 13 | kus | 1 | 0.00025 | 0.00025 | 0 | 0
|  | 1 |  | 1
190 | 7666910050 | Montáž a dodávka střešních dřevěných oken vel. 3700x2000mm vč. vnitřního parapetu a systémových detailů, ozn. 11 | kus | 1 | 0.00025 | 0.00025 | 0 | 0
|  | 1 |  | 1
191 | 7666910051 | Montáž a dodávka střešních dřevěných oken vel. 1200x2000mm vč. vnitřního parapetu a systémových detailů, ozn. 12 | kus | 2 | 0.00025 | 0.0005 | 0 | 0
|  | 2 |  | 2
192 | 7666910053 | Montáž a dodávka dřevěných oken vel. 1600x1700mm vč. vnitřního parapetu a systémových detailů, ozn. 15 | kus | 4 | 0.00025 | 0.001 | 0 | 0
|  | 4 |  | 4
193 | 7666910055 | Montáž a dodávka střešních dřevěných oken vel. 2000x1200mm vč. vnitřního parapetu a systémových detailů, ozn. 14 | kus | 2 | 0.00025 | 0.0005 | 0 | 0
|  | 2 |  | 2
194 | 7666910060 | Montáž a dodávka dřevěných oken vel. 2800x1500mm vč. vnitřního parapetu a systémových detailů, ozn. 25 | kus | 5 | 0.00025 | 0.00125 | 0 | 0
|  | 5 |  | 5
195 | 7666910065 | Montáž a dodávka dřevěných oken vel. 1300x1500mm vč. vnitřního parapetu a systémových detailů, ozn.18 | kus | 8 | 0.00025 | 0.002 | 0 | 0
|  | 8 |  | 8
196 | 7666910070 | Montáž a dodávka dřevěných oken vel. 1300x2000mm vč. vnitřního parapetu a systémových detailů, ozn.19 | kus | 2 | 0.00025 | 0.0005 | 0 | 0
|  | 2 |  | 2
197 | 7666910075 | Montáž a dodávka dřevěných oken vel. 1500x1900mm vč. vnitřního parapetu a systémových detailů, ozn. 16 | kus | 20 | 0.00025 | 0.005 | 0 | 0
|  | 20 |  | 20
198 | 7666910076 | Montáž a dodávka dřevěných oken vel. 1500x1700mm vč. vnitřního parapetu a systémových detailů, ozn. 17 | kus | 20 | 0.00025 | 0.005 | 0 | 0
|  | 20 |  | 20
199 | 7666910077 | Montáž a dodávka dřevěných oken vel. 3600x2000mm vč. vnitřního parapetu a systémových detailů, ozn. 20 | kus | 3 | 0.00025 | 0.00075 | 0 | 0
|  | 3 |  | 3
200 | 7666910078 | Montáž a dodávka dřevěných oken vel. 1300x1400mm vč. vnitřního parapetu a systémových detailů, ozn. 26 | kus | 4 | 0.00025 | 0.001 | 0 | 0
|  | 4 |  | 4
201 | 7666910079 | Montáž a dodávka dřevěných dveří střešních vel. 1200x1900mm vč. prahu a systémových detailů, ozn. 27 | kus | 2 | 0.00025 | 0.0005 | 0 | 0
|  | 2 |  | 2
202 | 7666910080 | Montáž a dodávka dřevěných oken vel. 900x1100mm vč. vnitřního parapetu a systémových detailů, ozn. 30 | kus | 9 | 0.00025 | 0.00225 | 0 | 0
|  | 9 |  | 9
203 | 7666910082 | Montáž a dodávka dřevěných suterenního oken vel. - upřesněna na stavbě, vč. vnitřního parapetu a systémových detailů, ozn. 31 | kus | 2 | 0.00025 | 0.0005 | 0 | 0
204 | 7666910083 | Montáž a dodávka dřevěných suterenního oken vel. - upřesněna na stavbě, vč. vnitřního parapetu a systémových detailů, ozn. 32 | kus | 4 | 0.00025 | 0.001 | 0 | 0
|  | 4 |  | 4
205 | 7666910085 | Montáž a dodávka dřevěných oken vel. 1800x1900mm vč. vnitřního parapetu a systémových detailů, ozn. 28 | kus | 4 | 0.00025 | 0.001 | 0 | 0
|  | 4 |  | 4
206 | 7666910090 | Repase vstupních dřevěných dveří vel. 2000x3500mm vč. systémových detailů, ozn. 23 | kus | 1 | 0.00025 | 0.00025 | 0 | 0
207 | 7666910095 | Repase vstupních dřevěných dveří vel. 1900x3200mm vč. systémových detailů, ozn. 29 | kus | 1 | 0.00025 | 0.00025 | 0 | 0
208 | 7666910110 | Montáž a dodávka dřevěného výkladce vel. 5200x2600mm vč. systémových detailů, ozn. 22 | ks | 1 | 0 | 0 | 0.001 | 0.001
|  | 1,0 |  | 1
|  | Součet |  | 1
209 | 7666910100 | Montáž a dodávka dřevěného výkladce vel. 5200x2600mm vč. systémových detailů, ozn. 21 | ks | 1 | 0 | 0 | 0.001 | 0.001
|  | 1,0 |  | 1
|  | Součet |  | 1
210 | 7666910120 | Montáž a dodávka dřevěného výkladce vel. 5500x3500mm vč. systémových detailů, ozn. 24 | ks | 2 | 0 | 0 | 0.001 | 0.002
|  | 2,0 |  | 2
|  | Součet |  | 2
211 | 7666910130 | Demontáž reklamní tabule vel.5200x1300mm, vyčištění dutiny, zhodnocení stavu nosné konstrukce, oprava nosné konstrukce, izolace minerální vatou, zaklopení OSB deskou tl. 15 mm, natažení drátkové folie, osazení plechové tabule vč. systémových detailů, ozn | ks | 2 | 0 | 0 | 0.001 | 0.002
|  | 2,0 |  | 2
|  | Součet |  | 2
212 | 766691915 | Vyvěšení nebo zavěšení dřevěných křídel dveří pl přes 2 m2 | kus | 2 | 0 | 0 | 0.028 | 0.056
|  | 2 |  | 2
213 | 766695232 | Montáž truhlářských prahů dveří 2křídlových šířky do 10 cm | kus | 2 | 0 | 0 | 0 | 0
|  | 2 |  | 2
|  | Součet |  | 2
214 | 611000560 | upravený prah dveřní dřevěný dubový tl 2 cm dl.130-135 cm š 10 cm | kus | 2 | 0 | 0 | 0 | 0
|  | 2 |  | 2
|  | Součet |  | 2
215 | 766920120 | Úprava a repase s povrchovou úpravou dvoukřídlových dveří vel.135/190 cm | kus | 2 | 0 | 0 | 0 | 0
|  | 2 |  | 2
|  | Součet |  | 2
| 767 | Konstrukce zámečnické vč.přesunu hmot a finální povrchové úpravy |  |  |  | 0.082575 |  | 0.052665
216 | 7677229 | Demontáž stávajícího prahu dvoukřídlových dveří | kus | 2 | 0 | 0 | 0 | 0
stavební úprava d
|  | 2 |  | 2
|  | Součet |  | 2
217 | 767910100 | Montáž a dodávka uhelníku 40/60/3mm na propojení konců zárubně dl.130-135 cm vč.zkrácení + úpravy stávající zárubně | kus | 2 | 0 | 0 | 0 | 0
stavební úprava d
|  | 2 |  | 2
|  | Součet |  | 2
218 | 767920600 | Šetrná demontáž, dočasné přemístění a nové osazení nosné OK technologie na připravené konstrukce | kg | 500 | 0 | 0 | 0 | 0
předpoklad
|  | (3,8+4,3*3)*22,0 |  | 367.4
|  | 132,6 |  | 132.6
|  | Součet |  | 500
219 | 76799670 | Šetrná demontáž a zpětná montáž okeních mříží vč. nové povrchové úpravy, ozn. Z17,18 | m2 | 31.89 | 0 | 0 | 0.001 | 0.03189
|  | 1,5*1,2*6 |  | 10.8
|  | 1,6*0,95*4 |  | 6.08
|  | 1,8*1,9*4 |  | 13.68
|  | 1,9*0,7 |  | 1.33
|  | Součet |  | 31.89
220 | 76799675 | Demontáž římsové tabule vel. cca 18,0*0,75 m, obroušení a nátěr rámu, montáž nového zasklení vč. nového kotevního systému a likvidace, ozn. Z19 | ks | 1 | 0 | 0 | 0.001 | 0.001
|  | 1,0 |  | 1
|  | Součet |  | 1
221 | 76799680 | Šetrná demontáž, zpětná montáž, nová povrchová úprava stropní tabule vč. nového kotevního systému, ozn. Z20 | m2 | 19.775 | 0 | 0 | 0.001 | 0.019775
|  | 5,65*3,5 |  | 19.775
|  | Součet |  | 19.775
222 | 767110105 | Šetrná demontáž a zpětná montáž kamer, ozn. Z04,06 | ks | 3 | 0.005 | 0.015 | 0 | 0
|  | 3 |  | 3
|  | Součet |  | 3
223 | 767110106 | Šetrná demontáž a zpětná montáž ventilační hlavice, ozn. Z09 | ks | 4 | 0.005 | 0.02 | 0 | 0
|  | 4,0 |  | 4
|  | Součet |  | 4
224 | 767110115 | Demontáž fasádních tabulek a el. krabiček vč. likvidace, ozn. Z02 | ks | 5 | 0 | 0 | 0 | 0
|  | 5 |  | 5
225 | 767110225 | Šetrná demontáž, zpětná montáž (úprava) reklamních ploch na fasádě vč osvětlení, úprava kotevního systému s vazbou na KZS (Z11,Z12,Z13) | kus | 1 | 0.0005 | 0.0005 | 0 | 0
226 | 767110226 | Montáž a dodávka fasádních tabulek a el. krabiček, ozn. Z02 | ks | 5 | 0.0005 | 0.0025 | 0 | 0
|  | 5 |  | 5
227 | 767110240 | Šetrná demontáž a zpětná montáž antény, vč. povrchových úprav před zpětnou montáží, ozn. Z07 | ks | 2 | 0.0005 | 0.001 | 0 | 0
|  | 2,0 |  | 2
228 | 767110340 | Šetrná demontáž a zpětná montáž čísel popisných, reklamních ploch na fasádě, tabulek, atd.. | hod | 15 | 0.0005 | 0.0075 | 0 | 0
229 | 767110345 | Montáž a dodávka sněhových dvoutyčových zachytávačů z nerez oceli vč. kotvení, Z10 | bm | 68.15 | 0.0005 | 0.034075 | 0 | 0
dle TZ
|  | 68,15 |  | 68.15
|  | Součet |  | 68.15
230 | 767110346 | Šetrná demontáž a zpětná montáž stojanů na vlajky vč. povrchové úpravy a kotvení, ozn. Z05 | ks | 2 | 0.0005 | 0.001 | 0 | 0
|  | 2 |  | 2
231 | 767110347 | Montáž a dodávka dočasného velkoplošného informačního panelu vel.5100x2400mm vč. nosné konstrukce a kotvení do betonových patek, ozn. Z15 (obsah zajišťuje investor) | ks | 1 | 0.0005 | 0.0005 | 0 | 0
|  | 1 |  | 1
|  | Součet |  | 1
232 | 767110348 | Montáž trvalé pamětní desky vel.300x400mm vč. kotvení, ozn. Z14 (obsah a výrobu zajišťuje investor) | ks | 1 | 0.0005 | 0.0005 | 0 | 0
|  | 1 |  | 1
|  | Součet |  | 1
233 | 767910181 | Šetrná demontáž, zpětná montáž a povrchová úprava nátěrem (2x vrch + základ + očištění) konstrukce sirény, ozn. Z16 | kus | 1 | 0 | 0 | 0 | 0
|  | 1 |  | 1
|  | Součet |  | 1
| 781 | Obklady keramické |  |  |  | 0.046566 |  | 0
234 | 781474100 | Montáž obkladů vnitřních keramických hladkých do 50 ks/m2 lepených flexibilním lepidlem vč.přípravy podkladu | m2 | 3 | 0.00325 | 0.00975 | 0 | 0
úprava b+c
|  | 3,0 |  | 3
|  | Součet |  | 3
235 | 59761000 | obkládačky keramické | m2 | 3.12 | 0.0118 | 0.036816 | 0 | 0
dle TZ
střecha D
|  | 2,0 |  | 2
střecha E
|  | 1,0 |  | 1
|  | Součet |  | 3
236 | 998781104 | Přesun hmot tonážní pro obklady keramické v objektech v do 36 m | t | 0.047 | 0 | 0 | 0 | 0
| 783 | Nátěry |  |  |  | 0.083837 |  | 0
237 | 783221121 | Nátěry syntetické KDK barva dražší matný povrch 1x antikorozní, 1x základní, 1x email | m2 | 34.2 | 0.00051 | 0.017442 | 0 | 0
zábradlí v hl. fasádě
|  | 17,1*2 |  | 34.2
238 | 783783312 | Nátěry tesařských kcí proti dřevokazným houbám, hmyzu a plísním preventivní dvojnásobné v exteriéru | m2 | 1480.229 | 4e-05 | 0.059209 | 0 | 0
nové řezivo - latě, hranoly, bednění
|  | 816,0*(0,04+0,06)*2 |  | 163.2
|  | 600,0*2 |  | 1200
|  | 205,0*(0,08+0,08)*2 |  | 65.6
|  | 1,5/0,1/0,14*(0,1+0,14)*2 |  | 51.429
|  | Součet |  | 1480.229
239 | 783783321 | Nátěry tesařských konstrukcí proti dřevokazným houbám, hmyzu a plísním sanační | m2 | 143.71 | 5e-05 | 0.0071855 | 0 | 0
na šikminách ve skladbě C na stávajícím bednění
pod plechem ozn.21
-------------------------------
střecha A
|  | 2,935*5,95-3,0*1,8 |  | 12.063
|  | 6,28*2,935-0,9*1,5*2 |  | 15.732
střecha B
|  | 5,331*3,363-3,86*1,7 |  | 11.366
|  | 6,63*3,363-5,75*1,7 |  | 12.522
|  | 17,773*5,791-1,3*1,4*8-2,45*2,3*5 |  | 60.188
pod plechem ozn.10
-------------------------------
střecha B
|  | 3,86*1,1+5,75*1,1 |  | 10.571
|  | 0,585*1,55*8+0,82*2,54*5 |  | 17.668
pod širokýmm parapetem
--------------------------------------
střecha A
|  | 3,0*1,2 |  | 3.6
|  | Součet |  | 143.71
| 784 | Malby |  |  |  | 0.0104 |  | 0
240 | 784211000 | Malba interiérových nových konstrukcí vč.souvisejících původních ploch | m2 | 80 | 0.00013 | 0.0104 | 0 | 0
předpoklad
|  | 80,0 |  | 80
|  | Součet |  | 80
|  | Celkem |  |  |  | 161.7394 |  | 121.3601