## 1. část
Souhr požadavků ČÁST 1 : Stolní PC All-in-One
CPV kód | Název položky | Název projektu, registrační číslo projektu | Popis předmětu veřejné zakázky - technická specifikace | Počet v ks | Předpokládaná hodnota - celkem v Kč bez DPH | záruční lhůta | poznámky k položce/ ostatní požadavky
30213300-8 | Stolní počítač All-in-One | ------- | Displej: Úhlopříčka: min 21,5", Rozlišení: min 1920x1080 LED CPU Passmark min. 2528, G3D min. 539 Pevný disk kapacita min 500 GB, počet slotů min 2x, Operační paměť: min 4 GB DDR3 Síťová karta: Ethernet LAN 10/100/1000 Mbps WiFi 802.11b/g/n USB 2.0 min3x, USB 3.0 min. 2x, mechanika DVD-ROM, Čtečka paměťových karet, Optická mechanika, Webová kamera, klávesnice, myš Operační systém Windows 7 nebo Windows 8 | 2 | 18000 | min. 3 roky NBD | Uchazeč musí prokázat, že nabízená zařízení – procesory splňují ke dni podání nabídky požadavky stanovené na dosažený počet bodů v uvedených benchmark testech. Pro tyto účely přiloží uchazeč k nabídce printscreen příslušné webové stránky ze dne, kdy podává nabídku. Referenční údaje se posuzují dle testů uveřejněných na webových stránkách http://www.notebookcheck.net, http://www.cpubenchmark.net a http://www.videocardbenchmark.net

## 2. část
Souhr požadavků ČÁST 2 : ICT pro FM/ITE
CPV kód | Název položky | Název programu: | Popis předmětu veřejné zakázky - technická specifikace | Počet v ks | Předpokládaná hodnota - celkem v Kč bez DPH | záruční lhůta | poznámky k položce/ ostatní požadavky
32321000-9 | Dataprojektor (MTI) | 12169 Inovace vybavení učeben FM, 13241 | Kancelářský pevně umístěný projektor Jas: minimálně 3500 ANSI lumen Tichý chod cca 37 dB Nativní rozlišení minimálně 1280x800 Krátká projekční vzdálenost Šířka plátna cca 2m ze vzdálenosti cca 2m Možnost nastavování keystone (korekce lichoběžníku) Montáž na strop: ano (výška stropu 3m) Konektivita: HDMI + dálkové řízení z PC (on/off, nastavení režimu např. pomocí LAN) Délka připojení cca 15m Životnost lampy: minimálně 3000 hod. při plném výkonu Servis: v ČR Dodávka (a cena) včetně montáže na strop | 2 | 34000 | min. 24 měsíců | ----
30231000-7 | Monitor (ITE) | 12169 Inovace vybavení učeben FM, 13241 | LCD monitor LED 24", IPS panel, černý, 16:10, 1000:1, 300cd/m2, 8ms, 1920x1200 FullHD, DVI, DisplayPort, USB Hub Podstavec: Pivot (otočení o 90°) | 2 | 10400 | min. 24 měsíců | ----
30236000-2 | Grafická karta (ITE) | 12169 Inovace vybavení učeben FM, 13241 | Grafická karta 2GB DDR3 (1334MHz), Frekvence jádra 625 MHz, PCIe x16, 64bit, VGA (D-SUB), DVI, HDMI, pasivní chlazení | 1 | 1000 | min. 24 měsíců | ----
30213000-5 | PC (ITE učebna A8) | 12169 Inovace vybavení učeben FM | Procesor: CPU PASSMARK k 8.4.2015 alespoň 5500 bodů Paměť: 8 GB (non-ECC) Disk: 500 GB hybridní SATA Grafická karta: integrovaná, výstupy VGA D-SUB, DVI-D (nebo redukce z jiného) 1x RS232 2x volný PCI slot 2x Ethernet 1G s konektory RJ45 (jedna může být formou přídavné PCI expres karty) 1x FireWire karta PCI express Case: Midi tower Klávesnice: drátová Myš: drátová Bez monitoru Bez operačního systému | 11 | 218240 | min. 5 let NBD On – site záruka | Uchazeč musí prokázat, že nabízená zařízení – procesory splňují ke dni podání nabídky požadavky stanovené na dosažený počet bodů v uvedených benchmark testech. Pro tyto účely přiloží uchazeč k nabídce printscreen příslušné webové stránky ze dne, kdy podává nabídku. Referenční údaje se posuzují dle testů uveřejněných na webových stránkách http://www.notebookcheck.net, http://www.cpubenchmark.net a http://www.videocardbenchmark.net
30213000-5 | PC (MTI učebna TK7) | 12169 Inovace vybavení učeben FM | Procesor: CPU PASSMARK k 8.4.2015 alespoň 5500 bodů Paměť: 8 GB (non-ECC) Disk: 500 GB hybridní SATA Grafická karta: integrovaná, výstupy VGA D-SUB, DVI-D (nebo redukce z jiného) 1x RS232 2x volný PCI slot 2x Ethernet 1G s konektory RJ45 (jedna může být formou přídavné PCI expres karty) 1x FireWire karta PCI express Case: Midi tower Klávesnice: drátová Myš: drátová Bez monitoru Bez operačního systému | 11 | 181830 | min. 5 let NBD On – site záruka | Uchazeč musí prokázat, že nabízená zařízení – procesory splňují ke dni podání nabídky požadavky stanovené na dosažený počet bodů v uvedených benchmark testech. Pro tyto účely přiloží uchazeč k nabídce printscreen příslušné webové stránky ze dne, kdy podává nabídku. Referenční údaje se posuzují dle testů uveřejněných na webových stránkách http://www.notebookcheck.net, http://www.cpubenchmark.net a http://www.videocardbenchmark.net
30213000-5 | PC (MTI učebna EL2) | 12169 Inovace vybavení učeben FM | Procesor: CPU PASSMARK k 8. 4. 2015 alespoň 5500 bodů Paměť: 8 GB (non-ECC) Disk: 500 GB hybridní SATA Grafická karta: integrovaná, výstupy VGA D-SUB, DVI-D (nebo redukce z jiného) 1x RS232 2x volný PCI slot 2x Ethernet 1G s konektory RJ45 (jedna může být formou přídavné PCI express karty) Case: Midi tower Klávesnice: drátová Myš: drátová Monitor: 24“, 1920*1080, nedotykový Bez operačního systému | 9 | 178560 | min. 5 let NBD On – site záruka | Uchazeč musí prokázat, že nabízená zařízení – procesory splňují ke dni podání nabídky požadavky stanovené na dosažený počet bodů v uvedených benchmark testech. Pro tyto účely přiloží uchazeč k nabídce printscreen příslušné webové stránky ze dne, kdy podává nabídku. Referenční údaje se posuzují dle testů uveřejněných na webových stránkách http://www.notebookcheck.net, http://www.cpubenchmark.net a http://www.videocardbenchmark.net
30237000-9 | Pouzdro na tablet Galaxy Note 10.1 | ------ | Barva: černá Materiál: polyuretan Použitelné i jako stojánek | 1 | 900 | min. 24 měsíců

## 3. část
Souhr požadavků ČÁST 3 : Notebook pro FM
CPV kód | Název položky | Popis předmětu veřejné zakázky - technická specifikace | Počet v ks | Maximálně přípustná nabídková cena - celkem v Kč bez DPH | záruční lhůta | poznámky k položce/ ostatní požadavky
30213100-6 | Notebook pro FM | Displej: minimálně 15.4” matný FullHD Procesor : s výkonem min. 5500 bodů v testu Passmark CPU Mark Pevný disk: HDD min. 500GB, 7200 RPM Operační paměť 8 GB Grafická karta: dedikovaná, paměť 1GB, sběrnice 128b Baterie: výdrž minimálně 6 hodin Klávesnice: numerická, podsvícená, FingerPrint, Trackpoint Šasi: vysoce odolné, z titanu nebo hliníku Ostatní požadavky: bez DVD ROM | 1 | 32000 | min. 24 měsíců | Uchazeč musí prokázat, že nabízená zařízení – procesory splňují ke dni podání nabídky požadavky stanovené na dosažený počet bodů v uvedených benchmark testech. Pro tyto účely přiloží uchazeč k nabídce printscreen příslušné webové stránky ze dne, kdy podává nabídku. Referenční údaje se posuzují dle testů uveřejněných na webových stránkách http://www.notebookcheck.net, http://www.cpubenchmark.net a http://www.videocardbenchmark.net

## 4. část
Souhr požadavků ČÁST 4 : Věcecký PC + monitor
CPV kód | Název položky | Název projektu, registrační číslo projektu | Popis předmětu veřejné zakázky - technická specifikace | Počet v ks | Maximálně přípustná nabídková cena - celkem v Kč bez DPH | záruční lhůta | poznámky k položce/ ostatní požadavky
30213100-6 | Vědecký počítač | Název programu: TAČR ALFA 3, Název projektu: Měřidla pro asférické a freeform optické plochy Registrační číslo projektu: TA03010893 | procesor - minimálně 10000bodu dle passmark testu RAM min 8GB - minimálně 4 patice, minimálně 2 volné pozice disk min 1TB externí grafická karta s min 2GB vlastní paměti LAN minimálně HDMI výstup USB 3.0 min 4x, celkem min 8x USB port DVD mechanika +-RW operační system kompatabilní s Windows 7 64bitů myš, klávesnice | 1 | 35 000 Kč (cena za PC + monitor), uchazeč uvede cenu zvlášť za PC a za monitor ve struktuře uvedené v článku 4 ZD | min. 3 roky, servis u zakaznika | Uchazeč musí prokázat, že nabízená zařízení – procesory splňují ke dni podání nabídky požadavky stanovené na dosažený počet bodů v uvedených benchmark testech. Pro tyto účely přiloží uchazeč k nabídce printscreen příslušné webové stránky ze dne, kdy podává nabídku. Referenční údaje se posuzují dle testů uveřejněných na webových stránkách http://www.notebookcheck.net, http://www.cpubenchmark.net a http://www.videocardbenchmark.net
30231000-7 | monitor | Název programu: TAČR ALFA 3, Název projektu: Měřidla pro asférické a freeform optické plochy Registrační číslo projektu: TA03010893 | uhlopříčka min 27” HDMI vstup min 1x Display port vstup min 1x funkce PIP mezi digitálními vstupy 4K(3840x2160) rozlišeni pro digitální vstupy včetně připojovacích kabelů pro HDMI a DisplayPort do HDMI vstupů monitoru | 1 | 35 000 Kč (cena za PC + monitor), uchazeč uvede cenu zvlášť za PC a za monitor ve struktuře uvedené v článku 4 ZD | min. 3 roky, servis u zakaznika

## 5. část
Souhr požadavků ČÁST 5 : Vizualizační cluster
CPV kód | Název položky | Popis předmětu veřejné zakázky - technická specifikace | Počet v ks | Předpokládaná hodnota v Kč bez DPH | záruční lhůta | poznámky k položce/ ostatní požadavky
48822000-6 30233100-2 | Vizualizační cluster | • 2x server; • procesor: alespoň 6000 bodů v testu Pass mark CPU; • paměť: alespoň 16 GB; • disk: SSD s kapacitou alespoň 60GB; • zdroj: 2x hot-plug; • šasi: možnost montáže do racku; • sloty: alespoň jeden PCI-E 3.0 x16 plné délky a výšky; • beznástrojový přístup do skříně a beznástrojový přístup ke všem komponentům; • záruka: alespoň 5 let NBD v místě zákazníka; • grafická karta: - karta: 2x; - sběrnice: PCI-Express 3.0 x16; - paměť: alespoň 6GB DDR5; - počet jader: alespoň 1900; - podpora OpenGL: alespoň verze 4.2; - podpora OpenCL: alespoň verze 1.2. | 1 | 200000 | min. 5 let | Uchazeč musí prokázat, že nabízená zařízení – procesory splňují ke dni podání nabídky požadavky stanovené na dosažený počet bodů v uvedených benchmark testech. Pro tyto účely přiloží uchazeč k nabídce printscreen příslušné webové stránky ze dne, kdy podává nabídku. Referenční údaje se posuzují dle testů uveřejněných na webových stránkách http://www.notebookcheck.net, http://www.cpubenchmark.net a http://www.videocardbenchmark.net

## 6. část
Souhr požadavků ČÁST 6 : Digitální kamera se záznamem na paměťovou kartu
CPV kód | Název položky | Název projektu, registrační číslo projektu | Popis předmětu veřejné zakázky - technická specifikace | Počet v ks | Maximálně přípustná nabídková cena - celkem v Kč bez DPH | záruční lhůta | poznámky k položce/ ostatní požadavky
32333200-8 | Přístroj pro nahrávání a reprodukci obrazu | Název projektu: Identita vietnamských studentů studujících na TUL Registr. číslo projektu: SGS - 21108 | o rozlišení videa: FULL-HD 1920x1080/50p o efektivní počet pixelů (video): min 2,2Mpx o světelnost objektivu: od F1.8 o minimální osvětlení: 3 luxy o velikost LCD panelu: min 6cm o typ záznamové karty: SD, SDHC, SDXC o snímač typu CMOS Exmor o optická stabilizace o optický ZOOM min. 30x o výstupní rozhraní: HDMI o podporované formáty XAVC S, MPEG4-AVC/H.264 o Součástí dodávky bude min. micro SDHC Class 10 paměťová karta o velikosti 32GB a ochranné pouzdro pro kameru | 1 | 8500 | min. 24 měsíců