## Neoceněný výkaz výměr
název akce: Stavební úpravy objekt č.376/1, Harcov-Liberec pro změnu užívání
objekt: Silnoproudá elektroinstalace - neoceněný výkaz výměr
Soupis položek
p.č. | č.položky | popis položky | mj. | množství | cena/mj. | cena celkem | DPH | VKP | TC | kap.
Dodávky zařízení
1 | 722153 | rozvaděč ER112/PVP7P 63A elektroměrový dle ČEZ Di | ks | 1 |  |  | Z | * |  | DE
2 | 718215 | rozvodnice RB ( RB1 až RB5 ) dle výkresu a TS | ks | 5 |  |  | Z | * |  | DE
3 | 718214 | rozvodnice RS dle výkresu a TS | ks | 1 |  |  | Z | * |  | DE
4 | 718415 | rozvodnice RH dle výkresu a TS | ks | 1 |  |  | Z | * |  | DE
5 | 509105 | svítidlo CORSO-LED,kruh,1850lm,13W,ozn A | ks | 29 |  |  | S | * |  | DE
6 | 509104 | svít Panlux Olga LED,kruh,10W,integr čidlo,oz.B | ks | 8 |  |  | S | * |  | DE
|  | součet | [7 empty] | DE
Materiál elektromontážní
7 | 171107 | vodič CY 4 /H07V-U/ | m | 120 |  |  | S | * |  | ME
8 | 171109 | vodič CY 10 /H07V-U/ | m | 125 |  |  | S | * |  | ME
9 | 171111 | vodič CY 25 /H07V-R/ | m | 45 |  |  | S | * |  | ME
10 | 101105 | kabel CYKY 3x1,5 | m | 1085 |  |  | S | * |  | ME
11 | 101106 | kabel CYKY 3x2,5 | m | 1230 |  |  | S | * |  | ME
12 | 101309 | kabel CYKY 5x10 | m | 185 |  |  | S | * |  | ME
13 | 101213 | kabel 1kV CYKY 4x50 | m | 50 |  |  | S | * |  | ME
14 | 190113 | kabelové oko Cu lisovací 50x10 KU | ks | 16 |  |  | S |  |  | ME
15 | 199222 | svorka 3x2,5mm2 krabicová bezšroubo | ks | 150 |  |  | S | * |  | ME
16 | 199223 | svorka 4x2,5mm2 krabicová bezšroubo | ks | 150 |  |  | S | * |  | ME
17 | 203302 | kabel JYTY 3x1 | m | 25 |  |  | S | * |  | ME
18 | 295001 | vedení FeZn 30/4 (0,96kg/m) | m | 65 |  |  | S | * |  | ME
19 | 295011 | vedení FeZn pr.10mm(0,63kg/m) | m | 25 |  |  | S | * |  | ME
20 | 295162 | svorka pásku drátu zemnící SR3 2šrouby nerez | ks | 10 |  |  | S | * |  | ME
21 | 295764 | svorka spojovací SS nerez | ks | 9 |  |  | S | * |  | ME
22 | 295767 | svorka zkušební SZa 2šrouby nerez lisovaná | ks | 3 |  |  | S | * |  | ME
23 | 295772 | svorka připojovací SP 1šroub nerez | ks | 2 |  |  | S | * |  | ME
24 | 295773 | svorka na okapní žlaby SO 1šroub nerez 221308 | ks | 3 |  |  | S | * |  | ME
25 | 295793 | ochranná trubka svodu OT délka 1,7m nerez | ks | 3 |  |  | S | * |  | ME
26 | 295882 | označovací štítek zemního svodu | ks | 6 |  |  | S | * |  | ME
27 | 297101 | jímací tyč AlMgSi pr16mm/1000mm vč. svorek | ks | 2 |  |  | S | * |  | ME
28 | 297005 | drát Al pr.10mm 21kg/kolo100m 840010 | m | 85 |  |  | S | * |  | ME
29 | 295753 | podpěra vedení PV14 100mm nerez | ks | 35 |  |  | S | * |  | ME
30 | 311316 | krabicová rozvodka KR97/5 vč.KO97V +SP96 | ks | 10 |  |  | S | * |  | ME
31 | 311117 | krabice univerz/rozvodka KU68-1903 vč.KO68 +S66 | ks | 15 |  |  | S | * |  | ME
32 | 311415 | krabice univerzální KPR68/71L | ks | 230 |  |  | S | * |  | ME
33 | 410150 | SESTAVA přepínač sériový 10A/250Vstř řaz.5 |  | 7 |  |  |  | * |  | ME
34 | 409826 | přepínač/strojek 10A/250Vstř řazení 5 | ks | 7 |  |  | S |  |  | ME
35 | 410102 | kryt spínače dělený pro ř.5,6+6,1/0+1/0 | ks | 7 |  |  | S |  |  | ME
36 | 420091 | rámeček pro 1 přístroj | ks | 7 |  |  | S |  |  | ME
37 | 410151 | SESTAVA přepín střídavý 10A/250Vstř řaz.6 |  | 14 |  |  |  | * |  | ME
38 | 409822 | přepínač/strojek 10A/250Vstř řaz.6,6So | ks | 14 |  |  | S |  |  | ME
39 | 410101 | kryt spínače 1-duchý pro ř.1,6,7,1/0 | ks | 14 |  |  | S |  |  | ME
40 | 420091 | rámeček pro 1 přístroj | ks | 14 |  |  | S |  |  | ME
41 | 410154 | SESTAVA přepín stříd 2-tý 10A/250Vstř ř.6+6 |  | 1 |  |  |  | * |  | ME
42 | 409829 | přepínač/strojek 10A/250Vstř řaz.6+6 | ks | 1 |  |  | S |  |  | ME
43 | 410102 | kryt spínače dělený pro ř.5,6+6,1/0+1/0 | ks | 1 |  |  | S |  |  | ME
44 | 420091 | rámeček pro 1 přístroj | ks | 1 |  |  | S |  |  | ME
45 | 410901 | přepín 10A/250Vstř řazení6 IP44 | ks | 7 |  |  | S | * |  | ME
46 | 410901 | spínač 10A/250Vstř řazení1 IP44 | ks | 8 |  |  | S | * |  | ME
47 | 420002 | zásuvka 16A/250Vstř clonky | ks | 153 |  |  | S | * |  | ME
48 | 420091 | rámeček pro 1 přístroj | ks | 153 |  |  | S |  |  | ME
49 | 420092 | rámeček pro 2 přístroje vodorovný | ks | 30 |  |  | S | * |  | ME
50 | 420093 | rámeček pro 3 přístroje vodorovný | ks | 18 |  |  | S | * |  | ME
51 | 420094 | rámeček pro 4 přístroje vodorovný | ks | 2 |  |  | S | * |  | ME
52 | 420902 | zásuvka 16A/250Vstř IP44 clonky | ks | 13 |  |  | S | * |  | ME
53 | 298409 | přípojnice ekvipotenciální HOP | ks | 1 |  |  | S | * |  | ME
54 | 298408 | přípojnice ekviponciální SOP1,SOP2 vč. krabice | ks | 2 |  |  | S | * |  | ME
55 | 433164 | pojistková patrona PN00(100A)gG | ks | 3 |  |  | S | * |  | ME
56 | 199312 | svorka 1x2,5mm2 svítidlová černá | ks | 102 |  |  | S | * |  | ME
57 | 252 | bezpečnostní tabulka plast | ks | 8 |  |  | S |  |  | ME
58 | 253 | označ štítek na kabel,svítidla,přístroje apd | ks | 355 |  |  | S |  |  | ME
59 | 295441 | svorka zemnící Bernard/ZSA16 | ks | 25 |  |  | S | * |  | ME
60 | 295442 | pásek Cu ke svorce Bernard | ks | 25 |  |  | S |  |  | ME
61 | 900001 | pomocný materiál nezahrnutý v ceník položkách | ks | 1 |  |  | S | * |  | ME
62 | 410130 | SESTAVA spínač 1pól 10A/250Vstř řaz.1 |  | 11 |  |  |  | * |  | ME
63 | 409820 | spínač/strojek 10A/250Vstř řaz. 1,1So | ks | 11 |  |  | S |  |  | ME
64 | 410101 | kryt spínače 1-duchý pro ř.1,6,7,1/0 | ks | 11 |  |  | S |  |  | ME
65 | 420091 | rámeček pro 1 přístroj | ks | 11 |  |  | S |  |  | ME
66 | 311442 | krabice přístroj KPM64/LU vč. MKU64 | ks | 91 |  |  | S | * |  | ME
|  | součet | [7 empty] | ME
Elektromontáže
67 | 210191531 | rozváděč elektroměrový komplet | ks | 1 |  |  | S |  |  | CE
68 | 210190002 | rozvodnice do hmotnosti 50kg | ks | 5 |  |  | S |  |  | CE
69 | 210190002 | rozvodnice do hmotnosti 50kg | ks | 1 |  |  | S |  |  | CE
70 | 210190002 | rozvodnice do hmotnosti 50kg | ks | 1 |  |  | S |  |  | CE
71 | 210800851 | vodič Cu(-CY,CYA) pevně uložený do 1x35 | m | 120 |  |  | S |  |  | CE
72 | 210800851 | vodič Cu(-CY,CYA) pevně uložený do 1x35 | m | 125 |  |  | S |  |  | CE
73 | 210800851 | vodič Cu(-CY,CYA) pevně uložený do 1x35 | m | 45 |  |  | S |  |  | CE
74 | 210810048 | kabel(-CYKY) pevně uložený do 3x6/4x4/7x2,5 | m | 1085 |  |  | S |  |  | CE
75 | 210810048 | kabel(-CYKY) pevně uložený do 3x6/4x4/7x2,5 | m | 1230 |  |  | S |  |  | CE
76 | 210810053 | kabel(-CYKY) pevně ulož.do 5x10/12x4/19x2,5/24x1,5 | m | 185 |  |  | S |  |  | CE
77 | 210810103 | kabel Cu(-1kV CYKY)pevně uložený do 3x70/4x50/5x35 | m | 50 |  |  | S |  |  | CE
78 | 210100001 | ukončení v rozvaděči vč.zapojení vodiče do 2,5mm2 | ks | 185 |  |  | S | * |  | CE
79 | 210100003 | ukončení v rozvaděči vč.zapojení vodiče do 16mm2 | ks | 60 |  |  | S | * |  | CE
80 | 210100006 | ukončení v rozvaděči vč.zapojení vodiče do 50mm2 | ks | 16 |  |  | S | * |  | CE
81 | 210100351 | ukončení kabelu v ucpávce do P21 | ks | 14 |  |  | S | * |  | CE
82 | 210850030 | kabel NCEY/JYTY pevně uložený do 19x1 | m | 25 |  |  | S |  |  | CE
83 | 210220025 | uzemň.vedení v zemi/město úplná mtž FeZn do 120mm2 | m | 65 |  |  | S |  |  | CE
84 | 210220022 | uzemňov.vedení v zemi úplná mtž FeZn pr.8-10mm | m | 25 |  |  | S |  |  | CE
85 | 210220301 | svorka hromosvodová do 2 šroubů | ks | 9 |  |  | S |  |  | CE
86 | 210220301 | svorka hromosvodová do 2 šroubů | ks | 3 |  |  | S |  |  | CE
87 | 210220301 | svorka hromosvodová do 2 šroubů | ks | 2 |  |  | S |  |  | CE
88 | 210220301 | svorka hromosvodová do 2 šroubů | ks | 3 |  |  | S |  |  | CE
89 | 210220372 | ochranný úhelník nebo trubka/ držáky do zdiva | ks | 3 |  |  | S |  |  | CE
90 | 210220401 | označení svodu štítkem | ks | 6 |  |  | S |  |  | CE
91 | 210220201 | jímací tyč do 3m montáž na hřeben | ks | 2 |  |  | S |  |  | CE
92 | 210220101 | svod vč.podpěr drát do pr.10mm | m | 85 |  |  | S |  |  | CE
93 | 210010322 | krabicová rozvodka vč.svorkovn.a zapojení(-KR97) | ks | 10 |  |  | S |  |  | CE
94 | 210010321 | krabicová rozvodka vč.svorkovn.a zapojení(-KR68) | ks | 15 |  |  | S |  |  | CE
95 | 210010311 | krabice odbočná bez svorkovnice a zapojení(-KO68) | ks | 230 |  |  | S |  |  | CE
96 | 210110043 | přepínač zapuštěný vč.zapojení sériový/řazení 5-5A | ks | 7 |  |  | S |  |  | CE
97 | 210110045 | přepínač zapuštěný vč.zapojení střídavý/řazení 6 | ks | 14 |  |  | S |  |  | CE
98 | 210110045 | přepínač zapuštěný vč.zapojení střídavý/řazení 6 | ks | 1 |  |  | S |  |  | CE
99 | 210110045 | přepínač zapuštěný vč.zapojení střídavý/řazení 6 | ks | 7 |  |  | S |  |  | CE
100 | 210110045 | spínač zapuštěný vč.zapojení řazení 1 | ks | 8 |  |  | S |  |  | CE
101 | 210110101 | montáž vč.zapojení venkovní čidlo | ks | 1 |  |  | S |  |  | CE
102 | 210110101 | montáž vč.zapojení termostat regulace | ks | 6 |  |  | S | * |  | CE
103 | 210111012 | zásuvka domovní zapuštěná vč.zapojení průběžně | ks | 153 |  |  | S |  |  | CE
104 | 210111012 | zásuvka domovní zapuštěná vč.zapojení průběžně | ks | 13 |  |  | S |  |  | CE
105 | 210192551 | stoupačková svorkovnice vč.zapojení | ks | 1 |  |  | S |  |  | CE
106 | 210192551 | stoupačková svorkovnice vč.zapojení | ks | 2 |  |  | S |  |  | CE
107 | 210120103 | patrona nožové pojistky do 630A | ks | 3 |  |  | S |  |  | CE
108 | 210201001 | svítidlo LED stropní/1 zdroj | ks | 29 |  |  | S |  |  | CE
109 | 210201001 | svítidlo LED | ks | 8 |  |  | S |  |  | CE
110 | 210020952 | bezpečnostní tabulka plastová | ks | 8 |  |  | S | * |  | CE
111 | 210020953 | označ štítek na kabel,svitidla,přístroje apd | ks | 355 |  |  | S | * |  | CE
112 | 210220321 | svorka na potrubí vč.pásku (Bernard) | ks | 25 |  |  | S |  |  | CE
113 | 210990001 | pomoc mont práce nezahrnuté v ceník položkách | ks | 1 |  |  | S |  |  | CE
114 | 210110041 | spínač zapuštěný vč.zapojení 1pólový/řazení 1 | ks | 11 |  |  | S |  |  | CE
115 | 210010301 | krabice přístrojová bez zapojení | ks | 91 |  |  | S |  |  | CE
|  | součet | [7 empty] | CE
Demontáže
116 | 210990001 | demontáž stáv hromosvod zařízení (2prac x 2dny ) | ks | 1 |  |  | S | * |  | CD
117 | 210990001 | demon stávající elektroinstalace vč. rozvodnice | ks | 1 |  |  | S | * |  | CD
|  | RE (3prac x 2dny) | [5 empty] | & |  | CD
|  | součet | [7 empty] | CD
Zemní práce
118 | 460200153 | výkop kabel.rýhy šířka 35/hloubka 70cm tz.3/ko1.5 | m | 80 |  |  | S | * |  | CZ
119 | 460560153 | zához kabelové rýhy šířka 35/hloubka 70cm tz.3 | m | 80 |  |  | S |  |  | CZ
120 | 460620013 | provizorní úprava terénu třída zeminy 3 | m2 | 28 |  |  | S |  |  | CZ
|  | součet | [7 empty] | CZ
Ostatní náklady
121 | 218009001 | poplatek za recyklaci svítidla | ks | 29 |  |  | Z |  |  | ON
122 | 218009001 | poplatek za recyklaci svítidla | ks | 8 |  |  | Z |  |  | ON
123 | 219000232 | montážní plošina do 25m | hod | 3 |  |  | S | * |  | ON
124 | 219000235 | přesun montážní plošiny MP10 | km | 10 |  |  | S | * |  | ON
125 |  | doprava a přesun dodávek | ks | 1
126 |  | výchozí revize a zpráva | ks | 1
127 |  | dokumentace skutečného provedení | ks | 1
128 |  | podružný materiál | ks | 1
|  | součet | [7 empty] | ON
Celkem silnoproudá elektroinstalace