## Klempířské výrobky
Tabulka klempířských výrobků
ozn. | název | popis | délka | roz. šířka | materiál/ odstín | Poznámky | MJ | 1.PP | 1.NP | 2.NP | CELK
K 01 | Ukončovací plech stěnového panelu | Lakovaný pozinkovaný plech tl 0,55 mm s polyesterovou povrchovou úpravou o tloušťce 25 μm, plech bude ukotven pomocí natloukacích hmoždinek opatřených plechovou krytkou v barvě plechu á 300 mm, | 69 | 225 | pozink, PES/polyester | výrobek proveden a osazen dle ČSN 73 36 10 vč. kotvících prvků | m | 0 | 23 | 0 | 23
POZNÁMKA: Všechny prvky budou dodány včetně kotvících prvků. Všechny spojovací a upevňovací konstrukce musí zhotovitel provést tak, aby byl umožněn tichý a neomezený pohyb částí vzájemně mezi sebou i vůči -konstrukci budovy (zamezení vznikání zvukových efektů při objemových změnách konstrukcí z různých materiálů způsobené teplotními výkyvy). Setkají-li se různé materiály, musí být vložením mezivrstvy zamezeno kontaktní korozi. Spojovací díly musí být nekorodující. Tvarové řešení typových klempířských konstrukcí bude provedeno dle ČSN 73 3610.Tento výpis slouží pouze k nacenění. Řešení detailů a podkladních vrstev bude dle předpisů výrobce.
Všechy rozměry musí být ověřeny na stavbě