## Pokyny pro vyplnění (hidden)
Pokyny pro vyplnění
Ve všech listech tohoto souboru můžete měnit pouze buňky s modrým pozadím. Jedná se o tyto údaje : - údaje o firmě - jednotkové ceny položek zadané na maximálně dvě desetinná místa

## Stavba
#RTSROZP# | Položkový rozpočet
| Zakázka: |  | Odizolování budovy " D " technické university
| Misto |  | Liberec
Rozpočet:
| Objednatel: |  | Technická universita Liberec |  |  |  | IČ:
|  |  | Studentská 1402/2 |  |  |  | DIČ:
Liberec
| Projektant: | [5 empty] | IČ:
DIČ:
| Zhotovitel: | [5 empty] | IČ:
DIČ:
Vypracoval:
| Rozpis ceny | [6 empty] | Celkem
HSV | HSV | [6 empty] | 0
PSV | PSV | [6 empty] | 0
MON | MON | [6 empty] | 0
VN | Vedlejší náklady | [6 empty] | 0
ON | Ostatní náklady | [6 empty] | 0
| Celkem | [6 empty] | 0
Rekapitulace daní
| Základ pro sníženou DPH |  |  | 15 | % | 0 |  |  | CZK
| Snížená DPH |  |  | 15 | % | 0 |  |  | CZK
| Základ pro základní DPH |  |  | 21 | % | 0 |  |  | CZK
| Základní DPH |  |  | 21 | % | 0 |  |  | CZK
| Zaokrouhlení |  |  |  |  | 0 |  |  | CZK
| Cena celkem bez DPH |  |  |  |  | 1011053.35 |  |  | CZK
| Cena celkem s DPH |  |  |  |  | 0 |  |  | CZK
|  | v |  |  | dne |  | 2026-07-29
|  |  | Za zhotovitele |  |  |  | Za objednatele
Rekapitulace dílčích částí
#CASTI>> | Číslo | Název |  |  | Základ pro sníženou DPH | Základ pro základní DPH | DPH celkem | Cena celkem | %
1 |  |  |  |  | 0 | 1011053.35 | 212321 | 1223374.35 | 100
| Celkem za stavbu |  |  |  | 0 | 1011053.35 | 212321 | 1223374.35 | 100
Rekapitulace dílů
| Číslo | Název |  |  | Typ dílu |  |  | Celkem
| 1 | Zemní práce |  |  | HSV |  |  | 0
| 2 | Základy,zvláštní zakládání |  |  | HSV |  |  | 0
| 3 | Svislé a kompletní konstrukce |  |  | HSV |  |  | 0
| 5 | Komunikace |  |  | HSV |  |  | 0
| 60 | Úpravy povrchů, omítky |  |  | HSV |  |  | 0
| 61 | Upravy povrchů vnitřní |  |  | HSV |  |  | 0
| 63 | Podlahy a podlahové konstrukce |  |  | HSV |  |  | 0
| 711 | Izolace proti vodě |  |  | PSV |  |  | 0
| 776 | Podlahy povlakové |  |  | PSV |  |  | 0
| 95 | Dokončovací kce na pozem.stav. |  |  | HSV |  |  | 0
| 96 | Bourání konstrukcí |  |  | HSV |  |  | 0
| 97 | Prorážení otvorů |  |  | HSV |  |  | 0
| 99 | Staveništní přesun hmot |  |  | HSV |  |  | 0
| D96 | Přesuny sutí a vybouraných hmot |  |  | HSV |  |  | 0
| ON | Ostatní náklady |  |  | ON |  |  | 0
| VN | Vedlejší náklady |  |  | VN |  |  | 0
| Cena celkem | [6 empty] | 0
Note on C13: PSČ
Note on D11: Název
Note on D12: Ulice
Note on D13: Ulice
Note on I11: IČO
Note on I12: DIČ

## VzorPolozky (hidden)
Položkový rozpočet
Z:
O:
R:

## Pol
Položkový rozpočet | [22 empty] | #TypZaznamu#
S: |  | Odizolování budovy " D " technické university | [20 empty] | STA
O: |  | Liberec | [20 empty] | OBJ
R: | [22 empty] | ROZ
C: | [22 empty] | CAS_STR
P.č. | Číslo položky | Název položky | MJ | množství | cena / MJ | Celkem | Dodávka | Dodávka celk. | Montáž | Montáž celk. | DPH | cena s DPH | hmotnost / MJ | hmotnost celk.(t) | dem. hmotnost / MJ | dem. hmotnost celk.(t) | Ceník | Cen. soustava | Nhod / MJ | Nhod celk.
Díl: | 1 | Zemní práce |  |  |  | 0 |  | 0 |  | 59109.43 |  | 0 |  | 0 |  | 5.9487 |  |  |  | 149.61 |  |  | DIL
1 | 113108310R00 | Odstranění podkladu pl.do 50 m2, živice tl. 10 cm | m2 | 5.25 | 0 | 0 | 0 | 0 | 167.5 | 879.38 | 21 | 0 | 0 | 0 | 0.22 | 1.155 |  |  | 0.375 | 1.97 |  |  | POL1_0
2 | 113106121R00 | Rozebrání dlažeb z betonových dlaždic na sucho | m2 | 6.372 | 0 | 0 | 0 | 0 | 45.3 | 288.65 | 21 | 0 | 0 | 0 | 0.138 | 0.87934 |  |  | 0.16 | 1.02 |  |  | POL1_0
|  | S3:4,248*1,5 |  | 6.372 | [18 empty] | VV | 0
3 | 113106231R00 | Rozebrání dlažeb ze zámkové dlažby v kamenivu | m2 | 17.397 | 0 | 0 | 0 | 0 | 40.2 | 699.36 | 21 | 0 | 0 | 0 | 0.225 | 3.9143 |  |  | 0.142 | 2.47 |  |  | POL1_0
|  | S3:(0,8+1,482+1,537+2,701+1,562+1,167+1,549+0,8)*1,5 |  | 17.397 | [18 empty] | VV | 0
4 | 139601102R00 | Ruční výkop jam, rýh a šachet v hornině tř. 3 | m3 | 22.8503 | 0 | 0 | 0 | 0 | 1018 | 23261.63 | 21 | 0 | 0 | 0 | 0 | 0 |  |  | 3.533 | 80.73 |  |  | POL1_0
|  | S3:0,8*1,35*4,248 |  | 4.5878 | [18 empty] | VV | 0
|  | S3:(0,8+1,482+1,537+2,701+1,562+1,167+1,549+0,8)*0,8*1,35 |  | 12.5258 | [18 empty] | VV | 0
|  | S3:6,895*1,04*0,8 |  | 5.7366 | [18 empty] | VV | 0
5 | 161101501R00 | Svislé přemístění výkopku z hor. 1-4 ruční, z trativodů | m3 | 12.6438 | 0 | 0 | 0 | 0 | 1011 | 12782.88 | 21 | 0 | 0 | 0 | 0 | 0 |  |  | 3.81 | 48.17 |  |  | POL1_0
|  | odvoz přebytek trativody:22,74*0,5*0,5 |  | 5.685 | [18 empty] | VV | 0
|  | 17,397*0,4 |  | 6.9588 | [18 empty] | VV | 0
6 | 162701105R00 | Vodorovné přemístění výkopku z hor.1-4 do 10000 m | m3 | 12.6438 | 0 | 0 | 0 | 0 | 275 | 3477.05 | 21 | 0 | 0 | 0 | 0 | 0 |  |  | 0.011 | 0.14 |  |  | POL1_0
7 | 171201201R00 | Uložení sypaniny na skl.-sypanina na výšku přes 2m | m3 | 12.6438 | 0 | 0 | 0 | 0 | 15.2 | 192.19 | 21 | 0 | 0 | 0 | 0 | 0 |  |  | 0.009 | 0.11 |  |  | POL1_0
8 | 199000005R00 | Poplatek za skládku zeminy 1- 4 | t | 10.233 | 0 | 0 | 0 | 0 | 1300 | 13302.9 | 21 | 0 | 0 | 0 | 0 | 0 |  |  | 0 | 0 |  |  | POL1_0
|  | 5,685*1,8 |  | 10.233 | [18 empty] | VV | 0
9 | 174101102R00 | Zásyp ruční se zhutněním | m3 | 10.2062 | 0 | 0 | 0 | 0 | 338 | 3449.7 | 21 | 0 | 0 | 0 | 0 | 0 |  |  | 1.239 | 12.65 |  |  | POL1_0
|  | 22,85-12,6438 |  | 10.2062 | [18 empty] | VV | 0
10 | 181050010RA0 | Terénní modelace | m2 | 6.895 | 0 | 0 | 0 | 0 | 112.5 | 775.69 | 21 | 0 | 0 | 0 | 0 | 0 |  |  | 0.34155 | 2.35 |  |  | POL2_0
|  | S3:6,895 |  | 6.895 | [18 empty] | VV | 0
Díl: | 2 | Základy,zvláštní zakládání |  |  |  | 0 |  | 4492.26 |  | 10104.44 |  | 0 |  | 9.9267 |  | 0 |  |  |  | 17.83 |  |  | DIL
11 | 212810010RAC | Trativody z PVC drenážních flexibilních trubek, lože štěrkopísek a obsyp kamenivo, trubky d 100 mm | m | 22.741 | 0 | 0 | 197.54 | 4492.26 | 224.46 | 5104.44 | 21 | 0 | 0.43651 | 9.9267 | 0 | 0 |  |  | 0.78386 | 17.83 |  |  | POL2_0
|  | S3:4,248 |  | 4.248 | [18 empty] | VV | 0
|  | S3:(0,8+1,482+1,537+2,701+1,562+1,167+1,549+0,8) |  | 11.598 | [18 empty] | VV | 0
|  | S3:6,895 |  | 6.895 | [18 empty] | VV | 0
12 | 21282R | Napojení na stávajicí kanalizaci | kpl | 2 | 0 | 0 | 0 | 0 | 2500 | 5000 | 21 | 0 | 0 | 0 | 0 | 0 |  |  | 0 | 0 |  |  | POL1_0
Díl: | 3 | Svislé a kompletní konstrukce |  |  |  | 0 |  | 1775.18 |  | 15657.88 |  | 0 |  | 0.67837 |  | 0 |  |  |  | 23.42 |  |  | DIL
13 | 622903111R00 | Očištění zdí a valů před opravou, ručně | m2 | 28.5629 | 0 | 0 | 0 | 0 | 107.5 | 3070.51 | 21 | 0 | 0 | 0 | 0 | 0 |  |  | 0.38 | 10.85 |  |  | POL1_0
|  | S3:1,35*4,248 |  | 5.7348 | [18 empty] | VV | 0
|  | S3:(0,8+1,482+1,537+2,701+1,562+1,167+1,549+0,8)*1,35 |  | 15.6573 | [18 empty] | VV | 0
|  | S3:6,895*1,04 |  | 7.1708 | [18 empty] | VV | 0
14 | 319201317R00 | Vyrovnání zdiva pod omítku maltou ze SMS tl. 30 mm | m2 | 28.5629 | 0 | 0 | 62.15 | 1775.18 | 141.35 | 4037.37 | 21 | 0 | 0.02375 | 0.67837 | 0 | 0 |  |  | 0.44 | 12.57 |  |  | POL1_0
15 | 31921R | Oprava předstěny z SDK po provení izolace | m2 | 2.85 | 0 | 0 | 0 | 0 | 3000 | 8550 | 21 | 0 | 0 | 0 | 0 | 0 |  |  | 0 | 0 |  |  | POL1_0
|  | 9,5*0,3 |  | 2.85 | [18 empty] | VV | 0
Díl: | 5 | Komunikace |  |  |  | 0 |  | 6732.04 |  | 94521.63 |  | 0 |  | 12.4032 |  | 0 |  |  |  | 17.32 |  |  | DIL
16 | 596215040R00 | Kladení zámkové dlažby tl. 8 cm do drtě tl. 4 cm | m2 | 17.397 | 0 | 0 | 37.95 | 660.22 | 183.05 | 3184.52 | 21 | 0 | 0.0739 | 1.2856 | 0 | 0 |  |  | 0.478 | 8.32 |  |  | POL1_0
17 | 59681R | Kladení dlaždic kom.pro pěší,žulová dlažba , do MC | m2 | 6.372 | 0 | 0 | 23.08 | 147.07 | 789.92 | 5033.37 | 21 | 0 | 0.072 | 0.45878 | 0 | 0 |  |  | 0.375 | 2.39 |  |  | POL1_0
|  | S3:4,248*1,5 |  | 6.372 | [18 empty] | VV | 0
18 | 59682R | Nová dlažba , žulová 300/300 | m2 | 1 | 0 | 0 | 0 | 0 | 5200 | 5200 | 21 | 0 | 0 | 0 | 0 | 0 |  |  | 0 | 0 |  |  | POL1_0
19 | 564811111R00 | Podklad ze štěrkodrti po zhutnění tloušťky 5 cm | m2 | 17.397 | 0 | 0 | 37.62 | 654.48 | 17.48 | 304.1 | 21 | 0 | 0.11025 | 1.918 | 0 | 0 |  |  | 0.021 | 0.37 |  |  | POL1_0
20 | 564861111R00 | Podklad ze štěrkodrti po zhutnění tloušťky 35 cm | m2 | 17.397 | 0 | 0 | 179.5 | 3122.76 | 184.5 | 3209.75 | 21 | 0 | 0.441 | 7.6721 | 0 | 0 |  |  | 0.029 | 0.5 |  |  | POL1_0
21 | 56487R | Větrací objekt P2 | kus | 6 | 0 | 0 | 0 | 0 | 12500 | 75000 | 21 | 0 | 0 | 0 | 0 | 0 |  |  | 0 | 0 |  |  | POL1_0
22 | 596100020RAA | Chodník z dlažby betonové, podklad beton prostý, dlažba 30 x 30 x 33 | m2 | 1.05 | 0 | 0 | 570.16 | 598.67 | 368.84 | 387.28 | 21 | 0 | 0.5079 | 0.5333 | 0 | 0 |  |  | 0.87886 | 0.92 |  |  | POL2_0
|  | 3,5*0,3 |  | 1.05 |  | 0 | [16 empty] | VV | 0
23 | 572942112R00 | Vyspravení krytu po překopu lit.asfaltem, do 6 cm | m2 | 4.2 | 0 | 0 | 333.53 | 1400.83 | 67.97 | 285.47 | 21 | 0 | 0.1266 | 0.53172 | 0 | 0 |  |  | 0.092 | 0.39 |  |  | POL1_0
|  | 3,5*1,2 |  | 4.2 | [18 empty] | VV | 0
24 | 596291113R00 | Řezání zámkové dlažby tl. 80 mm | m | 10.3 | 0 | 0 | 14.37 | 148.01 | 186.13 | 1917.14 | 21 | 0 | 0.00036 | 0.00371 | 0 | 0 |  |  | 0.43 | 4.43 |  |  | POL1_0
Díl: | 60 | Úpravy povrchů, omítky |  |  |  | 0 |  | 29277.96 |  | 28524.77 |  | 0 |  | 2.3741 |  | 0 |  |  |  | 36.77 |  |  | DIL
25 | 60201R | Omítka sanační , ručně , tloušťka vrstvy 30 mm | m2 | 60.874 | 0 | 0 | 480.96 | 29277.96 | 312.04 | 18995.12 | 21 | 0 | 0.039 | 2.3741 | 0 | 0 |  |  | 0.604 | 36.77 |  |  | POL1_0
|  | D01001:(4,352+3,95)*1 |  | 8.302 | [18 empty] | VV | 0
|  | D01003:(3,64+3,251+0,148+1,7+0,2+0,2+0,3+0,4)*1 |  | 9.839 | [18 empty] | VV | 0
|  | D01004:(3,95+7,65+5,3+0,6)*1 |  | 17.5 | [18 empty] | VV | 0
|  | D01007:4,487*1 |  | 4.487 | [18 empty] | VV | 0
|  | D01009:(4,636+1,071+0,102+0,563+1,071)*1 |  | 7.443 | [18 empty] | VV | 0
|  | D01010:2,841*1 |  | 2.841 | [18 empty] | VV | 0
|  | D01011:(3,183+0,588+0,72)*1 |  | 4.491 | [18 empty] | VV | 0
|  | D01012:3,158*1 |  | 3.158 | [18 empty] | VV | 0
|  | D01013:(3,454+5,999)*1 |  | 9.453 | [18 empty] | VV | 0
|  | D01015:3,89*1 |  | 3.89 | [18 empty] | VV | 0
|  | -(5,25*0,6+(7,65+0,3+4,35)*0,6) |  | -10.53 | [18 empty] | VV | 0
26 | 60202R | Těsnící omítka | m2 | 10.53 | 0 | 0 | 0 | 0 | 905 | 9529.65 | 21 | 0 | 0 | 0 | 0 | 0 |  |  | 0 | 0 |  |  | POL1_0
|  | rozdíl mezi chodbou a posluchárnou:5,25*0,6+(7,65+0,3+4,35)*0,6 |  | 10.53 | [18 empty] | VV | 0
Díl: | 61 | Upravy povrchů vnitřní |  |  |  | 0 |  | 0 |  | 948.19 |  | 0 |  | 0 |  | 0 |  |  |  | 2.97 |  |  | DIL
27 | 612401961R00 | Příplatek za práci v omez. prostoru, omítka hrubá | m2 | 28.56 | 0 | 0 | 0 | 0 | 33.2 | 948.19 | 21 | 0 | 0 | 0 | 0 | 0 |  |  | 0.104 | 2.97 |  |  | POL1_0
Díl: | 63 | Podlahy a podlahové konstrukce |  |  |  | 0 |  | 37522.13 |  | 75599.02 |  | 0 |  | 17.4301 |  | 16.2411 |  |  |  | 243.78 |  |  | DIL
28 | 273361921RT5 | Výztuž základových desek ze svařovaných sítí, průměr drátu 6,0, oka 150/150 mm KH20 | t | 0.019301 | 0 | 0 | 21210.01 | 409.38 | 5409.99 | 104.42 | 21 | 0 | 1.0554 | 0.02037 | 0 | 0 |  |  | 15.231 | 0.29 |  |  | POL1_0
|  | 6,37*0,00303 |  | 0.019301 | [18 empty] | VV | 0
29 | 63241R | Potěr samonivelační ručně tl. 5 mm | m2 | 123.491 | 0 | 0 | 126.95 | 15677.18 | 121.05 | 14948.59 | 21 | 0 | 0.01095 | 1.3522 | 0 | 0 |  |  | 0.3515 | 43.41 |  |  | POL1_0
|  | 26,96+21,157+17,039+18,673+18,94+20,722 |  | 123.491 | [18 empty] | VV | 0
30 | 630900020RAA | Vybourání betonové mazaniny, tloušťka 5 cm | m2 | 123.491 | 0 | 0 | 0 | 0 | 230.5 | 28464.68 | 21 | 0 | 0 | 0 | 0.11 | 13.584 |  |  | 0.85035 | 105.01 |  |  | POL2_0
31 | 63242R | Vyspravení podkladu po vybou.podlahy | m2 | 123.491 | 0 | 0 | 75.72 | 9350.74 | 117.78 | 14544.77 | 21 | 0 | 0.00378 | 0.4668 | 0 | 0 |  |  | 0.342 | 42.23 |  |  | POL1_0
32 | 631310020RA0 | Mazanina z betonu C 12/15, tloušťka 5 cm | m2 | 123.491 | 0 | 0 | 97.86 | 12084.83 | 79.14 | 9773.08 | 21 | 0 | 0.12625 | 15.5907 | 0 | 0 |  |  | 0.26821 | 33.12 |  |  | POL2_0
33 | 631319171R00 | Příplatek za stržení povrchu mazaniny tl. 8 cm | m3 | 6.1745 | 0 | 0 | 0 | 0 | 294.5 | 1818.4 | 21 | 0 | 0 | 0 | 0 | 0 |  |  | 0.82 | 5.06 |  |  | POL1_0
|  | 123,491*0,05 |  | 6.1745 | [18 empty] | VV | 0
34 | 63090R | Vybourání dlažby a podkladního betonu, vč očištění pro zpěrnou montáž | m2 | 6.372 | 0 | 0 | 0 | 0 | 933 | 5945.08 | 21 | 0 | 0 | 0 | 0.417 | 2.6571 |  |  | 2.3004 | 14.66 |  |  | POL1_0
|  | S3:4,248*1,5 |  | 6.372 | [18 empty] | VV | 0
Díl: | 711 | Izolace proti vodě |  |  |  | 0 |  | 73784.22 |  | 272902.97 |  | 0 |  | 1.1917 |  | 0 |  |  |  | 288 |  |  | DIL
35 | 711210020RA0 | Stěrka hydroizolační těsnicí hmotou | m2 | 28.5629 | 0 | 0 | 252.12 | 7201.28 | 157.88 | 4509.51 | 21 | 0 | 0.00378 | 0.10797 | 0 | 0 |  |  | 0.42403 | 12.11 |  |  | POL2_0
|  | S3:1,35*4,248 |  | 5.7348 | [18 empty] | VV | 0
|  | S3:(0,8+1,482+1,537+2,701+1,562+1,167+1,549+0,8)*1,35 |  | 15.6573 | [18 empty] | VV | 0
|  | S3:6,895*1,04 |  | 7.1708 | [18 empty] | VV | 0
36 | 711823121RT5 | Montáž nopové fólie svisle, včetně dodávky fólie | m2 | 28.5629 | 0 | 0 | 55.84 | 1594.95 | 59.16 | 1689.78 | 21 | 0 | 0.00063 | 0.01799 | 0 | 0 |  |  | 0.16 | 4.57 |  |  | POL1_0
37 | 711823129R00 | Montáž ukončovací lišty k nopové fólii | m | 22.741 | 0 | 0 | 34.93 | 794.34 | 36.97 | 840.73 | 21 | 0 | 0 | 0 | 0 | 0 |  |  | 0.1 | 2.27 |  |  | POL1_0
38 | 71171R | D+M plechová lišta | m | 22.741 | 0 | 0 | 0 | 0 | 150 | 3411.15 | 21 | 0 | 0 | 0 | 0 | 0 |  |  | 0 | 0 |  |  | POL1_0
|  | S3:4,248 |  | 4.248 | [18 empty] | VV | 0
|  | S3:(0,8+1,482+1,537+2,701+1,562+1,167+1,549+0,8) |  | 11.598 | [18 empty] | VV | 0
|  | S3:6,895 |  | 6.895 | [18 empty] | VV | 0
39 | 28160R | Chem.injektáž zdiva cihlového | m2 | 90.8024 | 0 | 0 | 302.66 | 27482.25 | 2497.34 | 226764.46 | 21 | 0 | 0.00631 | 0.57296 | 0 | 0 |  |  | 2.264 | 205.58 |  |  | POL1_0
|  | obvodové zdivo:(0,449+4,352+0,296+7,65+0,453)*0,677 |  | 8.9364 | [18 empty] | VV | 0
|  | 9,5*0,677 |  | 6.4315 | [18 empty] | VV | 0
|  | (0,339+2,959+0,599)*0,677 |  | 2.6383 | [18 empty] | VV | 0
|  | 15,177*0,677 |  | 10.2748 | [18 empty] | VV | 0
|  | 27,362*0,601 |  | 16.4446 | [18 empty] | VV | 0
|  | (0,601+5,999+0,207+1,863+0,529+1,6)*1,063 |  | 11.4793 | [18 empty] | VV | 0
|  | vnitřní zdivo:14,5*0,53*2+5,3*0,453*2 |  | 20.1718 | [18 empty] | VV | 0
|  | 5,3*0,296+(3,6+3,4)*0,15+0,87*0,87 |  | 3.3757 | [18 empty] | VV | 0
|  | 6,9*0,5+5,2*0,15+10*0,15+0,7*0,7+1,2*0,8 |  | 7.18 | [18 empty] | VV | 0
|  | 6*0,45 |  | 2.7 | [18 empty] | VV | 0
|  | svislá:1,4*0,3*2+0,6*0,55 |  | 1.17 | [18 empty] | VV | 0
40 | 711212201R00 | Penetrace hloubková 0,20 l/m2 | m2 | 123.491 | 0 | 0 | 45.16 | 5576.85 | 29.44 | 3635.58 | 21 | 0 | 0.00021 | 0.02593 | 0 | 0 |  |  | 0.09 | 11.11 |  |  | POL1_0
41 | 711210020RA0 | Stěrka hydroizolační těsnicí hmotou | m2 | 123.491 | 0 | 0 | 252.12 | 31134.55 | 157.88 | 19496.76 | 21 | 0 | 0.00378 | 0.4668 | 0 | 0 |  |  | 0.42403 | 52.36 |  |  | POL2_0
|  | 26,96+21,157+17,039+18,673+18,94+20,722 |  | 123.491 | [18 empty] | VV | 0
42 | 998711201R00 | Přesun hmot pro izolace proti vodě, výšky do 6 m | % | 3348 | 0 | 0 | 0 | 0 | 3.75 | 12555 | 21 | 0 | 0 | 0 | 0 | 0 |  |  | 0 | 0 |  |  | POL1_0
Díl: | 776 | Podlahy povlakové |  |  |  | 0 |  | 50971.53 |  | 51693.03 |  | 0 |  | 0.53718 |  | 0.12349 |  |  |  | 175.01 |  |  | DIL
43 | 776510010RA0 | Demontáž povlakových podlah z nášlapné plochy | m2 | 123.491 | 0 | 0 | 0 | 0 | 84.5 | 10434.99 | 21 | 0 | 0 | 0 | 0.001 | 0.12349 |  |  | 0.29143 | 35.99 |  |  | POL2_0
|  | 26,96+21,157+17,039+18,673+18,94+20,722 |  | 123.491 | [18 empty] | VV | 0
44 | 776520010RAI | Podlaha povlaková z PVC pásů, soklík, pouze položení, podlahovina ve specifikaci | m2 | 123.491 | 0 | 0 | 106.35 | 13133.27 | 199.65 | 24654.98 | 21 | 0 | 0.00039 | 0.04816 | 0 | 0 |  |  | 0.53423 | 65.97 |  |  | POL2_0
45 | 776520010RA0 | Podlaha povlaková z PVC pásů | m2 | 135.8401 | 0 | 0 | 278.55 | 37838.26 | 116.45 | 15818.58 | 21 | 0 | 0.0036 | 0.48902 | 0 | 0 |  |  | 0.53777 | 73.05 |  |  | POL2_0
|  | (26,96+21,157+17,039+18,673+18,94+20,722)*1,1 |  | 135.8401 | [18 empty] | VV | 0
46 | 998776201R00 | Přesun hmot pro podlahy povlakové, výšky do 6 m | % | 1018.8 | 0 | 0 | 0 | 0 | 0.77 | 784.48 | 21 | 0 | 0 | 0 | 0 | 0 |  |  | 0 | 0 |  |  | POL1_0
Díl: | 95 | Dokončovací kce na pozem.stav. |  |  |  | 0 |  | 484.22 |  | 28733.56 |  | 0 |  | 0.01318 |  | 0 |  |  |  | 101.46 |  |  | DIL
47 | 952901111R00 | Vyčištění budov o výšce podlaží do 4 m | m2 | 329.4 | 0 | 0 | 1.47 | 484.22 | 87.23 | 28733.56 | 21 | 0 | 4e-05 | 0.01318 | 0 | 0 |  |  | 0.308 | 101.46 |  |  | POL1_0
Díl: | 96 | Bourání konstrukcí |  |  |  | 0 |  | 0 |  | 47349.74 |  | 0 |  | 0 |  | 4.4985 |  |  |  | 71.83 |  |  | DIL
48 | 289902111R00 | Otlučení nebo odsekání omítek stěn | m2 | 71.404 | 0 | 0 | 0 | 0 | 435 | 31060.74 | 21 | 0 | 0 | 0 | 0.063 | 4.4985 |  |  | 1.006 | 71.83 |  |  | POL1_0
|  | D01001:(4,352+3,95)*1 |  | 8.302 | [18 empty] | VV | 0
|  | D01003:(3,64+3,251+0,148+1,7+0,2+0,2+0,3+0,4)*1 |  | 9.839 | [18 empty] | VV | 0
|  | D01004:(3,95+7,65+5,3+0,6)*1 |  | 17.5 | [18 empty] | VV | 0
|  | D01007:4,487*1 |  | 4.487 | [18 empty] | VV | 0
|  | D01009:(4,636+1,071+0,102+0,563+1,071)*1 |  | 7.443 | [18 empty] | VV | 0
|  | D01010:2,841*1 |  | 2.841 | [18 empty] | VV | 0
|  | D01011:(3,183+0,588+0,72)*1 |  | 4.491 | [18 empty] | VV | 0
|  | D01012:3,158*1 |  | 3.158 | [18 empty] | VV | 0
|  | D01013:(3,454+5,999)*1 |  | 9.453 | [18 empty] | VV | 0
|  | D01015:3,89*1 |  | 3.89 | [18 empty] | VV | 0
49 | 28991R | Stavební úprava kanal.šachty | kpl | 1 | 0 | 0 | 0 | 0 | 11900 | 11900 | 21 | 0 | 0 | 0 | 0 | 0 |  |  | 0 | 0 |  |  | POL1_0
50 | 28992R | Bourání přestěny z SDK | m2 | 2.85 | 0 | 0 | 0 | 0 | 1540 | 4389 | 21 | 0 | 0 | 0 | 0 | 0 |  |  | 0 | 0 |  |  | POL1_0
|  | 9,5*0,3 |  | 2.85 | [18 empty] | VV | 0
Díl: | 97 | Prorážení otvorů |  |  |  | 0 |  | 0 |  | 7782.75 |  | 0 |  | 0 |  | 0 |  |  |  | 32.2 |  |  | DIL
51 | 979082111R00 | Vnitrostaveništní doprava suti do 10 m | t | 18.07 | 0 | 0 | 0 | 0 | 227.5 | 4110.93 | 21 | 0 | 0 | 0 | 0 | 0 |  |  | 0.942 | 17.02 |  |  | POL1_0
|  | 13,58+4,49 |  | 18.07 | [18 empty] | VV | 0
52 | 979082121R00 | Příplatek k vnitrost. dopravě suti za dalších 5 m | t | 144.56 | 0 | 0 | 0 | 0 | 25.4 | 3671.82 | 21 | 0 | 0 | 0 | 0 | 0 |  |  | 0.105 | 15.18 |  |  | POL1_0
|  | 18,07*8 |  | 144.56 | [18 empty] | VV | 0
Díl: | 99 | Staveništní přesun hmot |  |  |  | 0 |  | 0 |  | 10116.22 |  | 0 |  | 0 |  | 0 |  |  |  | 41.1 |  |  | DIL
53 | 999281105R00 | Přesun hmot pro opravy a údržbu do výšky 6 m | t | 43.7932 | 0 | 0 | 0 | 0 | 231 | 10116.22 | 21 | 0 | 0 | 0 | 0 | 0 |  |  | 0.9385 | 41.1 |  |  | POL1_0
|  | 9,92+0,67+12,39+3,37+17,43+0,01318 |  | 43.7932 | [18 empty] | VV | 0
Díl: | D96 | Přesuny sutí a vybouraných hmot |  |  |  | 0 |  | 79.03 |  | 51436.65 |  | 0 |  | 0 |  | 0 |  |  |  | 5.68 |  |  | DIL
54 | 979087112R00 | Nakládání suti na dopravní prostředky | t | 26.79 | 0 | 0 | 0 | 0 | 111.5 | 2987.09 | 21 | 0 | 0 | 0 | 0 | 0 |  |  | 0.164 | 4.39 |  |  | POL1_0
|  | 5,94+0,12+16,24+4,49 |  | 26.79 | [18 empty] | VV | 0
55 | 979083117R00 | Vodorovné přemístění suti na skládku do 6000 m | t | 26.79 | 0 | 0 | 2.95 | 79.03 | 312.05 | 8359.82 | 21 | 0 | 0 | 0 | 0 | 0 |  |  | 0.042 | 1.13 |  |  | POL1_0
|  | 5,94+0,12+16,24+4,49 |  | 26.79 | [18 empty] | VV | 0
56 | 979083191R00 | Příplatek za dalších započatých 1000 m nad 6000 m | t | 107.16 | 0 | 0 | 0 | 0 | 25 | 2679 | 21 | 0 | 0 | 0 | 0 | 0 |  |  | 0 | 0 |  |  | POL1_0
|  | 26,79*4 |  | 107.16 | [18 empty] | VV | 0
57 | 979093111R00 | Uložení suti na skládku bez zhutnění | t | 26.79 | 0 | 0 | 0 | 0 | 9.6 | 257.18 | 21 | 0 | 0 | 0 | 0 | 0 |  |  | 0.006 | 0.16 |  |  | POL1_0
58 | 979990181R00 | Poplatek za skládku suti - PVC podlahová krytina | t | 0.49396 | 0 | 0 | 0 | 0 | 1200 | 592.76 | 21 | 0 | 0 | 0 | 0 | 0 |  |  | 0 | 0 |  |  | POL1_0
|  | 123,491*0,004 |  | 0.49396 | [18 empty] | VV | 0
59 | 979990102R00 | Poplatek za skládku suti - směs betonu a cihel | t | 20.356 | 0 | 0 | 0 | 0 | 1300 | 26462.8 | 21 | 0 | 0 | 0 | 0 | 0 |  |  | 0 | 0 |  |  | POL1_0
60 | 979990113R00 | Poplatek za skládku suti - obalované kam. - asfalt | t | 5.94 | 0 | 0 | 0 | 0 | 1700 | 10098 | 21 | 0 | 0 | 0 | 0 | 0 |  |  | 0 | 0 |  |  | POL1_0
Díl: | ON | Ostatní náklady |  |  |  | 0 |  | 0 |  | 7890 |  | 0 |  | 0 |  | 0 |  |  |  | 0 |  |  | DIL
61 | ON 1 | Zakrytí konstrukcí | soubor | 1 | 0 | 0 | 0 | 0 | 7890 | 7890 | 21 | 0 | 0 | 0 | 0 | 0 |  |  | 0 | 0 |  |  | POL1_0
Díl: | VN | Vedlejší náklady |  |  |  | 0 |  | 0 |  | 0 |  | 0 |  | 0 |  | 0 |  |  |  | 0 |  |  | DIL
62 | VN 1 | Mimostaveništní doprava | % | 0 | 0 | 0 | 0 | 0 | 9681 | 0 | 21 | 0 | 0 | 0 | 0 | 0 |  |  | 0 | 0 |  |  | POL1_0
63 | VN 2 | Kompletační činnost | % | 0 | 0 | 0 | 0 | 0 | 9681 | 0 | 21 | 0 | 0 | 0 | 0 | 0 |  |  | 0 | 0 |  |  | POL1_0
64 | Vn 3 | Zařízení staveniště | - | 0 | 0 | 0 | 0 | 0 | 9681 | 0 | 21 | 0 | 0 | 0 | 0 | 0 |  |  | 0 | 0 |  |  | POL1_0
[21 empty] | 15 | 21
END