## Rekapitulace stavby
Export Komplet | [24 empty] | VZ | 2.0 | ZAMOK |  |  |  |  | False | False | {0fd3df06-3374-47fd-974b-e440c919a97f}
[31 empty] | 0,01 | 21
[31 empty] | 0,01 | 15
|  | REKAPITULACE STAVBY | [15 empty] | v --- níže se nacházejí doplnkové a pomocné údaje k sestavám --- v | [11 empty] | Návod na vyplnění | 0,001
|  | Kód: |  |  |  |  | TERTULErozdel | [22 empty] | Měnit lze pouze buňky se žlutým podbarvením! 1) v Rekapitulaci stavby vyplňte údaje o Uchazeči (přenesou se do ostatních sestav i v jiných listech) 2) na vybraných listech vyplňte v sestavě Soupis prací ceny u položek | 0,01
|  | Stavba: |  |  |  |  | GENERÁLNÍ OPRAVA E1 - rozdělení | [23 empty] | 0,01
|  | KSO: | [11 empty] | CC-CZ: | [16 empty] | 0,01
|  | Místo: |  |  |  |  | Liberec | [6 empty] | Datum: |  | 27. 2. 2019 | [14 empty] | 0,01
0,01
|  | Zadavatel: | [11 empty] | IČ: | [16 empty] | 0,01
[14 empty] | DIČ: | [16 empty] | 0,01
0,01
|  | Uchazeč: | [11 empty] | IČ: |  | Vyplň údaj | [14 empty] | 0,01
|  |  | Vyplň údaj | [10 empty] | DIČ: |  | Vyplň údaj | [14 empty] | 0,01
False
|  | Projektant: | [11 empty] | IČ: | [16 empty] | False
[14 empty] | DIČ: | [16 empty] | True
0,01
|  | Zpracovatel: | [11 empty] | IČ: | [16 empty] | 0,01
|  |  | Propos Liberec s.r.o. | [10 empty] | DIČ: | [16 empty] | False
Poznámka:
Soupis prací je sestaven s využitím Cenové soustavy ÚRS. Položky, které pochází z této cenové soustavy, jsou ve sloupci 'Cenová soustava' označeny popisem 'CS ÚRS' a úrovní příslušného kalendářního pololetí. Veškeré další informace vymezující popis a podmínky použití těchto položek z Cenové soustavy, které nejsou uvedeny přímo v soupisu prací, jsou neomezeně dálkově k dispozici na www.cs-urs.cz, sekce Cenové a technické podmínky.
|  | Cena bez DPH | [11 empty] | 0
[8 empty] | Sazba daně |  | Základ daně |  |  |  | Výše daně
|  | DPH |  | základní |  |  |  | 21% |  | 0 |  |  |  | 0
|  |  |  | snížená |  |  |  | 15% |  | 0 |  |  |  | 0
|  |  |  | zákl. přenesená |  |  |  | 21% |  | 0 |  |  |  | 0
|  |  |  | sníž. přenesená |  |  |  | 15% |  | 0 |  |  |  | 0
|  |  |  | nulová |  |  |  | 0% |  | 0 |  |  |  | 0
|  | Cena s DPH | [6 empty] | v |  | CZK |  |  | 0
REKAPITULACE OBJEKTŮ STAVBY A SOUPISŮ PRACÍ
| Kód: | [6 empty] | TERTULErozdel
| Stavba: | [6 empty] | GENERÁLNÍ OPRAVA E1 - rozdělení
| Místo: | [6 empty] | Liberec |  |  |  |  | Datum: |  | 27. 2. 2019
| Zadavatel: | [11 empty] | Projektant: |  |  |  |  | Informatívní údaje z listů zakázek
| Uchazeč: | [11 empty] | Zpracovatel: |  | Propos Liberec s.r.o.
| Kód |  |  |  | Popis | [6 empty] | Cena bez DPH [CZK] |  |  |  | Cena s DPH [CZK] | Typ | z toho Ostat. náklady [CZK] | DPH [CZK] | Normohodiny [h] | DPH základní [CZK] | DPH snížená [CZK] | DPH základní přenesená [CZK] | DPH snížená přenesená [CZK] | Základna DPH základní | Základna DPH snížená | Základna DPH zákl. přenesená | Základna DPH sníž. přenesená | Základna DPH nulová
| Náklady stavby celkem | [10 empty] | 0 |  |  |  | 0 |  | 0 | 0 | 0 | 0 | 0 | 0 | 0 | 0 | 0 | 0 | 0 | 0 |  | D | 0 | ###NOIMPORT### | IMPORT | {0fd3df06-3374-47fd-974b-e440c919a97f} | {00000000-0000-0000-0000-000000000000}
|  | IN |  |  |  | Investiční náklady | [5 empty] | 0 |  |  |  | 0 | STA | 0 | 0 | 0 | 0 | 0 | 0 | 0 | 0 | 0 | 0 | 0 | 0 |  | D | 1 | ###NOIMPORT### | IMPORT | {ab7d0a5b-18e6-4103-bdfc-168fa69965a0} | {0fd3df06-3374-47fd-974b-e440c919a97f} |  | 2
/ |  |  | 01i |  |  |  | Bourací práce - investiční náklady |  |  |  |  | 0 |  |  |  | 0 | Soupis | 0 | 0 | 0 | 0 | 0 | 0 | 0 | 0 | 0 | 0 | 0 | 0 |  |  | 2 |  | IMPORT | {653df088-0d85-49f3-a140-ff3561dd2333} | {ab7d0a5b-18e6-4103-bdfc-168fa69965a0} | 8013513
/ |  |  | 02i |  |  |  | Nové konstrukce - investiční náklady |  |  |  |  | 0 |  |  |  | 0 | Soupis | 0 | 0 | 0 | 0 | 0 | 0 | 0 | 0 | 0 | 0 | 0 | 0 |  |  | 2 |  | IMPORT | {74dd07d2-ed80-44c4-8324-597b49ccc490} | {ab7d0a5b-18e6-4103-bdfc-168fa69965a0} | 8013513
/ |  |  | 04i |  |  |  | Vedlejší rozpočtové náklady - investiční náklady |  |  |  |  | 0 |  |  |  | 0 | Soupis | 0 | 0 | 0 | 0 | 0 | 0 | 0 | 0 | 0 | 0 | 0 | 0 |  |  | 2 |  | IMPORT | {a29d496b-afe6-47ec-96fa-2779ca93b370} | {ab7d0a5b-18e6-4103-bdfc-168fa69965a0}
|  | NI |  |  |  | Neinvestiční náklady | [5 empty] | 0 |  |  |  | 0 | STA | 0 | 0 | 0 | 0 | 0 | 0 | 0 | 0 | 0 | 0 | 0 | 0 |  | D | 1 | ###NOIMPORT### | IMPORT | {c11f6348-1145-4446-ad66-d8a06439be4c} | {0fd3df06-3374-47fd-974b-e440c919a97f} |  | 2
/ |  |  | 01n |  |  |  | Bourací práce - neinvestiční náklady |  |  |  |  | 0 |  |  |  | 0 | Soupis | 0 | 0 | 0 | 0 | 0 | 0 | 0 | 0 | 0 | 0 | 0 | 0 |  |  | 2 |  | IMPORT | {0a28aeb1-ec9c-4135-9b99-c192ffae5d16} | {c11f6348-1145-4446-ad66-d8a06439be4c} | 8013513
/ |  |  | 02n |  |  |  | Nové konstrukce - neinvestiční náklady |  |  |  |  | 0 |  |  |  | 0 | Soupis | 0 | 0 | 0 | 0 | 0 | 0 | 0 | 0 | 0 | 0 | 0 | 0 |  |  | 2 |  | IMPORT | {13cc834c-20af-4fc5-a725-02dbbc8cf798} | {c11f6348-1145-4446-ad66-d8a06439be4c} | 8013513
/ |  |  | 04n |  |  |  | Vedlejší rozpočtové náklady - neinvestiční náklady |  |  |  |  | 0 |  |  |  | 0 | Soupis | 0 | 0 | 0 | 0 | 0 | 0 | 0 | 0 | 0 | 0 | 0 | 0 |  |  | 2 |  | IMPORT | {88c7ea3c-6c95-4c5e-825b-7125bfc8e65b} | {c11f6348-1145-4446-ad66-d8a06439be4c}

## 01i - Bourací práce - inv...
{653df088-0d85-49f3-a140-ff3561dd2333}
2
| KRYCÍ LIST SOUPISU PRACÍ | [7 empty] | v --- níže se nacházejí doplnkové a pomocné údaje k sestavám --- v | [8 empty] | False
Stavba:
GENERÁLNÍ OPRAVA E1 - rozdělení
Objekt:
IN - Investiční náklady
Soupis:
01i - Bourací práce - investiční náklady
| KSO: |  | 8013513 |  |  | CC-CZ:
| Místo: |  | Liberec |  |  | Datum: | 27. 2. 2019
| Zadavatel: |  |  |  |  | IČ:
DIČ:
| Uchazeč: |  |  |  |  | IČ: | Vyplň údaj
|  | Vyplň údaj |  |  |  | DIČ: | Vyplň údaj
| Projektant: |  |  |  |  | IČ:
DIČ:
| Zpracovatel: |  |  |  |  | IČ:
|  | Propos Liberec s.r.o. |  |  |  | DIČ:
Poznámka:
Soupis prací je sestaven s využitím Cenové soustavy ÚRS. Položky, které pochází z této cenové soustavy, jsou ve sloupci 'Cenová soustava' označeny popisem 'CS ÚRS' a úrovní příslušného kalendářního pololetí. Veškeré další informace vymezující popis a podmínky použití těchto položek z Cenové soustavy, které nejsou uvedeny přímo v soupisu prací, jsou neomezeně dálkově k dispozici na www.cs-urs.cz, sekce Cenové a technické podmínky.
| Cena bez DPH | [5 empty] | 0
|  |  | Základ daně |  |  | Sazba daně | Výše daně
| DPH | základní | 0 |  |  | 21% | 0
|  | snížená | 0 |  |  | 15% | 0
|  | zákl. přenesená | 0 |  |  | 21% | 0
|  | sníž. přenesená | 0 |  |  | 15% | 0
|  | nulová | 0 |  |  | 0% | 0
| Cena s DPH |  |  | v | CZK |  | 0
REKAPITULACE ČLENĚNÍ SOUPISU PRACÍ
Stavba:
GENERÁLNÍ OPRAVA E1 - rozdělení
Objekt:
IN - Investiční náklady
Soupis:
01i - Bourací práce - investiční náklady
Místo: |  |  | Liberec |  |  | Datum: | 27. 2. 2019
Zadavatel: | [5 empty] | Projektant:
Uchazeč: |  |  | Vyplň údaj |  |  | Zpracovatel: | Propos Liberec s.r.o.
Kód dílu - Popis | [6 empty] | Cena celkem [CZK]
Náklady stavby celkem | [6 empty] | 0 | [11 empty] | -1
| HSV - Práce a dodávky HSV | [5 empty] | 0
| 1 - Zemní práce | [5 empty] | 0
| 9 - Ostatní konstrukce a práce, bourání | [5 empty] | 0
| 997 - Přesun sutě | [5 empty] | 0
SOUPIS PRACÍ
Stavba:
GENERÁLNÍ OPRAVA E1 - rozdělení
Objekt:
IN - Investiční náklady
Soupis:
01i - Bourací práce - investiční náklady
Místo: |  |  | Liberec |  |  | Datum: | 27. 2. 2019
Zadavatel: | [5 empty] | Projektant:
Uchazeč: |  |  | Vyplň údaj |  |  | Zpracovatel: | Propos Liberec s.r.o.
PČ | Typ | Kód | Popis | MJ | Množství | J.cena [CZK] | Cena celkem [CZK] | Cenová soustava |  | DPH | J. Nh [h] | Nh celkem [h] | J. hmotnost [t] | Hmotnost celkem [t] | J. suť [t] | Suť Celkem [t]
Náklady soupisu celkem | [6 empty] | 0 |  |  |  |  | 0 |  | 0.004407 |  | 20.4563 |  | D | -1 | [7 empty] | 0
| D | HSV | Práce a dodávky HSV |  |  |  | 0 |  |  |  |  | 0 |  | 0.004407 |  | 20.4563 | 1 | D | 0 | ROZPOCET | [6 empty] | 0
| D | 1 | Zemní práce |  |  |  | 0 |  |  |  |  | 0 |  | 0 |  | 0 | 1 | D | 1 | ROZPOCET | [6 empty] | 0
1 | K | 132201201 | Hloubení zapažených i nezapažených rýh šířky přes 600 do 2 000 mm s urovnáním dna do předepsaného profilu a spádu v hornině tř. 3 do 100 m3 | m3 | 1.42 |  | 0 | CS ÚRS 2018 01 |  | základní |  | 0 | 0 | 0 | 0 | 0 | 4 | K | 2 | ROZPOCET | 0 | 0 | 0 | 0 | 0 | 1 | 0 | 4 | 1834509464
2 | K | 162301101 | Vodorovné přemístění výkopku nebo sypaniny po suchu na obvyklém dopravním prostředku, bez naložení výkopku, avšak se složením bez rozhrnutí z horniny tř. 1 až 4 na vzdálenost přes 50 do 500 m | m3 | 0.448 |  | 0 | CS ÚRS 2018 01 |  | základní |  | 0 | 0 | 0 | 0 | 0 | 4 | K | 2 | ROZPOCET | 0 | 0 | 0 | 0 | 0 | 1 | 0 | 4 | 399743288
3 | K | 167101101 | Nakládání, skládání a překládání neulehlého výkopku nebo sypaniny nakládání, množství do 100 m3, z hornin tř. 1 až 4 | m3 | 0.448 |  | 0 | CS ÚRS 2018 01 |  | základní |  | 0 | 0 | 0 | 0 | 0 | 4 | K | 2 | ROZPOCET | 0 | 0 | 0 | 0 | 0 | 1 | 0 | 4 | -1791096484
4 | K | 174101101 | Zásyp sypaninou z jakékoliv horniny s uložením výkopku ve vrstvách se zhutněním jam, šachet, rýh nebo kolem objektů v těchto vykopávkách | m3 | 0.972 |  | 0 | CS ÚRS 2018 01 |  | základní |  | 0 | 0 | 0 | 0 | 0 | 4 | K | 2 | ROZPOCET | 0 | 0 | 0 | 0 | 0 | 1 | 0 | 4 | 1577063874
| D | 9 | Ostatní konstrukce a práce, bourání |  |  |  | 0 |  |  |  |  | 0 |  | 0.004407 |  | 20.4563 | 1 | D | 1 | ROZPOCET | [6 empty] | 0
5 | K | 961055111 | Bourání základů z betonu železového | m3 | 0.693 |  | 0 | CS ÚRS 2018 01 |  | základní |  | 0 | 0 | 0 | 2.4 | 1.6632 | 4 | K | 2 | ROZPOCET | 0 | 0 | 0 | 0 | 0 | 1 | 0 | 4 | -1806639074
6 | K | 971033451 | Vybourání otvorů ve zdivu základovém nebo nadzákladovém z cihel, tvárnic, příčkovek z cihel pálených na maltu vápennou nebo vápenocementovou plochy do 0,25 m2, tl. do 450 mm | kus | 4 |  | 0 | CS ÚRS 2018 01 |  | základní |  | 0 | 0 | 0 | 0.207 | 0.828 | 4 | K | 2 | ROZPOCET | 0 | 0 | 0 | 0 | 0 | 1 | 0 | 4 | -2039200475
7 | K | 971033561 | Vybourání otvorů ve zdivu základovém nebo nadzákladovém z cihel, tvárnic, příčkovek z cihel pálených na maltu vápennou nebo vápenocementovou plochy do 1 m2, tl. do 600 mm | m3 | 0.252 |  | 0 | CS ÚRS 2018 01 |  | základní |  | 0 | 0 | 0 | 1.8 | 0.4536 | 4 | K | 2 | ROZPOCET | 0 | 0 | 0 | 0 | 0 | 1 | 0 | 4 | 1265916121
8 | K | 972054491 | Vybourání otvorů ve stropech nebo klenbách železobetonových bez odstranění podlahy a násypu, plochy do 1 m2, tl. přes 80 mm | m3 | 2.907 |  | 0 | CS ÚRS 2018 01 |  | základní |  | 0 | 0 | 0 | 2.4 | 6.9768 | 4 | K | 2 | ROZPOCET | 0 | 0 | 0 | 0 | 0 | 1 | 0 | 4 | -1677951202
9 | K | 973031151 | Vysekání výklenků nebo kapes ve zdivu z cihel na maltu vápennou nebo vápenocementovou výklenků, pohledové plochy přes 0,25 m2 | m3 | 0.115 |  | 0 | CS ÚRS 2018 01 |  | základní |  | 0 | 0 | 0 | 1.8 | 0.207 | 4 | K | 2 | ROZPOCET | 0 | 0 | 0 | 0 | 0 | 1 | 0 | 4 | -232199713
10 | K | 973031514 | Vysekání výklenků nebo kapes ve zdivu z cihel na maltu vápennou nebo vápenocementovou kapes pro kotvení upevňovacích prvků, hl. přes 150 mm | kus | 12 |  | 0 | CS ÚRS 2018 01 |  | základní |  | 0 | 0 | 0 | 0.004 | 0.048 | 4 | K | 2 | ROZPOCET | 0 | 0 | 0 | 0 | 0 | 1 | 0 | 4 | 1604616297
11 | K | 974031153 | Vysekání rýh ve zdivu cihelném na maltu vápennou nebo vápenocementovou do hl. 100 mm a šířky do 100 mm | m | 16.95 |  | 0 | CS ÚRS 2018 01 |  | základní |  | 0 | 0 | 0 | 0.018 | 0.3051 | 4 | K | 2 | ROZPOCET | 0 | 0 | 0 | 0 | 0 | 1 | 0 | 4 | 1475350284
12 | K | 974031164 | Vysekání rýh ve zdivu cihelném na maltu vápennou nebo vápenocementovou do hl. 150 mm a šířky do 150 mm | m | 37.57 |  | 0 | CS ÚRS 2018 01 |  | základní |  | 0 | 0 | 0 | 0.04 | 1.5028 | 4 | K | 2 | ROZPOCET | 0 | 0 | 0 | 0 | 0 | 1 | 0 | 4 | -1038904693
13 | K | 974031165 | Vysekání rýh ve zdivu cihelném na maltu vápennou nebo vápenocementovou do hl. 150 mm a šířky do 200 mm | m | 142.07 |  | 0 | CS ÚRS 2018 01 |  | základní |  | 0 | 0 | 0 | 0.054 | 7.6718 | 4 | K | 2 | ROZPOCET | 0 | 0 | 0 | 0 | 0 | 1 | 0 | 4 | 1343776111
14 | K | 974042543 | Vysekání rýh v betonové nebo jiné monolitické dlažbě s betonovým podkladem do hl.70 mm a šířky do 100 mm | m | 27.19 |  | 0 | CS ÚRS 2018 01 |  | základní |  | 0 | 0 | 0 | 0.016 | 0.43504 | 4 | K | 2 | ROZPOCET | 0 | 0 | 0 | 0 | 0 | 1 | 0 | 4 | 1246912487
15 | K | 974042544 | Vysekání rýh v betonové nebo jiné monolitické dlažbě s betonovým podkladem do hl.70 mm a šířky do 150 mm | m | 2.1 |  | 0 | CS ÚRS 2018 01 |  | základní |  | 0 | 0 | 0 | 0.022 | 0.0462 | 4 | K | 2 | ROZPOCET | 0 | 0 | 0 | 0 | 0 | 1 | 0 | 4 | 1576225245
16 | K | 974049137 | Vysekání rýh v betonových zdech do hl. 50 mm a šířky do 300 mm | m | 1.9 |  | 0 | CS ÚRS 2018 01 |  | základní |  | 0 | 0 | 0 | 0.033 | 0.0627 | 4 | K | 2 | ROZPOCET | 0 | 0 | 0 | 0 | 0 | 1 | 0 | 4 | -7855291
17 | K | 977151118 | Jádrové vrty diamantovými korunkami do stavebních materiálů (železobetonu, betonu, cihel, obkladů, dlažeb, kamene) průměru přes 90 do 100 mm | m | 2.13 |  | 0 | CS ÚRS 2018 01 |  | základní |  | 0 | 0.00096 | 0.0020448 | 0.031 | 0.06603 | 4 | K | 2 | ROZPOCET | 0 | 0 | 0 | 0 | 0 | 1 | 0 | 4 | 1982435111
18 | K | 977151127 | Jádrové vrty diamantovými korunkami do stavebních materiálů (železobetonu, betonu, cihel, obkladů, dlažeb, kamene) průměru přes 225 do 250 mm | m | 0.58 |  | 0 | CS ÚRS 2018 01 |  | základní |  | 0 | 0.00363 | 0.0021054 | 0.196 | 0.11368 | 4 | K | 2 | ROZPOCET | 0 | 0 | 0 | 0 | 0 | 1 | 0 | 4 | 863706411
19 | K | 977151217 | Jádrové vrty diamantovými korunkami do stavebních materiálů (železobetonu, betonu, cihel, obkladů, dlažeb, kamene) dovrchní (směrem vzhůru), průměru přes 80 do 90 mm | m | 0.24 |  | 0 | CS ÚRS 2018 01 |  | základní |  | 0 | 0.00107 | 0.0002568 | 0.025 | 0.006 | 4 | K | 2 | ROZPOCET | 0 | 0 | 0 | 0 | 0 | 1 | 0 | 4 | 44404628
20 | K | 978071611 | Odsekání omítky (včetně podkladní) a odstranění tepelné nebo vodotěsné izolace z desek, objemové hmotnosti do 120 kg/m3, tl. přes 50 mm, plochy do 1 m2 | m2 | 0.69 |  | 0 | CS ÚRS 2018 01 |  | základní |  | 0 | 0 | 0 | 0.102 | 0.07038 | 4 | K | 2 | ROZPOCET | 0 | 0 | 0 | 0 | 0 | 1 | 0 | 4 | 2003991667
| D | 997 | Přesun sutě |  |  |  | 0 |  |  |  |  | 0 |  | 0 |  | 0 | 1 | D | 1 | ROZPOCET | [6 empty] | 0
21 | K | 997013116 | Vnitrostaveništní doprava suti a vybouraných hmot vodorovně do 50 m svisle s použitím mechanizace pro budovy a haly výšky přes 18 do 21 m | t | 20.456 |  | 0 | CS ÚRS 2018 01 |  | základní |  | 0 | 0 | 0 | 0 | 0 | 4 | K | 2 | ROZPOCET | 0 | 0 | 0 | 0 | 0 | 1 | 0 | 4 | 1927148296
22 | K | 997013501 | Odvoz suti a vybouraných hmot na skládku nebo meziskládku se složením, na vzdálenost do 1 km | t | 20.456 |  | 0 | CS ÚRS 2018 01 |  | základní |  | 0 | 0 | 0 | 0 | 0 | 4 | K | 2 | ROZPOCET | 0 | 0 | 0 | 0 | 0 | 1 | 0 | 4 | 819172491
23 | K | 9970135.1 | Odvoz suti a vybouraných hmot na skládku nebo meziskládku se složením, na vzdálenost Příplatek k ceně za každý další i započatý 1 km přes 1 km | t | 20.456 |  | 0 |  |  | základní |  | 0 | 0 | 0 | 0 | 0 | 4 | K | 2 | ROZPOCET | 0 | 0 | 0 | 0 | 0 | 1 | 0 | 4 | -1275883668
24 | K | 997013802 | Poplatek za uložení stavebního odpadu na skládce (skládkovné) z armovaného betonu zatříděného do Katalogu odpadů pod kódem 170 101 | t | 1.6 |  | 0 | CS ÚRS 2018 01 |  | základní |  | 0 | 0 | 0 | 0 | 0 | 4 | K | 2 | ROZPOCET | 0 | 0 | 0 | 0 | 0 | 1 | 0 | 4 | 1611151857
25 | K | 997013803 | Poplatek za uložení stavebního odpadu na skládce (skládkovné) cihelného zatříděného do Katalogu odpadů pod kódem 170 102 | t | 18.856 |  | 0 | CS ÚRS 2018 01 |  | základní |  | 0 | 0 | 0 | 0 | 0 | 4 | K | 2 | ROZPOCET | 0 | 0 | 0 | 0 | 0 | 1 | 0 | 4 | -927847249

## 02i - Nové konstrukce - i...
{74dd07d2-ed80-44c4-8324-597b49ccc490}
2
| KRYCÍ LIST SOUPISU PRACÍ | [7 empty] | v --- níže se nacházejí doplnkové a pomocné údaje k sestavám --- v | [8 empty] | False
Stavba:
GENERÁLNÍ OPRAVA E1 - rozdělení
Objekt:
IN - Investiční náklady
Soupis:
02i - Nové konstrukce - investiční náklady
| KSO: |  | 8013513 |  |  | CC-CZ:
| Místo: |  | Liberec |  |  | Datum: | 27. 2. 2019
| Zadavatel: |  |  |  |  | IČ:
DIČ:
| Uchazeč: |  |  |  |  | IČ: | Vyplň údaj
|  | Vyplň údaj |  |  |  | DIČ: | Vyplň údaj
| Projektant: |  |  |  |  | IČ:
DIČ:
| Zpracovatel: |  |  |  |  | IČ:
|  | Propos Liberec s.r.o. |  |  |  | DIČ:
Poznámka:
Soupis prací je sestaven s využitím Cenové soustavy ÚRS. Položky, které pochází z této cenové soustavy, jsou ve sloupci 'Cenová soustava' označeny popisem 'CS ÚRS' a úrovní příslušného kalendářního pololetí. Veškeré další informace vymezující popis a podmínky použití těchto položek z Cenové soustavy, které nejsou uvedeny přímo v soupisu prací, jsou neomezeně dálkově k dispozici na www.cs-urs.cz, sekce Cenové a technické podmínky.
| Cena bez DPH | [5 empty] | 0
|  |  | Základ daně |  |  | Sazba daně | Výše daně
| DPH | základní | 0 |  |  | 21% | 0
|  | snížená | 0 |  |  | 15% | 0
|  | zákl. přenesená | 0 |  |  | 21% | 0
|  | sníž. přenesená | 0 |  |  | 15% | 0
|  | nulová | 0 |  |  | 0% | 0
| Cena s DPH |  |  | v | CZK |  | 0
REKAPITULACE ČLENĚNÍ SOUPISU PRACÍ
Stavba:
GENERÁLNÍ OPRAVA E1 - rozdělení
Objekt:
IN - Investiční náklady
Soupis:
02i - Nové konstrukce - investiční náklady
Místo: |  |  | Liberec |  |  | Datum: | 27. 2. 2019
Zadavatel: | [5 empty] | Projektant:
Uchazeč: |  |  | Vyplň údaj |  |  | Zpracovatel: | Propos Liberec s.r.o.
Kód dílu - Popis | [6 empty] | Cena celkem [CZK]
Náklady stavby celkem | [6 empty] | 0 | [11 empty] | -1
| HSV - Práce a dodávky HSV | [5 empty] | 0
| 2 - Zakládání | [5 empty] | 0
| 3 - Svislé a kompletní konstrukce | [5 empty] | 0
| 4 - Vodorovné konstrukce | [5 empty] | 0
| 6 - Úpravy povrchů, podlahy a osazování výplní | [5 empty] | 0
| 9 - Ostatní konstrukce a práce, bourání | [5 empty] | 0
| 998 - Přesun hmot | [5 empty] | 0
| PSV - Práce a dodávky PSV | [5 empty] | 0
| 713 - Izolace tepelné vč. přesunu hmot | [5 empty] | 0
| 762 - Konstrukce tesařské | [5 empty] | 0
| 763 - Konstrukce suché výstavby | [5 empty] | 0
| 766 - Konstrukce truhlářské vč. přesunu hmot | [5 empty] | 0
| 766.1 - Truhlářské výrobky - vnitřní dveře vč. přesunu hmot | [5 empty] | 0
| 767 - Konstrukce zámečnické vč. přesunu hmot | [5 empty] | 0
| 776 - Podlahy povlakové | [5 empty] | 0
| 784 - Dokončovací práce - malby a tapety | [5 empty] | 0
| 790 - Specialisté PSV (rozpis viz samostatné přílohy) | [5 empty] | 0
SOUPIS PRACÍ
Stavba:
GENERÁLNÍ OPRAVA E1 - rozdělení
Objekt:
IN - Investiční náklady
Soupis:
02i - Nové konstrukce - investiční náklady
Místo: |  |  | Liberec |  |  | Datum: | 27. 2. 2019
Zadavatel: | [5 empty] | Projektant:
Uchazeč: |  |  | Vyplň údaj |  |  | Zpracovatel: | Propos Liberec s.r.o.
PČ | Typ | Kód | Popis | MJ | Množství | J.cena [CZK] | Cena celkem [CZK] | Cenová soustava |  | DPH | J. Nh [h] | Nh celkem [h] | J. hmotnost [t] | Hmotnost celkem [t] | J. suť [t] | Suť Celkem [t]
Náklady soupisu celkem | [6 empty] | 0 |  |  |  |  | 0 |  | 46.8168 |  | 0 |  | D | -1 | [7 empty] | 0
| D | HSV | Práce a dodávky HSV |  |  |  | 0 |  |  |  |  | 0 |  | 37.741 |  | 0 | 1 | D | 0 | ROZPOCET | [6 empty] | 0
| D | 2 | Zakládání |  |  |  | 0 |  |  |  |  | 0 |  | 1.7296 |  | 0 | 1 | D | 1 | ROZPOCET | [6 empty] | 0
1 | K | 274313711 | Základy z betonu prostého pasy betonu kamenem neprokládaného tř. C 20/25 | m3 | 0.705 |  | 0 | CS ÚRS 2018 01 |  | základní |  | 0 | 2.4533 | 1.7296 | 0 | 0 | 4 | K | 2 | ROZPOCET | 0 | 0 | 0 | 0 | 0 | 1 | 0 | 4 | 1803678953
| D | 3 | Svislé a kompletní konstrukce |  |  |  | 0 |  |  |  |  | 0 |  | 23.7155 |  | 0 | 1 | D | 1 | ROZPOCET | [6 empty] | 0
2 | K | 310238211 | Zazdívka otvorů ve zdivu nadzákladovém cihlami pálenými plochy přes 0,25 m2 do 1 m2 na maltu vápenocementovou | m3 | 1.022 |  | 0 | CS ÚRS 2018 01 |  | základní |  | 0 | 1.8775 | 1.9188 | 0 | 0 | 4 | K | 2 | ROZPOCET | 0 | 0 | 0 | 0 | 0 | 1 | 0 | 4 | 2105835482
3 | K | 310239211 | Zazdívka otvorů ve zdivu nadzákladovém cihlami pálenými plochy přes 1 m2 do 4 m2 na maltu vápenocementovou | m3 | 5.031 |  | 0 | CS ÚRS 2018 01 |  | základní |  | 0 | 1.8775 | 9.4457 | 0 | 0 | 4 | K | 2 | ROZPOCET | 0 | 0 | 0 | 0 | 0 | 1 | 0 | 4 | -1097741939
4 | K | 311234001 | Zdivo jednovrstvé z cihel děrovaných nebroušených klasických spojených na pero a drážku na maltu M5, pevnost cihel do P10, tl. zdiva 175 mm | m2 | 12.878 |  | 0 | CS ÚRS 2018 01 |  | základní |  | 0 | 0.14732 | 1.8972 | 0 | 0 | 4 | K | 2 | ROZPOCET | 0 | 0 | 0 | 0 | 0 | 1 | 0 | 4 | -397443135
5 | K | 317234410 | Vyzdívka mezi nosníky cihlami pálenými na maltu cementovou | m3 | 1.199 |  | 0 | CS ÚRS 2018 01 |  | základní |  | 0 | 1.943 | 2.3297 | 0 | 0 | 4 | K | 2 | ROZPOCET | 0 | 0 | 0 | 0 | 0 | 1 | 0 | 4 | -1717067133
6 | K | 317944321 | Válcované nosníky dodatečně osazované do připravených otvorů bez zazdění hlav do č. 12 | t | 0.367 |  | 0 | CS ÚRS 2018 01 |  | základní |  | 0 | 1.09 | 0.40003 | 0 | 0 | 4 | K | 2 | ROZPOCET | 0 | 0 | 0 | 0 | 0 | 1 | 0 | 4 | 573909026
7 | K | 317944323 | Válcované nosníky dodatečně osazované do připravených otvorů bez zazdění hlav č. 14 až 22 | t | 5.75 |  | 0 | CS ÚRS 2018 01 |  | základní |  | 0 | 1.09 | 6.2675 | 0 | 0 | 4 | K | 2 | ROZPOCET | 0 | 0 | 0 | 0 | 0 | 1 | 0 | 4 | 403037111
8 | K | 340238211 | Zazdívka otvorů v příčkách nebo stěnách cihlami plnými pálenými plochy přes 0,25 m2 do 1 m2, tloušťky do 100 mm | m2 | 0.7 |  | 0 | CS ÚRS 2018 01 |  | základní |  | 0 | 0.12335 | 0.086345 | 0 | 0 | 4 | K | 2 | ROZPOCET | 0 | 0 | 0 | 0 | 0 | 1 | 0 | 4 | 1611604238
9 | K | 340271025 | Zazdívka otvorů v příčkách nebo stěnách pórobetonovými tvárnicemi plochy přes 1 m2 do 4 m2, objemová hmotnost 500 kg/m3, tloušťka příčky 100 mm | m2 | 6.88 |  | 0 | CS ÚRS 2018 01 |  | základní |  | 0 | 0.07297 | 0.50203 | 0 | 0 | 4 | K | 2 | ROZPOCET | 0 | 0 | 0 | 0 | 0 | 1 | 0 | 4 | -2107376817
10 | K | 340271041 | Zazdívka otvorů v příčkách nebo stěnách pórobetonovými tvárnicemi plochy přes 0,025 m2 do 1 m2, objemová hmotnost 500 kg/m3, tloušťka příčky 150 mm | m2 | 0.8 |  | 0 | CS ÚRS 2018 01 |  | základní |  | 0 | 0.11085 | 0.08868 | 0 | 0 | 4 | K | 2 | ROZPOCET | 0 | 0 | 0 | 0 | 0 | 1 | 0 | 4 | 488261092
11 | K | 342272225 | Příčky z pórobetonových tvárnic hladkých na tenké maltové lože objemová hmotnost do 500 kg/m3, tloušťka příčky 100 mm | m2 | 6.275 |  | 0 | CS ÚRS 2018 01 |  | základní |  | 0 | 0.06917 | 0.43404 | 0 | 0 | 4 | K | 2 | ROZPOCET | 0 | 0 | 0 | 0 | 0 | 1 | 0 | 4 | -1662324652
12 | K | 342291121 | Ukotvení příček plochými kotvami, do konstrukce cihelné | m | 23.56 |  | 0 | CS ÚRS 2018 01 |  | základní |  | 0 | 0.00012 | 0.0028272 | 0 | 0 | 4 | K | 2 | ROZPOCET | 0 | 0 | 0 | 0 | 0 | 1 | 0 | 4 | -1428732216
13 | K | 346244381 | Plentování ocelových válcovaných nosníků jednostranné cihlami na maltu, výška stojiny do 200 mm | m2 | 1.923 |  | 0 | CS ÚRS 2018 01 |  | základní |  | 0 | 0.17818 | 0.34264 | 0 | 0 | 4 | K | 2 | ROZPOCET | 0 | 0 | 0 | 0 | 0 | 1 | 0 | 4 | -365436457
| D | 4 | Vodorovné konstrukce |  |  |  | 0 |  |  |  |  | 0 |  | 2.4537 |  | 0 | 1 | D | 1 | ROZPOCET | [6 empty] | 0
14 | K | 411388.10 | Podbetonování, podbetonování stropů či nosníků z betonu C20/25 vč. doklínování plechem, vyplnění cementovou maltou | m3 | 0.737 |  | 0 |  |  | základní |  | 0 | 2.3428 | 1.7266 | 0 | 0 | 4 | K | 2 | ROZPOCET | 0 | 0 | 0 | 0 | 0 | 1 | 0 | 4 | -1924554832
15 | K | 417321414 | Ztužující pásy a věnce z betonu železového (bez výztuže) tř. C 20/25 | m3 | 0.278 |  | 0 | CS ÚRS 2018 01 |  | základní |  | 0 | 2.4534 | 0.68205 | 0 | 0 | 4 | K | 2 | ROZPOCET | 0 | 0 | 0 | 0 | 0 | 1 | 0 | 4 | 1863350980
16 | K | 417351115 | Bednění bočnic ztužujících pásů a věnců včetně vzpěr zřízení | m2 | 2.18 |  | 0 | CS ÚRS 2018 01 |  | základní |  | 0 | 0.00519 | 0.011314 | 0 | 0 | 4 | K | 2 | ROZPOCET | 0 | 0 | 0 | 0 | 0 | 1 | 0 | 4 | 1435473552
17 | K | 417351116 | Bednění bočnic ztužujících pásů a věnců včetně vzpěr odstranění | m2 | 2.18 |  | 0 | CS ÚRS 2018 01 |  | základní |  | 0 | 0 | 0 | 0 | 0 | 4 | K | 2 | ROZPOCET | 0 | 0 | 0 | 0 | 0 | 1 | 0 | 4 | -656874586
18 | K | 417361821 | Výztuž ztužujících pásů a věnců z betonářské oceli 10 505 (R) nebo BSt 500 | t | 0.032 |  | 0 | CS ÚRS 2018 01 |  | základní |  | 0 | 1.0526 | 0.033682 | 0 | 0 | 4 | K | 2 | ROZPOCET | 0 | 0 | 0 | 0 | 0 | 1 | 0 | 4 | 1109596091
| D | 6 | Úpravy povrchů, podlahy a osazování výplní |  |  |  | 0 |  |  |  |  | 0 |  | 9.8423 |  | 0 | 1 | D | 1 | ROZPOCET | [6 empty] | 0
19 | K | 612321141 | Omítka vápenocementová vnitřních ploch nanášená ručně dvouvrstvá, tloušťky jádrové omítky do 10 mm a tloušťky štuku do 3 mm štuková svislých konstrukcí stěn | m2 | 106.902 |  | 0 | CS ÚRS 2018 01 |  | základní |  | 0 | 0.01838 | 1.9649 | 0 | 0 | 4 | K | 2 | ROZPOCET | 0 | 0 | 0 | 0 | 0 | 1 | 0 | 4 | 1789605645
20 | K | 612325101 | Vápenocementová omítka rýh hrubá ve stěnách, šířky rýhy do 150 mm | m2 | 41.315 |  | 0 | CS ÚRS 2018 01 |  | základní |  | 0 | 0.0389 | 1.6072 | 0 | 0 | 4 | K | 2 | ROZPOCET | 0 | 0 | 0 | 0 | 0 | 1 | 0 | 4 | 955042110
21 | K | 613131101 | Podkladní a spojovací vrstva vnitřních omítaných ploch cementový postřik nanášený ručně celoplošně pilířů nebo sloupů | m2 | 11.56 |  | 0 | CS ÚRS 2018 01 |  | základní |  | 0 | 0.00735 | 0.084966 | 0 | 0 | 4 | K | 2 | ROZPOCET | 0 | 0 | 0 | 0 | 0 | 1 | 0 | 4 | -391750071
22 | K | 6131420.1 | Potažení vnitřních pilířů nebo sloupů sklovláknitým pletivem vtlačeným do tenkovrstvé hmoty vč. penetrace a rohové lišty plastové se síťovinou | m2 | 11.56 |  | 0 |  |  | základní |  | 0 | 0.00441 | 0.05098 | 0 | 0 | 4 | K | 2 | ROZPOCET | 0 | 0 | 0 | 0 | 0 | 1 | 0 | 4 | -1042221141
23 | K | 613311131 | Potažení vnitřních ploch štukem tloušťky do 3 mm svislých konstrukcí pilířů nebo sloupů | m2 | 11.56 |  | 0 | CS ÚRS 2018 01 |  | základní |  | 0 | 0.003 | 0.03468 | 0 | 0 | 4 | K | 2 | ROZPOCET | 0 | 0 | 0 | 0 | 0 | 1 | 0 | 4 | -1669576319
24 | K | 631312141 | Doplnění dosavadních mazanin prostým betonem s dodáním hmot, bez potěru, plochy jednotlivě rýh v dosavadních mazaninách | m3 | 2.16 |  | 0 | CS ÚRS 2018 01 |  | základní |  | 0 | 2.2563 | 4.8737 | 0 | 0 | 4 | K | 2 | ROZPOCET | 0 | 0 | 0 | 0 | 0 | 1 | 0 | 4 | -2051551117
25 | K | 632450122 | Potěr cementový vyrovnávací ze suchých směsí v pásu o průměrné (střední) tl. přes 20 do 30 mm | m2 | 19.46 |  | 0 | CS ÚRS 2018 01 |  | základní |  | 0 | 0.063 | 1.226 | 0 | 0 | 4 | K | 2 | ROZPOCET | 0 | 0 | 0 | 0 | 0 | 1 | 0 | 4 | 1098665697
| D | 9 | Ostatní konstrukce a práce, bourání |  |  |  | 0 |  |  |  |  | 0 |  | 0 |  | 0 | 1 | D | 1 | ROZPOCET | [6 empty] | 0
26 | K | 99999.30 | Příplatek na případné pomocné ocelové kce pro podchycení/zajištění stavajících kcí pro zhovoveních nových kcí | soub | 1 |  | 0 |  |  | základní |  | 0 | 0 | 0 | 0 | 0 | 4 | K | 2 | ROZPOCET | 0 | 0 | 0 | 0 | 0 | 1 | 0 | 4 | 1801115892
27 | K | 99999100 | Montáž a dodávka hasícího přístroje (práškový) s hasící schopností 21A | ks | 20 |  | 0 |  |  | základní |  | 0 | 0 | 0 | 0 | 0 | 4 | K | 2 | ROZPOCET | 0 | 0 | 0 | 0 | 0 | 1 | 0 | 4 | -1175949964
28 | K | 99999105 | Montáž a dodávka hasícího přístroje (sněhový) s hasící schopností 55B | ks | 5 |  | 0 |  |  | základní |  | 0 | 0 | 0 | 0 | 0 | 4 | K | 2 | ROZPOCET | 0 | 0 | 0 | 0 | 0 | 1 | 0 | 4 | 884025776
29 | K | 99999110 | Montáž a dodávka výstražných a bezpečnostních tabulek dle PBŘ | soub | 1 |  | 0 |  |  | základní |  | 0 | 0 | 0 | 0 | 0 | 4 | K | 2 | ROZPOCET | 0 | 0 | 0 | 0 | 0 | 1 | 0 | 4 | 2127186727
| D | 998 | Přesun hmot |  |  |  | 0 |  |  |  |  | 0 |  | 0 |  | 0 | 1 | D | 1 | ROZPOCET | [6 empty] | 0
30 | K | 998011003 | Přesun hmot pro budovy občanské výstavby, bydlení, výrobu a služby s nosnou svislou konstrukcí zděnou z cihel, tvárnic nebo kamene vodorovná dopravní vzdálenost do 100 m pro budovy výšky přes 12 do 24 m | t | 37.741 |  | 0 | CS ÚRS 2018 01 |  | základní |  | 0 | 0 | 0 | 0 | 0 | 4 | K | 2 | ROZPOCET | 0 | 0 | 0 | 0 | 0 | 1 | 0 | 4 | -1783938169
| D | PSV | Práce a dodávky PSV |  |  |  | 0 |  |  |  |  | 0 |  | 9.0758 |  | 0 | 2 | D | 0 | ROZPOCET | [6 empty] | 0
| D | 713 | Izolace tepelné vč. přesunu hmot |  |  |  | 0 |  |  |  |  | 0 |  | 0.0007696 |  | 0 | 2 | D | 1 | ROZPOCET | [6 empty] | 0
31 | K | 713121211 | Montáž tepelné izolace podlah okrajovými pásky kladenými volně | m | 15.09 |  | 0 | CS ÚRS 2018 01 |  | základní |  | 0 | 0 | 0 | 0 | 0 | 16 | K | 2 | ROZPOCET | 0 | 0 | 0 | 0 | 0 | 1 | 0 | 16 | 369647606
32 | M | 631402.1 | pásek okrajový izolační minerální š 100 mm tl 30 mm | m | 15.392 |  | 0 |  |  | základní |  | 0 | 5e-05 | 0.0007696 | 0 | 0 | 32 | M | 2 | ROZPOCET | 0 | 0 | 0 | 0 | 0 | 1 | 0 | 16 | 911089323
33 | K | 713999.10 | Montáž a dodávka korkové podložky tl. 4mm umístěné na ocelových profilech viz detail B | m2 | 4.68 |  | 0 |  |  | základní |  | 0 | 0 | 0 | 0 | 0 | 16 | K | 2 | ROZPOCET | 0 | 0 | 0 | 0 | 0 | 1 | 0 | 16 | 773069333
| D | 762 | Konstrukce tesařské |  |  |  | 0 |  |  |  |  | 0 |  | 0.48423 |  | 0 | 2 | D | 1 | ROZPOCET | [6 empty] | 0
34 | K | 762511237 | Podlahové konstrukce podkladové z dřevoštěpkových desek OSB jednovrstvých lepených na pero a drážku broušených, tloušťky desky 25 mm | m2 | 5.908 |  | 0 | CS ÚRS 2018 01 |  | základní |  | 0 | 0.01572 | 0.092874 | 0 | 0 | 16 | K | 2 | ROZPOCET | 0 | 0 | 0 | 0 | 0 | 1 | 0 | 16 | 367477563
35 | K | 762713220 | Montáž prostorových vázaných konstrukcí z řeziva hraněného nebo polohraněného s použitím ocelových spojek (spojky ve specifikaci), průřezové plochy přes 120 do 224 cm2 | m | 30.542 |  | 0 | CS ÚRS 2018 01 |  | základní |  | 0 | 0 | 0 | 0 | 0 | 16 | K | 2 | ROZPOCET | 0 | 0 | 0 | 0 | 0 | 1 | 0 | 16 | -1446873312
36 | M | 60512011 | řezivo jehličnaté hranol jakost I nad 120cm2 | m3 | 0.403 |  | 0 | CS ÚRS 2018 01 |  | základní |  | 0 | 0.55 | 0.22165 | 0 | 0 | 32 | M | 2 | ROZPOCET | 0 | 0 | 0 | 0 | 0 | 1 | 0 | 16 | -1132581074
37 | K | 762795000 | Spojovací prostředky prostorových vázaných konstrukcí hřebíky, svory, fixační prkna | m3 | 0.403 |  | 0 | CS ÚRS 2018 01 |  | základní |  | 0 | 0.02447 | 0.0098614 | 0 | 0 | 16 | K | 2 | ROZPOCET | 0 | 0 | 0 | 0 | 0 | 1 | 0 | 16 | 359443718
38 | K | 762813.10 | Voděodolná překližka tl. 15mm foliovaná (vhodná do exteriéru), hladký povrch vč. ukotvení - jednotky VZD | m2 | 20.57 |  | 0 |  |  | základní |  | 0 | 0 | 0 | 0 | 0 | 16 | K | 2 | ROZPOCET | 0 | 0 | 0 | 0 | 0 | 1 | 0 | 16 | -79337046
39 | K | 762813115 | Záklop stropů montáž (materiál ve specifikaci) vrchního z desek dřevotřískových nebo dřevoštěpkových na pero a drážku | m2 | 9.974 |  | 0 | CS ÚRS 2018 01 |  | základní |  | 0 | 0 | 0 | 0 | 0 | 16 | K | 2 | ROZPOCET | 0 | 0 | 0 | 0 | 0 | 1 | 0 | 16 | -1027002840
40 | M | 607262.10 | deska dřevoštěpková OSB pero-drážka broušená tl 25mm | m2 | 10.971 |  | 0 |  |  | základní |  | 0 | 0.0145 | 0.15908 | 0 | 0 | 32 | M | 2 | ROZPOCET | 0 | 0 | 0 | 0 | 0 | 1 | 0 | 16 | -997162929
41 | K | 762895000 | Spojovací prostředky záklopu stropů, stropnic, podbíjení hřebíky, svory | m3 | 0.274 |  | 0 | CS ÚRS 2018 01 |  | základní |  | 0 | 0.00281 | 0.00076994 | 0 | 0 | 16 | K | 2 | ROZPOCET | 0 | 0 | 0 | 0 | 0 | 1 | 0 | 16 | -1188381928
42 | K | 998762103 | Přesun hmot pro konstrukce tesařské stanovený z hmotnosti přesunovaného materiálu vodorovná dopravní vzdálenost do 50 m v objektech výšky přes 12 do 24 m | t | 0.484 |  | 0 | CS ÚRS 2018 01 |  | základní |  | 0 | 0 | 0 | 0 | 0 | 16 | K | 2 | ROZPOCET | 0 | 0 | 0 | 0 | 0 | 1 | 0 | 16 | 1933053147
| D | 763 | Konstrukce suché výstavby |  |  |  | 0 |  |  |  |  | 0 |  | 8.2551 |  | 0 | 2 | D | 1 | ROZPOCET | [6 empty] | 0
43 | K | 7631113.12 | SDK příčka tl 150 mm profil CW+UW 100 desky 1xDF 12,5 TI 40 mm EI 45 Rw 45 dB vč. provedení zvuko-izolační úpravy ve styku se stávajícími stěnami a stropem | m2 | 17.605 |  | 0 |  |  | základní |  | 0 | 0.02818 | 0.49611 | 0 | 0 | 16 | K | 2 | ROZPOCET | 0 | 0 | 0 | 0 | 0 | 1 | 0 | 16 | 937024150
44 | K | 7631113.1 | SDK příčka tl 125 mm profil CW+UW 75 desky 1xDF 12,5 TI 40 mm EI 45 Rw 45 dB vč. provedení zvuko-izolační úpravy ve styku se stávajícími stěnami a stropem | m2 | 14.889 |  | 0 |  |  | základní |  | 0 | 0.02818 | 0.41957 | 0 | 0 | 16 | K | 2 | ROZPOCET | 0 | 0 | 0 | 0 | 0 | 1 | 0 | 16 | 1254734574
45 | K | 7631214.10 | Stěna předsazená ze sádrokartonových desek s nosnou konstrukcí z ocelových profilů CW, UW jednoduše opláštěná deskou akustickou tl. 12,5 mm, TI tl. 100 mm 30 kg/m3, EI 30 stěna tl. 115 mm, profil 100 vč. provedení zvuko-izolační úpravy ve styku se stávajícími stěnami a stropem | m2 | 35.58 |  | 0 |  |  | základní |  | 0 | 0.01692 | 0.60201 | 0 | 0 | 16 | K | 2 | ROZPOCET | 0 | 0 | 0 | 0 | 0 | 1 | 0 | 16 | 1327971257
46 | K | 763121411 | Stěna předsazená ze sádrokartonových desek s nosnou konstrukcí z ocelových profilů CW, UW jednoduše opláštěná deskou standardní A tl. 12,5 mm, bez TI, EI 15 stěna tl. 62,5 mm, profil 50 | m2 | 30.872 |  | 0 | CS ÚRS 2018 01 |  | základní |  | 0 | 0.01181 | 0.3646 | 0 | 0 | 16 | K | 2 | ROZPOCET | 0 | 0 | 0 | 0 | 0 | 1 | 0 | 16 | -1453245905
47 | K | 763121448 | Stěna předsazená ze sádrokartonových desek s nosnou konstrukcí z ocelových profilů CW, UW jednoduše opláštěná deskou akustickou tl. 12,5 mm, TI tl. 40 mm 30 kg/m3, EI 30 stěna tl. 65 mm, profil 50 | m2 | 14 |  | 0 | CS ÚRS 2018 01 |  | základní |  | 0 | 0.01639 | 0.22946 | 0 | 0 | 16 | K | 2 | ROZPOCET | 0 | 0 | 0 | 0 | 0 | 1 | 0 | 16 | 1666825281
48 | K | 763131.26 | Kryty ze sádrokartonových desek dvouvrstvá zavěšená spodní konstrukce z ocelových profilů CD, UD jednoduše opláštěná deskou standardní A, tl. 12,5 mm, bez TI vč. svislých částí | m2 | 6.202 |  | 0 |  |  | základní |  | 0 | 0.01223 | 0.07585 | 0 | 0 | 16 | K | 2 | ROZPOCET | 0 | 0 | 0 | 0 | 0 | 1 | 0 | 16 | 491376084
49 | K | 763131411 | Podhled ze sádrokartonových desek dvouvrstvá zavěšená spodní konstrukce z ocelových profilů CD, UD jednoduše opláštěná deskou standardní A, tl. 12,5 mm, bez TI | m2 | 41.758 |  | 0 | CS ÚRS 2018 01 |  | základní |  | 0 | 0.01223 | 0.5107 | 0 | 0 | 16 | K | 2 | ROZPOCET | 0 | 0 | 0 | 0 | 0 | 1 | 0 | 16 | -1043846798
50 | K | 763164531 | Obklad ze sádrokartonových desek konstrukcí kovových včetně ochranných úhelníků ve tvaru L rozvinuté šíře přes 0,4 do 0,8 m, opláštěný deskou standardní A, tl. 12,5 mm | m | 7.018 |  | 0 | CS ÚRS 2018 01 |  | základní |  | 0 | 0.00784 | 0.055021 | 0 | 0 | 16 | K | 2 | ROZPOCET | 0 | 0 | 0 | 0 | 0 | 1 | 0 | 16 | -1208620593
51 | K | 763164551 | Obklad ze sádrokartonových desek konstrukcí kovových včetně ochranných úhelníků ve tvaru L rozvinuté šíře přes 0,8 m, opláštěný deskou standardní A, tl. 12,5 mm | m2 | 2.87 |  | 0 | CS ÚRS 2018 01 |  | základní |  | 0 | 0.01222 | 0.035071 | 0 | 0 | 16 | K | 2 | ROZPOCET | 0 | 0 | 0 | 0 | 0 | 1 | 0 | 16 | -1494888696
52 | K | 763172311 | Instalační technika pro konstrukce ze sádrokartonových desek montáž revizních dvířek velikost 200 x 200 mm | kus | 2 |  | 0 | CS ÚRS 2018 01 |  | základní |  | 0 | 3e-05 | 6e-05 | 0 | 0 | 16 | K | 2 | ROZPOCET | 0 | 0 | 0 | 0 | 0 | 1 | 0 | 16 | 974605101
53 | M | 59030710 | dvířka revizní s automatickým zámkem 200x200mm | kus | 2 |  | 0 | CS ÚRS 2018 01 |  | základní |  | 0 | 0.00036 | 0.00072 | 0 | 0 | 32 | M | 2 | ROZPOCET | 0 | 0 | 0 | 0 | 0 | 1 | 0 | 16 | 1454249632
54 | K | 763431.10 | Demontovatelný SDK kazetový podhled 600/600mm vč. kovové konstrukci, ozn. P1 - bližší popis viz TZ | m2 | 257.82 |  | 0 |  |  | základní |  | 0 | 0.016 | 4.1251 | 0 | 0 | 16 | K | 2 | ROZPOCET | 0 | 0 | 0 | 0 | 0 | 1 | 0 | 16 | 1247898904
55 | K | 763431.12 | Demontovatelný SDK kazetový podhled 600/600mm vč. kovové konstrukci, ozn. P5, P6 - bližší popis viz TZ | m2 | 83.8 |  | 0 |  |  | základní |  | 0 | 0.016 | 1.3408 | 0 | 0 | 16 | K | 2 | ROZPOCET | 0 | 0 | 0 | 0 | 0 | 1 | 0 | 16 | -1925339183
56 | K | 998763303 | Přesun hmot pro konstrukce montované z desek sádrokartonových, sádrovláknitých, cementovláknitých nebo cementových stanovený z hmotnosti přesunovaného materiálu vodorovná dopravní vzdálenost do 50 m v objektech výšky přes 12 do 24 m | t | 8.255 |  | 0 | CS ÚRS 2018 01 |  | základní |  | 0 | 0 | 0 | 0 | 0 | 16 | K | 2 | ROZPOCET | 0 | 0 | 0 | 0 | 0 | 1 | 0 | 16 | -2093534235
| D | 766 | Konstrukce truhlářské vč. přesunu hmot |  |  |  | 0 |  |  |  |  | 0 |  | 0.00385 |  | 0 | 2 | D | 1 | ROZPOCET | [6 empty] | 0
57 | K | 766900.26 | Montáž a dodávka parapetu - dřevotřískový s HPL laminátem (tl. 0,5-0,6mm), š-70mm, koncentrace foraldehydů En 120˂8mg/100g, oblé čelo - "deska s nosem", barva bílá (RAL 9002), ozn. Pa15 | bm | 7.7 |  | 0 |  |  | základní |  | 0 | 0 | 0 | 0 | 0 | 16 | K | 2 | ROZPOCET | 0 | 0 | 0 | 0 | 0 | 1 | 0 | 16 | -270075760
58 | K | 766910.40 | Montáž a dodávka voštinové desky tl. 40, š.220, dl.4725mm ohraněná, ozn. D01 - blížší popis viz tabulky PSV | ks | 2 |  | 0 |  |  | základní |  | 0 | 0 | 0 | 0 | 0 | 16 | K | 2 | ROZPOCET | 0 | 0 | 0 | 0 | 0 | 1 | 0 | 16 | -1034568972
59 | K | 766910.42 | Montáž a dodávka voštinové desky tl. 40, š.220, dl.4470mm ohraněná, ozn. D02 - blížší popis viz tabulky PSV | ks | 2 |  | 0 |  |  | základní |  | 0 | 0 | 0 | 0 | 0 | 16 | K | 2 | ROZPOCET | 0 | 0 | 0 | 0 | 0 | 1 | 0 | 16 | 1736995910
60 | K | 766910.44 | Montáž a dodávka voštinové desky tl. 40, š.220, dl.2900mm ohraněná, ozn. D03 - blížší popis viz tabulky PSV | ks | 1 |  | 0 |  |  | základní |  | 0 | 0 | 0 | 0 | 0 | 16 | K | 2 | ROZPOCET | 0 | 0 | 0 | 0 | 0 | 1 | 0 | 16 | 1929720535
61 | K | 766910.46 | Montáž a dodávka voštinové desky tl. 40, š.220, dl.3980mm ohraněná, ozn. D04 - blížší popis viz tabulky PSV | ks | 1 |  | 0 |  |  | základní |  | 0 | 0 | 0 | 0 | 0 | 16 | K | 2 | ROZPOCET | 0 | 0 | 0 | 0 | 0 | 1 | 0 | 16 | 1497867972
62 | K | 767999.10 | Montáž a dodávka čajové kuchyňské linky d-900mm, materiál MDF + lamino, skříňka zavěšená na stěnu vč. desky, těsnící lišty,nerez jednodřezu a police, kotvení, systémových prvků a detailů, ozn. L1- blíže viz tabulka PSV | ks | 20 |  | 0 |  |  | základní |  | 0 | 7e-05 | 0.0014 | 0 | 0 | 16 | K | 2 | ROZPOCET | 0 | 0 | 0 | 0 | 0 | 1 | 0 | 16 | 920344880
63 | K | 767999.12 | Montáž a dodávka čajové kuchyňské linky d-900mm, materiál MDF + lamino, skříňka zavěšená na stěnu vč. desky, těsnící lišty,nerez jednodřezu a police, kotvení, systémových prvků a detailů, ozn. L2- blíže viz tabulka PSV | ks | 23 |  | 0 |  |  | základní |  | 0 | 7e-05 | 0.00161 | 0 | 0 | 16 | K | 2 | ROZPOCET | 0 | 0 | 0 | 0 | 0 | 1 | 0 | 16 | -376081394
64 | K | 767999.14 | Montáž a dodávka čajové kuchyňské linky d-1200mm, materiál MDF + lamino, skříňka zavěšená na stěnu spodní a horní vč. desky, těsnící lišty,nerez jednodřezu a police, kotvení, systémových prvků a detailů, ozn. L3- blíže viz tabulka PSV | ks | 3 |  | 0 |  |  | základní |  | 0 | 7e-05 | 0.00021 | 0 | 0 | 16 | K | 2 | ROZPOCET | 0 | 0 | 0 | 0 | 0 | 1 | 0 | 16 | 1712221934
65 | K | 767999.16 | Montáž a dodávka čajové kuchyňské linky d-1773mm, materiál MDF + lamino, skříňka zavěšená na stěnu spodní vč. desky, těsnící lišty,nerez jednodřezu a police, kotvení, systémových prvků a detailů, ozn. L4- blíže viz tabulka PSV | ks | 1 |  | 0 |  |  | základní |  | 0 | 7e-05 | 7e-05 | 0 | 0 | 16 | K | 2 | ROZPOCET | 0 | 0 | 0 | 0 | 0 | 1 | 0 | 16 | -1831035978
66 | K | 767999.18 | Montáž a dodávka čajové kuchyňské linky d-1200mm, materiál MDF + lamino, skříňka zavěšená na stěnu spodní a horní vč. desky, těsnící lišty,nerez jednodřezu a police, kotvení, systémových prvků a detailů, ozn. L5- blíže viz tabulka PSV | ks | 1 |  | 0 |  |  | základní |  | 0 | 7e-05 | 7e-05 | 0 | 0 | 16 | K | 2 | ROZPOCET | 0 | 0 | 0 | 0 | 0 | 1 | 0 | 16 | -38247183
67 | K | 767999.20 | Montáž a dodávka čajové kuchyňské linky d-900mm, materiál MDF + lamino, skříňka zavěšená na stěnu vč. desky, těsnící lišty,nerez jednodřezu a police, kotvení, systémových prvků a detailů, ozn. L6- blíže viz tabulka PSV | ks | 3 |  | 0 |  |  | základní |  | 0 | 7e-05 | 0.00021 | 0 | 0 | 16 | K | 2 | ROZPOCET | 0 | 0 | 0 | 0 | 0 | 1 | 0 | 16 | -1780101042
68 | K | 767999.22 | Montáž a dodávka čajové kuchyňské linky d-1200mm, materiál MDF + lamino, skříňka zavěšená na stěnu vč. desky, těsnící lišty,nerez jednodřezu a police, kotvení, systémových prvků a detailů, ozn. L7 - blíže viz tabulka PSV | ks | 1 |  | 0 |  |  | základní |  | 0 | 7e-05 | 7e-05 | 0 | 0 | 16 | K | 2 | ROZPOCET | 0 | 0 | 0 | 0 | 0 | 1 | 0 | 16 | 289006360
69 | K | 767999.24 | Montáž a dodávka čajové kuchyňské linky d-900mm, materiál MDF + lamino, skříňka zavěšená na stěnu vč. desky, těsnící lišty,nerez jednodřezu a police, kotvení, systémových prvků a detailů, ozn. L8 - blíže viz tabulka PSV | ks | 1 |  | 0 |  |  | základní |  | 0 | 7e-05 | 7e-05 | 0 | 0 | 16 | K | 2 | ROZPOCET | 0 | 0 | 0 | 0 | 0 | 1 | 0 | 16 | -1687558393
70 | K | 767999.26 | Montáž a dodávka čajové kuchyňské linky d-1600mm, materiál MDF + lamino, skříňka zavěšená na stěnu spodní a horní vč. desky, těsnící lišty,nerez jednodřezu a police, kotvení, systémových prvků a detailů, ozn. L9- blíže viz tabulka PSV | ks | 1 |  | 0 |  |  | základní |  | 0 | 7e-05 | 7e-05 | 0 | 0 | 16 | K | 2 | ROZPOCET | 0 | 0 | 0 | 0 | 0 | 1 | 0 | 16 | -30588837
71 | K | 767999.30 | Montáž a dodávka laboratorní skříňky s dřezem d-900mm, materiál deska s lepenou dlažbou, skříňka zavěšená na stěnu spodní vč. desky, těsnící lišty,nerez jednodřezu s odkapávačem, kotvení, systémových prvků a detailů, ozn. Ld1- blíže viz tabulka PSV | ks | 1 |  | 0 |  |  | základní |  | 0 | 7e-05 | 7e-05 | 0 | 0 | 16 | K | 2 | ROZPOCET | 0 | 0 | 0 | 0 | 0 | 1 | 0 | 16 | 506039927
| D | 766.1 | Truhlářské výrobky - vnitřní dveře vč. přesunu hmot |  |  |  | 0 |  |  |  |  | 0 |  | 0 |  | 0 | 2 | D | 1 | ROZPOCET | [6 empty] | 0
72 | K | 766100.10 | Montáž a dodávka dřevěných dveří vel.800x1970mm bezfalcové vnitřní jednokřídlové otočné hladké částečně prosklené vč. syst.generl. klíče, povrchové úpravy, bezpeč. kování, padacího práhu, systémových detailů a prvků, ozn. 01/L - blížší popis viz tabulky PSV | ks | 1 |  | 0 |  |  | základní |  | 0 | 0 | 0 | 0 | 0 | 16 | K | 2 | ROZPOCET | 0 | 0 | 0 | 0 | 0 | 1 | 0 | 16 | 1044266694
73 | K | 766100.14 | Montáž a dodávka dřevěných dveří vel.800x1970mm bezfalcové vnitřní jednokřídlové otočné hladké plné vč. syst.generl. klíče, povrchové úpravy, bezpeč. kování, padacího práhu, systémových detailů a prvků, ozn. 02/L - blížší popis viz tabulky PSV | ks | 1 |  | 0 |  |  | základní |  | 0 | 0 | 0 | 0 | 0 | 16 | K | 2 | ROZPOCET | 0 | 0 | 0 | 0 | 0 | 1 | 0 | 16 | -1590904504
74 | K | 766100.30 | Montáž a dodávka dřevěných dveří vel.900x1970mm bezfalcové vnitřní jednokřídlové otočné hladké plné vč. syst.generl. klíče, povrchové úpravy, bezpeč. kování, padacího práhu, systémových detailů a prvků, ozn. 10/P - blížší popis viz tabulky PSV | ks | 1 |  | 0 |  |  | základní |  | 0 | 0 | 0 | 0 | 0 | 16 | K | 2 | ROZPOCET | 0 | 0 | 0 | 0 | 0 | 1 | 0 | 16 | -1783564151
75 | K | 766100.36 | Montáž a dodávka dřevěných dveří vel.800x1970mm bezfalcové vnitřní jednokřídlové otočné hladké plné vč. syst.generl. klíče, povrchové úpravy, bezpeč. kování, systémových detailů a prvků, ozn. 12/L - blížší popis viz tabulky PSV | ks | 1 |  | 0 |  |  | základní |  | 0 | 0 | 0 | 0 | 0 | 16 | K | 2 | ROZPOCET | 0 | 0 | 0 | 0 | 0 | 1 | 0 | 16 | 1863221531
76 | K | 766100.50 | Montáž a dodávka dřevěných dveří vel.1450x1970mm falcové (polodrážka) vnitřní dvoukřídlové otočné hladké plné, požárně odolné vč. povrchové úpravy, kování, systémových detailů a prvků, ozn. 18/P - blížší popis viz tabulky PSV | ks | 1 |  | 0 |  |  | základní |  | 0 | 0 | 0 | 0 | 0 | 16 | K | 2 | ROZPOCET | 0 | 0 | 0 | 0 | 0 | 1 | 0 | 16 | -1449594376
77 | K | 766100.54 | Repasé stavajících plastových dveří vel. 900x1970mm doplněno elektrickým zámkem (výměna za stávající zámek), ozn. 0001/P - blížší popis viz tabulky PSV | ks | 1 |  | 0 |  |  | základní |  | 0 | 0 | 0 | 0 | 0 | 16 | K | 2 | ROZPOCET | 0 | 0 | 0 | 0 | 0 | 1 | 0 | 16 | 1004855926
78 | K | 766100.56 | Repasé stavajících plastových dveří vel. 2000x2000mm doplněno elektrickým zámkem (výměna za stávající zámek), ozn. 0002/P - blížší popis viz tabulky PSV | ks | 1 |  | 0 |  |  | základní |  | 0 | 0 | 0 | 0 | 0 | 16 | K | 2 | ROZPOCET | 0 | 0 | 0 | 0 | 0 | 1 | 0 | 16 | 118939455
| D | 767 | Konstrukce zámečnické vč. přesunu hmot |  |  |  | 0 |  |  |  |  | 0 |  | 0.21589 |  | 0 | 2 | D | 1 | ROZPOCET | [6 empty] | 0
79 | K | 767780.16 | Montáž a dodávka sklepního světlíku vel. 1250x1000mm sklolaminátový vč. roštu (pozink) - oka 30/30, pochozí, napojení na stavající kce, upevňovací sady, systém. prvků a detailů, ozn. AD-3- blíže viz výpis světlíků | ks | 1 |  | 0 |  |  | základní |  | 0 | 0 | 0 | 0 | 0 | 16 | K | 2 | ROZPOCET | 0 | 0 | 0 | 0 | 0 | 1 | 0 | 16 | 1297954073
80 | K | 767995.10 | Konstrukční úpravy (ocelová kce) pilíře pro dodatečné provedení prostupu pro VZD vč. povrchové úpravy pro korozní prostředí C2 | kg | 247.027 |  | 0 |  |  | základní |  | 0 | 7e-05 | 0.017292 | 0 | 0 | 16 | K | 2 | ROZPOCET | 0 | 0 | 0 | 0 | 0 | 1 | 0 | 16 | -939532824
81 | K | 767995.12 | Nosná konstrukce a konstrukční úpravy vč. ukotvení, ochranného nátěru pro kční provedení EXC2 - pro dodatečné osazení jednotek VZD - krov | kg | 842.93 |  | 0 |  |  | základní |  | 0 | 7e-05 | 0.059005 | 0 | 0 | 16 | K | 2 | ROZPOCET | 0 | 0 | 0 | 0 | 0 | 1 | 0 | 16 | 156385814
82 | K | 767995.13 | Závitové tyče ∅12mm 8.8 do tmelu Hilti hit HY200, délky cca 0,3m pro dodatečné osazení jednotek VZD - krov | ks | 18 |  | 0 |  |  | základní |  | 0 | 7e-05 | 0.00126 | 0 | 0 | 16 | K | 2 | ROZPOCET | 0 | 0 | 0 | 0 | 0 | 1 | 0 | 16 | -146141430
83 | K | 767995.14 | Nerezová pojistná vana tl. 3mm, hloubky 100mm vč. nátrubku pro dodatečné osazení jednotek VZD - krov | m2 | 10.99 |  | 0 |  |  | základní |  | 0 | 7e-05 | 0.0007693 | 0 | 0 | 16 | K | 2 | ROZPOCET | 0 | 0 | 0 | 0 | 0 | 1 | 0 | 16 | 340847644
84 | K | 767995.22 | Závitové tyče ∅16mm do tmelu Hilti hit HY200, délky cca 0,5m - Detail C | ks | 64 |  | 0 |  |  | základní |  | 0 | 7e-05 | 0.00448 | 0 | 0 | 16 | K | 2 | ROZPOCET | 0 | 0 | 0 | 0 | 0 | 1 | 0 | 16 | 50371987
85 | K | 767995.30 | Kotevní plechy pro překlady nad dveřními otvory vč. kotvení závitovou tyčí na chemickou kotvu | kg | 2.367 |  | 0 |  |  | základní |  | 0 | 7e-05 | 0.00016569 | 0 | 0 | 16 | K | 2 | ROZPOCET | 0 | 0 | 0 | 0 | 0 | 1 | 0 | 16 | -677873906
86 | K | 767998.00 | Montáž a dodávka lišty rohové kovové - ochrana rohů proti poškození profilu 40/40/1500mm, ozn. LR1 | ks | 51 |  | 0 |  |  | základní |  | 0 | 7e-05 | 0.00357 | 0 | 0 | 16 | K | 2 | ROZPOCET | 0 | 0 | 0 | 0 | 0 | 1 | 0 | 16 | 1466894750
87 | K | 767998.10 | Montáž a dodávka lišty rohové - ochranný roh na zeď/sdk plast s folií z profilu 30/30/2700mm (plast struktura omítky), ozn. LR2 | ks | 9 |  | 0 |  |  | základní |  | 0 | 7e-05 | 0.00063 | 0 | 0 | 16 | K | 2 | ROZPOCET | 0 | 0 | 0 | 0 | 0 | 1 | 0 | 16 | 472995212
88 | K | 767998.12 | Montáž a dodávka lišty rohové - ochranný roh na zeď/sdk plast s folií z profilu 30/30/2000mm (plast struktura omítky), ozn. LR3 | ks | 3 |  | 0 |  |  | základní |  | 0 | 7e-05 | 0.00021 | 0 | 0 | 16 | K | 2 | ROZPOCET | 0 | 0 | 0 | 0 | 0 | 1 | 0 | 16 | -99721255
89 | K | 767998.86 | Montáž a dodávka plastového okna vnitřní vel. 1200x600mm, otvíravé levé , 3sklo, zalomené ostění, povrchová úprava vč. kování, systémových detailů a prvků, ozn. 8 - blíže viz tabulka oken | ks | 1 |  | 0 |  |  | základní |  | 0 | 7e-05 | 7e-05 | 0 | 0 | 16 | K | 2 | ROZPOCET | 0 | 0 | 0 | 0 | 0 | 1 | 0 | 16 | -1593619619
90 | K | 767998.94 | Montáž a dodávka vnitřního dřevěného okna v pásu vel. 3850x1300mm, bezpečnostní 1sklo, povrchová úprava vč. kování, systémových detailů a prvků, ozn. 11 - blíže viz tabulka oken | ks | 1 |  | 0 |  |  | základní |  | 0 | 7e-05 | 7e-05 | 0 | 0 | 16 | K | 2 | ROZPOCET | 0 | 0 | 0 | 0 | 0 | 1 | 0 | 16 | 1533268685
91 | K | 767999.40 | Montáž a dodávka vnitřního systému hliníkové vitríny V1 3x lamino police, systémový držák vč. povrchové úpravy, lišt, systémových prvků a detailů, ozn. V1- blíže viz tabulka PSV | ks | 14 |  | 0 |  |  | základní |  | 0 | 7e-05 | 0.00098 | 0 | 0 | 16 | K | 2 | ROZPOCET | 0 | 0 | 0 | 0 | 0 | 1 | 0 | 16 | -1596089349
92 | K | 767999.50 | Montáž a dodávka ocelových prvků pro osazení elektro lišt vč. případné povrchové úpravy a kotvení, ozn. EL1 a EL2- blíže viz tabulka PSV | kg | 259.85 |  | 0 |  |  | základní |  | 0 | 7e-05 | 0.01819 | 0 | 0 | 16 | K | 2 | ROZPOCET | 0 | 0 | 0 | 0 | 0 | 1 | 0 | 16 | 2008748367
93 | K | 767999.60 | Montáž a dodávka Al dveří vel.1600x2100+920mm bezfalcové vnitřní dvoukřídlové otočné hladké plné s nadsvětlíkem vč. syst.generál. klíče, povrchové úpravy, bezpeč. kování, padacího práhu, systémových detailů a prvků, ozn. 09/P - blížší popis viz tabulky PSV | ks | 2 |  | 0 |  |  | základní |  | 0 | 7e-05 | 0.00014 | 0 | 0 | 16 | K | 2 | ROZPOCET | 0 | 0 | 0 | 0 | 0 | 1 | 0 | 16 | -204828642
94 | K | 767999.66 | Montáž a dodávka prosklená stěna z Al profilů vel. 2400/2100 (dveřní křídlo 1600/2000mm) rámová vnitřní s nadsvětlíkem dvoukřídlové dveře - pravé bez polodrážky, bezpeč. sklo vč. syst.generál. klíče, čtečky karet, povrchové úpravy, bezpeč. kování, systémových detailů a prvků, ozn. 003/P - blížší popis viz tabulky PSV | ks | 1 |  | 0 |  |  | základní |  | 0 | 7e-05 | 7e-05 | 0 | 0 | 16 | K | 2 | ROZPOCET | 0 | 0 | 0 | 0 | 0 | 1 | 0 | 16 | -1472753539
95 | K | 767999.80 | Montáž a dodávka ocelové zárubeně vel.800x1970mm bez těsnění pro dveře bez polodrážky jednokřídlové otočné do zděné konstrukce tl. 100mm, ozn. Z1/L - blížší popis viz tabulky PSV | ks | 2 |  | 0 |  |  | základní |  | 0 | 7e-05 | 0.00014 | 0 | 0 | 16 | K | 2 | ROZPOCET | 0 | 0 | 0 | 0 | 0 | 1 | 0 | 16 | 1789232901
96 | K | 767999.94 | Montáž a dodávka hliníkové zárubeně vel.1600x2100+920mm s nadsvětlíkem bez těsnění pro dveře bez polodrážky dvoukřídlové otočné do zděné konstrukce tl. 100mm, ozn. Z9 - blížší popis viz tabulky PSV | ks | 2 |  | 0 |  |  | základní |  | 0 | 7e-05 | 0.00014 | 0 | 0 | 16 | K | 2 | ROZPOCET | 0 | 0 | 0 | 0 | 0 | 1 | 0 | 16 | 1639050354
97 | K | 767999.95 | Montáž a dodávka ocelové zárubeně požárně odolné vel.1450x1970mm bez těsnění pro dveře spolodrážkou dvoukřídlové otočné do zdiva tl. 150mm, ozn. Z14 - blížší popis viz tabulky PSV | ks | 1 |  | 0 |  |  | základní |  | 0 | 7e-05 | 7e-05 | 0 | 0 | 16 | K | 2 | ROZPOCET | 0 | 0 | 0 | 0 | 0 | 1 | 0 | 16 | -1192159219
98 | K | 767999.96 | Montáž a dodávka ocelové zárubeně vel.900x1970mm bez těsnění pro dveře bez polodrážky jednokřídlové otočné do sdk konstrukce tl. 100mm, ozn. Z10/P - blížší popis viz tabulky PSV | ks | 1 |  | 0 |  |  | základní |  | 0 | 7e-05 | 7e-05 | 0 | 0 | 16 | K | 2 | ROZPOCET | 0 | 0 | 0 | 0 | 0 | 1 | 0 | 16 | 1668138608
99 | K | 767999.98 | Montáž a dodávka ocelové zárubeně vel.800x1970mm bez těsnění pro dveře bez polodrážky jednokřídlové otočné do zděné konstrukce tl. 100mm, ozn. Z11/L,P - blížší popis viz tabulky PSV | ks | 1 |  | 0 |  |  | základní |  | 0 | 7e-05 | 7e-05 | 0 | 0 | 16 | K | 2 | ROZPOCET | 0 | 0 | 0 | 0 | 0 | 1 | 0 | 16 | -1295607068
100 | K | 767999.991 | Montáž a dodávka atypických ocelových pomocných nosných konstrukcí vč.povrchové úpravy | kg | 1550 |  | 0 |  |  | základní |  | 0 | 7e-05 | 0.1085 | 0 | 0 | 16 | K | 2 | ROZPOCET | 0 | 0 | 0 | 0 | 0 | 1 | 0 | 16 | 1143895727
| D | 776 | Podlahy povlakové |  |  |  | 0 |  |  |  |  | 0 |  | 0.000188 |  | 0 | 2 | D | 1 | ROZPOCET | [6 empty] | 0
101 | K | 7764211.12 | Montáž a dodávka ukončující profil pro ochranu hran dlažeb nerez h-10mm, ozn LP1 | m | 4.8 |  | 0 |  |  | základní |  | 0 | 1e-05 | 4.8e-05 | 0 | 0 | 16 | K | 2 | ROZPOCET | 0 | 0 | 0 | 0 | 0 | 1 | 0 | 16 | 677955325
102 | K | 7764211.14 | Montáž a dodávka tenké dilatace pod dlažbu - nerez h-8mm, ozn LP2 | m | 4.8 |  | 0 |  |  | základní |  | 0 | 1e-05 | 4.8e-05 | 0 | 0 | 16 | K | 2 | ROZPOCET | 0 | 0 | 0 | 0 | 0 | 1 | 0 | 16 | -954399850
103 | K | 7764211.16 | Montáž a dodávka tenké dilatace pod dlažbu - nerez h-8mm, ozn LP3 | m | 5.6 |  | 0 |  |  | základní |  | 0 | 1e-05 | 5.6e-05 | 0 | 0 | 16 | K | 2 | ROZPOCET | 0 | 0 | 0 | 0 | 0 | 1 | 0 | 16 | -1309149292
104 | K | 7764211.18 | Montáž a dodávka tenké dilatace pod dlažbu - nerez h-8mm, ozn LP4 | m | 3.6 |  | 0 |  |  | základní |  | 0 | 1e-05 | 3.6e-05 | 0 | 0 | 16 | K | 2 | ROZPOCET | 0 | 0 | 0 | 0 | 0 | 1 | 0 | 16 | -979345345
| D | 784 | Dokončovací práce - malby a tapety |  |  |  | 0 |  |  |  |  | 0 |  | 0.11576 |  | 0 | 2 | D | 1 | ROZPOCET | [6 empty] | 0
105 | K | 7842111.1 | Dvojnásobné bílé malby na sdk konstrukce (stěny a stropy) ze směsí za mokra výborně otěruvzdorných v místnostech výšky do 3,80 m vč. penetrace | m2 | 338.316 |  | 0 |  |  | základní |  | 0 | 0.00026 | 0.087962 | 0 | 0 | 16 | K | 2 | ROZPOCET | 0 | 0 | 0 | 0 | 0 | 1 | 0 | 16 | 57842772
106 | K | 7842111.2 | Dvojnásobné bílé malby na zděné konstrukce (stěny a stropy) ze směsí za mokra výborně otěruvzdorných v místnostech výšky do 3,80 m vč. penetrace | m2 | 106.902 |  | 0 |  |  | základní |  | 0 | 0.00026 | 0.027795 | 0 | 0 | 16 | K | 2 | ROZPOCET | 0 | 0 | 0 | 0 | 0 | 1 | 0 | 16 | -1656274949
| D | 790 | Specialisté PSV (rozpis viz samostatné přílohy) |  |  |  | 0 |  |  |  |  | 0 |  | 0 |  | 0 | 2 | D | 1 | ROZPOCET | [6 empty] | 0
107 | K | 741800100 | Elektroinstalace - silnoproud | kpl | 1 |  | 0 |  |  | základní |  | 0 | 0 | 0 | 0 | 0 | 16 | K | 2 | ROZPOCET | 0 | 0 | 0 | 0 | 0 | 1 | 0 | 16 | 1336289234
108 | K | 742800100 | Elektroinstalace - slaboproud | kpl | 1 |  | 0 |  |  | základní |  | 0 | 0 | 0 | 0 | 0 | 16 | K | 2 | ROZPOCET | 0 | 0 | 0 | 0 | 0 | 1 | 0 | 16 | -1200823178
109 | K | 751800100 | Vzduchotechnika, chlazení | kpl | 1 |  | 0 |  |  | základní |  | 0 | 0 | 0 | 0 | 0 | 16 | K | 2 | ROZPOCET | 0 | 0 | 0 | 0 | 0 | 1 | 0 | 16 | 1971509721
110 | K | 752800100 | Měření a regulace | kpl | 1 |  | 0 |  |  | základní |  | 0 | 0 | 0 | 0 | 0 | 16 | K | 2 | ROZPOCET | 0 | 0 | 0 | 0 | 0 | 1 | 0 | 16 | 1534025832
111 | K | 755800100 | Odkanalizování sklepních světlíků | kpl | 1 |  | 0 |  |  | základní |  | 0 | 0 | 0 | 0 | 0 | 16 | K | 2 | ROZPOCET | 0 | 0 | 0 | 0 | 0 | 1 | 0 | 16 | -1548258498

## 04i - Vedlejší rozpočtové...
{a29d496b-afe6-47ec-96fa-2779ca93b370}
2
| KRYCÍ LIST SOUPISU PRACÍ | [7 empty] | v --- níže se nacházejí doplnkové a pomocné údaje k sestavám --- v | [8 empty] | False
Stavba:
GENERÁLNÍ OPRAVA E1 - rozdělení
Objekt:
IN - Investiční náklady
Soupis:
04i - Vedlejší rozpočtové náklady - investiční náklady
| KSO: |  |  |  |  | CC-CZ:
| Místo: |  | Liberec |  |  | Datum: | 27. 2. 2019
| Zadavatel: |  |  |  |  | IČ:
DIČ:
| Uchazeč: |  |  |  |  | IČ: | Vyplň údaj
|  | Vyplň údaj |  |  |  | DIČ: | Vyplň údaj
| Projektant: |  |  |  |  | IČ:
DIČ:
| Zpracovatel: |  |  |  |  | IČ:
|  | Propos Liberec s.r.o. |  |  |  | DIČ:
Poznámka:
Soupis prací je sestaven s využitím Cenové soustavy ÚRS. Položky, které pochází z této cenové soustavy, jsou ve sloupci 'Cenová soustava' označeny popisem 'CS ÚRS' a úrovní příslušného kalendářního pololetí. Veškeré další informace vymezující popis a podmínky použití těchto položek z Cenové soustavy, které nejsou uvedeny přímo v soupisu prací, jsou neomezeně dálkově k dispozici na www.cs-urs.cz, sekce Cenové a technické podmínky.
| Cena bez DPH | [5 empty] | 0
|  |  | Základ daně |  |  | Sazba daně | Výše daně
| DPH | základní | 0 |  |  | 21% | 0
|  | snížená | 0 |  |  | 15% | 0
|  | zákl. přenesená | 0 |  |  | 21% | 0
|  | sníž. přenesená | 0 |  |  | 15% | 0
|  | nulová | 0 |  |  | 0% | 0
| Cena s DPH |  |  | v | CZK |  | 0
REKAPITULACE ČLENĚNÍ SOUPISU PRACÍ
Stavba:
GENERÁLNÍ OPRAVA E1 - rozdělení
Objekt:
IN - Investiční náklady
Soupis:
04i - Vedlejší rozpočtové náklady - investiční náklady
Místo: |  |  | Liberec |  |  | Datum: | 27. 2. 2019
Zadavatel: | [5 empty] | Projektant:
Uchazeč: |  |  | Vyplň údaj |  |  | Zpracovatel: | Propos Liberec s.r.o.
Kód dílu - Popis | [6 empty] | Cena celkem [CZK]
Náklady stavby celkem | [6 empty] | 0 | [11 empty] | -1
| VRN - Vedlejší rozpočtové náklady | [5 empty] | 0
SOUPIS PRACÍ
Stavba:
GENERÁLNÍ OPRAVA E1 - rozdělení
Objekt:
IN - Investiční náklady
Soupis:
04i - Vedlejší rozpočtové náklady - investiční náklady
Místo: |  |  | Liberec |  |  | Datum: | 27. 2. 2019
Zadavatel: | [5 empty] | Projektant:
Uchazeč: |  |  | Vyplň údaj |  |  | Zpracovatel: | Propos Liberec s.r.o.
PČ | Typ | Kód | Popis | MJ | Množství | J.cena [CZK] | Cena celkem [CZK] | Cenová soustava |  | DPH | J. Nh [h] | Nh celkem [h] | J. hmotnost [t] | Hmotnost celkem [t] | J. suť [t] | Suť Celkem [t]
Náklady soupisu celkem | [6 empty] | 0 |  |  |  |  | 0 |  | 0 |  | 0 |  | D | -1 | [7 empty] | 0
| D | VRN | Vedlejší rozpočtové náklady |  |  |  | 0 |  |  |  |  | 0 |  | 0 |  | 0 | 5 | D | 0 | ROZPOCET | [6 empty] | 0
1 | K | 013254000 | Vedlejší rozpočtové náklady celkem pro kompletní zajištění díla | soub | 1 |  | 0 | CS ÚRS 2018 01 |  | základní |  | 0 | 0 | 0 | 0 | 0 | 1024 | K | 1 | ROZPOCET | 0 | 0 | 0 | 0 | 0 | 1 | 0 | 1024 | -1430948770

## 01n - Bourací práce - nei...
{0a28aeb1-ec9c-4135-9b99-c192ffae5d16}
2
| KRYCÍ LIST SOUPISU PRACÍ | [7 empty] | v --- níže se nacházejí doplnkové a pomocné údaje k sestavám --- v | [8 empty] | False
Stavba:
GENERÁLNÍ OPRAVA E1 - rozdělení
Objekt:
NI - Neinvestiční náklady
Soupis:
01n - Bourací práce - neinvestiční náklady
| KSO: |  | 8013513 |  |  | CC-CZ:
| Místo: |  | Liberec |  |  | Datum: | 27. 2. 2019
| Zadavatel: |  |  |  |  | IČ:
DIČ:
| Uchazeč: |  |  |  |  | IČ: | Vyplň údaj
|  | Vyplň údaj |  |  |  | DIČ: | Vyplň údaj
| Projektant: |  |  |  |  | IČ:
DIČ:
| Zpracovatel: |  |  |  |  | IČ:
|  | Propos Liberec s.r.o. |  |  |  | DIČ:
Poznámka:
Soupis prací je sestaven s využitím Cenové soustavy ÚRS. Položky, které pochází z této cenové soustavy, jsou ve sloupci 'Cenová soustava' označeny popisem 'CS ÚRS' a úrovní příslušného kalendářního pololetí. Veškeré další informace vymezující popis a podmínky použití těchto položek z Cenové soustavy, které nejsou uvedeny přímo v soupisu prací, jsou neomezeně dálkově k dispozici na www.cs-urs.cz, sekce Cenové a technické podmínky.
| Cena bez DPH | [5 empty] | 0
|  |  | Základ daně |  |  | Sazba daně | Výše daně
| DPH | základní | 0 |  |  | 21% | 0
|  | snížená | 0 |  |  | 15% | 0
|  | zákl. přenesená | 0 |  |  | 21% | 0
|  | sníž. přenesená | 0 |  |  | 15% | 0
|  | nulová | 0 |  |  | 0% | 0
| Cena s DPH |  |  | v | CZK |  | 0
REKAPITULACE ČLENĚNÍ SOUPISU PRACÍ
Stavba:
GENERÁLNÍ OPRAVA E1 - rozdělení
Objekt:
NI - Neinvestiční náklady
Soupis:
01n - Bourací práce - neinvestiční náklady
Místo: |  |  | Liberec |  |  | Datum: | 27. 2. 2019
Zadavatel: | [5 empty] | Projektant:
Uchazeč: |  |  | Vyplň údaj |  |  | Zpracovatel: | Propos Liberec s.r.o.
Kód dílu - Popis | [6 empty] | Cena celkem [CZK]
Náklady stavby celkem | [6 empty] | 0 | [11 empty] | -1
| HSV - Práce a dodávky HSV | [5 empty] | 0
| 1 - Zemní práce | [5 empty] | 0
| 9 - Ostatní konstrukce a práce, bourání | [5 empty] | 0
| 997 - Přesun sutě | [5 empty] | 0
| PSV - Práce a dodávky PSV | [5 empty] | 0
| 711 - Izolace proti vodě, vlhkosti a plynům | [5 empty] | 0
| 712 - Povlakové krytiny | [5 empty] | 0
| 713 - Izolace tepelné | [5 empty] | 0
| 762 - Konstrukce tesařské | [5 empty] | 0
| 763 - Konstrukce suché výstavby | [5 empty] | 0
| 764 - Konstrukce klempířské | [5 empty] | 0
| 766 - Konstrukce truhlářské | [5 empty] | 0
| 767 - Konstrukce zámečnické | [5 empty] | 0
| 775 - Podlahy skládané | [5 empty] | 0
| 776 - Podlahy povlakové | [5 empty] | 0
SOUPIS PRACÍ
Stavba:
GENERÁLNÍ OPRAVA E1 - rozdělení
Objekt:
NI - Neinvestiční náklady
Soupis:
01n - Bourací práce - neinvestiční náklady
Místo: |  |  | Liberec |  |  | Datum: | 27. 2. 2019
Zadavatel: | [5 empty] | Projektant:
Uchazeč: |  |  | Vyplň údaj |  |  | Zpracovatel: | Propos Liberec s.r.o.
PČ | Typ | Kód | Popis | MJ | Množství | J.cena [CZK] | Cena celkem [CZK] | Cenová soustava |  | DPH | J. Nh [h] | Nh celkem [h] | J. hmotnost [t] | Hmotnost celkem [t] | J. suť [t] | Suť Celkem [t]
Náklady soupisu celkem | [6 empty] | 0 |  |  |  |  | 0 |  | 0.088196 |  | 294.4617 |  | D | -1 | [7 empty] | 0
| D | HSV | Práce a dodávky HSV |  |  |  | 0 |  |  |  |  | 0 |  | 0.078686 |  | 223.3245 | 1 | D | 0 | ROZPOCET | [6 empty] | 0
| D | 1 | Zemní práce |  |  |  | 0 |  |  |  |  | 0 |  | 0 |  | 0 | 1 | D | 1 | ROZPOCET | [6 empty] | 0
1 | K | 132201101 | Hloubení zapažených i nezapažených rýh šířky do 600 mm s urovnáním dna do předepsaného profilu a spádu v hornině tř. 3 do 100 m3 | m3 | 4.86 |  | 0 | CS ÚRS 2018 01 |  | základní |  | 0 | 0 | 0 | 0 | 0 | 4 | K | 2 | ROZPOCET | 0 | 0 | 0 | 0 | 0 | 1 | 0 | 4 | 1217321901
2 | K | 139711101 | Vykopávka v uzavřených prostorách s naložením výkopku na dopravní prostředek v hornině tř. 1 až 4 | m3 | 0.144 |  | 0 | CS ÚRS 2018 01 |  | základní |  | 0 | 0 | 0 | 0 | 0 | 4 | K | 2 | ROZPOCET | 0 | 0 | 0 | 0 | 0 | 1 | 0 | 4 | -1473866301
3 | K | 162301101 | Vodorovné přemístění výkopku nebo sypaniny po suchu na obvyklém dopravním prostředku, bez naložení výkopku, avšak se složením bez rozhrnutí z horniny tř. 1 až 4 na vzdálenost přes 50 do 500 m | m3 | 0.144 |  | 0 | CS ÚRS 2018 01 |  | základní |  | 0 | 0 | 0 | 0 | 0 | 4 | K | 2 | ROZPOCET | 0 | 0 | 0 | 0 | 0 | 1 | 0 | 4 | 399743288
4 | K | 167101101 | Nakládání, skládání a překládání neulehlého výkopku nebo sypaniny nakládání, množství do 100 m3, z hornin tř. 1 až 4 | m3 | 0.144 |  | 0 | CS ÚRS 2018 01 |  | základní |  | 0 | 0 | 0 | 0 | 0 | 4 | K | 2 | ROZPOCET | 0 | 0 | 0 | 0 | 0 | 1 | 0 | 4 | -1791096484
5 | K | 174101101 | Zásyp sypaninou z jakékoliv horniny s uložením výkopku ve vrstvách se zhutněním jam, šachet, rýh nebo kolem objektů v těchto vykopávkách | m3 | 4.86 |  | 0 | CS ÚRS 2018 01 |  | základní |  | 0 | 0 | 0 | 0 | 0 | 4 | K | 2 | ROZPOCET | 0 | 0 | 0 | 0 | 0 | 1 | 0 | 4 | 1577063874
| D | 9 | Ostatní konstrukce a práce, bourání |  |  |  | 0 |  |  |  |  | 0 |  | 0.078686 |  | 223.3245 | 1 | D | 1 | ROZPOCET | [6 empty] | 0
6 | K | 961031311 | Bourání základů ze zdiva cihelného na maltu vápennou nebo vápenocementovou | m3 | 3.145 |  | 0 | CS ÚRS 2018 01 |  | základní |  | 0 | 0 | 0 | 1.8 | 5.661 | 4 | K | 2 | ROZPOCET | 0 | 0 | 0 | 0 | 0 | 1 | 0 | 4 | 1096356470
7 | K | 962031132 | Bourání příček z cihel, tvárnic nebo příčkovek z cihel pálených, plných nebo dutých na maltu vápennou nebo vápenocementovou, tl. do 100 mm | m2 | 15.619 |  | 0 | CS ÚRS 2018 01 |  | základní |  | 0 | 0 | 0 | 0.131 | 2.0461 | 4 | K | 2 | ROZPOCET | 0 | 0 | 0 | 0 | 0 | 1 | 0 | 4 | 153618736
8 | K | 962052211 | Bourání zdiva železobetonového nadzákladového, objemu přes 1 m3 | m3 | 5 |  | 0 | CS ÚRS 2018 01 |  | základní |  | 0 | 0 | 0 | 2.4 | 12 | 4 | K | 2 | ROZPOCET | 0 | 0 | 0 | 0 | 0 | 1 | 0 | 4 | 517569591
9 | K | 962081141 | Bourání zdiva příček nebo vybourání otvorů ze skleněných tvárnic, tl. do 150 mm | m2 | 17.28 |  | 0 | CS ÚRS 2018 01 |  | základní |  | 0 | 0 | 0 | 0.082 | 1.417 | 4 | K | 2 | ROZPOCET | 0 | 0 | 0 | 0 | 0 | 1 | 0 | 4 | 1708714065
10 | K | 964011211 | Vybourání železobetonových prefabrikovaných překladů uložených ve zdivu, délky do 3 m, hmotnosti do 50 kg/m | m3 | 1.149 |  | 0 | CS ÚRS 2018 01 |  | základní |  | 0 | 0 | 0 | 2.4 | 2.7576 | 4 | K | 2 | ROZPOCET | 0 | 0 | 0 | 0 | 0 | 1 | 0 | 4 | -281718744
11 | K | 965042141 | Bourání mazanin betonových nebo z litého asfaltu tl. do 100 mm, plochy přes 4 m2 | m3 | 8.85 |  | 0 | CS ÚRS 2018 01 |  | základní |  | 0 | 0 | 0 | 2.2 | 19.47 | 4 | K | 2 | ROZPOCET | 0 | 0 | 0 | 0 | 0 | 1 | 0 | 4 | 1425425241
12 | K | 965043321 | Bourání mazanin betonových s potěrem nebo teracem tl. do 100 mm, plochy do 1 m2 | m3 | 1.056 |  | 0 | CS ÚRS 2018 01 |  | základní |  | 0 | 0 | 0 | 2.2 | 2.3232 | 4 | K | 2 | ROZPOCET | 0 | 0 | 0 | 0 | 0 | 1 | 0 | 4 | 1208185436
13 | K | 965043331 | Bourání mazanin betonových s potěrem nebo teracem tl. do 100 mm, plochy do 4 m2 | m3 | 0.479 |  | 0 | CS ÚRS 2018 01 |  | základní |  | 0 | 0 | 0 | 2.2 | 1.0538 | 4 | K | 2 | ROZPOCET | 0 | 0 | 0 | 0 | 0 | 1 | 0 | 4 | 673273070
14 | K | 965043341 | Bourání mazanin betonových s potěrem nebo teracem tl. do 100 mm, plochy přes 4 m2 | m3 | 2.342 |  | 0 | CS ÚRS 2018 01 |  | základní |  | 0 | 0 | 0 | 2.2 | 5.1524 | 4 | K | 2 | ROZPOCET | 0 | 0 | 0 | 0 | 0 | 1 | 0 | 4 | 1444432557
15 | K | 965045113 | Bourání potěrů tl. do 50 mm cementových nebo pískocementových, plochy přes 4 m2 | m2 | 21.7 |  | 0 | CS ÚRS 2018 01 |  | základní |  | 0 | 0 | 0 | 0.09 | 1.953 | 4 | K | 2 | ROZPOCET | 0 | 0 | 0 | 0 | 0 | 1 | 0 | 4 | -106884253
16 | K | 965049111 | Bourání mazanin Příplatek k cenám za bourání mazanin betonových se svařovanou sítí, tl. do 100 mm | m3 | 12.246 |  | 0 | CS ÚRS 2018 01 |  | základní |  | 0 | 0 | 0 | 0.044 | 0.53882 | 4 | K | 2 | ROZPOCET | 0 | 0 | 0 | 0 | 0 | 1 | 0 | 4 | 1451635994
17 | K | 965081223 | Bourání podlah z dlaždic bez podkladního lože nebo mazaniny, s jakoukoliv výplní spár keramických nebo xylolitových tl. přes 10 mm plochy přes 1 m2 | m2 | 563.442 |  | 0 | CS ÚRS 2018 01 |  | základní |  | 0 | 0 | 0 | 0.057 | 32.1162 | 4 | K | 2 | ROZPOCET | 0 | 0 | 0 | 0 | 0 | 1 | 0 | 4 | -222741226
18 | K | 965081313 | Bourání podlah z dlaždic bez podkladního lože nebo mazaniny, s jakoukoliv výplní spár betonových, teracových nebo čedičových tl. do 20 mm, plochy přes 1 m2 | m2 | 15.6 |  | 0 | CS ÚRS 2018 01 |  | základní |  | 0 | 0 | 0 | 0.059 | 0.9204 | 4 | K | 2 | ROZPOCET | 0 | 0 | 0 | 0 | 0 | 1 | 0 | 4 | -1849664444
19 | K | 965081343 | Bourání podlah z dlaždic bez podkladního lože nebo mazaniny, s jakoukoliv výplní spár betonových, teracových nebo čedičových tl. do 40 mm, plochy přes 1 m2 | m2 | 78.8 |  | 0 | CS ÚRS 2018 01 |  | základní |  | 0 | 0 | 0 | 0.12 | 9.456 | 4 | K | 2 | ROZPOCET | 0 | 0 | 0 | 0 | 0 | 1 | 0 | 4 | 15121068
20 | K | 965081601 | Odsekání soklíků včetně otlučení podkladní omítky až na zdivo schodišťových | m | 64.5 |  | 0 | CS ÚRS 2018 01 |  | základní |  | 0 | 0 | 0 | 0.009 | 0.5805 | 4 | K | 2 | ROZPOCET | 0 | 0 | 0 | 0 | 0 | 1 | 0 | 4 | -174493690
21 | K | 965081611 | Odsekání soklíků včetně otlučení podkladní omítky až na zdivo rovných | m | 410.74 |  | 0 | CS ÚRS 2018 01 |  | základní |  | 0 | 0 | 0 | 0.009 | 3.6967 | 4 | K | 2 | ROZPOCET | 0 | 0 | 0 | 0 | 0 | 1 | 0 | 4 | 487783411
22 | K | 967042.10 | Vyrourání betonových parapetových desek tl. do 25mm | m2 | 61.083 |  | 0 |  |  | základní |  | 0 | 0 | 0 | 0.25 | 15.2707 | 4 | K | 2 | ROZPOCET | 0 | 0 | 0 | 0 | 0 | 1 | 0 | 4 | 399529654
23 | K | 968062375 | Vybourání dřevěných rámů oken s křídly, dveřních zárubní, vrat, stěn, ostění nebo obkladů rámů oken s křídly zdvojených, plochy do 2 m2 | m2 | 8.124 |  | 0 | CS ÚRS 2018 01 |  | základní |  | 0 | 0 | 0 | 0.038 | 0.30871 | 4 | K | 2 | ROZPOCET | 0 | 0 | 0 | 0 | 0 | 1 | 0 | 4 | 1035183206
24 | K | 968062376 | Vybourání dřevěných rámů oken s křídly, dveřních zárubní, vrat, stěn, ostění nebo obkladů rámů oken s křídly zdvojených, plochy do 4 m2 | m2 | 325.633 |  | 0 | CS ÚRS 2018 01 |  | základní |  | 0 | 0 | 0 | 0.034 | 11.0715 | 4 | K | 2 | ROZPOCET | 0 | 0 | 0 | 0 | 0 | 1 | 0 | 4 | -2137940755
25 | K | 968062377 | Vybourání dřevěných rámů oken s křídly, dveřních zárubní, vrat, stěn, ostění nebo obkladů rámů oken s křídly zdvojených, plochy přes 4 m2 | m2 | 306.444 |  | 0 | CS ÚRS 2018 01 |  | základní |  | 0 | 0 | 0 | 0.032 | 9.8062 | 4 | K | 2 | ROZPOCET | 0 | 0 | 0 | 0 | 0 | 1 | 0 | 4 | -1234407448
26 | K | 968062455 | Vybourání dřevěných rámů oken s křídly, dveřních zárubní, vrat, stěn, ostění nebo obkladů dveřních zárubní, plochy do 2 m2 | m2 | 133.393 |  | 0 | CS ÚRS 2018 01 |  | základní |  | 0 | 0 | 0 | 0.088 | 11.7386 | 4 | K | 2 | ROZPOCET | 0 | 0 | 0 | 0 | 0 | 1 | 0 | 4 | -1591148727
27 | K | 968062456 | Vybourání dřevěných rámů oken s křídly, dveřních zárubní, vrat, stěn, ostění nebo obkladů dveřních zárubní, plochy přes 2 m2 | m2 | 18.511 |  | 0 | CS ÚRS 2018 01 |  | základní |  | 0 | 0 | 0 | 0.067 | 1.2402 | 4 | K | 2 | ROZPOCET | 0 | 0 | 0 | 0 | 0 | 1 | 0 | 4 | 2015207155
28 | K | 968062746 | Vybourání dřevěných rámů oken s křídly, dveřních zárubní, vrat, stěn, ostění nebo obkladů stěn plných, zasklených nebo výkladních pevných nebo otevíratelných, plochy do 4 m2 | m2 | 119.182 |  | 0 | CS ÚRS 2018 01 |  | základní |  | 0 | 0 | 0 | 0.017 | 2.0261 | 4 | K | 2 | ROZPOCET | 0 | 0 | 0 | 0 | 0 | 1 | 0 | 4 | 889950912
29 | K | 968062747 | Vybourání dřevěných rámů oken s křídly, dveřních zárubní, vrat, stěn, ostění nebo obkladů stěn plných, zasklených nebo výkladních pevných nebo otevíratelných, plochy přes 4 m2 | m2 | 33.688 |  | 0 | CS ÚRS 2018 01 |  | základní |  | 0 | 0 | 0 | 0.015 | 0.50532 | 4 | K | 2 | ROZPOCET | 0 | 0 | 0 | 0 | 0 | 1 | 0 | 4 | 989167585
30 | K | 968072245 | Vybourání kovových rámů oken s křídly, dveřních zárubní, vrat, stěn, ostění nebo obkladů okenních rámů s křídly jednoduchých, plochy do 2 m2 | m2 | 2.832 |  | 0 | CS ÚRS 2018 01 |  | základní |  | 0 | 0 | 0 | 0.041 | 0.11611 | 4 | K | 2 | ROZPOCET | 0 | 0 | 0 | 0 | 0 | 1 | 0 | 4 | -1444652192
31 | K | 968072455 | Vybourání kovových rámů oken s křídly, dveřních zárubní, vrat, stěn, ostění nebo obkladů dveřních zárubní, plochy do 2 m2 | m2 | 3.176 |  | 0 | CS ÚRS 2018 01 |  | základní |  | 0 | 0 | 0 | 0.076 | 0.24138 | 4 | K | 2 | ROZPOCET | 0 | 0 | 0 | 0 | 0 | 1 | 0 | 4 | -1236469779
32 | K | 968072456 | Vybourání kovových rámů oken s křídly, dveřních zárubní, vrat, stěn, ostění nebo obkladů dveřních zárubní, plochy přes 2 m2 | m2 | 2.817 |  | 0 | CS ÚRS 2018 01 |  | základní |  | 0 | 0 | 0 | 0.063 | 0.17747 | 4 | K | 2 | ROZPOCET | 0 | 0 | 0 | 0 | 0 | 1 | 0 | 4 | -761392526
33 | K | 968082021 | Vybourání plastových rámů oken s křídly, dveřních zárubní, vrat dveřních zárubní, plochy do 2 m2 | m2 | 3.117 |  | 0 | CS ÚRS 2018 01 |  | základní |  | 0 | 0 | 0 | 0.083 | 0.25871 | 4 | K | 2 | ROZPOCET | 0 | 0 | 0 | 0 | 0 | 1 | 0 | 4 | -1196302175
34 | K | 971033261 | Vybourání otvorů ve zdivu základovém nebo nadzákladovém z cihel, tvárnic, příčkovek z cihel pálených na maltu vápennou nebo vápenocementovou plochy do 0,0225 m2, tl. do 600 mm | kus | 3 |  | 0 | CS ÚRS 2018 01 |  | základní |  | 0 | 0 | 0 | 0.016 | 0.048 | 4 | K | 2 | ROZPOCET | 0 | 0 | 0 | 0 | 0 | 1 | 0 | 4 | 1498868147
35 | K | 971033441 | Vybourání otvorů ve zdivu základovém nebo nadzákladovém z cihel, tvárnic, příčkovek z cihel pálených na maltu vápennou nebo vápenocementovou plochy do 0,25 m2, tl. do 300 mm | kus | 4 |  | 0 | CS ÚRS 2018 01 |  | základní |  | 0 | 0 | 0 | 0.138 | 0.552 | 4 | K | 2 | ROZPOCET | 0 | 0 | 0 | 0 | 0 | 1 | 0 | 4 | 856528349
36 | K | 971033621 | Vybourání otvorů ve zdivu základovém nebo nadzákladovém z cihel, tvárnic, příčkovek z cihel pálených na maltu vápennou nebo vápenocementovou plochy do 4 m2, tl. do 100 mm | m2 | 3.466 |  | 0 | CS ÚRS 2018 01 |  | základní |  | 0 | 0 | 0 | 0.18 | 0.62388 | 4 | K | 2 | ROZPOCET | 0 | 0 | 0 | 0 | 0 | 1 | 0 | 4 | -1118180502
37 | K | 973031151 | Vysekání výklenků nebo kapes ve zdivu z cihel na maltu vápennou nebo vápenocementovou výklenků, pohledové plochy přes 0,25 m2 | m3 | 0.629 |  | 0 | CS ÚRS 2018 01 |  | základní |  | 0 | 0 | 0 | 1.8 | 1.1322 | 4 | K | 2 | ROZPOCET | 0 | 0 | 0 | 0 | 0 | 1 | 0 | 4 | -232199713
38 | K | 975022241 | Podchycení nadzákladového zdiva dřevěnou výztuhou v. podchycení do 3 m, při tl. zdiva do 450 mm a délce podchycení do 3 m | m | 1.45 |  | 0 | CS ÚRS 2018 01 |  | základní |  | 0 | 0.04737 | 0.068686 | 0 | 0 | 4 | K | 2 | ROZPOCET | 0 | 0 | 0 | 0 | 0 | 1 | 0 | 4 | -139375147
39 | K | 9780111.1 | Otlučení (osekání) vnitřní vápenné nebo vápenocementové omítky stropů v rozsahu do 5 % | m2 | 2747.755 |  | 0 |  |  | základní |  | 0 | 0 | 0 | 0.004 | 10.991 | 4 | K | 2 | ROZPOCET | 0 | 0 | 0 | 0 | 0 | 1 | 0 | 4 | -1346151365
40 | K | 978011141 | Otlučení vápenných nebo vápenocementových omítek vnitřních ploch stropů, v rozsahu přes 10 do 30 % | m2 | 514.745 |  | 0 | CS ÚRS 2018 01 |  | základní |  | 0 | 0 | 0 | 0.01 | 5.1475 | 4 | K | 2 | ROZPOCET | 0 | 0 | 0 | 0 | 0 | 1 | 0 | 4 | -1781595711
41 | K | 978013.2 | Otlučení (osekání) vnitřní vápenné nebo vápenocementové omítky stěn v rozsahu do 5 % | m2 | 7172.441 |  | 0 |  |  | základní |  | 0 | 0 | 0 | 0.004 | 28.6898 | 4 | K | 2 | ROZPOCET | 0 | 0 | 0 | 0 | 0 | 1 | 0 | 4 | -1027757955
42 | K | 978013141 | Otlučení vápenných nebo vápenocementových omítek vnitřních ploch stěn s vyškrabáním spar, s očištěním zdiva, v rozsahu přes 10 do 30 % | m2 | 5.4 |  | 0 | CS ÚRS 2018 01 |  | základní |  | 0 | 0 | 0 | 0.01 | 0.054 | 4 | K | 2 | ROZPOCET | 0 | 0 | 0 | 0 | 0 | 1 | 0 | 4 | -1588495031
43 | K | 978013161 | Otlučení vápenných nebo vápenocementových omítek vnitřních ploch stěn s vyškrabáním spar, s očištěním zdiva, v rozsahu přes 30 do 50 % | m2 | 212.098 |  | 0 | CS ÚRS 2018 01 |  | základní |  | 0 | 0 | 0 | 0.02 | 4.242 | 4 | K | 2 | ROZPOCET | 0 | 0 | 0 | 0 | 0 | 1 | 0 | 4 | -113187153
44 | K | 978013191 | Otlučení vápenných nebo vápenocementových omítek vnitřních ploch stěn s vyškrabáním spar, s očištěním zdiva, v rozsahu přes 50 do 100 % | m2 | 76.994 |  | 0 | CS ÚRS 2018 01 |  | základní |  | 0 | 0 | 0 | 0.046 | 3.5417 | 4 | K | 2 | ROZPOCET | 0 | 0 | 0 | 0 | 0 | 1 | 0 | 4 | 1896671885
45 | K | 978059541 | Odsekání obkladů stěn včetně otlučení podkladní omítky až na zdivo z obkládaček vnitřních, z jakýchkoliv materiálů, plochy přes 1 m2 | m2 | 127.07 |  | 0 | CS ÚRS 2018 01 |  | základní |  | 0 | 0 | 0 | 0.068 | 8.6408 | 4 | K | 2 | ROZPOCET | 0 | 0 | 0 | 0 | 0 | 1 | 0 | 4 | 1838653638
46 | K | 985112132 | Odsekání degradovaného betonu rubu kleneb a podlah, tloušťky přes 10 do 30 mm | m2 | 3.435 |  | 0 | CS ÚRS 2018 01 |  | základní |  | 0 | 0 | 0 | 0.066 | 0.22671 | 4 | K | 2 | ROZPOCET | 0 | 0 | 0 | 0 | 0 | 1 | 0 | 4 | -329633035
47 | K | 985121.10 | Očištění betonové podlahy např. diamantovým kotoučem | m2 | 54.719 |  | 0 |  |  | základní |  | 0 | 0 | 0 | 0.013 | 0.71135 | 4 | K | 2 | ROZPOCET | 0 | 0 | 0 | 0 | 0 | 1 | 0 | 4 | 240235531
48 | K | 9991008.12 | Stavební úpravy spodní skříňky s keramickou deskou v mč. -1006 v místě výměny potrubí dl. 3300mm a šířku 800mm | ks | 1 |  | 0 |  |  | základní |  | 0 | 0 | 0 | 0 | 0 | 4 | K | 2 | ROZPOCET | 0 | 0 | 0 | 0 | 0 | 1 | 0 | 4 | -392602015
49 | K | 9991008.14 | Šetrná demontáž a zpětná montáž skříňky v místnostech WC – ženy, která kryje rozvody TZB vč. uskladnění a ochrany před poškozením | ks | 4 |  | 0 |  |  | základní |  | 0 | 0 | 0 | 0 | 0 | 4 | K | 2 | ROZPOCET | 0 | 0 | 0 | 0 | 0 | 1 | 0 | 4 | 1336013961
50 | K | 999910.10 | Demontáž hydrantové skříně vel. 600x600mm vč. bezpečného odpojení a likvidace | ks | 5 |  | 0 |  |  | základní |  | 0 | 0 | 0 | 0 | 0 | 4 | K | 2 | ROZPOCET | 0 | 0 | 0 | 0 | 0 | 1 | 0 | 4 | -1696101452
51 | K | 999910.12 | Demontáž tabule - řetězový mechanismus /T/ vel. do 3020x2900mm vč. likvidace | ks | 7 |  | 0 |  |  | základní |  | 0 | 0 | 0 | 0 | 0 | 4 | K | 2 | ROZPOCET | 0 | 0 | 0 | 0 | 0 | 1 | 0 | 4 | -1350909212
52 | K | 999910.14 | Demontáž tabule výšky 2200mm vč. likvidace | ks | 3 |  | 0 |  |  | základní |  | 0 | 0 | 0 | 0 | 0 | 4 | K | 2 | ROZPOCET | 0 | 0 | 0 | 0 | 0 | 1 | 0 | 4 | -1260768273
53 | K | 999910.15 | Demontáž plátna - zavěšeno na stropě /P/ vč. likvidace | ks | 9 |  | 0 |  |  | základní |  | 0 | 0 | 0 | 0 | 0 | 4 | K | 2 | ROZPOCET | 0 | 0 | 0 | 0 | 0 | 1 | 0 | 4 | 880000521
54 | K | 999910.17 | Demontáž stavajících zatemňovacích prvků/ žaluzií oken vč. likvidace | ks | 68 |  | 0 |  |  | základní |  | 0 | 0 | 0 | 0 | 0 | 4 | K | 2 | ROZPOCET | 0 | 0 | 0 | 0 | 0 | 1 | 0 | 4 | -1232791800
55 | K | 999910.19 | Demontáž zrcadlových křídel na dřevěném rámu (kamufláž elektrorozvaděče) vel. 1120x1840mm vč. likvidace | ks | 1 |  | 0 |  |  | základní |  | 0 | 0 | 0 | 0 | 0 | 4 | K | 2 | ROZPOCET | 0 | 0 | 0 | 0 | 0 | 1 | 0 | 4 | -836991376
56 | K | 999910.21 | Vyříznutí nového otvoru pro osazení střešního výlezu vel. cca 850x1500mm do stávající střešní konstrukce vč. likvidace | ks | 1 |  | 0 |  |  | základní |  | 0 | 0 | 0 | 0 | 0 | 4 | K | 2 | ROZPOCET | 0 | 0 | 0 | 0 | 0 | 1 | 0 | 4 | 286366442
57 | K | 999910.25 | Zhotovení montážní otvoru pro VZT do stávající střešní konstrukce vč. likvidace | m2 | 2.636 |  | 0 |  |  | základní |  | 0 | 0 | 0 | 0 | 0 | 4 | K | 2 | ROZPOCET | 0 | 0 | 0 | 0 | 0 | 1 | 0 | 4 | 36897138
58 | K | 999910.30 | Zakrytí a ochrana stavající střešní konstrukce po vytvoření montážního otvoru vč. následného odkrytí a likvidace | m2 | 20 |  | 0 |  |  | základní |  | 0 | 0 | 0 | 0 | 0 | 4 | K | 2 | ROZPOCET | 0 | 0 | 0 | 0 | 0 | 1 | 0 | 4 | 1245343956
59 | K | 99910.30 | Demontáž ostatních nefunkčních konstrukcí a prvků jinde neuvedených (dle pokynu investora a zápisu v SD) | hod | 200 |  | 0 |  |  | základní |  | 0 | 0 | 0 | 0.02 | 4 | 4 | K | 2 | ROZPOCET | 0 | 0 | 0 | 0 | 0 | 1 | 0 | 4 | 384900456
60 | K | 9991007.1 | Doplňkové provizorní statické zajištění konstrukcí pro bourací popř. nové práce (dle pokynu investora a zápisu v SD) | ks | 1 |  | 0 |  |  | základní |  | 0 | 0 | 0 | 0.02 | 0.02 | 4 | K | 2 | ROZPOCET | 0 | 0 | 0 | 0 | 0 | 1 | 0 | 4 | 310414208
61 | K | 9991007.2 | Průzkumné, prověřovací a vyhodnocovací statické práce (dle pokynu investora a zápisu v SD) | hod | 40 |  | 0 |  |  | základní |  | 0 | 0 | 0 | 0.02 | 0.8 | 4 | K | 2 | ROZPOCET | 0 | 0 | 0 | 0 | 0 | 1 | 0 | 4 | -1565506438
62 | K | 99999.140 | Ochrana stavebních konstrukcí a samostatných prvků před poškozením vč.pozdějšího odstranění | soub | 1 |  | 0 |  |  | základní |  | 0 | 0.01 | 0.01 | 0 | 0 | 4 | K | 2 | ROZPOCET | 0 | 0 | 0 | 0 | 0 | 1 | 0 | 4 | 1150258509
| D | 997 | Přesun sutě |  |  |  | 0 |  |  |  |  | 0 |  | 0 |  | 0 | 1 | D | 1 | ROZPOCET | [6 empty] | 0
63 | K | 997013116 | Vnitrostaveništní doprava suti a vybouraných hmot vodorovně do 50 m svisle s použitím mechanizace pro budovy a haly výšky přes 18 do 21 m | t | 294.462 |  | 0 | CS ÚRS 2018 01 |  | základní |  | 0 | 0 | 0 | 0 | 0 | 4 | K | 2 | ROZPOCET | 0 | 0 | 0 | 0 | 0 | 1 | 0 | 4 | 1927148296
64 | K | 997013501 | Odvoz suti a vybouraných hmot na skládku nebo meziskládku se složením, na vzdálenost do 1 km | t | 294.462 |  | 0 | CS ÚRS 2018 01 |  | základní |  | 0 | 0 | 0 | 0 | 0 | 4 | K | 2 | ROZPOCET | 0 | 0 | 0 | 0 | 0 | 1 | 0 | 4 | 819172491
65 | K | 9970135.1 | Odvoz suti a vybouraných hmot na skládku nebo meziskládku se složením, na vzdálenost Příplatek k ceně za každý další i započatý 1 km přes 1 km | t | 294.462 |  | 0 |  |  | základní |  | 0 | 0 | 0 | 0 | 0 | 4 | K | 2 | ROZPOCET | 0 | 0 | 0 | 0 | 0 | 1 | 0 | 4 | -1275883668
66 | K | 997013801 | Poplatek za uložení stavebního odpadu na skládce (skládkovné) z prostého betonu zatříděného do Katalogu odpadů pod kódem 170 101 | t | 57.6 |  | 0 | CS ÚRS 2018 01 |  | základní |  | 0 | 0 | 0 | 0 | 0 | 4 | K | 2 | ROZPOCET | 0 | 0 | 0 | 0 | 0 | 1 | 0 | 4 | 560007009
67 | K | 997013802 | Poplatek za uložení stavebního odpadu na skládce (skládkovné) z armovaného betonu zatříděného do Katalogu odpadů pod kódem 170 101 | t | 30.8 |  | 0 | CS ÚRS 2018 01 |  | základní |  | 0 | 0 | 0 | 0 | 0 | 4 | K | 2 | ROZPOCET | 0 | 0 | 0 | 0 | 0 | 1 | 0 | 4 | 1611151857
68 | K | 997013803 | Poplatek za uložení stavebního odpadu na skládce (skládkovné) cihelného zatříděného do Katalogu odpadů pod kódem 170 102 | t | 12.844 |  | 0 | CS ÚRS 2018 01 |  | základní |  | 0 | 0 | 0 | 0 | 0 | 4 | K | 2 | ROZPOCET | 0 | 0 | 0 | 0 | 0 | 1 | 0 | 4 | -927847249
69 | K | 997013807 | Poplatek za uložení stavebního odpadu na skládce (skládkovné) z tašek a keramických výrobků zatříděného do Katalogu odpadů pod kódem 170 103 | t | 45.2 |  | 0 | CS ÚRS 2018 01 |  | základní |  | 0 | 0 | 0 | 0 | 0 | 4 | K | 2 | ROZPOCET | 0 | 0 | 0 | 0 | 0 | 1 | 0 | 4 | -1095542779
70 | K | 997013811 | Poplatek za uložení stavebního odpadu na skládce (skládkovné) dřevěného zatříděného do Katalogu odpadů pod kódem 170 201 | t | 47.6 |  | 0 | CS ÚRS 2018 01 |  | základní |  | 0 | 0 | 0 | 0 | 0 | 4 | K | 2 | ROZPOCET | 0 | 0 | 0 | 0 | 0 | 1 | 0 | 4 | 1036177702
71 | K | 997013812 | Poplatek za uložení stavebního odpadu na skládce (skládkovné) z materiálů na bázi sádry zatříděného do Katalogu odpadů pod kódem 170 802 | t | 4 |  | 0 | CS ÚRS 2018 01 |  | základní |  | 0 | 0 | 0 | 0 | 0 | 4 | K | 2 | ROZPOCET | 0 | 0 | 0 | 0 | 0 | 1 | 0 | 4 | -1516578366
72 | K | 997013813 | Poplatek za uložení stavebního odpadu na skládce (skládkovné) z plastických hmot zatříděného do Katalogu odpadů pod kódem 170 203 | t | 9.5 |  | 0 | CS ÚRS 2018 01 |  | základní |  | 0 | 0 | 0 | 0 | 0 | 4 | K | 2 | ROZPOCET | 0 | 0 | 0 | 0 | 0 | 1 | 0 | 4 | -627006780
73 | K | 997013814 | Poplatek za uložení stavebního odpadu na skládce (skládkovné) z izolačních materiálů zatříděného do Katalogu odpadů pod kódem 170 604 | t | 6.5 |  | 0 | CS ÚRS 2018 01 |  | základní |  | 0 | 0 | 0 | 0 | 0 | 4 | K | 2 | ROZPOCET | 0 | 0 | 0 | 0 | 0 | 1 | 0 | 4 | -561408658
74 | K | 997013831 | Poplatek za uložení stavebního odpadu na skládce (skládkovné) směsného stavebního a demoličního zatříděného do Katalogu odpadů pod kódem 170 904 | t | 75.229 |  | 0 | CS ÚRS 2018 01 |  | základní |  | 0 | 0 | 0 | 0 | 0 | 4 | K | 2 | ROZPOCET | 0 | 0 | 0 | 0 | 0 | 1 | 0 | 4 | 1702868297
75 | K | 997013831.1 | Poplatek (odpočet) za šrotovné demontovaných kovových prvků | t | 1.2 |  | 0 |  |  | základní |  | 0 | 0 | 0 | 0 | 0 | 4 | K | 2 | ROZPOCET | 0 | 0 | 0 | 0 | 0 | 1 | 0 | 4 | -146046974
76 | K | 997223845 | Poplatek za uložení stavebního odpadu na skládce (skládkovné) asfaltového bez obsahu dehtu zatříděného do Katalogu odpadů pod kódem 170 302 | t | 2.25 |  | 0 | CS ÚRS 2018 01 |  | základní |  | 0 | 0 | 0 | 0 | 0 | 4 | K | 2 | ROZPOCET | 0 | 0 | 0 | 0 | 0 | 1 | 0 | 4 | -2000323279
| D | PSV | Práce a dodávky PSV |  |  |  | 0 |  |  |  |  | 0 |  | 0.00951 |  | 71.1372 | 2 | D | 0 | ROZPOCET | [6 empty] | 0
| D | 711 | Izolace proti vodě, vlhkosti a plynům |  |  |  | 0 |  |  |  |  | 0 |  | 0 |  | 2.3296 | 2 | D | 1 | ROZPOCET | [6 empty] | 0
77 | K | 7111318.1 | Mechanické odstranění izolace proti zemní vlhkosti na ploše vodorovné | m2 | 582.39 |  | 0 | CS ÚRS 2018 01 |  | základní |  | 0 | 0 | 0 | 0.004 | 2.3296 | 16 | K | 2 | ROZPOCET | 0 | 0 | 0 | 0 | 0 | 1 | 0 | 16 | 374490438
| D | 712 | Povlakové krytiny |  |  |  | 0 |  |  |  |  | 0 |  | 0 |  | 0.4056 | 2 | D | 1 | ROZPOCET | [6 empty] | 0
78 | K | 712400831 | Odstranění ze střech šikmých přes 10° do 30° krytiny povlakové jednovrstvé | m2 | 67.6 |  | 0 | CS ÚRS 2018 01 |  | základní |  | 0 | 0 | 0 | 0.006 | 0.4056 | 16 | K | 2 | ROZPOCET | 0 | 0 | 0 | 0 | 0 | 1 | 0 | 16 | -1809451120
| D | 713 | Izolace tepelné |  |  |  | 0 |  |  |  |  | 0 |  | 0 |  | 6.1245 | 2 | D | 1 | ROZPOCET | [6 empty] | 0
79 | K | 713110813 | Odstranění tepelné izolace běžných stavebních konstrukcí z rohoží, pásů, dílců, desek, bloků stropů nebo podhledů volně kladených z vláknitých materiálů, tloušťka izolace přes 100 mm | m2 | 2.16 |  | 0 | CS ÚRS 2018 01 |  | základní |  | 0 | 0 | 0 | 0.00175 | 0.00378 | 16 | K | 2 | ROZPOCET | 0 | 0 | 0 | 0 | 0 | 1 | 0 | 16 | 508220811
80 | K | 7131208.1 | Odstranění tepelné izolace podlah volně kladené z vláknitých materiálů tl přes 100 mm vč. ochrany před poškozením | m2 | 340.04 |  | 0 |  |  | základní |  | 0 | 0 | 0 | 0.018 | 6.1207 | 16 | K | 2 | ROZPOCET | 0 | 0 | 0 | 0 | 0 | 1 | 0 | 16 | 1744968130
| D | 762 | Konstrukce tesařské |  |  |  | 0 |  |  |  |  | 0 |  | 0 |  | 4.0502 | 2 | D | 1 | ROZPOCET | [6 empty] | 0
81 | K | 762331922 | Vázané konstrukce krovů vyřezání části střešní vazby průřezové plochy řeziva přes 120 do 224 cm2, délky vyřezané části krovového prvku přes 3 do 5 m | m | 28.97 |  | 0 | CS ÚRS 2018 01 |  | základní |  | 0 | 0 | 0 | 0.01232 | 0.35691 | 16 | K | 2 | ROZPOCET | 0 | 0 | 0 | 0 | 0 | 1 | 0 | 16 | -637640585
82 | K | 762341811 | Demontáž bednění a laťování bednění střech rovných, obloukových, sklonu do 60° se všemi nadstřešními konstrukcemi z prken hrubých, hoblovaných tl. do 32 mm | m2 | 33.9 |  | 0 | CS ÚRS 2018 01 |  | základní |  | 0 | 0 | 0 | 0.015 | 0.5085 | 16 | K | 2 | ROZPOCET | 0 | 0 | 0 | 0 | 0 | 1 | 0 | 16 | -1211496087
83 | K | 762526811 | Demontáž podlah z desek dřevotřískových, překližkových, sololitových tl. do 20 mm bez polštářů | m2 | 28.31 |  | 0 | CS ÚRS 2018 01 |  | základní |  | 0 | 0 | 0 | 0.03 | 0.8493 | 16 | K | 2 | ROZPOCET | 0 | 0 | 0 | 0 | 0 | 1 | 0 | 16 | -79802180
84 | K | 762711810 | Demontáž prostorových vázaných konstrukcí z řeziva hraněného nebo polohraněného průřezové plochy do 120 cm2 | m | 75 |  | 0 | CS ÚRS 2018 01 |  | základní |  | 0 | 0 | 0 | 0.006 | 0.45 | 16 | K | 2 | ROZPOCET | 0 | 0 | 0 | 0 | 0 | 1 | 0 | 16 | -651092272
85 | K | 762811811 | Demontáž záklopů stropů vrchních a zapuštěných z hrubých prken, tl. do 32 mm | m2 | 6.281 |  | 0 | CS ÚRS 2018 01 |  | základní |  | 0 | 0 | 0 | 0.014 | 0.087934 | 16 | K | 2 | ROZPOCET | 0 | 0 | 0 | 0 | 0 | 1 | 0 | 16 | 1415498101
86 | K | 762822810 | Demontáž stropních trámů z hraněného řeziva, průřezové plochy do 144 cm2 | m | 224.7 |  | 0 | CS ÚRS 2018 01 |  | základní |  | 0 | 0 | 0 | 0.008 | 1.7976 | 16 | K | 2 | ROZPOCET | 0 | 0 | 0 | 0 | 0 | 1 | 0 | 16 | 1990556070
| D | 763 | Konstrukce suché výstavby |  |  |  | 0 |  |  |  |  | 0 |  | 0.00951 |  | 3.9515 | 2 | D | 1 | ROZPOCET | [6 empty] | 0
87 | K | 763111915 | Zhotovení otvorů v příčkách ze sádrokartonových desek pro prostupy (voda, elektro, topení, VZT), osvětlení, okna, revizní klapky včetně vyztužení profily pro příčku tl. do 100 mm, velikost přes 1,00 do 2,00 m2 | kus | 1 |  | 0 | CS ÚRS 2018 01 |  | základní |  | 0 | 0.00951 | 0.00951 | 0.0636 | 0.0636 | 16 | K | 2 | ROZPOCET | 0 | 0 | 0 | 0 | 0 | 1 | 0 | 16 | 2045822433
88 | K | 763121811 | Demontáž předsazených nebo šachtových stěn ze sádrokartonových desek s nosnou konstrukcí z ocelových profilů jednoduchých, opláštění jednoduché | m2 | 1.846 |  | 0 | CS ÚRS 2018 01 |  | základní |  | 0 | 0 | 0 | 0.01725 | 0.031844 | 16 | K | 2 | ROZPOCET | 0 | 0 | 0 | 0 | 0 | 1 | 0 | 16 | -982263783
89 | K | 763131821 | Demontáž podhledu nebo samostatného požárního předělu ze sádrokartonových desek s nosnou konstrukcí dvouvrstvou z ocelových profilů, opláštění jednoduché | m2 | 224.059 |  | 0 | CS ÚRS 2018 01 |  | základní |  | 0 | 0 | 0 | 0.01721 | 3.8561 | 16 | K | 2 | ROZPOCET | 0 | 0 | 0 | 0 | 0 | 1 | 0 | 16 | 1014836222
| D | 764 | Konstrukce klempířské |  |  |  | 0 |  |  |  |  | 0 |  | 0 |  | 0.20077 | 2 | D | 1 | ROZPOCET | [6 empty] | 0
90 | K | 764001821 | Demontáž klempířských konstrukcí krytiny ze svitků nebo tabulí do suti | m2 | 33.8 |  | 0 | CS ÚRS 2018 01 |  | základní |  | 0 | 0 | 0 | 0.00594 | 0.20077 | 16 | K | 2 | ROZPOCET | 0 | 0 | 0 | 0 | 0 | 1 | 0 | 16 | -996714966
| D | 766 | Konstrukce truhlářské |  |  |  | 0 |  |  |  |  | 0 |  | 0 |  | 7.262 | 2 | D | 1 | ROZPOCET | [6 empty] | 0
91 | K | 7663118.1 | Demontáž zábradlí dřevěného vnitřního v- 800mm vč. prosklení a likvidace | m | 3.6 |  | 0 |  |  | základní |  | 0 | 0 | 0 | 0.01207 | 0.043452 | 16 | K | 2 | ROZPOCET | 0 | 0 | 0 | 0 | 0 | 1 | 0 | 16 | 343243262
92 | K | 766411822 | Demontáž obložení stěn podkladových roštů | m2 | 2.27 |  | 0 | CS ÚRS 2018 01 |  | základní |  | 0 | 0 | 0 | 0.008 | 0.01816 | 16 | K | 2 | ROZPOCET | 0 | 0 | 0 | 0 | 0 | 1 | 0 | 16 | -353158029
93 | K | 7664218.10 | Sejmutí podhledových prvků (kastlíků z lamino desek) v mč. 03055(4019) vč. dřevěné nosné konstrukce a likvidace | m2 | 138 |  | 0 |  |  | základní |  | 0 | 0 | 0 | 0 | 0 | 16 | K | 2 | ROZPOCET | 0 | 0 | 0 | 0 | 0 | 1 | 0 | 16 | 614490560
94 | K | 766421812 | Demontáž obložení podhledů panely, plochy přes 1,5 m2 | m2 | 159.8 |  | 0 | CS ÚRS 2018 01 |  | základní |  | 0 | 0 | 0 | 0.02465 | 3.9391 | 16 | K | 2 | ROZPOCET | 0 | 0 | 0 | 0 | 0 | 1 | 0 | 16 | 1477929588
95 | K | 766421822 | Demontáž obložení podhledů podkladových roštů | m2 | 159.8 |  | 0 | CS ÚRS 2018 01 |  | základní |  | 0 | 0 | 0 | 0.008 | 1.2784 | 16 | K | 2 | ROZPOCET | 0 | 0 | 0 | 0 | 0 | 1 | 0 | 16 | -1207902663
96 | K | 766431.10 | Demontáž truhlářského obložení sloupů a pilířů z lamino desek | m2 | 53.69 |  | 0 |  |  | základní |  | 0 | 0 | 0 | 0.01098 | 0.58952 | 16 | K | 2 | ROZPOCET | 0 | 0 | 0 | 0 | 0 | 1 | 0 | 16 | -1600310381
97 | K | 766431822 | Demontáž obložení sloupů nebo pilířů podkladových roštů | m2 | 53.69 |  | 0 | CS ÚRS 2018 01 |  | základní |  | 0 | 0 | 0 | 0.008 | 0.42952 | 16 | K | 2 | ROZPOCET | 0 | 0 | 0 | 0 | 0 | 1 | 0 | 16 | -2086443505
98 | K | 7666228.1 | Vyvěšení křídel dřevěných nebo plastových, plochy otvoru přes 1,5 m2 vč. likvidace | kus | 4 |  | 0 |  |  | základní |  | 0 | 0 | 0 | 0 | 0 | 16 | K | 2 | ROZPOCET | 0 | 0 | 0 | 0 | 0 | 1 | 0 | 16 | 1035404216
99 | K | 766662811 | Demontáž dveřních konstrukcí prahů dveří jednokřídlových | kus | 83 |  | 0 | CS ÚRS 2018 01 |  | základní |  | 0 | 0 | 0 | 0.0018 | 0.1494 | 16 | K | 2 | ROZPOCET | 0 | 0 | 0 | 0 | 0 | 1 | 0 | 16 | 405153406
100 | K | 766673.10 | Šetrná demontáž a zpětná montáž střešního výlezu vel. 815x1600mm vč. napojení na stavající kce a systémových detailů | kus | 1 |  | 0 |  |  | základní |  | 0 | 0 | 0 | 0.0417 | 0.0417 | 16 | K | 2 | ROZPOCET | 0 | 0 | 0 | 0 | 0 | 1 | 0 | 16 | -1549673976
101 | K | 766825.10 | Šetrná demontáž a zpětná montáž na nové určené místo vestavěné skříně délky cca 950mm vč. uskladnění a ochrany před poškozením | kus | 4 |  | 0 |  |  | základní |  | 0 | 0 | 0 | 0.1104 | 0.4416 | 16 | K | 2 | ROZPOCET | 0 | 0 | 0 | 0 | 0 | 1 | 0 | 16 | -505566683
102 | K | 7668258.10 | Demontáž dřevěné policové vestavby max vel. 1830x2590mm vč. likvidace | kus | 36 |  | 0 |  |  | základní |  | 0 | 0 | 0 | 0 | 0 | 16 | K | 2 | ROZPOCET | 0 | 0 | 0 | 0 | 0 | 1 | 0 | 16 | 1210339581
103 | K | 7668258.20 | Demontáž dřevěných parapetů s vloženými kov. mřížkami ve 3.np vč. nosné kce a likvidace | m2 | 7.2 |  | 0 |  |  | základní |  | 0 | 0 | 0 | 0 | 0 | 16 | K | 2 | ROZPOCET | 0 | 0 | 0 | 0 | 0 | 1 | 0 | 16 | -1787066180
104 | K | 7668258.22 | Demontáž dřevěných vitrín vel. 1870x1330mm prosklených dvoukřídkových, do niky vč. likvidace | m2 | 18 |  | 0 |  |  | základní |  | 0 | 0 | 0 | 0 | 0 | 16 | K | 2 | ROZPOCET | 0 | 0 | 0 | 0 | 0 | 1 | 0 | 16 | -1244766383
105 | K | 7668258.24 | Demontáž dřevěných vitrín vel. 1760x3020mm prosklených dvoukřídkových, oboustranných vč. likvidace | m2 | 14 |  | 0 |  |  | základní |  | 0 | 0 | 0 | 0 | 0 | 16 | K | 2 | ROZPOCET | 0 | 0 | 0 | 0 | 0 | 1 | 0 | 16 | 931186129
106 | K | 766825821 | Demontáž nábytku vestavěného skříní dvoukřídlových | kus | 3 |  | 0 | CS ÚRS 2018 01 |  | základní |  | 0 | 0 | 0 | 0.1104 | 0.3312 | 16 | K | 2 | ROZPOCET | 0 | 0 | 0 | 0 | 0 | 1 | 0 | 16 | 607581503
| D | 767 | Konstrukce zámečnické |  |  |  | 0 |  |  |  |  | 0 |  | 0 |  | 1.0454 | 2 | D | 1 | ROZPOCET | [6 empty] | 0
107 | K | 767581803 | Demontáž podhledů tvarovaných plechů | m2 | 2.16 |  | 0 | CS ÚRS 2018 01 |  | základní |  | 0 | 0 | 0 | 0.055 | 0.1188 | 16 | K | 2 | ROZPOCET | 0 | 0 | 0 | 0 | 0 | 1 | 0 | 16 | -235576698
108 | K | 767590.10 | Demontáž ocelového poklopu vel. 1100x700mm vč. likvidace | ks | 1 |  | 0 |  |  | základní |  | 0 | 0 | 0 | 0.02 | 0.02 | 16 | K | 2 | ROZPOCET | 0 | 0 | 0 | 0 | 0 | 1 | 0 | 16 | -2030492083
109 | K | 767590840 | Demontáž podlahových konstrukcí zdvojených podlah nosného roštu | m2 | 4.625 |  | 0 | CS ÚRS 2018 01 |  | základní |  | 0 | 0 | 0 | 0.01 | 0.04625 | 16 | K | 2 | ROZPOCET | 0 | 0 | 0 | 0 | 0 | 1 | 0 | 16 | -1959408737
110 | K | 767661811 | Demontáž mříží pevných nebo otevíravých | m2 | 7.832 |  | 0 | CS ÚRS 2018 01 |  | základní |  | 0 | 0 | 0 | 0.02 | 0.15664 | 16 | K | 2 | ROZPOCET | 0 | 0 | 0 | 0 | 0 | 1 | 0 | 16 | -1001562543
111 | K | 767996701 | Demontáž ostatních zámečnických konstrukcí o hmotnosti jednotlivých dílů řezáním do 50 kg | kg | 703.759 |  | 0 | CS ÚRS 2018 01 |  | základní |  | 0 | 0 | 0 | 0.001 | 0.70376 | 16 | K | 2 | ROZPOCET | 0 | 0 | 0 | 0 | 0 | 1 | 0 | 16 | 534924814
| D | 775 | Podlahy skládané |  |  |  | 0 |  |  |  |  | 0 |  | 0 |  | 36.3112 | 2 | D | 1 | ROZPOCET | [6 empty] | 0
112 | K | 775521800 | Demontáž parketových tabulí s lištami lepených | m2 | 1815.56 |  | 0 | CS ÚRS 2018 01 |  | základní |  | 0 | 0 | 0 | 0.02 | 36.3112 | 16 | K | 2 | ROZPOCET | 0 | 0 | 0 | 0 | 0 | 1 | 0 | 16 | 1986072079
| D | 776 | Podlahy povlakové |  |  |  | 0 |  |  |  |  | 0 |  | 0 |  | 9.4563 | 2 | D | 1 | ROZPOCET | [6 empty] | 0
113 | K | 776201812 | Demontáž povlakových podlahovin lepených ručně s podložkou | m2 | 2894.37 |  | 0 | CS ÚRS 2018 01 |  | základní |  | 0 | 0 | 0 | 0.003 | 8.6831 | 16 | K | 2 | ROZPOCET | 0 | 0 | 0 | 0 | 0 | 1 | 0 | 16 | -1531891403
114 | K | 776410811 | Demontáž soklíků nebo lišt pryžových nebo plastových | m | 1543.36 |  | 0 | CS ÚRS 2018 01 |  | základní |  | 0 | 0 | 0 | 0.0003 | 0.46301 | 16 | K | 2 | ROZPOCET | 0 | 0 | 0 | 0 | 0 | 1 | 0 | 16 | 373946209
115 | K | 776501811 | Demontáž povlakových podlahovin ze stěn výšky do 2 m | m2 | 7.82 |  | 0 | CS ÚRS 2018 01 |  | základní |  | 0 | 0 | 0 | 0 | 0 | 16 | K | 2 | ROZPOCET | 0 | 0 | 0 | 0 | 0 | 1 | 0 | 16 | -1424665378
116 | K | 7765018.1 | Demontáž povlakových podlahovin ze stěn | m2 | 106.97 |  | 0 |  |  | základní |  | 0 | 0 | 0 | 0.0029 | 0.31021 | 16 | K | 2 | ROZPOCET | 0 | 0 | 0 | 0 | 0 | 1 | 0 | 16 | 1767223326
117 | K | 776991821 | Ostatní práce odstranění lepidla ručně z podlah | m2 | 2894.37 |  | 0 | CS ÚRS 2018 01 |  | základní |  | 0 | 0 | 0 | 0 | 0 | 16 | K | 2 | ROZPOCET | 0 | 0 | 0 | 0 | 0 | 1 | 0 | 16 | -1620089195

## 02n - Nové konstrukce - n...
{13cc834c-20af-4fc5-a725-02dbbc8cf798}
2
| KRYCÍ LIST SOUPISU PRACÍ | [7 empty] | v --- níže se nacházejí doplnkové a pomocné údaje k sestavám --- v | [8 empty] | False
Stavba:
GENERÁLNÍ OPRAVA E1 - rozdělení
Objekt:
NI - Neinvestiční náklady
Soupis:
02n - Nové konstrukce - neinvestiční náklady
| KSO: |  | 8013513 |  |  | CC-CZ:
| Místo: |  | Liberec |  |  | Datum: | 27. 2. 2019
| Zadavatel: |  |  |  |  | IČ:
DIČ:
| Uchazeč: |  |  |  |  | IČ: | Vyplň údaj
|  | Vyplň údaj |  |  |  | DIČ: | Vyplň údaj
| Projektant: |  |  |  |  | IČ:
DIČ:
| Zpracovatel: |  |  |  |  | IČ:
|  | Propos Liberec s.r.o. |  |  |  | DIČ:
Poznámka:
Soupis prací je sestaven s využitím Cenové soustavy ÚRS. Položky, které pochází z této cenové soustavy, jsou ve sloupci 'Cenová soustava' označeny popisem 'CS ÚRS' a úrovní příslušného kalendářního pololetí. Veškeré další informace vymezující popis a podmínky použití těchto položek z Cenové soustavy, které nejsou uvedeny přímo v soupisu prací, jsou neomezeně dálkově k dispozici na www.cs-urs.cz, sekce Cenové a technické podmínky.
| Cena bez DPH | [5 empty] | 0
|  |  | Základ daně |  |  | Sazba daně | Výše daně
| DPH | základní | 0 |  |  | 21% | 0
|  | snížená | 0 |  |  | 15% | 0
|  | zákl. přenesená | 0 |  |  | 21% | 0
|  | sníž. přenesená | 0 |  |  | 15% | 0
|  | nulová | 0 |  |  | 0% | 0
| Cena s DPH |  |  | v | CZK |  | 0
REKAPITULACE ČLENĚNÍ SOUPISU PRACÍ
Stavba:
GENERÁLNÍ OPRAVA E1 - rozdělení
Objekt:
NI - Neinvestiční náklady
Soupis:
02n - Nové konstrukce - neinvestiční náklady
Místo: |  |  | Liberec |  |  | Datum: | 27. 2. 2019
Zadavatel: | [5 empty] | Projektant:
Uchazeč: |  |  | Vyplň údaj |  |  | Zpracovatel: | Propos Liberec s.r.o.
Kód dílu - Popis | [6 empty] | Cena celkem [CZK]
Náklady stavby celkem | [6 empty] | 0 | [11 empty] | -1
| HSV - Práce a dodávky HSV | [5 empty] | 0
| 3 - Svislé a kompletní konstrukce | [5 empty] | 0
| 4 - Vodorovné konstrukce | [5 empty] | 0
| 6 - Úpravy povrchů, podlahy a osazování výplní | [5 empty] | 0
| 9 - Ostatní konstrukce a práce, bourání | [5 empty] | 0
| 998 - Přesun hmot | [5 empty] | 0
| PSV - Práce a dodávky PSV | [5 empty] | 0
| 711 - Izolace proti vodě, vlhkosti a plynům | [5 empty] | 0
| 712 - Povlakové krytiny | [5 empty] | 0
| 713 - Izolace tepelné vč. přesunu hmot | [5 empty] | 0
| 762 - Konstrukce tesařské | [5 empty] | 0
| 763 - Konstrukce suché výstavby | [5 empty] | 0
| 764 - Konstrukce klempířské vč. přesunu hmot | [5 empty] | 0
| 766 - Konstrukce truhlářské vč. přesunu hmot | [5 empty] | 0
| 766.1 - Truhlářské výrobky - vnitřní dveře vč. přesunu hmot | [5 empty] | 0
| 767 - Konstrukce zámečnické vč. přesunu hmot | [5 empty] | 0
| 768 - Ostatní výrobky | [5 empty] | 0
| 771 - Podlahy z dlaždic | [5 empty] | 0
| 772 - Podlahy z kamene vč. přesunu hmot | [5 empty] | 0
| 776 - Podlahy povlakové | [5 empty] | 0
| 781 - Dokončovací práce - obklady | [5 empty] | 0
| 783 - Dokončovací práce - nátěry | [5 empty] | 0
| 784 - Dokončovací práce - malby a tapety | [5 empty] | 0
| 790 - Specialisté PSV (rozpis viz samostatné přílohy) | [5 empty] | 0
SOUPIS PRACÍ
Stavba:
GENERÁLNÍ OPRAVA E1 - rozdělení
Objekt:
NI - Neinvestiční náklady
Soupis:
02n - Nové konstrukce - neinvestiční náklady
Místo: |  |  | Liberec |  |  | Datum: | 27. 2. 2019
Zadavatel: | [5 empty] | Projektant:
Uchazeč: |  |  | Vyplň údaj |  |  | Zpracovatel: | Propos Liberec s.r.o.
PČ | Typ | Kód | Popis | MJ | Množství | J.cena [CZK] | Cena celkem [CZK] | Cenová soustava |  | DPH | J. Nh [h] | Nh celkem [h] | J. hmotnost [t] | Hmotnost celkem [t] | J. suť [t] | Suť Celkem [t]
Náklady soupisu celkem | [6 empty] | 0 |  |  |  |  | 0 |  | 281.5358 |  | 1.1062 |  | D | -1 | [7 empty] | 0
| D | HSV | Práce a dodávky HSV |  |  |  | 0 |  |  |  |  | 0 |  | 191.8519 |  | 0 | 1 | D | 0 | ROZPOCET | [6 empty] | 0
| D | 3 | Svislé a kompletní konstrukce |  |  |  | 0 |  |  |  |  | 0 |  | 4.4781 |  | 0 | 1 | D | 1 | ROZPOCET | [6 empty] | 0
1 | K | 342272215 | Příčky z pórobetonových tvárnic hladkých na tenké maltové lože objemová hmotnost do 500 kg/m3, tloušťka příčky 75 mm | m2 | 1.72 |  | 0 | CS ÚRS 2018 01 |  | základní |  | 0 | 0.05168 | 0.08889 | 0 | 0 | 4 | K | 2 | ROZPOCET | 0 | 0 | 0 | 0 | 0 | 1 | 0 | 4 | -1742607798
2 | K | 342272225 | Příčky z pórobetonových tvárnic hladkých na tenké maltové lože objemová hmotnost do 500 kg/m3, tloušťka příčky 100 mm | m2 | 43.894 |  | 0 | CS ÚRS 2018 01 |  | základní |  | 0 | 0.06917 | 3.0361 | 0 | 0 | 4 | K | 2 | ROZPOCET | 0 | 0 | 0 | 0 | 0 | 1 | 0 | 4 | -1662324652
3 | K | 342272245 | Příčky z pórobetonových tvárnic hladkých na tenké maltové lože objemová hmotnost do 500 kg/m3, tloušťka příčky 150 mm | m2 | 13.077 |  | 0 | CS ÚRS 2018 01 |  | základní |  | 0 | 0.10325 | 1.3502 | 0 | 0 | 4 | K | 2 | ROZPOCET | 0 | 0 | 0 | 0 | 0 | 1 | 0 | 4 | -624056997
4 | K | 342291121 | Ukotvení příček plochými kotvami, do konstrukce cihelné | m | 23.56 |  | 0 | CS ÚRS 2018 01 |  | základní |  | 0 | 0.00012 | 0.0028272 | 0 | 0 | 4 | K | 2 | ROZPOCET | 0 | 0 | 0 | 0 | 0 | 1 | 0 | 4 | -1428732216
| D | 4 | Vodorovné konstrukce |  |  |  | 0 |  |  |  |  | 0 |  | 0.9323 |  | 0 | 1 | D | 1 | ROZPOCET | [6 empty] | 0
5 | K | 4113215.10 | Deska vitríny z betonu železového (bez výztuže) tř. C 20/25 vč. bednění a vyztužení z Kari 6/100x6/100 | m3 | 0.38 |  | 0 |  |  | základní |  | 0 | 2.4534 | 0.9323 | 0 | 0 | 4 | K | 2 | ROZPOCET | 0 | 0 | 0 | 0 | 0 | 1 | 0 | 4 | 875201485
| D | 6 | Úpravy povrchů, podlahy a osazování výplní |  |  |  | 0 |  |  |  |  | 0 |  | 185.5928 |  | 0 | 1 | D | 1 | ROZPOCET | [6 empty] | 0
6 | K | 6113254.1 | Oprava vnitřní vápenocementové štukové omítky stropů v rozsahu plochy do 5% | m2 | 2747.755 |  | 0 |  |  | základní |  | 0 | 0.0057 | 15.6622 | 0 | 0 | 4 | K | 2 | ROZPOCET | 0 | 0 | 0 | 0 | 0 | 1 | 0 | 4 | 698375127
7 | K | 611325422 | Oprava vápenocementové omítky vnitřních ploch štukové dvouvrstvé, tloušťky do 20 mm a tloušťky štuku do 3 mm stropů, v rozsahu opravované plochy přes 10 do 30% | m2 | 514.745 |  | 0 | CS ÚRS 2018 01 |  | základní |  | 0 | 0.017 | 8.7507 | 0 | 0 | 4 | K | 2 | ROZPOCET | 0 | 0 | 0 | 0 | 0 | 1 | 0 | 4 | -136381151
8 | K | 612142001 | Potažení vnitřních ploch pletivem v ploše nebo pruzích, na plném podkladu sklovláknitým vtlačením do tmelu stěn | m2 | 165.462 |  | 0 | CS ÚRS 2018 01 |  | základní |  | 0 | 0.00438 | 0.72472 | 0 | 0 | 4 | K | 2 | ROZPOCET | 0 | 0 | 0 | 0 | 0 | 1 | 0 | 4 | -1059611670
9 | K | 612321111 | Omítka vápenocementová vnitřních ploch nanášená ručně jednovrstvá, tloušťky do 10 mm hrubá zatřená svislých konstrukcí stěn | m2 | 376.022 |  | 0 | CS ÚRS 2018 01 |  | základní |  | 0 | 0.01575 | 5.9223 | 0 | 0 | 4 | K | 2 | ROZPOCET | 0 | 0 | 0 | 0 | 0 | 1 | 0 | 4 | -1025381386
10 | K | 612321141 | Omítka vápenocementová vnitřních ploch nanášená ručně dvouvrstvá, tloušťky jádrové omítky do 10 mm a tloušťky štuku do 3 mm štuková svislých konstrukcí stěn | m2 | 23.76 |  | 0 | CS ÚRS 2018 01 |  | základní |  | 0 | 0.01838 | 0.43671 | 0 | 0 | 4 | K | 2 | ROZPOCET | 0 | 0 | 0 | 0 | 0 | 1 | 0 | 4 | 1789605645
11 | K | 612325223 | Vápenocementová omítka jednotlivých malých ploch štuková na stěnách, plochy jednotlivě přes 0,25 do 1 m2 | kus | 1 |  | 0 | CS ÚRS 2018 01 |  | základní |  | 0 | 0.0415 | 0.0415 | 0 | 0 | 4 | K | 2 | ROZPOCET | 0 | 0 | 0 | 0 | 0 | 1 | 0 | 4 | 775185592
12 | K | 6123254.1 | Oprava vnitřní vápenocementové štukové omítky stěn v rozsahu plochy do 5% | m2 | 7014.776 |  | 0 |  |  | základní |  | 0 | 0.0057 | 39.9842 | 0 | 0 | 4 | K | 2 | ROZPOCET | 0 | 0 | 0 | 0 | 0 | 1 | 0 | 4 | -34864155
13 | K | 612821.10 | Sanační omítka vhodná pro dlouhodobou sanaci vlhkých ploch a míst se solnými výkvěty – nízká kapilární vzlínavost , dobrá paropropustnost a vyšší poréznost, pro vnitřní použití např. na vápenocementové bázi (jemná omítková malta) | m2 | 26.912 |  | 0 |  |  | základní |  | 0 | 0.0425 | 1.1438 | 0 | 0 | 4 | K | 2 | ROZPOCET | 0 | 0 | 0 | 0 | 0 | 1 | 0 | 4 | -90913208
14 | K | 615142002 | Potažení vnitřních ploch pletivem v ploše nebo pruzích, na plném podkladu sklovláknitým provizorním přichycením nosníků | m2 | 3.149 |  | 0 | CS ÚRS 2018 01 |  | základní |  | 0 | 0.00036 | 0.0011336 | 0 | 0 | 4 | K | 2 | ROZPOCET | 0 | 0 | 0 | 0 | 0 | 1 | 0 | 4 | 1524875999
15 | K | 619995001 | Začištění omítek (s dodáním hmot) kolem oken, dveří, podlah, obkladů apod. | m | 1267.14 |  | 0 | CS ÚRS 2018 01 |  | základní |  | 0 | 0.0015 | 1.9007 | 0 | 0 | 4 | K | 2 | ROZPOCET | 0 | 0 | 0 | 0 | 0 | 1 | 0 | 4 | -883195525
16 | K | 631311125 | Mazanina z betonu prostého bez zvýšených nároků na prostředí tl. přes 80 do 120 mm tř. C 20/25 | m3 | 1.756 |  | 0 | CS ÚRS 2018 01 |  | základní |  | 0 | 2.4533 | 4.308 | 0 | 0 | 4 | K | 2 | ROZPOCET | 0 | 0 | 0 | 0 | 0 | 1 | 0 | 4 | -1579307211
17 | K | 631311131 | Doplnění dosavadních mazanin prostým betonem s dodáním hmot, bez potěru, plochy jednotlivě do 1 m2 a tl. přes 80 mm | m3 | 0.223 |  | 0 | CS ÚRS 2018 01 |  | základní |  | 0 | 2.2563 | 0.50316 | 0 | 0 | 4 | K | 2 | ROZPOCET | 0 | 0 | 0 | 0 | 0 | 1 | 0 | 4 | -316199649
18 | K | 631312121 | Doplnění dosavadních mazanin prostým betonem s dodáním hmot, bez potěru, plochy jednotlivě přes 1 m2 do 4 m2 a tl. do 80 mm | m3 | 0.204 |  | 0 | CS ÚRS 2018 01 |  | základní |  | 0 | 2.2563 | 0.46029 | 0 | 0 | 4 | K | 2 | ROZPOCET | 0 | 0 | 0 | 0 | 0 | 1 | 0 | 4 | -652397042
19 | K | 631312131 | Doplnění dosavadních mazanin prostým betonem s dodáním hmot, bez potěru, plochy jednotlivě přes 1 m2 do 4 m2 a tl. přes 80 mm | m3 | 0.479 |  | 0 | CS ÚRS 2018 01 |  | základní |  | 0 | 2.2563 | 1.0808 | 0 | 0 | 4 | K | 2 | ROZPOCET | 0 | 0 | 0 | 0 | 0 | 1 | 0 | 4 | 1315152720
20 | K | 631319012 | Příplatek k cenám mazanin za úpravu povrchu mazaniny přehlazením, mazanina tl. přes 80 do 120 mm | m3 | 1.756 |  | 0 | CS ÚRS 2018 01 |  | základní |  | 0 | 0 | 0 | 0 | 0 | 4 | K | 2 | ROZPOCET | 0 | 0 | 0 | 0 | 0 | 1 | 0 | 4 | 959972373
21 | K | 631319173 | Příplatek k cenám mazanin za stržení povrchu spodní vrstvy mazaniny latí před vložením výztuže nebo pletiva pro tl. obou vrstev mazaniny přes 80 do 120 mm | m3 | 1.756 |  | 0 | CS ÚRS 2018 01 |  | základní |  | 0 | 0 | 0 | 0 | 0 | 4 | K | 2 | ROZPOCET | 0 | 0 | 0 | 0 | 0 | 1 | 0 | 4 | 952620226
22 | K | 631362021 | Výztuž mazanin ze svařovaných sítí z drátů typu KARI | t | 0.079 |  | 0 | CS ÚRS 2018 01 |  | základní |  | 0 | 1.0628 | 0.083959 | 0 | 0 | 4 | K | 2 | ROZPOCET | 0 | 0 | 0 | 0 | 0 | 1 | 0 | 4 | 1880959499
23 | K | 632450121 | Potěr cementový vyrovnávací ze suchých směsí v pásu o průměrné (střední) tl. od 10 do 20 mm | m2 | 1153.55 |  | 0 | CS ÚRS 2018 01 |  | základní |  | 0 | 0.042 | 48.4491 | 0 | 0 | 4 | K | 2 | ROZPOCET | 0 | 0 | 0 | 0 | 0 | 1 | 0 | 4 | 117407832
24 | K | 6324511.1 | Cementový potěr modifikovaný plasifikátory a vlákny v tl. 28mm (nevkládá se armatura) určený pro vnitřní stavby, pevnost v tlaku C25 | m2 | 785.7 |  | 0 |  |  | základní |  | 0 | 0.0612 | 48.0848 | 0 | 0 | 4 | K | 2 | ROZPOCET | 0 | 0 | 0 | 0 | 0 | 1 | 0 | 4 | 1919684244
25 | K | 632451103 | Potěr cementový samonivelační ze suchých směsí tloušťky přes 5 do 10 mm | m2 | 394.84 |  | 0 | CS ÚRS 2018 01 |  | základní |  | 0 | 0.0204 | 8.0547 | 0 | 0 | 4 | K | 2 | ROZPOCET | 0 | 0 | 0 | 0 | 0 | 1 | 0 | 4 | 405642334
26 | K | 632459.20 | Příplatky k cenám potěrů na požadavek na absolutní rovinnost – pro budoucí laboratoře | m2 | 74 |  | 0 | CS ÚRS 2018 01 |  | základní |  | 0 | 0 | 0 | 0 | 0 | 4 | K | 2 | ROZPOCET | 0 | 0 | 0 | 0 | 0 | 1 | 0 | 4 | 1535086419
| D | 9 | Ostatní konstrukce a práce, bourání |  |  |  | 0 |  |  |  |  | 0 |  | 0.84872 |  | 0 | 1 | D | 1 | ROZPOCET | [6 empty] | 0
27 | K | 949101111 | Lešení pomocné pracovní pro objekty pozemních staveb pro zatížení do 150 kg/m2, o výšce lešeňové podlahy do 1,9 m | m2 | 3376.7 |  | 0 | CS ÚRS 2018 01 |  | základní |  | 0 | 0.00013 | 0.43897 | 0 | 0 | 4 | K | 2 | ROZPOCET | 0 | 0 | 0 | 0 | 0 | 1 | 0 | 4 | -88413233
28 | K | 949101112 | Lešení pomocné pracovní pro objekty pozemních staveb pro zatížení do 150 kg/m2, o výšce lešeňové podlahy přes 1,9 do 3,5 m | m2 | 297.7 |  | 0 | CS ÚRS 2018 01 |  | základní |  | 0 | 0.00021 | 0.062517 | 0 | 0 | 4 | K | 2 | ROZPOCET | 0 | 0 | 0 | 0 | 0 | 1 | 0 | 4 | -863857455
29 | K | 952901111 | Vyčištění budov nebo objektů před předáním do užívání budov bytové nebo občanské výstavby, světlé výšky podlaží do 4 m | m2 | 3376.7 |  | 0 | CS ÚRS 2018 01 |  | základní |  | 0 | 4e-05 | 0.13507 | 0 | 0 | 4 | K | 2 | ROZPOCET | 0 | 0 | 0 | 0 | 0 | 1 | 0 | 4 | 535660201
30 | K | 952901114 | Vyčištění budov nebo objektů před předáním do užívání budov bytové nebo občanské výstavby, světlé výšky podlaží přes 4 m | m2 | 297.7 |  | 0 | CS ÚRS 2018 01 |  | základní |  | 0 | 4e-05 | 0.011908 | 0 | 0 | 4 | K | 2 | ROZPOCET | 0 | 0 | 0 | 0 | 0 | 1 | 0 | 4 | 1446949142
31 | K | 9851311.10 | Očištění stávající keramické dlažby (předpoklad chemický přípravek odstraňující oleje, plísně, mazy (odmašťování) – např. alkalické bezpeč. odmašťovadlo), před provedením nutno posoudit druh znečištění a způsob čištění v závislosti na povrchové úpravy | m2 | 45.009 |  | 0 |  |  | základní |  | 0 | 0 | 0 | 0 | 0 | 4 | K | 2 | ROZPOCET | 0 | 0 | 0 | 0 | 0 | 1 | 0 | 4 | 1165998638
32 | K | 985311312 | Reprofilace betonu sanačními maltami na cementové bázi ručně rubu kleneb a podlah, tloušťky přes 10 do 20 mm | m2 | 3.435 |  | 0 | CS ÚRS 2018 01 |  | základní |  | 0 | 0.0399 | 0.13706 | 0 | 0 | 4 | K | 2 | ROZPOCET | 0 | 0 | 0 | 0 | 0 | 1 | 0 | 4 | -598320032
33 | K | 985324221 | Ochranný nátěr betonu akrylátový dvojnásobný se stěrkou (OS-C) | m2 | 22.9 |  | 0 | CS ÚRS 2018 01 |  | základní |  | 0 | 0.00276 | 0.063204 | 0 | 0 | 4 | K | 2 | ROZPOCET | 0 | 0 | 0 | 0 | 0 | 1 | 0 | 4 | 353173913
34 | K | 99999.20 | Příplatek na řádnou ochranu výtahu během stavebních úprav (realizace dle pokynu investora a zápisu v SD) | soub | 1 |  | 0 |  |  | základní |  | 0 | 0 | 0 | 0 | 0 | 4 | K | 2 | ROZPOCET | 0 | 0 | 0 | 0 | 0 | 1 | 0 | 4 | -734399038
35 | K | 99999.25 | Doplnění vyjmuté dělící kce (podlaha-strop) z důvodu výměny oken v posluchárně (nebyla zjištěna přesná skladba), tl. do 50mm | m2 | 1.2 |  | 0 |  |  | základní |  | 0 | 0 | 0 | 0 | 0 | 4 | K | 2 | ROZPOCET | 0 | 0 | 0 | 0 | 0 | 1 | 0 | 4 | 858348169
36 | K | 99999120 | Zednické výpomoci specialistů (realizace dle pokynu investora a zápisu v SD) | hod | 150 |  | 0 |  |  | základní |  | 0 | 0 | 0 | 0 | 0 | 4 | K | 2 | ROZPOCET | 0 | 0 | 0 | 0 | 0 | 1 | 0 | 4 | -546754144
37 | M | 550000000 | materiál pro případné zednické výpomoce | soub | 1 |  | 0 |  |  | základní |  | 0 | 0 | 0 | 0 | 0 | 8 | M | 2 | ROZPOCET | 0 | 0 | 0 | 0 | 0 | 1 | 0 | 4 | -1311296404
| D | 998 | Přesun hmot |  |  |  | 0 |  |  |  |  | 0 |  | 0 |  | 0 | 1 | D | 1 | ROZPOCET | [6 empty] | 0
38 | K | 998011003 | Přesun hmot pro budovy občanské výstavby, bydlení, výrobu a služby s nosnou svislou konstrukcí zděnou z cihel, tvárnic nebo kamene vodorovná dopravní vzdálenost do 100 m pro budovy výšky přes 12 do 24 m | t | 191.852 |  | 0 | CS ÚRS 2018 01 |  | základní |  | 0 | 0 | 0 | 0 | 0 | 4 | K | 2 | ROZPOCET | 0 | 0 | 0 | 0 | 0 | 1 | 0 | 4 | -1783938169
| D | PSV | Práce a dodávky PSV |  |  |  | 0 |  |  |  |  | 0 |  | 89.6839 |  | 1.1062 | 2 | D | 0 | ROZPOCET | [6 empty] | 0
| D | 711 | Izolace proti vodě, vlhkosti a plynům |  |  |  | 0 |  |  |  |  | 0 |  | 0.14126 |  | 0 | 2 | D | 1 | ROZPOCET | [6 empty] | 0
39 | K | 711111001 | Provedení izolace proti zemní vlhkosti natěradly a tmely za studena na ploše vodorovné V nátěrem penetračním | m2 | 23.2 |  | 0 | CS ÚRS 2018 01 |  | základní |  | 0 | 0 | 0 | 0 | 0 | 16 | K | 2 | ROZPOCET | 0 | 0 | 0 | 0 | 0 | 1 | 0 | 16 | -665648707
40 | K | 711112001 | Provedení izolace proti zemní vlhkosti natěradly a tmely za studena na ploše svislé S nátěrem penetračním | m2 | 3.85 |  | 0 | CS ÚRS 2018 01 |  | základní |  | 0 | 0 | 0 | 0 | 0 | 16 | K | 2 | ROZPOCET | 0 | 0 | 0 | 0 | 0 | 1 | 0 | 16 | -1193999202
41 | M | 11163150 | lak asfaltový penetrační | t | 0.009 |  | 0 | CS ÚRS 2018 01 |  | základní |  | 0 | 1 | 0.009 | 0 | 0 | 32 | M | 2 | ROZPOCET | 0 | 0 | 0 | 0 | 0 | 1 | 0 | 16 | -1205750996
42 | K | 711141559 | Provedení izolace proti zemní vlhkosti pásy přitavením NAIP na ploše vodorovné V | m2 | 23.2 |  | 0 | CS ÚRS 2018 01 |  | základní |  | 0 | 0.0004 | 0.00928 | 0 | 0 | 16 | K | 2 | ROZPOCET | 0 | 0 | 0 | 0 | 0 | 1 | 0 | 16 | 683283375
43 | K | 711142559 | Provedení izolace proti zemní vlhkosti pásy přitavením NAIP na ploše svislé S | m2 | 3.85 |  | 0 | CS ÚRS 2018 01 |  | základní |  | 0 | 0.0004 | 0.00154 | 0 | 0 | 16 | K | 2 | ROZPOCET | 0 | 0 | 0 | 0 | 0 | 1 | 0 | 16 | 1720712056
44 | M | 62832134 | pás těžký asfaltovaný V60 S40 | m2 | 31.3 |  | 0 | CS ÚRS 2018 01 |  | základní |  | 0 | 0.00388 | 0.12144 | 0 | 0 | 32 | M | 2 | ROZPOCET | 0 | 0 | 0 | 0 | 0 | 1 | 0 | 16 | 1921228246
45 | K | 711999.10 | Očíštění, příprava povrchu stávající hydroizolace před aplikací nové hydroizolace | m2 | 16.8 |  | 0 |  |  | základní |  | 0 | 0 | 0 | 0 | 0 | 16 | K | 2 | ROZPOCET | 0 | 0 | 0 | 0 | 0 | 1 | 0 | 16 | 1446726788
46 | K | 998711103 | Přesun hmot pro izolace proti vodě, vlhkosti a plynům stanovený z hmotnosti přesunovaného materiálu vodorovná dopravní vzdálenost do 50 m v objektech výšky přes 12 do 60 m | t | 0.141 |  | 0 | CS ÚRS 2018 01 |  | základní |  | 0 | 0 | 0 | 0 | 0 | 16 | K | 2 | ROZPOCET | 0 | 0 | 0 | 0 | 0 | 1 | 0 | 16 | -1742885388
| D | 712 | Povlakové krytiny |  |  |  | 0 |  |  |  |  | 0 |  | 0.2614 |  | 0 | 2 | D | 1 | ROZPOCET | [6 empty] | 0
47 | K | 712431111 | Provedení povlakové krytiny střech šikmých přes 10° do 30° pásy na sucho podkladní samolepící asfaltový pás | m2 | 33.9 |  | 0 | CS ÚRS 2018 01 |  | základní |  | 0 | 0 | 0 | 0 | 0 | 16 | K | 2 | ROZPOCET | 0 | 0 | 0 | 0 | 0 | 1 | 0 | 16 | 791227023
48 | M | 62866281 | pás asfaltový modifikovaný za studena samolepící tl. 3 mm na bednění | m2 | 38.985 |  | 0 | CS ÚRS 2018 01 |  | základní |  | 0 | 0.004 | 0.15594 | 0 | 0 | 32 | M | 2 | ROZPOCET | 0 | 0 | 0 | 0 | 0 | 1 | 0 | 16 | 1614621507
49 | K | 712461701 | Provedení povlakové krytiny střech šikmých přes 10° do 30° fólií položenou volně s přilepením spojů | m2 | 33.9 |  | 0 | CS ÚRS 2018 01 |  | základní |  | 0 | 0.00019 | 0.006441 | 0 | 0 | 16 | K | 2 | ROZPOCET | 0 | 0 | 0 | 0 | 0 | 1 | 0 | 16 | 963517089
50 | M | 28322000 | fólie hydroizolační střešní mPVC, tl. 2 mm š 1200 mm šedá | m2 | 38.985 |  | 0 | CS ÚRS 2018 01 |  | základní |  | 0 | 0.00254 | 0.099022 | 0 | 0 | 32 | M | 2 | ROZPOCET | 0 | 0 | 0 | 0 | 0 | 1 | 0 | 16 | 489941716
51 | K | 712998.10 | Příplatek na napojení nové hydroizolace střechy na stávající vč. systémových detailů a doplňků | soub | 1 |  | 0 |  |  | základní |  | 0 | 0 | 0 | 0 | 0 | 16 | K | 2 | ROZPOCET | 0 | 0 | 0 | 0 | 0 | 1 | 0 | 16 | 1059425574
52 | K | 998712103 | Přesun hmot pro povlakové krytiny stanovený z hmotnosti přesunovaného materiálu vodorovná dopravní vzdálenost do 50 m v objektech výšky přes 12 do 24 m | t | 0.261 |  | 0 | CS ÚRS 2018 01 |  | základní |  | 0 | 0 | 0 | 0 | 0 | 16 | K | 2 | ROZPOCET | 0 | 0 | 0 | 0 | 0 | 1 | 0 | 16 | 302567716
| D | 713 | Izolace tepelné vč. přesunu hmot |  |  |  | 0 |  |  |  |  | 0 |  | 0 |  | 0 | 2 | D | 1 | ROZPOCET | [6 empty] | 0
53 | K | 713121111 | Montáž tepelné izolace podlah rohožemi, pásy, deskami, dílci, bloky (izolační materiál ve specifikaci) kladenými volně jednovrstvá | m2 | 10.99 |  | 0 | CS ÚRS 2018 01 |  | základní |  | 0 | 0 | 0 | 0 | 0 | 16 | K | 2 | ROZPOCET | 0 | 0 | 0 | 0 | 0 | 1 | 0 | 16 | -1680852698
54 | K | 713121121 | Montáž tepelné izolace podlah rohožemi, pásy, deskami, dílci, bloky (izolační materiál ve specifikaci) kladenými volně dvouvrstvá | m2 | 340 |  | 0 | CS ÚRS 2018 01 |  | základní |  | 0 | 0 | 0 | 0 | 0 | 16 | K | 2 | ROZPOCET | 0 | 0 | 0 | 0 | 0 | 1 | 0 | 16 | 78577070
| D | 762 | Konstrukce tesařské |  |  |  | 0 |  |  |  |  | 0 |  | 0.68908 |  | 0 | 2 | D | 1 | ROZPOCET | [6 empty] | 0
55 | K | 762083122 | Práce společné pro tesařské konstrukce impregnace řeziva máčením proti dřevokaznému hmyzu, houbám a plísním, třída ohrožení 3 a 4 (dřevo v exteriéru) | m3 | 1.916 |  | 0 | CS ÚRS 2018 01 |  | základní |  | 0 | 0.00189 | 0.0036212 | 0 | 0 | 16 | K | 2 | ROZPOCET | 0 | 0 | 0 | 0 | 0 | 1 | 0 | 16 | 799053721
56 | K | 762332142 | Montáž vázaných konstrukcí krovů střech pultových, sedlových, valbových, stanových čtvercového nebo obdélníkového půdorysu, z řeziva hraněného s použitím ocelových spojek (spojky ve specifikaci), průřezové plochy přes 120 do 224 cm2 | m | 20.675 |  | 0 | CS ÚRS 2018 01 |  | základní |  | 0 | 0 | 0 | 0 | 0 | 16 | K | 2 | ROZPOCET | 0 | 0 | 0 | 0 | 0 | 1 | 0 | 16 | -252435117
57 | M | 60512011 | řezivo jehličnaté hranol jakost I nad 120cm2 | m3 | 0.362 |  | 0 | CS ÚRS 2018 01 |  | základní |  | 0 | 0.55 | 0.1991 | 0 | 0 | 32 | M | 2 | ROZPOCET | 0 | 0 | 0 | 0 | 0 | 1 | 0 | 16 | 197895205
58 | K | 762341210 | Bednění a laťování montáž bednění střech rovných a šikmých sklonu do 60° s vyřezáním otvorů z prken hrubých na sraz tl. do 32 mm | m2 | 33.9 |  | 0 | CS ÚRS 2018 01 |  | základní |  | 0 | 0 | 0 | 0 | 0 | 16 | K | 2 | ROZPOCET | 0 | 0 | 0 | 0 | 0 | 1 | 0 | 16 | -942617050
59 | M | 60515111 | řezivo jehličnaté boční prkno jakost I.-II. 2-3cm | m3 | 0.82 |  | 0 | CS ÚRS 2018 01 |  | základní |  | 0 | 0.55 | 0.451 | 0 | 0 | 32 | M | 2 | ROZPOCET | 0 | 0 | 0 | 0 | 0 | 1 | 0 | 16 | -927955527
60 | K | 762395000 | Spojovací prostředky krovů, bednění a laťování, nadstřešních konstrukcí svory, prkna, hřebíky, pásová ocel, vruty | m3 | 1.513 |  | 0 | CS ÚRS 2018 01 |  | základní |  | 0 | 0.02337 | 0.035359 | 0 | 0 | 16 | K | 2 | ROZPOCET | 0 | 0 | 0 | 0 | 0 | 1 | 0 | 16 | -727293307
61 | K | 762813.12 | Voděodolná překližka tl. 15mm vč. ukotvení - vitrína V2 | m2 | 5.544 |  | 0 |  |  | základní |  | 0 | 0 | 0 | 0 | 0 | 16 | K | 2 | ROZPOCET | 0 | 0 | 0 | 0 | 0 | 1 | 0 | 16 | -1270615568
62 | K | 762999.10 | Příplatek na napojení nových tesařských prvků střechy na stávající vč. systémových detailů a doplňků, kotvení | soub | 1 |  | 0 |  |  | základní |  | 0 | 0 | 0 | 0 | 0 | 16 | K | 2 | ROZPOCET | 0 | 0 | 0 | 0 | 0 | 1 | 0 | 16 | 338432630
63 | K | 762999.20 | Atypická úprava nosné tesařské konstrukce krovu (montáž, dodávka, spojovací prostředky) | m3 | 6.5 |  | 0 |  |  | základní |  | 0 | 0 | 0 | 0 | 0 | 16 | K | 2 | ROZPOCET | 0 | 0 | 0 | 0 | 0 | 1 | 0 | 16 | -871028690
64 | K | 998762103 | Přesun hmot pro konstrukce tesařské stanovený z hmotnosti přesunovaného materiálu vodorovná dopravní vzdálenost do 50 m v objektech výšky přes 12 do 24 m | t | 0.689 |  | 0 | CS ÚRS 2018 01 |  | základní |  | 0 | 0 | 0 | 0 | 0 | 16 | K | 2 | ROZPOCET | 0 | 0 | 0 | 0 | 0 | 1 | 0 | 16 | 1933053147
| D | 763 | Konstrukce suché výstavby |  |  |  | 0 |  |  |  |  | 0 |  | 3.718 |  | 0 | 2 | D | 1 | ROZPOCET | [6 empty] | 0
65 | K | 763111.10 | Znovu vytmelení a přebroušení stavajících sdk příček v sociálních místnostech vč. penetrace | m2 | 384.313 |  | 0 |  |  | základní |  | 0 | 0.0002 | 0.076863 | 0 | 0 | 16 | K | 2 | ROZPOCET | 0 | 0 | 0 | 0 | 0 | 1 | 0 | 16 | -1444718287
66 | K | 763121212 | Stěna předsazená ze sádrokartonových desek bez nosné konstrukce jednoduše opláštěná deskou standardní A tl. 12,5 mm, lepenou na bochánky | m2 | 6.356 |  | 0 | CS ÚRS 2018 01 |  | základní |  | 0 | 0.01387 | 0.088158 | 0 | 0 | 16 | K | 2 | ROZPOCET | 0 | 0 | 0 | 0 | 0 | 1 | 0 | 16 | -1393597776
67 | K | 763131.26 | Kryty ze sádrokartonových desek dvouvrstvá zavěšená spodní konstrukce z ocelových profilů CD, UD jednoduše opláštěná deskou standardní A, tl. 12,5 mm, bez TI vč. svislých částí | m2 | 79.08 |  | 0 |  |  | základní |  | 0 | 0.01223 | 0.96715 | 0 | 0 | 16 | K | 2 | ROZPOCET | 0 | 0 | 0 | 0 | 0 | 1 | 0 | 16 | 491376084
68 | K | 763131411 | Podhled ze sádrokartonových desek dvouvrstvá zavěšená spodní konstrukce z ocelových profilů CD, UD jednoduše opláštěná deskou standardní A, tl. 12,5 mm, bez TI | m2 | 37.27 |  | 0 | CS ÚRS 2018 01 |  | základní |  | 0 | 0.01223 | 0.45581 | 0 | 0 | 16 | K | 2 | ROZPOCET | 0 | 0 | 0 | 0 | 0 | 1 | 0 | 16 | -1043846798
69 | K | 763431.20 | Sádrokartonové stropní kazety akustické, rastr 600/600mm, ozn. P9-1 - bližší popis viz TZ | m2 | 80.65 |  | 0 |  |  | základní |  | 0 | 0.0155 | 1.2501 | 0 | 0 | 16 | K | 2 | ROZPOCET | 0 | 0 | 0 | 0 | 0 | 1 | 0 | 16 | 340464266
70 | K | 763431.22 | Sádrokartonové stropní kazety akustické, rastr 600/600mm doplněno min. izolací ze skelných vláken tl.50 mm, ozn. P9-2 - bližší popis viz TZ | m2 | 45.72 |  | 0 |  |  | základní |  | 0 | 0.0155 | 0.70866 | 0 | 0 | 16 | K | 2 | ROZPOCET | 0 | 0 | 0 | 0 | 0 | 1 | 0 | 16 | -1865963377
71 | K | 763431.24 | Sádrokartonové stropní kazety akustické (hladké) vel. 600/600mm, ozn. P9-3 - bližší popis viz TZ | m2 | 11.05 |  | 0 |  |  | základní |  | 0 | 0.0155 | 0.17128 | 0 | 0 | 16 | K | 2 | ROZPOCET | 0 | 0 | 0 | 0 | 0 | 1 | 0 | 16 | 2028504978
72 | K | 763999.10 | Příplatek na zvýšenou pracnost montáže podhledu v poschuchárně | m2 | 184.7 |  | 0 |  |  | základní |  | 0 | 0 | 0 | 0 | 0 | 16 | K | 2 | ROZPOCET | 0 | 0 | 0 | 0 | 0 | 1 | 0 | 16 | -1252216454
73 | K | 998763303 | Přesun hmot pro konstrukce montované z desek sádrokartonových, sádrovláknitých, cementovláknitých nebo cementových stanovený z hmotnosti přesunovaného materiálu vodorovná dopravní vzdálenost do 50 m v objektech výšky přes 12 do 24 m | t | 3.718 |  | 0 | CS ÚRS 2018 01 |  | základní |  | 0 | 0 | 0 | 0 | 0 | 16 | K | 2 | ROZPOCET | 0 | 0 | 0 | 0 | 0 | 1 | 0 | 16 | -2093534235
| D | 764 | Konstrukce klempířské vč. přesunu hmot |  |  |  | 0 |  |  |  |  | 0 |  | 0 |  | 0 | 2 | D | 1 | ROZPOCET | [6 empty] | 0
74 | K | 7641011.1 | Doplnění a dodávka krytiny z plechu dle stávající vč. systémových detailů a prvků a napojení na stavající krytinu | m2 | 33.9 |  | 0 |  |  | základní |  | 0 | 0 | 0 | 0 | 0 | 16 | K | 2 | ROZPOCET | 0 | 0 | 0 | 0 | 0 | 1 | 0 | 16 | 577284738
| D | 766 | Konstrukce truhlářské vč. přesunu hmot |  |  |  | 0 |  |  |  |  | 0 |  | 0.061934 |  | 0 | 2 | D | 1 | ROZPOCET | [6 empty] | 0
75 | K | 766414243 | Montáž obložení stěn plochy do 5 m2 panely obkladovými z aglomerovaných desek, plochy přes 1,50 m2 | m2 | 7.82 |  | 0 | CS ÚRS 2018 01 |  | základní |  | 0 | 0 | 0 | 0 | 0 | 16 | K | 2 | ROZPOCET | 0 | 0 | 0 | 0 | 0 | 1 | 0 | 16 | -133033259
76 | M | 60726281 | deska dřevoštěpková OSB pero-drážka broušená tl 12mm | m2 | 8.602 |  | 0 | CS ÚRS 2018 01 |  | základní |  | 0 | 0.0072 | 0.061934 | 0 | 0 | 32 | M | 2 | ROZPOCET | 0 | 0 | 0 | 0 | 0 | 1 | 0 | 16 | 1876444109
77 | K | 766900.10 | Montáž a dodávka parapetu - dřevotřískový s HPL laminátem (tl. 0,5-0,6mm), š-200mm, koncentrace foraldehydů En 120˂8mg/100g, oblé čelo - "deska s nosem", barva bílá (RAL 9002), ozn. Pa1 | bm | 140.4 |  | 0 |  |  | základní |  | 0 | 0 | 0 | 0 | 0 | 16 | K | 2 | ROZPOCET | 0 | 0 | 0 | 0 | 0 | 1 | 0 | 16 | 1033200325
78 | K | 766900.12 | Montáž a dodávka parapetu - dřevotřískový s HPL laminátem (tl. 0,5-0,6mm), š-200mm, koncentrace foraldehydů En 120˂8mg/100g, oblé čelo - "deska s nosem", barva bílá (RAL 9002), ozn. Pa5 | bm | 21.6 |  | 0 |  |  | základní |  | 0 | 0 | 0 | 0 | 0 | 16 | K | 2 | ROZPOCET | 0 | 0 | 0 | 0 | 0 | 1 | 0 | 16 | -1248397122
79 | K | 766900.14 | Montáž a dodávka parapetu - dřevotřískový s HPL laminátem (tl. 0,5-0,6mm), š-420mm, koncentrace foraldehydů En 120˂8mg/100g, oblé čelo - "deska s nosem", barva bílá (RAL 9002), ozn. Pa6 | bm | 16.08 |  | 0 |  |  | základní |  | 0 | 0 | 0 | 0 | 0 | 16 | K | 2 | ROZPOCET | 0 | 0 | 0 | 0 | 0 | 1 | 0 | 16 | 2008109696
80 | K | 766900.16 | Montáž a dodávka parapetu - dřevotřískový s HPL laminátem (tl. 0,5-0,6mm), š-280mm, koncentrace foraldehydů En 120˂8mg/100g, oblé čelo - "deska s nosem", barva bílá (RAL 9002), ozn. Pa7 | bm | 21.6 |  | 0 |  |  | základní |  | 0 | 0 | 0 | 0 | 0 | 16 | K | 2 | ROZPOCET | 0 | 0 | 0 | 0 | 0 | 1 | 0 | 16 | -328679508
81 | K | 766900.18 | Montáž a dodávka parapetu - dřevotřískový s HPL laminátem (tl. 0,5-0,6mm), š-160mm, koncentrace foraldehydů En 120˂8mg/100g, oblé čelo - "deska s nosem", barva bílá (RAL 9002), ozn. Pa8 | bm | 43.2 |  | 0 |  |  | základní |  | 0 | 0 | 0 | 0 | 0 | 16 | K | 2 | ROZPOCET | 0 | 0 | 0 | 0 | 0 | 1 | 0 | 16 | 1626288299
82 | K | 766900.20 | Montáž a dodávka parapetu - dřevotřískový s HPL laminátem (tl. 0,5-0,6mm), š-330mm, koncentrace foraldehydů En 120˂8mg/100g, oblé čelo - "deska s nosem", barva bílá (RAL 9002), ozn. Pa9 | bm | 3.54 |  | 0 |  |  | základní |  | 0 | 0 | 0 | 0 | 0 | 16 | K | 2 | ROZPOCET | 0 | 0 | 0 | 0 | 0 | 1 | 0 | 16 | 1822221692
83 | K | 766900.22 | Montáž a dodávka parapetu - dřevotřískový s HPL laminátem (tl. 0,5-0,6mm), š-260mm, koncentrace foraldehydů En 120˂8mg/100g, oblé čelo - "deska s nosem", barva bílá (RAL 9002), ozn. Pa10 | bm | 3.6 |  | 0 |  |  | základní |  | 0 | 0 | 0 | 0 | 0 | 16 | K | 2 | ROZPOCET | 0 | 0 | 0 | 0 | 0 | 1 | 0 | 16 | -1468757548
84 | K | 766900.24 | Montáž a dodávka parapetu - dřevotřískový s HPL laminátem (tl. 0,5-0,6mm), š-320mm, koncentrace foraldehydů En 120˂8mg/100g, oblé čelo - "deska s nosem", barva bílá (RAL 9002), ozn. Pa13 | bm | 3.66 |  | 0 |  |  | základní |  | 0 | 0 | 0 | 0 | 0 | 16 | K | 2 | ROZPOCET | 0 | 0 | 0 | 0 | 0 | 1 | 0 | 16 | 482728407
85 | K | 766910.02 | Montáž a dodávka dřevěné vestavby do niky okolo dveří, materiál DTD, policový systém vel. cca 2x450x2590mm + horní skříňka, ozn N1 - blížší popis a výkres viz tabulky PSV | ks | 10 |  | 0 |  |  | základní |  | 0 | 0 | 0 | 0 | 0 | 16 | K | 2 | ROZPOCET | 0 | 0 | 0 | 0 | 0 | 1 | 0 | 16 | 995174303
86 | K | 766910.04 | Montáž a dodávka dřevěné vestavby do niky okolo dveří, materiál DTD, policový systém vel. cca 2x450x2590mm + horní skříňka, ozn N2 - blížší popis a výkres viz tabulky PSV | ks | 18 |  | 0 |  |  | základní |  | 0 | 0 | 0 | 0 | 0 | 16 | K | 2 | ROZPOCET | 0 | 0 | 0 | 0 | 0 | 1 | 0 | 16 | 759486639
87 | K | 766910.08 | Montáž a dodávka dřevěné vestavby do niky okolo dveří, materiál DTD, policový systém vel. cca 2x450x2590mm + horní skříňka, ozn N3 - blížší popis a výkres viz tabulky PSV | ks | 16 |  | 0 |  |  | základní |  | 0 | 0 | 0 | 0 | 0 | 16 | K | 2 | ROZPOCET | 0 | 0 | 0 | 0 | 0 | 1 | 0 | 16 | -1810929272
88 | K | 766910.10 | Montáž a dodávka dřevěné vestavby do niky okolo dveří, materiál DTD, policový systém vel. cca 2x450x2590mm + horní skříňka, ozn N4 - blížší popis a výkres viz tabulky PSV | ks | 1 |  | 0 |  |  | základní |  | 0 | 0 | 0 | 0 | 0 | 16 | K | 2 | ROZPOCET | 0 | 0 | 0 | 0 | 0 | 1 | 0 | 16 | 365397896
89 | K | 766910.12 | Montáž a dodávka dřevěné vestavby do niky okolo dveří, materiál DTD, policový systém vel. cca 2x450x2590mm + horní skříňka, ozn N5 - blížší popis a výkres viz tabulky PSV | ks | 1 |  | 0 |  |  | základní |  | 0 | 0 | 0 | 0 | 0 | 16 | K | 2 | ROZPOCET | 0 | 0 | 0 | 0 | 0 | 1 | 0 | 16 | 1677348037
90 | K | 766910.14 | Montáž a dodávka dřevěné vestavby do niky okolo dveří, materiál DTD, policový systém vel. cca 1x450x2590mm + horní skříňka + pevná deska na straně, ozn N6 - blížší popis a výkres viz tabulky PSV | ks | 2 |  | 0 |  |  | základní |  | 0 | 0 | 0 | 0 | 0 | 16 | K | 2 | ROZPOCET | 0 | 0 | 0 | 0 | 0 | 1 | 0 | 16 | -428499915
91 | K | 766910.16 | Montáž a dodávka dřevěné vestavby do niky okolo dveří, materiál DTD, policový systém vel. 1770x2590mm s 2křídlými dveřmi, ozn N7 - blížší popis a výkres viz tabulky PSV | ks | 1 |  | 0 |  |  | základní |  | 0 | 0 | 0 | 0 | 0 | 16 | K | 2 | ROZPOCET | 0 | 0 | 0 | 0 | 0 | 1 | 0 | 16 | 1716753843
92 | K | 766910.18 | Montáž a dodávka vestavěné skříně, materiál DTD+lamino, policový systém vel. 1675x2590mm s 2křídlými dveřmi + 1křídlými, police, ozn. SKv1 - blížší popis a výkres viz tabulky PSV | ks | 1 |  | 0 |  |  | základní |  | 0 | 0 | 0 | 0 | 0 | 16 | K | 2 | ROZPOCET | 0 | 0 | 0 | 0 | 0 | 1 | 0 | 16 | 972828579
93 | K | 766910.20 | Montáž a dodávka vestavěné skříně, materiál DTD+lamino, policový systém vel. 1675x2590mm s 2křídlými dveřmi + 1křídlými, police, ozn. SKv2 - blížší popis a výkres viz tabulky PSV | ks | 1 |  | 0 |  |  | základní |  | 0 | 0 | 0 | 0 | 0 | 16 | K | 2 | ROZPOCET | 0 | 0 | 0 | 0 | 0 | 1 | 0 | 16 | -1647700457
94 | K | 766910.50 | Šetrná demontáž a zpětná montáž stávajícího dřevo-skleněné zábradlí délky 1,84m (mč 04019 vč. uskladnění a ochrany před poškozením | ks | 2 |  | 0 |  |  | základní |  | 0 | 0 | 0 | 0 | 0 | 16 | K | 2 | ROZPOCET | 0 | 0 | 0 | 0 | 0 | 1 | 0 | 16 | 1441996123
| D | 766.1 | Truhlářské výrobky - vnitřní dveře vč. přesunu hmot |  |  |  | 0 |  |  |  |  | 0 |  | 0 |  | 0 | 2 | D | 1 | ROZPOCET | [6 empty] | 0
95 | K | 766100.10 | Montáž a dodávka dřevěných dveří vel.800x1970mm bezfalcové vnitřní jednokřídlové otočné hladké částečně prosklené vč. syst.generl. klíče, povrchové úpravy, bezpeč. kování, padacího práhu, systémových detailů a prvků, ozn. 01/L - blížší popis viz tabulky PSV | ks | 48 |  | 0 |  |  | základní |  | 0 | 0 | 0 | 0 | 0 | 16 | K | 2 | ROZPOCET | 0 | 0 | 0 | 0 | 0 | 1 | 0 | 16 | 1044266694
96 | K | 766100.12 | Montáž a dodávka dřevěných dveří vel.800x1970mm bezfalcové vnitřní jednokřídlové otočné hladké plné vč. syst.generl. klíče, povrchové úpravy, bezpeč. kování, padacího práhu, systémových detailů a prvků, ozn. 02/P - blížší popis viz tabulky PSV | ks | 3 |  | 0 |  |  | základní |  | 0 | 0 | 0 | 0 | 0 | 16 | K | 2 | ROZPOCET | 0 | 0 | 0 | 0 | 0 | 1 | 0 | 16 | 71274679
97 | K | 766100.14 | Montáž a dodávka dřevěných dveří vel.800x1970mm bezfalcové vnitřní jednokřídlové otočné hladké plné vč. syst.generl. klíče, povrchové úpravy, bezpeč. kování, padacího práhu, systémových detailů a prvků, ozn. 02/L - blížší popis viz tabulky PSV | ks | 4 |  | 0 |  |  | základní |  | 0 | 0 | 0 | 0 | 0 | 16 | K | 2 | ROZPOCET | 0 | 0 | 0 | 0 | 0 | 1 | 0 | 16 | -111626463
98 | K | 766100.16 | Montáž a dodávka dřevěných dveří vel.2380x2060mm falcové vnitřní dvoukřídlové otočné hladké plné v dřevěném rámu vč. syst.generl. klíče, povrchové úpravy, bezpeč. kování, padacího práhu, systémových detailů a prvků, ozn. 03 - blížší popis viz tabulky PSV | ks | 1 |  | 0 |  |  | základní |  | 0 | 0 | 0 | 0 | 0 | 16 | K | 2 | ROZPOCET | 0 | 0 | 0 | 0 | 0 | 1 | 0 | 16 | 1111776714
99 | K | 766100.18 | Montáž a dodávka dřevěných dveří vel.700x1970mm bezfalcové vnitřní jednokřídlové otočné hladké plné vč. povrchové úpravy, kování, systémových detailů a prvků, ozn. 04/P - blížší popis viz tabulky PSV | ks | 4 |  | 0 |  |  | základní |  | 0 | 0 | 0 | 0 | 0 | 16 | K | 2 | ROZPOCET | 0 | 0 | 0 | 0 | 0 | 1 | 0 | 16 | -535472921
100 | K | 766100.20 | Montáž a dodávka dřevěných dveří vel.700x1970mm bezfalcové vnitřní jednokřídlové otočné hladké plné vč. povrchové úpravy, kování, systémových detailů a prvků, ozn. 04/L - blížší popis viz tabulky PSV | ks | 4 |  | 0 |  |  | základní |  | 0 | 0 | 0 | 0 | 0 | 16 | K | 2 | ROZPOCET | 0 | 0 | 0 | 0 | 0 | 1 | 0 | 16 | -1087337939
101 | K | 766100.22 | Montáž a dodávka dřevěných dveří vel.900x1970mm bezfalcové vnitřní jednokřídlové otočné hladké plné vč. povrchové úpravy, kování, vnitřní madlo, systémových detailů a prvků, ozn. 05/P - blížší popis viz tabulky PSV | ks | 4 |  | 0 |  |  | základní |  | 0 | 0 | 0 | 0 | 0 | 16 | K | 2 | ROZPOCET | 0 | 0 | 0 | 0 | 0 | 1 | 0 | 16 | -802361727
102 | K | 766100.24 | Montáž a dodávka dřevěných dveří vel.800x1970mm bezfalcové vnitřní jednokřídlové otočné hladké plné, požárně odolné vč. syst.generl. klíče, povrchové úpravy, bezpeč. kování, padacího práhu, systémových detailů a prvků, ozn. 06/L - blížší popis viz tabulky PSV | ks | 1 |  | 0 |  |  | základní |  | 0 | 0 | 0 | 0 | 0 | 16 | K | 2 | ROZPOCET | 0 | 0 | 0 | 0 | 0 | 1 | 0 | 16 | 210255830
103 | K | 766100.26 | Montáž a dodávka dřevěných dveří vel.900x1970mm falcové vnitřní jednokřídlové otočné hladké plné, požárně odolné vč. syst.generl. klíče, povrchové úpravy, bezpeč. kování, padacího práhu, systémových detailů a prvků, ozn. 07/P - blížší popis viz tabulky PSV | ks | 1 |  | 0 |  |  | základní |  | 0 | 0 | 0 | 0 | 0 | 16 | K | 2 | ROZPOCET | 0 | 0 | 0 | 0 | 0 | 1 | 0 | 16 | 1090028888
104 | K | 766100.28 | Montáž a dodávka dřevěných dveří vel.900x1970mm bezfalcové vnitřní jednokřídlové otočné hladké plné vč. syst.generl. klíče, povrchové úpravy, bezpeč. kování, padacího práhu, systémových detailů a prvků, ozn. 08/L - blížší popis viz tabulky PSV | ks | 1 |  | 0 |  |  | základní |  | 0 | 0 | 0 | 0 | 0 | 16 | K | 2 | ROZPOCET | 0 | 0 | 0 | 0 | 0 | 1 | 0 | 16 | 2099195737
105 | K | 766100.30 | Montáž a dodávka dřevěných dveří vel.900x1970mm bezfalcové vnitřní jednokřídlové otočné hladké plné vč. syst.generl. klíče, povrchové úpravy, bezpeč. kování, padacího práhu, systémových detailů a prvků, ozn. 10/P - blížší popis viz tabulky PSV | ks | 4 |  | 0 |  |  | základní |  | 0 | 0 | 0 | 0 | 0 | 16 | K | 2 | ROZPOCET | 0 | 0 | 0 | 0 | 0 | 1 | 0 | 16 | -1783564151
106 | K | 766100.32 | Montáž a dodávka dřevěných dveří vel.900x1970mm bezfalcové vnitřní jednokřídlové otočné hladké plné vč. syst.generl. klíče, povrchové úpravy, bezpeč. kování, padacího práhu, systémových detailů a prvků, ozn. 10/L - blížší popis viz tabulky PSV | ks | 5 |  | 0 |  |  | základní |  | 0 | 0 | 0 | 0 | 0 | 16 | K | 2 | ROZPOCET | 0 | 0 | 0 | 0 | 0 | 1 | 0 | 16 | 70719231
107 | K | 766100.34 | Montáž a dodávka dřevěných dveří vel.1450x2100+920mm bezfalcové vnitřní s nadsvětlíkem, dvoukřídlové otočné hladké plné vč. syst.generl. klíče, povrchové úpravy, bezpeč. kování, padacího práhu, systémových detailů a prvků, ozn. 11/P - blížší popis viz tabulky PSV | ks | 1 |  | 0 |  |  | základní |  | 0 | 0 | 0 | 0 | 0 | 16 | K | 2 | ROZPOCET | 0 | 0 | 0 | 0 | 0 | 1 | 0 | 16 | -997954618
108 | K | 766100.40 | Montáž a dodávka dřevěných dveří vel.1450x1970mm bezfalcové vnitřní dvoukřídlové otočné hladké plné v dřevěném rámu vč. syst.generl. klíče, povrchové úpravy, bezpeč. kování, systémových detailů a prvků, ozn. 13/L - blížší popis viz tabulky PSV | ks | 1 |  | 0 |  |  | základní |  | 0 | 0 | 0 | 0 | 0 | 16 | K | 2 | ROZPOCET | 0 | 0 | 0 | 0 | 0 | 1 | 0 | 16 | 1270630689
109 | K | 766100.42 | Montáž a dodávka dřevěných dveří vel.800x1970mm bezfalcové vnitřní jednokřídlové otočné hladké plné vč. syst.generl. klíče, povrchové úpravy, bezpeč. kování, systémových detailů a prvků, ozn. 14/P - blížší popis viz tabulky PSV | ks | 1 |  | 0 |  |  | základní |  | 0 | 0 | 0 | 0 | 0 | 16 | K | 2 | ROZPOCET | 0 | 0 | 0 | 0 | 0 | 1 | 0 | 16 | 618152639
110 | K | 766100.44 | Montáž a dodávka dřevěných dveří vel.900x1970mm bezfalcové vnitřní jednokřídlové otočné hladké plné vč. syst.generl. klíče, povrchové úpravy, bezpeč. kování, systémových detailů a prvků, ozn. 15/P - blížší popis viz tabulky PSV | ks | 1 |  | 0 |  |  | základní |  | 0 | 0 | 0 | 0 | 0 | 16 | K | 2 | ROZPOCET | 0 | 0 | 0 | 0 | 0 | 1 | 0 | 16 | -651969341
111 | K | 766100.46 | Repasé stavajících dveří i zárubně vel. 850x1905mm odstranění starého nánětu, opatří se novým nátěrem obnovovací nátěr akrylátový pololesk vč. repasé kování, ozn. 16 - blížší popis viz tabulky PSV | ks | 1 |  | 0 |  |  | základní |  | 0 | 0 | 0 | 0 | 0 | 16 | K | 2 | ROZPOCET | 0 | 0 | 0 | 0 | 0 | 1 | 0 | 16 | -1951501439
112 | K | 766100.48 | Repasé stavajících dveří i zárubně vel. 850x1970mm odstranění starého nánětu, opatří se novým nátěrem obnovovací nátěr akrylátový pololesk vč. repasé kování, ozn. 17 - blížší popis viz tabulky PSV | ks | 2 |  | 0 |  |  | základní |  | 0 | 0 | 0 | 0 | 0 | 16 | K | 2 | ROZPOCET | 0 | 0 | 0 | 0 | 0 | 1 | 0 | 16 | -1121954986
| D | 767 | Konstrukce zámečnické vč. přesunu hmot |  |  |  | 0 |  |  |  |  | 0 |  | 0.052744 |  | 0 | 2 | D | 1 | ROZPOCET | [6 empty] | 0
113 | K | 767780.10 | Šetrná demontáž a změtná montáž na nově určenou pozici revizních dveří v podkroví vč. vytvoření otvoru a nového oplechování po instalaci (viz TZ bod S-5.2) | ks | 1 |  | 0 |  |  | základní |  | 0 | 0 | 0 | 0 | 0 | 16 | K | 2 | ROZPOCET | 0 | 0 | 0 | 0 | 0 | 1 | 0 | 16 | 520697042
114 | K | 767780.12 | Montáž a dodávka sklepního světlíku vel. 1250x1300mm sklolaminátový vč. nástavce, roštu (pozink) - oka 30/30, pochozí, napojení na stavající kce, upevňovací sady, systém. prvků a detailů, ozn. AD-1- blíže viz výpis světlíků | ks | 4 |  | 0 |  |  | základní |  | 0 | 0 | 0 | 0 | 0 | 16 | K | 2 | ROZPOCET | 0 | 0 | 0 | 0 | 0 | 1 | 0 | 16 | -1063493666
115 | K | 767780.14 | Montáž a dodávka sklepního světlíku vel. 1250x1300mm sklolaminátový vč. roštu (pozink) - oka 30/30, pochozí, napojení na stavající kce, upevňovací sady, systém. prvků a detailů, ozn. AD-2- blíže viz výpis světlíků | ks | 4 |  | 0 |  |  | základní |  | 0 | 0 | 0 | 0 | 0 | 16 | K | 2 | ROZPOCET | 0 | 0 | 0 | 0 | 0 | 1 | 0 | 16 | -1126295672
116 | K | 767780.20 | Oprava či případná výměna kotvení zábradlí Z5 do zdi | ks | 1 |  | 0 |  |  | základní |  | 0 | 0 | 0 | 0 | 0 | 16 | K | 2 | ROZPOCET | 0 | 0 | 0 | 0 | 0 | 1 | 0 | 16 | 965481471
117 | K | 767995.20 | Nosná ocelová konstrukce z ocelového rámu z jackl profilů 60/60/4 + 50/50/4 vitrín V2 vč. ukotvení a povrchové úpravy | kg | 266.49 |  | 0 |  |  | základní |  | 0 | 7e-05 | 0.018654 | 0 | 0 | 16 | K | 2 | ROZPOCET | 0 | 0 | 0 | 0 | 0 | 1 | 0 | 16 | -1470355797
118 | K | 767998.50 | Montáž a dodávka interiérová žaluzie horizontální s brzdou vel. 2x 900x1800mm , barva bílá vč. kotvení, systémových detailů a prvků, ozn. R1 | ks | 78 |  | 0 |  |  | základní |  | 0 | 7e-05 | 0.00546 | 0 | 0 | 16 | K | 2 | ROZPOCET | 0 | 0 | 0 | 0 | 0 | 1 | 0 | 16 | -1873390286
119 | K | 767998.52 | Montáž a dodávka interiérová žaluzie horizontální s brzdou vel. 2x900/1470 + 2x900/730mm , barva bílá vč. kotvení, systémových detailů a prvků, ozn. R2 | ks | 44 |  | 0 |  |  | základní |  | 0 | 7e-05 | 0.00308 | 0 | 0 | 16 | K | 2 | ROZPOCET | 0 | 0 | 0 | 0 | 0 | 1 | 0 | 16 | 40433751
120 | K | 767998.54 | Montáž a dodávka exteriérové žaluzie horizontální vel. 1800x4500mm kotvená do nadpaží barva bílá oproti oknu zúžení žaluzie na každé straně 30mm (přesah rámu okna min. 30mm) vč. kotvení, systémových detailů a prvků, ozn. R3 | ks | 10 |  | 0 |  |  | základní |  | 0 | 7e-05 | 0.0007 | 0 | 0 | 16 | K | 2 | ROZPOCET | 0 | 0 | 0 | 0 | 0 | 1 | 0 | 16 | -1448881400
121 | K | 767998.56 | Montáž a dodávka exteriérové žaluzie horizontální vel. 1800x2600mm kotvená do nadpaží barva bílá oproti oknu zúžení žaluzie na každé straně 30mm (přesah rámu okna min. 30mm) vč. kotvení, systémových detailů a prvků, ozn. R9 | ks | 2 |  | 0 |  |  | základní |  | 0 | 7e-05 | 0.00014 | 0 | 0 | 16 | K | 2 | ROZPOCET | 0 | 0 | 0 | 0 | 0 | 1 | 0 | 16 | -312092509
122 | K | 767998.58 | Montáž a dodávka exteriérové žaluzie horizontální vel. 1800x1900mm kotvená do nadpaží barva bílá oproti oknu zúžení žaluzie na každé straně 30mm (přesah rámu okna min. 30mm) vč. kotvení, systémových detailů a prvků, ozn. R10 | ks | 1 |  | 0 |  |  | základní |  | 0 | 7e-05 | 7e-05 | 0 | 0 | 16 | K | 2 | ROZPOCET | 0 | 0 | 0 | 0 | 0 | 1 | 0 | 16 | -349023548
123 | K | 767998.60 | Montáž a dodávka zatemňující rolety vnitřní na okno vel. 1800/2200 bez vodících lišt překrytí 50mm odolnost proti slunci, stálobarevnost plochy i dílců na světle, nehořlavá, dálkové ovládání vč. kotvení, systémových detailů a prvků, ozn. S2 | ks | 42 |  | 0 |  |  | základní |  | 0 | 7e-05 | 0.00294 | 0 | 0 | 16 | K | 2 | ROZPOCET | 0 | 0 | 0 | 0 | 0 | 1 | 0 | 16 | -1183221094
124 | K | 767998.62 | Montáž a dodávka zatemňující rolety vnitřní na okno vel. 1800/4500 bez vodících lišt překrytí 50mm odolnost proti slunci, stálobarevnost plochy i dílců na světle, nehořlavá, dálkové ovládání vč. kotvení, systémových detailů a prvků, ozn. S3 | ks | 10 |  | 0 |  |  | základní |  | 0 | 7e-05 | 0.0007 | 0 | 0 | 16 | K | 2 | ROZPOCET | 0 | 0 | 0 | 0 | 0 | 1 | 0 | 16 | -1198841227
125 | K | 767998.64 | Montáž a dodávka zatemňující rolety vnitřní na okno vel. 1800/2600 bez vodících lišt překrytí 50mm odolnost proti slunci, stálobarevnost plochy i dílců na světle, nehořlavá, dálkové ovládání vč. kotvení, systémových detailů a prvků, ozn. S4 | ks | 2 |  | 0 |  |  | základní |  | 0 | 7e-05 | 0.00014 | 0 | 0 | 16 | K | 2 | ROZPOCET | 0 | 0 | 0 | 0 | 0 | 1 | 0 | 16 | 627270512
126 | K | 767998.70 | Montáž a dodávka plastového okna vnitřní vel. 1800x1800mm, 3sklo, zalomené ostění, povrchová úprava vč. kování, systémových detailů a prvků, ozn. 1 - blíže viz tabulka oken | ks | 84 |  | 0 |  |  | základní |  | 0 | 7e-05 | 0.00588 | 0 | 0 | 16 | K | 2 | ROZPOCET | 0 | 0 | 0 | 0 | 0 | 1 | 0 | 16 | -392212735
127 | K | 767998.72 | Montáž a dodávka plastového okna vnitřní vel. 1800x2200mm, 3sklo, zalomené ostění, povrchová úprava vč. kování, systémových detailů a prvků, ozn. 2 - blíže viz tabulka oken | ks | 44 |  | 0 |  |  | základní |  | 0 | 7e-05 | 0.00308 | 0 | 0 | 16 | K | 2 | ROZPOCET | 0 | 0 | 0 | 0 | 0 | 1 | 0 | 16 | -646483873
128 | K | 767998.74 | Montáž a dodávka plastového okna vnitřní vel. 1800x2200mm, bezpečnostní 3sklo, zalomené ostění, povrchová úprava vč. kování, systémových detailů a prvků, ozn. 2* - blíže viz tabulka oken | ks | 6 |  | 0 |  |  | základní |  | 0 | 7e-05 | 0.00042 | 0 | 0 | 16 | K | 2 | ROZPOCET | 0 | 0 | 0 | 0 | 0 | 1 | 0 | 16 | 1238306119
129 | K | 767998.76 | Montáž a dodávka plastového okna vnitřní vel. 1800x4500mm, 3sklo, zalomené ostění, povrchová úprava vč. kování, systémových detailů a prvků, ozn. 3 - blíže viz tabulka oken | ks | 10 |  | 0 |  |  | základní |  | 0 | 7e-05 | 0.0007 | 0 | 0 | 16 | K | 2 | ROZPOCET | 0 | 0 | 0 | 0 | 0 | 1 | 0 | 16 | 429587548
130 | K | 767998.78 | Montáž a dodávka plastového okna vnitřní vel. 1200x2800mm, 3sklo, zalomené ostění, povrchová úprava vč. kování, systémových detailů a prvků, ozn. 4 - blíže viz tabulka oken | ks | 6 |  | 0 |  |  | základní |  | 0 | 7e-05 | 0.00042 | 0 | 0 | 16 | K | 2 | ROZPOCET | 0 | 0 | 0 | 0 | 0 | 1 | 0 | 16 | 1336588751
131 | K | 767998.80 | Montáž a dodávka plastového okna z 1/2 fix vnitřní vel. 1200x2800mm, 3sklo, zalomené ostění, povrchová úprava vč. kování, systémových detailů a prvků, ozn. 5 - blíže viz tabulka oken | ks | 3 |  | 0 |  |  | základní |  | 0 | 7e-05 | 0.00021 | 0 | 0 | 16 | K | 2 | ROZPOCET | 0 | 0 | 0 | 0 | 0 | 1 | 0 | 16 | -1372262675
132 | K | 767998.82 | Montáž a dodávka plastového okna vnitřní vel. 1200x1600mm, fix, 3sklo, zalomené ostění, povrchová úprava vč. kování, systémových detailů a prvků, ozn. 6 - blíže viz tabulka oken | ks | 2 |  | 0 |  |  | základní |  | 0 | 7e-05 | 0.00014 | 0 | 0 | 16 | K | 2 | ROZPOCET | 0 | 0 | 0 | 0 | 0 | 1 | 0 | 16 | -1925250529
133 | K | 767998.84 | Montáž a dodávka plastového okna vnitřní vel. 1200x600mm, fix, 3sklo, zalomené ostění, povrchová úprava vč. kování, systémových detailů a prvků, ozn. 7 - blíže viz tabulka oken | ks | 3 |  | 0 |  |  | základní |  | 0 | 7e-05 | 0.00021 | 0 | 0 | 16 | K | 2 | ROZPOCET | 0 | 0 | 0 | 0 | 0 | 1 | 0 | 16 | 501913200
134 | K | 767998.86 | Montáž a dodávka plastového okna vnitřní vel. 1200x600mm, otvíravé levé , 3sklo, zalomené ostění, povrchová úprava vč. kování, systémových detailů a prvků, ozn. 8 - blíže viz tabulka oken | ks | 9 |  | 0 |  |  | základní |  | 0 | 7e-05 | 0.00063 | 0 | 0 | 16 | K | 2 | ROZPOCET | 0 | 0 | 0 | 0 | 0 | 1 | 0 | 16 | -1593619619
135 | K | 767998.88 | Montáž a dodávka plastového okna vnitřní vel. 1200x600mm, otvíravé pravé , 3sklo, zalomené ostění, povrchová úprava vč. kování, systémových detailů a prvků, ozn. 8* - blíže viz tabulka oken | ks | 8 |  | 0 |  |  | základní |  | 0 | 7e-05 | 0.00056 | 0 | 0 | 16 | K | 2 | ROZPOCET | 0 | 0 | 0 | 0 | 0 | 1 | 0 | 16 | -1137530305
136 | K | 767998.90 | Montáž a dodávka plastového okna vnitřní vel. 1800x4500mm, 3sklo, zalomené ostění, povrchová úprava vč. kování, systémových detailů a prvků, ozn. 9 - blíže viz tabulka oken | ks | 2 |  | 0 |  |  | základní |  | 0 | 7e-05 | 0.00014 | 0 | 0 | 16 | K | 2 | ROZPOCET | 0 | 0 | 0 | 0 | 0 | 1 | 0 | 16 | -1290582751
137 | K | 767998.92 | Montáž a dodávka balkonového plastového okna vnitřní vel. 2400/2300x2860mm, 3sklo, zalomené ostění, povrchová úprava vč. kování, systémových detailů a prvků, ozn. 10 - blíže viz tabulka oken | ks | 3 |  | 0 |  |  | základní |  | 0 | 7e-05 | 0.00021 | 0 | 0 | 16 | K | 2 | ROZPOCET | 0 | 0 | 0 | 0 | 0 | 1 | 0 | 16 | -1695797880
138 | K | 767999.32 | Montáž a dodávka hliníkové vitríny vel.1760x1305mm, posuvné jednoduché bezpečnostní sklo vč. povrchové úpravy, lišt, systémových prvků a detailů, ozn. V2/9- blíže viz tabulka PSV | ks | 9 |  | 0 |  |  | základní |  | 0 | 7e-05 | 0.00063 | 0 | 0 | 16 | K | 2 | ROZPOCET | 0 | 0 | 0 | 0 | 0 | 1 | 0 | 16 | -2140670402
139 | K | 767999.34 | Montáž a dodávka hliníkové vitríny vel.1760x860mm, fix jednoduché bezpečnostní sklo vč. povrchové úpravy, lišt, systémových prvků a detailů, ozn. V2/8- blíže viz tabulka PSV | ks | 9 |  | 0 |  |  | základní |  | 0 | 7e-05 | 0.00063 | 0 | 0 | 16 | K | 2 | ROZPOCET | 0 | 0 | 0 | 0 | 0 | 1 | 0 | 16 | -873437773
140 | K | 767999.36 | Montáž a dodávka hliníkové vitríny vel.1760x860mm, otvíravé jednoduché bezpečnostní sklo vč. povrchové úpravy, lišt, systémových prvků a detailů, ozn. V2/7- blíže viz tabulka PSV | ks | 9 |  | 0 |  |  | základní |  | 0 | 7e-05 | 0.00063 | 0 | 0 | 16 | K | 2 | ROZPOCET | 0 | 0 | 0 | 0 | 0 | 1 | 0 | 16 | 395883515
141 | K | 767999.38 | Montáž a dodávka hliníkové vitríny vel.1850x1320mm, otvíravé jednoduché bezpečnostní sklo vč. povrchové úpravy, lišt, systémových prvků a detailů, ozn. V1- blíže viz tabulka PSV | ks | 14 |  | 0 |  |  | základní |  | 0 | 7e-05 | 0.00098 | 0 | 0 | 16 | K | 2 | ROZPOCET | 0 | 0 | 0 | 0 | 0 | 1 | 0 | 16 | -1981385204
142 | K | 767999.62 | Montáž a dodávka prosklená stěna z Al profilů vel. 2400x3035-3070mm rámová vnitřní s nadsvětlíkem dvoukřídlové dveře - pravé bez polodrážky, bezpeč. sklo vč. syst.generál. klíče, stavěče, samozavírače, čtečky karet, povrchové úpravy, bezpeč. kování, systémových detailů a prvků, ozn. 001/P - blížší popis viz tabulky PSV | ks | 3 |  | 0 |  |  | základní |  | 0 | 7e-05 | 0.00021 | 0 | 0 | 16 | K | 2 | ROZPOCET | 0 | 0 | 0 | 0 | 0 | 1 | 0 | 16 | 1907114573
143 | K | 767999.64 | Montáž a dodávka prosklená stěna z Al profilů vel. 1600x3040mm rámová vnitřní s nadsvětlíkem dvoukřídlové dveře - pravé bez polodrážky, bezpeč. sklo, požárně odolné vč. syst.generál. klíče, povrchové úpravy, bezpeč. kování, systémových detailů a prvků, ozn. 002/P - blížší popis viz tabulky PSV | ks | 1 |  | 0 |  |  | základní |  | 0 | 7e-05 | 7e-05 | 0 | 0 | 16 | K | 2 | ROZPOCET | 0 | 0 | 0 | 0 | 0 | 1 | 0 | 16 | 796569227
144 | K | 767999.80 | Montáž a dodávka ocelové zárubeně vel.800x1970mm bez těsnění pro dveře bez polodrážky jednokřídlové otočné do zděné konstrukce tl. 100mm, ozn. Z1/L - blížší popis viz tabulky PSV | ks | 51 |  | 0 |  |  | základní |  | 0 | 7e-05 | 0.00357 | 0 | 0 | 16 | K | 2 | ROZPOCET | 0 | 0 | 0 | 0 | 0 | 1 | 0 | 16 | 1789232901
145 | K | 767999.82 | Montáž a dodávka ocelové zárubeně vel.800x1970mm bez těsnění pro dveře bez polodrážky jednokřídlové otočné do zděné konstrukce tl. 125mm, ozn. Z2/L,P - blížší popis viz tabulky PSV | ks | 5 |  | 0 |  |  | základní |  | 0 | 7e-05 | 0.00035 | 0 | 0 | 16 | K | 2 | ROZPOCET | 0 | 0 | 0 | 0 | 0 | 1 | 0 | 16 | -684268945
146 | K | 767999.84 | Montáž a dodávka ocelové zárubeně vel.900x1970mm bez těsnění pro dveře bez polodrážky jednokřídlové otočné do zděné konstrukce tl. 100mm, ozn. Z3/L - blížší popis viz tabulky PSV | ks | 1 |  | 0 |  |  | základní |  | 0 | 7e-05 | 7e-05 | 0 | 0 | 16 | K | 2 | ROZPOCET | 0 | 0 | 0 | 0 | 0 | 1 | 0 | 16 | -631161484
147 | K | 767999.86 | Montáž a dodávka ocelové zárubeně vel.900x1970mm bez těsnění pro dveře bez polodrážky jednokřídlové otočné do zděné konstrukce tl. 150mm, ozn. Z4/L,P - blížší popis viz tabulky PSV | ks | 9 |  | 0 |  |  | základní |  | 0 | 7e-05 | 0.00063 | 0 | 0 | 16 | K | 2 | ROZPOCET | 0 | 0 | 0 | 0 | 0 | 1 | 0 | 16 | 1046073454
148 | K | 767999.88 | Montáž a dodávka ocelové zárubeně vel.800x1970mm požárně odolné, bez těsnění pro dveře bez polodrážky jednokřídlové otočné do zděné konstrukce tl. 100mm, ozn. Z6/L - blížší popis viz tabulky PSV | ks | 1 |  | 0 |  |  | základní |  | 0 | 7e-05 | 7e-05 | 0 | 0 | 16 | K | 2 | ROZPOCET | 0 | 0 | 0 | 0 | 0 | 1 | 0 | 16 | -2096225569
149 | K | 767999.90 | Montáž a dodávka ocelové zárubeně vel.900x1970mm požárně odolné, bez těsnění pro dveře bez polodrážky jednokřídlové otočné do zděné konstrukce tl. 100mm, ozn. Z7/P - blížší popis viz tabulky PSV | ks | 1 |  | 0 |  |  | základní |  | 0 | 7e-05 | 7e-05 | 0 | 0 | 16 | K | 2 | ROZPOCET | 0 | 0 | 0 | 0 | 0 | 1 | 0 | 16 | 930648532
150 | K | 767999.92 | Montáž a dodávka ocelové zárubeně vel.1450x2100+920mm s nadsvětlíkem bez těsnění pro dveře bez polodrážky dvoukřídlové otočné do zděné konstrukce tl. 150mm, ozn. Z8 - blížší popis viz tabulky PSV | ks | 1 |  | 0 |  |  | základní |  | 0 | 7e-05 | 7e-05 | 0 | 0 | 16 | K | 2 | ROZPOCET | 0 | 0 | 0 | 0 | 0 | 1 | 0 | 16 | 1311704688
151 | K | 767999.98 | Montáž a dodávka ocelové zárubeně vel.800x1970mm bez těsnění pro dveře bez polodrážky jednokřídlové otočné do zděné konstrukce tl. 100mm, ozn. Z11/L,P - blížší popis viz tabulky PSV | ks | 2 |  | 0 |  |  | základní |  | 0 | 7e-05 | 0.00014 | 0 | 0 | 16 | K | 2 | ROZPOCET | 0 | 0 | 0 | 0 | 0 | 1 | 0 | 16 | -1295607068
152 | K | 767999.99 | Montáž a dodávka ocelové zárubeně vel.900x1970mm bez těsnění pro dveře bez polodrážky jednokřídlové otočné do zděné konstrukce tl. 100mm, ozn. Z12/P - blížší popis viz tabulky PSV | ks | 1 |  | 0 |  |  | základní |  | 0 | 7e-05 | 7e-05 | 0 | 0 | 16 | K | 2 | ROZPOCET | 0 | 0 | 0 | 0 | 0 | 1 | 0 | 16 | -675926561
153 | K | 767999.97 | Montáž a dodávka ocelové zárubeně vel.1450x1970mm bez těsnění pro dveře spolodrážkou dvoukřídlové otočné do zdiva tl. 150mm, ozn. Z13 - blížší popis viz tabulky PSV | ks | 1 |  | 0 |  |  | základní |  | 0 | 7e-05 | 7e-05 | 0 | 0 | 16 | K | 2 | ROZPOCET | 0 | 0 | 0 | 0 | 0 | 1 | 0 | 16 | -1785894272
| D | 768 | Ostatní výrobky |  |  |  | 0 |  |  |  |  | 0 |  | 0 |  | 0 | 2 | D | 1 | ROZPOCET | [6 empty] | 0
154 | K | 00120.10 | Montáž a dodávka tabule vel. 2400x1200mm, desková, keramická, magnetická (popis fixem), Al rám, pevné provedení – tabule nesmí vykazovat nerovnosti, ozn. tab1 - blíže viz TZ | ks | 6 |  | 0 |  |  | základní |  | 0 | 0 | 0 | 0 | 0 | 16 | K | 2 | ROZPOCET | 0 | 0 | 0 | 0 | 0 | 1 | 0 | 16 | -721219895
155 | K | 00120.12 | Montáž a dodávka tabule vel. 1500x1200mm, desková, keramická, magnetická (popis fixem), Al rám, pevné provedení – tabule nesmí vykazovat nerovnosti, ozn. tab2 - blíže viz TZ | ks | 6 |  | 0 |  |  | základní |  | 0 | 0 | 0 | 0 | 0 | 16 | K | 2 | ROZPOCET | 0 | 0 | 0 | 0 | 0 | 1 | 0 | 16 | -1126161504
156 | K | 00120.14 | Tabule stávající – provede se pouze údržba na konstrukci tabule – původní mechanismus (promazání, natření krytů opravným nátěrem v ploše 3m2).(mč 03055) - blíže viz TZ | ks | 1 |  | 0 |  |  | základní |  | 0 | 0 | 0 | 0 | 0 | 16 | K | 2 | ROZPOCET | 0 | 0 | 0 | 0 | 0 | 1 | 0 | 16 | -1686935863
157 | K | 00120.16 | Montáž a dodávka plátna vel. 2000x1520mm, (viditelná část 1960x1100, šířka včetně tubusu 2270),nástěnné elektrické motorové projekční plátno (umístění stropxstěna), dálkové ovládání RC, ozn. pl1 - blíže viz TZ | ks | 8 |  | 0 |  |  | základní |  | 0 | 0 | 0 | 0 | 0 | 16 | K | 2 | ROZPOCET | 0 | 0 | 0 | 0 | 0 | 1 | 0 | 16 | 1974400386
158 | K | 00120.18 | Montáž a dodávka plátna vel. 1600x1290mm, (viditelná část 1560x1170, šířka včetně tubusu 1870),nástěnné elektrické motorové projekční plátno (umístění stropxstěna), dálkové ovládání RC, ozn. pl2 - blíže viz TZ | ks | 7 |  | 0 |  |  | základní |  | 0 | 0 | 0 | 0 | 0 | 16 | K | 2 | ROZPOCET | 0 | 0 | 0 | 0 | 0 | 1 | 0 | 16 | 1148342100
| D | 771 | Podlahy z dlaždic |  |  |  | 0 |  |  |  |  | 0 |  | 61.0132 |  | 0 | 2 | D | 1 | ROZPOCET | [6 empty] | 0
159 | K | 771471113 | Montáž soklíků z dlaždic keramických kladených do malty rovných výšky přes 90 do 120 mm | m | 145.715 |  | 0 | CS ÚRS 2018 01 |  | základní |  | 0 | 0.00562 | 0.81892 | 0 | 0 | 16 | K | 2 | ROZPOCET | 0 | 0 | 0 | 0 | 0 | 1 | 0 | 16 | -268198016
160 | K | 771474112 | Montáž soklíků z dlaždic keramických lepených flexibilním lepidlem rovných výšky přes 65 do 90 mm | m | 105.22 |  | 0 | CS ÚRS 2018 01 |  | základní |  | 0 | 0.00046 | 0.048401 | 0 | 0 | 16 | K | 2 | ROZPOCET | 0 | 0 | 0 | 0 | 0 | 1 | 0 | 16 | 2019187508
161 | K | 771571131 | Montáž podlah z dlaždic keramických kladených do malty režných nebo glazovaných protiskluzných nebo reliefovaných do 50 ks/ m2 | m2 | 141.833 |  | 0 | CS ÚRS 2018 01 |  | základní |  | 0 | 0.0375 | 5.3187 | 0 | 0 | 16 | K | 2 | ROZPOCET | 0 | 0 | 0 | 0 | 0 | 1 | 0 | 16 | -2060890594
162 | K | 771574131 | Montáž podlah z dlaždic keramických lepených flexibilním lepidlem režných nebo glazovaných protiskluzných nebo reliefovaných do 50 ks/ m2 | m2 | 243.901 |  | 0 | CS ÚRS 2018 01 |  | základní |  | 0 | 0.00392 | 0.95609 | 0 | 0 | 16 | K | 2 | ROZPOCET | 0 | 0 | 0 | 0 | 0 | 1 | 0 | 16 | -1495164950
163 | M | 597615.10 | Keramická dlažba vel. 300/300mm, popř. 330/330mm, opotřebení (tvrdost min 5), otěruvzdornost - PEI-IV, protiskluz – R9 /A | m2 | 88.623 |  | 0 |  |  | základní |  | 0 | 0.12 | 10.6348 | 0 | 0 | 32 | M | 2 | ROZPOCET | 0 | 0 | 0 | 0 | 0 | 1 | 0 | 16 | 652575512
164 | M | 597615.12 | Keramická dlažba vel. 300/300mm, popř. 330/330mm, opotřebení (tvrdost min 5), otěruvzdornost - PEI-IV, protiskluz – R11 | m2 | 357.467 |  | 0 |  |  | základní |  | 0 | 0.12 | 42.896 | 0 | 0 | 32 | M | 2 | ROZPOCET | 0 | 0 | 0 | 0 | 0 | 1 | 0 | 16 | -166578623
165 | K | 771990.10 | Příplatek na přípravu podkladu pro provedení nové dlažby | m2 | 141.833 |  | 0 |  |  | základní |  | 0 | 0.00179 | 0.25388 | 0 | 0 | 16 | K | 2 | ROZPOCET | 0 | 0 | 0 | 0 | 0 | 1 | 0 | 16 | -1911078360
166 | K | 771990.20 | Příplatek na provedení kontroly podkladu, zda nedochází k pronikání zemní vlhkosti do podlahy (poruchy nášlapné vrstvy) | m2 | 48.26 |  | 0 |  |  | základní |  | 0 | 0.00179 | 0.086385 | 0 | 0 | 16 | K | 2 | ROZPOCET | 0 | 0 | 0 | 0 | 0 | 1 | 0 | 16 | 458225062
167 | K | 998771103 | Přesun hmot pro podlahy z dlaždic stanovený z hmotnosti přesunovaného materiálu vodorovná dopravní vzdálenost do 50 m v objektech výšky přes 12 do 24 m | t | 61.013 |  | 0 | CS ÚRS 2018 01 |  | základní |  | 0 | 0 | 0 | 0 | 0 | 16 | K | 2 | ROZPOCET | 0 | 0 | 0 | 0 | 0 | 1 | 0 | 16 | -2120721920
| D | 772 | Podlahy z kamene vč. přesunu hmot |  |  |  | 0 |  |  |  |  | 0 |  | 0.054424 |  | 0 | 2 | D | 1 | ROZPOCET | [6 empty] | 0
168 | K | 772991111 | Dlažby z kamene - ostatní práce penetrace podkladu | m2 | 87.78 |  | 0 | CS ÚRS 2018 01 |  | základní |  | 0 | 0.0003 | 0.026334 | 0 | 0 | 16 | K | 2 | ROZPOCET | 0 | 0 | 0 | 0 | 0 | 1 | 0 | 16 | -1429103662
169 | K | 7729914.1 | Vyčištění (strojní, ruční) stávajícího žulového schodiště – ekologickými prostředky | m2 | 87.78 |  | 0 |  |  | základní |  | 0 | 1e-05 | 0.0008778 | 0 | 0 | 16 | K | 2 | ROZPOCET | 0 | 0 | 0 | 0 | 0 | 1 | 0 | 16 | 345799666
170 | K | 7729914.3 | Impregnační nátěr stavajícího žulového schodiště | m2 | 87.78 |  | 0 |  |  | základní |  | 0 | 0.00023 | 0.020189 | 0 | 0 | 16 | K | 2 | ROZPOCET | 0 | 0 | 0 | 0 | 0 | 1 | 0 | 16 | 907070897
171 | K | 7729914.2 | Voskování a leštění stavajícho žulového schodiště | m2 | 87.78 |  | 0 |  |  | základní |  | 0 | 8e-05 | 0.0070224 | 0 | 0 | 16 | K | 2 | ROZPOCET | 0 | 0 | 0 | 0 | 0 | 1 | 0 | 16 | -761759325
172 | K | 772999.10 | Odprášení stavajícího schodiště vč. spar | m2 | 87.78 |  | 0 |  |  | základní |  | 0 | 0 | 0 | 0 | 0 | 16 | K | 2 | ROZPOCET | 0 | 0 | 0 | 0 | 0 | 1 | 0 | 16 | -1581868927
| D | 776 | Podlahy povlakové |  |  |  | 0 |  |  |  |  | 0 |  | 7.6081 |  | 0 | 2 | D | 1 | ROZPOCET | [6 empty] | 0
173 | K | 776111116 | Příprava podkladu broušení podlah stávajícího podkladu pro odstranění lepidla (po starých krytinách) | m2 | 47.5 |  | 0 | CS ÚRS 2018 01 |  | základní |  | 0 | 0 | 0 | 0 | 0 | 16 | K | 2 | ROZPOCET | 0 | 0 | 0 | 0 | 0 | 1 | 0 | 16 | 1361279384
174 | K | 776221111 | Montáž podlahovin z PVC lepením standardním lepidlem z pásů standardních | m2 | 1907.158 |  | 0 | CS ÚRS 2018 01 |  | základní |  | 0 | 0.0003 | 0.57215 | 0 | 0 | 16 | K | 2 | ROZPOCET | 0 | 0 | 0 | 0 | 0 | 1 | 0 | 16 | -1909453064
175 | M | 28411.10 | PVC (role), tl. 2mm, zatěž. třída min 34 | m2 | 16.72 |  | 0 |  |  | základní |  | 0 | 0.00287 | 0.047986 | 0 | 0 | 32 | M | 2 | ROZPOCET | 0 | 0 | 0 | 0 | 0 | 1 | 0 | 16 | -403754144
176 | M | 28411.12 | PVC (role), tl. 2mm, zatěž. třída min 41, odolnost proti vlivu kolečkové židle | m2 | 1714.845 |  | 0 |  |  | základní |  | 0 | 0.00287 | 4.9216 | 0 | 0 | 32 | M | 2 | ROZPOCET | 0 | 0 | 0 | 0 | 0 | 1 | 0 | 16 | -353453743
177 | M | 28411.13 | antistatické PVC (role), tl. 2mm, zatěž. třída min 41, odolnost proti vlivu kolečkové židle | m2 | 107.149 |  | 0 |  |  | základní |  | 0 | 0.00287 | 0.30752 | 0 | 0 | 32 | M | 2 | ROZPOCET | 0 | 0 | 0 | 0 | 0 | 1 | 0 | 16 | 1745794127
178 | M | 28411.15 | homogenní PVC podlahová krytina (role), tl. 2mm, zatěž. třída 41 | m2 | 310.2 |  | 0 |  |  | základní |  | 0 | 0.00287 | 0.89027 | 0 | 0 | 32 | M | 2 | ROZPOCET | 0 | 0 | 0 | 0 | 0 | 1 | 0 | 16 | 932386275
179 | K | 776221211 | Montáž podlahovin z PVC lepením standardním lepidlem ze čtverců standardních | m2 | 241.4 |  | 0 | CS ÚRS 2018 01 |  | základní |  | 0 | 0.0003 | 0.07242 | 0 | 0 | 16 | K | 2 | ROZPOCET | 0 | 0 | 0 | 0 | 0 | 1 | 0 | 16 | -160929544
180 | M | 284110.1 | homogenní antistatická PVC podlahová krytina (role), tl. 2mm, zatěž. třída 43, odolnost proti vlivu kolečkové židle | m2 | 265.54 |  | 0 |  |  | základní |  | 0 | 0.00287 | 0.7621 | 0 | 0 | 32 | M | 2 | ROZPOCET | 0 | 0 | 0 | 0 | 0 | 1 | 0 | 16 | 1744260396
181 | K | 7764211.10 | Montáž a dodávka lišt/soklů obvodových | m | 590.29 |  | 0 |  |  | základní |  | 0 | 1e-05 | 0.0059029 | 0 | 0 | 16 | K | 2 | ROZPOCET | 0 | 0 | 0 | 0 | 0 | 1 | 0 | 16 | 992032466
182 | K | 776521111 | Montáž podlahovin z PVC na stěnu lepením pásů, výšky do 2 m | m2 | 7.82 |  | 0 | CS ÚRS 2018 01 |  | základní |  | 0 | 0.0005 | 0.00391 | 0 | 0 | 16 | K | 2 | ROZPOCET | 0 | 0 | 0 | 0 | 0 | 1 | 0 | 16 | 553209782
183 | M | 284110.5 | PVC (role), tl. 2mm, zatěž. třída min 34 | m2 | 8.446 |  | 0 |  |  | základní |  | 0 | 0.00287 | 0.02424 | 0 | 0 | 32 | M | 2 | ROZPOCET | 0 | 0 | 0 | 0 | 0 | 1 | 0 | 16 | 1950992128
184 | K | 998776103 | Přesun hmot pro podlahy povlakové stanovený z hmotnosti přesunovaného materiálu vodorovná dopravní vzdálenost do 50 m v objektech výšky přes 12 do 24 m | t | 7.608 |  | 0 | CS ÚRS 2018 01 |  | základní |  | 0 | 0 | 0 | 0 | 0 | 16 | K | 2 | ROZPOCET | 0 | 0 | 0 | 0 | 0 | 1 | 0 | 16 | 349592918
| D | 781 | Dokončovací práce - obklady |  |  |  | 0 |  |  |  |  | 0 |  | 2.2972 |  | 0 | 2 | D | 1 | ROZPOCET | [6 empty] | 0
185 | K | 781474117 | Montáž obkladů vnitřních stěn z dlaždic keramických lepených flexibilním lepidlem režných nebo glazovaných hladkých přes 35 do 45 ks/m2 | m2 | 146.404 |  | 0 | CS ÚRS 2018 01 |  | základní |  | 0 | 0.0032 | 0.46849 | 0 | 0 | 16 | K | 2 | ROZPOCET | 0 | 0 | 0 | 0 | 0 | 1 | 0 | 16 | 370061476
186 | M | 59761.10 | Keramický obklad vel. 150/150mm, výšky 1500mm, barva bílá - mat, spárování – bílé | m2 | 25.83 |  | 0 |  |  | základní |  | 0 | 0.0098 | 0.25313 | 0 | 0 | 32 | M | 2 | ROZPOCET | 0 | 0 | 0 | 0 | 0 | 1 | 0 | 16 | 737580114
187 | M | 59761.12 | Keramický obklad vel. 150/150mm, výšky 1500mm, barva bílá - mat, spárování – bílé/světle šedivé | m2 | 131.783 |  | 0 |  |  | základní |  | 0 | 0.0098 | 1.2915 | 0 | 0 | 32 | M | 2 | ROZPOCET | 0 | 0 | 0 | 0 | 0 | 1 | 0 | 16 | 303626155
188 | M | 59761.14 | Keramický obklad vel. 150/150mm, výšky 800mm, chemická odolnost min. tř.3, barva bílá, spárování pro chem. odolný obklad – bílé | m2 | 3.432 |  | 0 |  |  | základní |  | 0 | 0.0098 | 0.033634 | 0 | 0 | 32 | M | 2 | ROZPOCET | 0 | 0 | 0 | 0 | 0 | 1 | 0 | 16 | -940583932
189 | K | 781494511 | Ostatní prvky plastové profily ukončovací a dilatační lepené flexibilním lepidlem ukončovací | m | 317.809 |  | 0 | CS ÚRS 2018 01 |  | základní |  | 0 | 0.00026 | 0.08263 | 0 | 0 | 16 | K | 2 | ROZPOCET | 0 | 0 | 0 | 0 | 0 | 1 | 0 | 16 | -1528551649
190 | K | 7816741.1 | Montáž obkladů parapetů z dlaždic keramických lepených flexibilním lepidlem, šířky parapetu do 280 mm | m | 11.261 |  | 0 |  |  | základní |  | 0 | 0.00104 | 0.011711 | 0 | 0 | 16 | K | 2 | ROZPOCET | 0 | 0 | 0 | 0 | 0 | 1 | 0 | 16 | 178189545
191 | M | 59761039 | keramická dlažba vel. 300/300mm, popř. 330/330mm, opotřebení (tvrdost min 5), otěruvzdornost - PEI-IV, protiskluz – R11 | m2 | 12.387 |  | 0 |  |  | základní |  | 0 | 0.0126 | 0.15608 | 0 | 0 | 32 | M | 2 | ROZPOCET | 0 | 0 | 0 | 0 | 0 | 1 | 0 | 16 | -1585356663
192 | K | 998781103 | Přesun hmot pro obklady keramické stanovený z hmotnosti přesunovaného materiálu vodorovná dopravní vzdálenost do 50 m v objektech výšky přes 12 do 24 m | t | 2.297 |  | 0 | CS ÚRS 2018 01 |  | základní |  | 0 | 0 | 0 | 0 | 0 | 16 | K | 2 | ROZPOCET | 0 | 0 | 0 | 0 | 0 | 1 | 0 | 16 | 405631159
| D | 783 | Dokončovací práce - nátěry |  |  |  | 0 |  |  |  |  | 0 |  | 7.3027 |  | 0 | 2 | D | 1 | ROZPOCET | [6 empty] | 0
193 | K | 783000.10 | Zakrytí drátkobetonové konstrukce výtahu vč. odstranění a vyčištění po aplikaci nátěru nosné kce | m2 | 64.548 |  | 0 |  |  | základní |  | 0 | 0 | 0 | 0 | 0 | 16 | K | 2 | ROZPOCET | 0 | 0 | 0 | 0 | 0 | 1 | 0 | 16 | 1199936771
194 | K | 783101203 | Příprava podkladu truhlářských konstrukcí před provedením nátěru broušení smirkovým papírem nebo plátnem jemné | m2 | 15.002 |  | 0 | CS ÚRS 2018 01 |  | základní |  | 0 | 2e-05 | 0.00030004 | 0 | 0 | 16 | K | 2 | ROZPOCET | 0 | 0 | 0 | 0 | 0 | 1 | 0 | 16 | 1790081630
195 | K | 783101403 | Příprava podkladu truhlářských konstrukcí před provedením nátěru oprášení | m2 | 15.002 |  | 0 | CS ÚRS 2018 01 |  | základní |  | 0 | 0 | 0 | 0 | 0 | 16 | K | 2 | ROZPOCET | 0 | 0 | 0 | 0 | 0 | 1 | 0 | 16 | 1927893331
196 | K | 783114101 | Základní nátěr truhlářských konstrukcí jednonásobný syntetický | m2 | 15.002 |  | 0 | CS ÚRS 2018 01 |  | základní |  | 0 | 0.00013 | 0.0019503 | 0 | 0 | 16 | K | 2 | ROZPOCET | 0 | 0 | 0 | 0 | 0 | 1 | 0 | 16 | 1628783334
197 | K | 783118211 | Lakovací nátěr truhlářských konstrukcí dvojnásobný s mezibroušením syntetický | m2 | 15.002 |  | 0 | CS ÚRS 2018 01 |  | základní |  | 0 | 0.00024 | 0.0036005 | 0 | 0 | 16 | K | 2 | ROZPOCET | 0 | 0 | 0 | 0 | 0 | 1 | 0 | 16 | 836527892
198 | K | 783301313 | Příprava podkladu zámečnických konstrukcí před provedením nátěru odmaštění odmašťovačem ředidlovým | m2 | 184.568 |  | 0 | CS ÚRS 2018 01 |  | základní |  | 0 | 7e-05 | 0.01292 | 0 | 0 | 16 | K | 2 | ROZPOCET | 0 | 0 | 0 | 0 | 0 | 1 | 0 | 16 | 848300498
199 | K | 783306801 | Odstranění nátěrů ze zámečnických konstrukcí obroušením | m2 | 122.707 |  | 0 | CS ÚRS 2018 01 |  | základní |  | 0 | 6e-05 | 0.0073624 | 0 | 0 | 16 | K | 2 | ROZPOCET | 0 | 0 | 0 | 0 | 0 | 1 | 0 | 16 | -1142448603
200 | K | 783314201 | Základní antikorozní nátěr zámečnických konstrukcí jednonásobný syntetický standardní | m2 | 184.568 |  | 0 | CS ÚRS 2018 01 |  | základní |  | 0 | 0.00017 | 0.031377 | 0 | 0 | 16 | K | 2 | ROZPOCET | 0 | 0 | 0 | 0 | 0 | 1 | 0 | 16 | -1021264494
201 | K | 783317101 | Krycí nátěr (email) zámečnických konstrukcí jednonásobný syntetický standardní | m2 | 184.568 |  | 0 | CS ÚRS 2018 01 |  | základní |  | 0 | 0.00012 | 0.022148 | 0 | 0 | 16 | K | 2 | ROZPOCET | 0 | 0 | 0 | 0 | 0 | 1 | 0 | 16 | -1797399565
202 | K | 783827.10 | Krycí nátěr omítek interiérovou polomatnou vysoce omyvatelnou barvou vč. penetrace | m2 | 660.312 |  | 0 |  |  | základní |  | 0 | 0.00027 | 0.17828 | 0 | 0 | 16 | K | 2 | ROZPOCET | 0 | 0 | 0 | 0 | 0 | 1 | 0 | 16 | 1810114678
203 | K | 783901.10 | Příprava podkladu betonových podlah před provedením nátěru | m2 | 2203.149 |  | 0 |  |  | základní |  | 0 | 0 | 0 | 0 | 0 | 16 | K | 2 | ROZPOCET | 0 | 0 | 0 | 0 | 0 | 1 | 0 | 16 | 1115577299
204 | K | 783906861 | Odstranění nátěrů z betonových podlah tryskáním | m2 | 16.3 |  | 0 | CS ÚRS 2018 01 |  | základní |  | 0 | 0.048 | 0.7824 | 0 | 0 | 16 | K | 2 | ROZPOCET | 0 | 0 | 0 | 0 | 0 | 1 | 0 | 16 | 12283114
205 | K | 783933.10 | Samonivelační podlahovina nebo nátěrová hmota určená pro vnitřní povrchové úpravy podlah sklepů s vysokou odolností proti otěru, počet nátěrů 2 | m2 | 73.059 |  | 0 |  |  | základní |  | 0 | 0.00029 | 0.021187 | 0 | 0 | 16 | K | 2 | ROZPOCET | 0 | 0 | 0 | 0 | 0 | 1 | 0 | 16 | -721530741
206 | K | 783933.20 | Penetrační nátěr betonových podlah bezrospouštědlový | m2 | 2130.09 |  | 0 |  |  | základní |  | 0 | 0.00043 | 0.91594 | 0 | 0 | 16 | K | 2 | ROZPOCET | 0 | 0 | 0 | 0 | 0 | 1 | 0 | 16 | 1763390374
207 | K | 783997151 | Krycí (uzavírací) nátěr betonových podlah Příplatek k cenám za provedení protiskluzné vrstvy prosypem křemičitým pískem nebo skleněnými kuličkami | m2 | 2130.09 |  | 0 |  |  | základní |  | 0 | 0.0025 | 5.3252 | 0 | 0 | 16 | K | 2 | ROZPOCET | 0 | 0 | 0 | 0 | 0 | 1 | 0 | 16 | 27144863
| D | 784 | Dokončovací práce - malby a tapety |  |  |  | 0 |  |  |  |  | 0 |  | 6.4839 |  | 1.1062 | 2 | D | 1 | ROZPOCET | [6 empty] | 0
208 | K | 784111005 | Oprášení (ometení) podkladu v místnostech výšky přes 5,00 m | m2 | 3568.348 |  | 0 | CS ÚRS 2018 01 |  | základní |  | 0 | 0 | 0 | 0 | 0 | 16 | K | 2 | ROZPOCET | 0 | 0 | 0 | 0 | 0 | 1 | 0 | 16 | -462990315
209 | K | 784121005 | Oškrabání malby v místnostech výšky přes 5,00 m | m2 | 3568.348 |  | 0 | CS ÚRS 2018 01 |  | základní |  | 0 | 0.001 | 3.5683 | 0.00031 | 1.1062 | 16 | K | 2 | ROZPOCET | 0 | 0 | 0 | 0 | 0 | 1 | 0 | 16 | -1201085830
210 | K | 7842111.1 | Dvojnásobné bílé malby na sdk konstrukce (stěny a stropy) ze směsí za mokra výborně otěruvzdorných v místnostech výšky do 3,80 m vč. penetrace | m2 | 493.375 |  | 0 |  |  | základní |  | 0 | 0.00026 | 0.12828 | 0 | 0 | 16 | K | 2 | ROZPOCET | 0 | 0 | 0 | 0 | 0 | 1 | 0 | 16 | 57842772
211 | K | 7842111.2 | Dvojnásobné bílé malby na zděné konstrukce (stěny a stropy) ze směsí za mokra výborně otěruvzdorných v místnostech výšky do 3,80 m vč. penetrace | m2 | 10720.199 |  | 0 |  |  | základní |  | 0 | 0.00026 | 2.7873 | 0 | 0 | 16 | K | 2 | ROZPOCET | 0 | 0 | 0 | 0 | 0 | 1 | 0 | 16 | -1656274949
| D | 790 | Specialisté PSV (rozpis viz samostatné přílohy) |  |  |  | 0 |  |  |  |  | 0 |  | 0 |  | 0 | 2 | D | 1 | ROZPOCET | [6 empty] | 0
212 | K | 721800100 | Zdravotní technika | kpl | 1 |  | 0 |  |  | základní |  | 0 | 0 | 0 | 0 | 0 | 16 | K | 2 | ROZPOCET | 0 | 0 | 0 | 0 | 0 | 1 | 0 | 16 | -204094117
213 | K | 731800100 | Vytápění | kpl | 1 |  | 0 |  |  | základní |  | 0 | 0 | 0 | 0 | 0 | 16 | K | 2 | ROZPOCET | 0 | 0 | 0 | 0 | 0 | 1 | 0 | 16 | -1895915402

## 04n - Vedlejší rozpočtové...
{88c7ea3c-6c95-4c5e-825b-7125bfc8e65b}
2
| KRYCÍ LIST SOUPISU PRACÍ | [7 empty] | v --- níže se nacházejí doplnkové a pomocné údaje k sestavám --- v | [8 empty] | False
Stavba:
GENERÁLNÍ OPRAVA E1 - rozdělení
Objekt:
NI - Neinvestiční náklady
Soupis:
04n - Vedlejší rozpočtové náklady - neinvestiční náklady
| KSO: |  |  |  |  | CC-CZ:
| Místo: |  | Liberec |  |  | Datum: | 27. 2. 2019
| Zadavatel: |  |  |  |  | IČ:
DIČ:
| Uchazeč: |  |  |  |  | IČ: | Vyplň údaj
|  | Vyplň údaj |  |  |  | DIČ: | Vyplň údaj
| Projektant: |  |  |  |  | IČ:
DIČ:
| Zpracovatel: |  |  |  |  | IČ:
|  | Propos Liberec s.r.o. |  |  |  | DIČ:
Poznámka:
Soupis prací je sestaven s využitím Cenové soustavy ÚRS. Položky, které pochází z této cenové soustavy, jsou ve sloupci 'Cenová soustava' označeny popisem 'CS ÚRS' a úrovní příslušného kalendářního pololetí. Veškeré další informace vymezující popis a podmínky použití těchto položek z Cenové soustavy, které nejsou uvedeny přímo v soupisu prací, jsou neomezeně dálkově k dispozici na www.cs-urs.cz, sekce Cenové a technické podmínky.
| Cena bez DPH | [5 empty] | 0
|  |  | Základ daně |  |  | Sazba daně | Výše daně
| DPH | základní | 0 |  |  | 21% | 0
|  | snížená | 0 |  |  | 15% | 0
|  | zákl. přenesená | 0 |  |  | 21% | 0
|  | sníž. přenesená | 0 |  |  | 15% | 0
|  | nulová | 0 |  |  | 0% | 0
| Cena s DPH |  |  | v | CZK |  | 0
REKAPITULACE ČLENĚNÍ SOUPISU PRACÍ
Stavba:
GENERÁLNÍ OPRAVA E1 - rozdělení
Objekt:
NI - Neinvestiční náklady
Soupis:
04n - Vedlejší rozpočtové náklady - neinvestiční náklady
Místo: |  |  | Liberec |  |  | Datum: | 27. 2. 2019
Zadavatel: | [5 empty] | Projektant:
Uchazeč: |  |  | Vyplň údaj |  |  | Zpracovatel: | Propos Liberec s.r.o.
Kód dílu - Popis | [6 empty] | Cena celkem [CZK]
Náklady stavby celkem | [6 empty] | 0 | [11 empty] | -1
| VRN - Vedlejší rozpočtové náklady | [5 empty] | 0
SOUPIS PRACÍ
Stavba:
GENERÁLNÍ OPRAVA E1 - rozdělení
Objekt:
NI - Neinvestiční náklady
Soupis:
04n - Vedlejší rozpočtové náklady - neinvestiční náklady
Místo: |  |  | Liberec |  |  | Datum: | 27. 2. 2019
Zadavatel: | [5 empty] | Projektant:
Uchazeč: |  |  | Vyplň údaj |  |  | Zpracovatel: | Propos Liberec s.r.o.
PČ | Typ | Kód | Popis | MJ | Množství | J.cena [CZK] | Cena celkem [CZK] | Cenová soustava |  | DPH | J. Nh [h] | Nh celkem [h] | J. hmotnost [t] | Hmotnost celkem [t] | J. suť [t] | Suť Celkem [t]
Náklady soupisu celkem | [6 empty] | 0 |  |  |  |  | 0 |  | 0 |  | 0 |  | D | -1 | [7 empty] | 0
| D | VRN | Vedlejší rozpočtové náklady |  |  |  | 0 |  |  |  |  | 0 |  | 0 |  | 0 | 5 | D | 0 | ROZPOCET | [6 empty] | 0
1 | K | 013254000 | Vedlejší rozpočtové náklady celkem pro kompletní zajištění díla | soub | 1 |  | 0 | CS ÚRS 2018 01 |  | základní |  | 0 | 0 | 0 | 0 | 0 | 1024 | K | 1 | ROZPOCET | 0 | 0 | 0 | 0 | 0 | 1 | 0 | 1024 | -1430948770

## Pokyny pro vyplnění
Struktura údajů, formát souboru a metodika pro zpracování
Struktura
Soubor je složen ze záložky Rekapitulace stavby a záložek s názvem soupisu prací pro jednotlivé objekty ve formátu XLSX. Každá ze záložek přitom obsahuje
ještě samostatné sestavy vymezené orámovaním a nadpisem sestavy.
Rekapitulace stavby obsahuje sestavu Rekapitulace stavby a Rekapitulace objektů stavby a soupisů prací.
V sestavě Rekapitulace stavby jsou uvedeny informace identifikující předmět veřejné zakázky na stavební práce, KSO, CC-CZ, CZ-CPV, CZ-CPA a rekapitulaci
celkové nabídkové ceny uchazeče.
Termínem "uchazeč" se myslí "účastník zadávacího řízení" ve smyslu zákona o zadávání veřejných zakázek.
V sestavě Rekapitulace objektů stavby a soupisů prací je uvedena rekapitulace stavebních objektů, inženýrských objektů, provozních souborů,
vedlejších a ostatních nákladů a ostatních nákladů s rekapitulací nabídkové ceny za jednotlivé soupisy prací. Na základě údaje Typ je možné
identifikovat, zda se jedná o objekt nebo soupis prací pro daný objekt:
|  | STA | Stavební objekt pozemní
|  | ING | Stavební objekt inženýrský
|  | PRO | Provozní soubor
|  | VON | Vedlejší a ostatní náklady
|  | OST | Ostatní
|  | Soupis | Soupis prací pro daný typ objektu
Soupis prací pro jednotlivé objekty obsahuje sestavy Krycí list soupisu, Rekapitulace členění soupisu prací, Soupis prací. Za soupis prací může být považován
i objekt stavby v případě, že neobsahuje podřízenou zakázku.
Krycí list soupisu obsahuje rekapitulaci informací o předmětu veřejné zakázky ze sestavy Rekapitulace stavby, informaci o zařazení objektu do KSO,
CC-CZ, CZ-CPV, CZ-CPA a rekapitulaci celkové nabídkové ceny uchazeče za aktuální soupis prací.
Rekapitulace členění soupisu prací obsahuje rekapitulaci soupisu prací ve všech úrovních členění soupisu tak, jak byla tato členění použita (např.
stavební díly, funkční díly, případně jiné členění) s rekapitulací nabídkové ceny.
Soupis prací obsahuje položky veškerých stavebních nebo montážních prací, dodávek materiálů a služeb nezbytných pro zhotovení stavebního objektu,
inženýrského objektu, provozního souboru, vedlejších a ostatních nákladů.
Pro položky soupisu prací se zobrazují následující informace:
|  | PČ |  | Pořadové číslo položky v aktuálním soupisu
|  | TYP |  | Typ položky: K - konstrukce, M - materiál, PP - plný popis, PSC - poznámka k souboru cen, P - poznámka k položce, VV - výkaz výměr
|  | Kód |  | Kód položky
|  | Popis |  | Zkrácený popis položky
|  | MJ |  | Měrná jednotka položky
|  | Množství |  | Množství v měrné jednotce
|  | J.cena |  | Jednotková cena položky. Zadaní může obsahovat namísto J.ceny sloupce J.materiál a J.montáž, jejichž součet definuje
J.cenu položky.
|  | Cena celkem |  | Celková cena položky daná jako součin množství a j.ceny
|  | Cenová soustava |  | Příslušnost položky do cenové soustavy
Ke každé položce soupisu prací se na samostatných řádcích může zobrazovat:
Plný popis položky
Poznámka k souboru cen a poznámka zadavatele
Výkaz výměr
Pokud je k řádku výkazu výměr evidovaný údaj ve sloupci Kód, jedná se o definovaný odkaz, na který se může odvolávat výkaz výměr z jiné položky.
Metodika pro zpracování
Jednotlivé sestavy jsou v souboru provázány. Editovatelné pole jsou zvýrazněny žlutým podbarvením, ostatní pole neslouží k editaci a nesmí být jakkoliv
modifikovány.
Uchazeč je pro podání nabídky povinen vyplnit žlutě podbarvená pole:
Pole Uchazeč v sestavě Rekapitulace stavby - zde uchazeč vyplní svůj název (název subjektu)
Pole IČ a DIČ v sestavě Rekapitulace stavby - zde uchazeč vyplní svoje IČ a DIČ
Datum v sestavě Rekapitulace stavby - zde uchazeč vyplní datum vytvoření nabídky
J.cena = jednotková cena v sestavě Soupis prací o maximálním počtu desetinných míst uvedených v poli
- pokud sestavy soupisů prací obsahují pole J.cena, měla by být všechna tato pole vyplněna nenulovými
Poznámka - nepovinný údaj pro položku soupisu
V případě, že sestavy soupisů prací neobsahují pole J.cena, potom ve všech soupisech prací obsahují pole:
- J.materiál - jednotková cena materiálu
- J.montáž - jednotková cena montáže
Uchazeč v tomto případě by měl vyplnit všechna pole J.materiál a pole J.montáž nenulovými kladnými číslicemi. V případech, kdy položka
neobsahuje žádný materiál je přípustné, aby pole J.materiál bylo vyplněno nulou. V případech, kdy položka neobsahuje žádnou montáž je přípustné,
aby pole J.montáž bylo vyplněno nulou. Obě pole - J.materiál, J.Montáž u jedné položky by však neměly být vyplněny nulou.
Rekapitulace stavby
Název |  |  | Povinný |  | Popis | Typ | Max. počet
atributu |  |  | (A/N) |  |  |  | znaků
Kód |  |  | A |  | Kód stavby | String | 20
Stavba |  |  | A |  | Název stavby | String | 120
Místo |  |  | N |  | Místo stavby | String | 50
Datum |  |  | A |  | Datum vykonaného exportu | Date
KSO |  |  | N |  | Klasifikace stavebního objektu | String | 15
CC-CZ |  |  | N |  | Klasifikace stavbeních děl | String | 15
CZ-CPV |  |  | N |  | Společný slovník pro veřejné zakázky | String | 20
CZ-CPA |  |  | N |  | Klasifikace produkce podle činností | String | 20
Zadavatel |  |  | N |  | Zadavatel zadaní | String | 50
IČ |  |  | N |  | IČ zadavatele zadaní | String | 20
DIČ |  |  | N |  | DIČ zadavatele zadaní | String | 20
Uchazeč |  |  | N |  | Uchazeč veřejné zakázky | String | 50
Projektant |  |  | N |  | Projektant | String | 50
Poznámka |  |  | N |  | Poznámka k zadání | String | 255
Sazba DPH |  |  | A |  | Rekapitulace sazeb DPH u položek soupisů | eGSazbaDph
Základna DPH |  |  | A |  | Základna DPH určena součtem celkové ceny z položek soupisů | Double
Hodnota DPH |  |  | A |  | Hodnota DPH | Double
Cena bez DPH |  |  | A |  | Celková cena bez DPH za celou stavbu. Sčítává se ze všech listů. | Double
Cena s DPH |  |  | A |  | Celková cena s DPH za celou stavbu | Double
Rekapitulace objektů stavby a soupisů prací
Název |  |  | Povinný |  | Popis | Typ | Max. počet
atributu |  |  | (A/N) |  |  |  | znaků
Kód |  |  | A |  | Přebírá se z Rekapitulace stavby | String | 20
Stavba |  |  | A |  | Přebírá se z Rekapitulace stavby | String | 120
Místo |  |  | N |  | Přebírá se z Rekapitulace stavby | String | 50
Datum |  |  | A |  | Přebírá se z Rekapitulace stavby | Date
Zadavatel |  |  | N |  | Přebírá se z Rekapitulace stavby | String | 50
Projektant |  |  | N |  | Přebírá se z Rekapitulace stavby | String | 50
Uchazeč |  |  | N |  | Přebírá se z Rekapitulace stavby | String | 50
Kód |  |  | A |  | Kód objektu | String | 20
Objektu, Soupis prací |  |  | A |  | Název objektu | String | 120
Cena bez DPH |  |  | A |  | Cena bez DPH za daný objekt | Double
Cena s DPH |  |  | A |  | Cena spolu s DPH za daný objekt | Double
Typ |  |  | A |  | Typ zakázky | eGTypZakazky
Krycí list soupisu
Název |  |  | Povinný |  | Popis | Typ | Max. počet
atributu |  |  | (A/N) |  |  |  | znaků
Stavba |  |  | A |  | Přebírá se z Rekapitulace stavby | String | 120
Objekt |  |  | A |  | Kód a název objektu | String | 20 + 120
Soupis |  |  | A |  | Kód a název soupisu | String | 20 + 120
KSO |  |  | N |  | Klasifikace stavebního objektu | String | 15
CC-CZ |  |  | N |  | Klasifikace stavbeních děl | String | 15
CZ-CPV |  |  | N |  | Společný slovník pro veřejné zakázky | String | 20
CZ-CPA |  |  | N |  | Klasifikace produkce podle činností | String | 20
Místo |  |  | N |  | Přebírá se z Rekapitulace stavby | String | 50
Zadavatel |  |  | N |  | Přebírá se z Rekapitulace stavby | String | 50
Uchazeč |  |  | N |  | Přebírá se z Rekapitulace stavby | String | 50
Projektant |  |  | N |  | Přebírá se z Rekapitulace stavby | String | 50
Poznámka |  |  | N |  | Poznámka k soupisu prací | String | 255
Sazba DPH |  |  | A |  | Rekapitulace sazeb DPH na položkách aktuálního soupisu | eGSazbaDph
Základna DPH |  |  | A |  | Základna DPH určena součtem celkové ceny z položek aktuálního soupisu | Double
Hodnota DPH |  |  | A |  | Hodnota DPH | Double
Cena bez DPH |  |  | A |  | Cena bez DPH za daný soupis | Double
Cena s DPH |  |  | A |  | Cena s DPH za daný soupis | Double
Rekapitulace členění soupisu prací
Název |  |  | Povinný |  | Popis | Typ | Max. počet
atributu |  |  | (A/N) |  |  |  | znaků
Stavba |  |  | A |  | Přebírá se z Rekapitulace stavby | String | 120
Objekt |  |  | A |  | Kód a název objektu, přebírá se z Krycího listu soupisu | String | 20 + 120
Soupis |  |  | A |  | Kód a název objektu, přebírá se z Krycího listu soupisu | String | 20 + 120
Místo |  |  | N |  | Přebírá se z Rekapitulace stavby | String | 50
Datum |  |  | A |  | Přebírá se z Rekapitulace stavby | Date
Zadavatel |  |  | N |  | Přebírá se z Rekapitulace stavby | String | 50
Projektant |  |  | N |  | Přebírá se z Rekapitulace stavby | String | 50
Uchazeč |  |  | N |  | Přebírá se z Rekapitulace stavby | String | 50
Kód dílu - Popis |  |  | A |  | Kód a název dílu ze soupisu | String | 20 + 100
Cena celkem |  |  | A |  | Cena celkem za díl ze soupisu | Double
Soupis prací
Název |  |  | Povinný |  | Popis | Typ | Max. počet
atributu |  |  | (A/N) |  |  |  | znaků
Stavba |  |  | A |  | Přebírá se z Rekapitulace stavby | String | 120
Objekt |  |  | A |  | Kód a název objektu | String | 20 + 120
Soupis |  |  | A |  | Přebírá se z Krycího listu soupisu | String | 20 + 120
Místo |  |  | N |  | Přebírá se z Krycího listu soupisu | String | 50
Datum |  |  | A |  | Přebírá se z Krycího listu soupisu | Date
Zadavatel |  |  | N |  | Přebírá se z Krycího listu soupisu | String | 50
Projektant |  |  | N |  | Přebírá se z Krycího listu soupisu | String | 50
Uchazeč |  |  | N |  | Přebírá se z Krycího listu soupisu | String | 50
PČ |  |  | A |  | Pořadové číslo položky soupisu | Long
Typ |  |  | A |  | Typ položky soupisu | eGTypPolozky | 1
Kód |  |  | A |  | Kód položky ze soupisu | String | 20
Popis |  |  | A |  | Popis položky ze soupisu | String | 255
MJ |  |  | A |  | Měrná jednotka položky | String | 10
Množství |  |  | A |  | Množství položky soupisu | Double
J.Cena |  |  | A |  | Jednotková cena položky | Double
Cena celkem |  |  | A |  | Cena celkem vyčíslena jako J.Cena * Množství | Double
Cenová soustava |  |  | N |  | Zařazení položky do cenové soustavy | String | 50
p |  |  | N |  | Poznámka položky ze soupisu | Memo
psc |  |  | N |  | Poznámka k souboru cen ze soupisu | Memo
pp |  |  | N |  | Plný popis položky ze soupisu | Memo
vv |  |  | N |  | Výkaz výměr (figura, výraz, výměra) ze soupisu | Text,Text,Double | 20, 150
DPH |  |  | A |  | Sazba DPH pro položku | eGSazbaDPH
Hmotnost |  |  | A |  | Hmotnost položky ze soupisu | Double
Suť |  |  | A |  | Suť položky ze soupisu | Double
Nh |  |  | N |  | Normohodiny položky ze soupisu | Double
Datová věta
Typ věty |  |  | Hodnota |  | Význam
eGSazbaDPH |  |  | základní |  | Základní sazba DPH
|  |  | snížená |  | Snížená sazba DPH
|  |  | nulová |  | Nulová sazba DPH
|  |  | zákl. přenesená |  | Základní sazba DPH přenesená
|  |  | sníž. přenesená |  | Snížená sazba DPH přenesená
eGTypZakazky |  |  | STA |  | Stavební objekt
|  |  | PRO |  | Provozní soubor
|  |  | ING |  | Inženýrský objekt
|  |  | VON |  | Vedlejší a ostatní náklady
|  |  | OST |  | Ostatní náklady
eGTypPolozky |  |  | 1 |  | Položka typu HSV
|  |  | 2 |  | Položka typu PSV
|  |  | 3 |  | Položka typu M
|  |  | 4 |  | Položka typu OST