## VV
Specifikace,výkaz výměr hl. materiálů a prací
Akce: | Úprava elektroinstalace laboratoří pohonných
jednotek – objekt L
vypracoval: | V.Jelínek
datum: | 11/2018
revize: | 0
p.č. | Položka | Mn. | Jedn. | Jednotková cena v Kč bez DPH | Celková cena v Kč bez DPH
1 | dodávky zařízení
2 | rozvaděč RT01.2 dle výkresové dokumentace | 1 | ks
3 | zásuvková skříň s jističi a chrániči, zás. 2x16A/400V, 6x230V dle výkr. dokumentace | 12 | ks
4
5 | Úpravy RH 1.1-2
6 | poj. Odpínač vel.22 | 1 | ks
7 | dvojité třmenové svorky | 3 | ks
8 | pojistka PN2 315AgG | 3 | ks
9 | montážní práce úprav RH... (výměna FU103, přepojení 2x AYKY 3x150+70) | 1 | kpl
10
11 | Dozbrojení rozvaděče RT01,2 UPS
12 | jistič - chránič 16B/1N/30mA | 5 | ks
13 | jistič 16B/1 | 1 | ks
14 | jistič 16B/3 | 1 | ks
15 | chránič 25A/4/30mA | 1 | ks
16 | podružný materiál | 1 | kpl
17 | montážní práce úprav RT01.2 UPS | 1 | kpl
18
19 | Demontáže
20 | zásuvka 230V | 13 | ks
21 | zásuvka 16A/400V | 10 | ks
22 | zásuvka 32A/400V | 5 | ks
23 | kabel CYKY 3x2,5 až 5x6 | 300 | m
24 | rozvaděč RT01.2 (1 pole) | 1 | kpl
25 | rozvaděč RT01.2A (1 pole) | 1 | kpl
26 | přemístění sirény | 2 | hod
27
28 | Kabely
29 | CYKY-J 3x2,5 | 158 | m
30 | CYKY-J 5x2,5 | 55 | m
31 | CYKY-J 5x4 | 10 | m
32 | CYKY-J 5x6 | 514 | m
33 | vodič CYA 25zž | 20 | m
34
35 | Kabelové trasy
36 | drátěný žlab 150/50 | 34 | m
37 | spojka drátěného žlabu | 34 | ks
38 | tvarovací pásek TPM 1000 | 5 | ks
39 | nosník kabelového žlabu 150/50 | 25 | ks
40 | držák žlabu na závitovou tyč | 3 | ks
41 | stoupačkový držák kabelového žlabu | 3 | ks
42 | držák krabice na drátěný kab. Žlab | 2 | ks
43 | šroubovice M8/2m | 3 | ks
44
45 | trubka plast tuhá D25 vč. příchytek | 30 | m
46 | trubka ohebná D25 vč. příchytek | 30 | m
47 | trubka ohebná D32 vč. příchytek | 30 | m
48
49 | Elektroinstalační přístroje, ostatní
50 | podparapetní žlab 80x50, délka 2m | 11 | ks
51 | kryt š.65mm, délka 2m | 11 | ks
52 | spojka profilu naklapávací | 22 | ks
53 | spojka krytu š.65mm | 1 | ks
54 | koncový díl | 10 | ks
55 | plochý roh 90° | 5 | ks
56 | rámeček pro 6 modulů | 10 | ks
57 | zásuvka 16A/230V modul 45, s přepětovou ochranou červená | 5 | ks
58 | zásuvka 16A/230V modul 45, červená | 25 | ks
59 | zásuvka 16A/400V, IP44 nástěnná (použít 3ks z demontovaných) | 0 | ks
60 | svorkovací krabice | 10 | ks
61 | protipožární přepážka EI (EW) 60min (utěsnění prostupu do kobky) | 5 | ks
62 | podružný a spojovací materiál | 1 | kpl
63 | montážní práce | 1 | kpl
64 | doprava | 1 | kpl
65 | revize | 1 | kpl
66 | předávací dokumentace a dokumentace skutečného provedení | 1 | kpl
67 | zajištění stanoviska TIČR | 1 | kpl
Cena celkem bez DPH
DPH 21%
Cena celkem s DPH