## SOUHRN
Název stavby: |  | Technická univerzita v Liberci
Název objektu: |  | Fakulta zdravotnických studií
Název dokumentu: |  | Souhrnný výkaz výměr
Název dílu: |  | AV technika
Zkratka(označení) dílu: |  | AVT
ID | Název položky | Počet F01056 | Počet F01057 | Počet FZS5 | Počet FZS7 | Počet FZS8 | Počet FZS9 | Počet FZS10 | Počet FZS11 | Počet FZS12 | Počet SAN | Počet celkem | Měrná jednotka | Jednotková cena [Kč] | Celková cena [Kč] | Technický popis zařízení
A | Vybavení učeben FZS 5,7,8,10,11 a 12
A 01 | Kamera PTZ | 0 | 0 | 2 | 2 | 2 | 0 | 2 | 2 | 2 | 0 | 12 | ks | 0 | 0 | NDI PTZ kamera, 1080p50, 20x optickým zoom, PoE, bílá
A 02 | Stropní konzole pro PTZ kameru | 0 | 0 | 2 | 2 | 2 | 0 | 2 | 2 | 2 | 0 | 12 | ks | 0 | 0 | Kovová konzole pro montáž kamery do podhledu
A 03 | Kamera pevná | 0 | 0 | 1 | 1 | 1 | 0 | 1 | 1 | 1 | 0 | 6 | ks | 0 | 0 | Pevná NDI kamera, 1080p, 20x optický zoom, PoE
A 04 | Držák pevné kamery | 0 | 0 | 1 | 1 | 1 | 0 | 1 | 1 | 1 | 0 | 6 | ks | 0 | 0 | Kompatibilní s typem kamery.
A 05 | Projektor | 0 | 0 | 1 | 1 | 1 | 0 | 1 | 1 | 0 | 0 | 5 | ks | 0 | 0 | Laserový projektor, 3x LCD/DLP technologie, rozlišení WUXGA 1920x1200px, svítivost min. 5000 lm, životnost laser zdroje min. 20 000 hod., HDMI vstup, HDBaseT vstup
A 06 | Držák pro projektor | 0 | 0 | 1 | 1 | 1 | 0 | 1 | 1 | 0 | 0 | 5 | ks | 0 | 0 | Stropní držák projektoru s možností jemného nastavení
A 07 | Releová jednotka pro řízení plátna | 0 | 0 | 1 | 1 | 1 | 0 | 1 | 1 | 0 | 0 | 5 | ks | 0 | 0 | Releová jednotka pro přízení plátna, min. 2x přepínací relé 10A/230VAC
A 08 | Stropní mikrofon | 0 | 0 | 1 | 1 | 1 | 0 | 1 | 1 | 1 | 0 | 6 | ks | 0 | 0 | Kondenzátorový malomembránový mikrofon, kardioidní charakteristika, citlivost min. 15mV/Pa, frekvenční rozsah 20Hz - 20kHz, včetně držáku
A 09 | Bezdrátový mikrofon - WMIC | 0 | 0 | 1 | 1 | 1 | 0 | 1 | 1 | 1 | 0 | 6 | ks | 0 | 0 | Mikroportová sada - náhlavní, min 1200 laditelných UHF frekvencí, vysílač i přijímač s indikátorem stavu baterií, nabíjecí kontakty, frekvenční rozsah: 80 Hz - 18 kHz, THD < 0,9 %, S/N > 115 dB(A). Doba provozu na baterie > 8 h. Dodávka vč. rackového adaptéru.
A 10 | Reprosoustava | 0 | 0 | 2 | 2 | 2 | 0 | 2 | 2 | 2 | 0 | 12 | ks | 0 | 0 | Nástěnná dvoupásmová reprosoustava, 6,5" LF měnič, 1" HF měnič, citlivost min. 87dB/W/m, nominální impedance 8Ohm, zatížitelnost 60W RMS pink noise
A 11 | AV racková skříňka | 0 | 0 | 1 | 1 | 1 | 0 | 1 | 1 | 1 | 0 | 6 | ks | 0 | 0 | Racková skříňka pro instalaci AV techniky, nábytkové řešení
A 12 | AV Centrála | 0 | 0 | 1 | 1 | 1 | 0 | 1 | 1 | 1 | 0 | 6 | ks | 0 | 0 | Prezentační přepínač a scaler, 4x HDMI vstup, 1x HDMI výstup, 1x TP/HDBaseT výstup, 2x audio výstup
A 13 | Zvukový procesor | 0 | 0 | 1 | 1 | 1 | 0 | 1 | 1 | 1 | 0 | 6 | ks | 0 | 0 | Zvukový procesor, 6x mikrofonní/linkový vstup, 4x vstup, USB Audio rozhraní (min 2+2), Dante
A 14 | Režie | 0 | 0 | 1 | 1 | 1 | 0 | 1 | 1 | 1 | 0 | 6 | ks | 0 | 0 | Videorežie pro live aplikace a záznam, 23" dotykový displej, nahrávání v nativním formátu na interní/externí uložiště, live streaming/podcasting MP4 H.264, titulky, vlastní grafika, kompozice, přechody, titulky bannery, ovládání PTZ kamer, 19" rack montáž, připojení NDI kamer, podpora vkládání značek/metadat během záznamu
A 15 | Data switch | 0 | 0 | 1 | 1 | 1 | 0 | 1 | 1 | 1 | 0 | 6 | ks | 0 | 0 | Ethernetový switch, L3 managed, 24 x 10/100/1000 + 2 x 10GE combo + 2 x 10GE SFP+, montáž do racku, PoE+
A 16 | Přípojné místo | 0 | 0 | 1 | 1 | 1 | 0 | 1 | 1 | 1 | 0 | 6 | ks | 0 | 0 | Přípojné místo zápustné do katedry 1x HDMI, 1x RJ45, zásuvka 230VAC, USB
A 17 | Ovládací panel | 0 | 0 | 1 | 1 | 1 | 0 | 1 | 1 | 1 | 0 | 6 | ks | 0 | 0 | Ovládací panel k zabudování do stolu, otočný ovladač hlasitosti, 10 tlačítek
A 18 | Převodník HDMI - NDI | 0 | 0 | 2 | 2 | 2 | 0 | 2 | 2 | 2 | 0 | 12 | ks | 0 | 0 | Převodník HDMI do NDI, PoE
A 19 | Převodník HDMI - NDI | 0 | 0 | 1 | 1 | 1 | 0 | 1 | 1 | 1 | 0 | 6 | ks | 0 | 0 | Převodník HDMI do NDI, výstup HDMI (loop), PoE
A 20 | Převodník NDI - HDMI | 0 | 0 | 1 | 1 | 1 | 0 | 1 | 1 | 1 | 0 | 6 | ks | 0 | 0 | Převodník NDI (vč. HX) do HDMI, PoE, externí řízení
A 21 | Zesilovač | 0 | 0 | 1 | 1 | 1 | 0 | 1 | 1 | 1 | 0 | 6 | ks | 0 | 0 | Dvoukanálový zesilovač, min 2x 100W, 8 Ohm
A 22 | Kontroler | 0 | 0 | 1 | 1 | 1 | 0 | 1 | 1 | 1 | 0 | 6 | ks | 0 | 0 | Kontroler, ethernet. RS232, 2x Relé, řízení hlasitosti, sběrnice pro ovl panel
A 23 | Ethernetový adapter | 0 | 0 | 1 | 1 | 1 | 0 | 1 | 1 | 1 | 0 | 6 | ks | 0 | 0 | Ethernetový adapter, USB3
A 24 | SW pro přehrávání záznamů | 0 | 0 | 1 | 1 | 1 | 0 | 1 | 1 | 1 | 0 | 6 | ks | 0 | 0 | SW aplikace pro přehrávání zázamů pořízených režií včetně zobrazení uložených značek/metadat
A 25 | SW pro NDI | 0 | 0 | 1 | 1 | 1 | 0 | 1 | 1 | 1 | 0 | 6 | ks | 0 | 0 | SW aplikace pro zobrazení NDI signálů a převod pracovní plochy do NDI
B | Vybavení místností F01057 a F01056 a FZS9 a SAN
B 01 | PC | 0 | 1 | 0 | 0 | 0 | 0 | 0 | 0 | 0 | 0 | 1 | ks | 0 | 0 | Pracovní stanice, SSD 512+2TB, 16GB RAM, i7 nebo ekvialent, 4GB GPU, DANTE audio, dostatečný výkon pro zpracování videa 1080p a h.264, 2x HDMI nebo DP, Win10 PRO
B 02 | LCD | 0 | 2 | 0 | 0 | 0 | 0 | 0 | 0 | 0 | 0 | 2 | ks | 0 | 0 | LCD 24", 1920x1080, HDMI nebo DP
B 03 | Zvukový procesor | 0 | 1 | 0 | 0 | 0 | 0 | 0 | 0 | 0 | 0 | 1 | ks | 0 | 0 | Zvukový procesor, 6x mikrofonní/linkový vstup, 4x vstup, USB Audio rozhraní (min 2+2), Dante
B 04 | Panel interkomu | 0 | 7 | 0 | 0 | 0 | 0 | 0 | 0 | 0 | 0 | 7 | ks | 0 | 0 | Ovládací panel k audioprocesoru, otočný regulátor + programovatelné tlačítko
B 05 | PTT Mikrofon | 0 | 1 | 0 | 0 | 0 | 0 | 0 | 0 | 0 | 0 | 1 | ks | 0 | 0 | Základna pro mikrofon na husím krku, programovatelné tlačítko PTT,PTM, On/Off, On, mikrofon na husím krku, délka 40cm, kadoidní mikrofonní kapsle
B 06 | Sluchátkový zesilovač | 0 | 1 | 0 | 0 | 0 | 0 | 0 | 0 | 0 | 0 | 1 | ks | 0 | 0 | Sluchátkový zesilovač, 8x samostatně regulovatelný sluchátkový výstup, 2x stereo vstup, foldback výstup, 19" rack montáž
B 07 | Sluchátka | 0 | 2 | 0 | 0 | 0 | 0 | 0 | 0 | 0 | 0 | 2 | ks | 0 | 0 | Uzavřená dynamická sluchátka, potlačení externího hluku o min. 30dB, frekvenční rozsah min. 16Hz -22kHz, jmenovitá impedance 64 Ohm
B 08 | Data Switch | 0 | 1 | 0 | 0 | 0 | 0 | 0 | 0 | 0 | 0 | 1 | ks | 0 | 0 | 10ti portový 10Gigabitový L3 smart switch. QoS, VLAN, LACP, LAG, RSTP, DSCP, přepínací rychlost min. 200 Gbps, Porty 10x 10Gb Ethernet, 2x 10Gigabit SFP+, včetně SFP pro propojení s NAS
B 09 | NAS | 0 | 1 | 0 | 0 | 0 | 0 | 0 | 0 | 0 | 0 | 1 | ks | 0 | 0 | NAS, 4 jádrový CPU min 3GHz, min. 4GB RAM, podpora šifrování AES-NI, 8x 3,5" SATA slot, 4x HDD min. 8TB 256MB cache, 4x HDD min. 10TB, 2x 10GbE SFP+ port, 2x Ethernet port, 19" rack provedení, včetně SFP
B 10 | Aktivní reprosoustava (1057 a 1056) | 2 | 2 | 0 | 0 | 0 | 0 | 0 | 0 | 0 | 0 | 4 | ks | 0 | 0 | Aktivní dvoupásmové reprosoustavy, měniče 5" a 1" každý se samostatným kanálem zesilovače o výkonu 40W, kmit. rozsah 49 Hz – 20 kHz (±3dB), SPLMAX 94dB, vyzařovací úhel 120° x 90°, ozvučnice bassrefex, materiál MDF. Rozměry max 300 x 190 x 240 mm.
B 11 | Napájecí zdroj | 0 | 1 | 0 | 0 | 0 | 0 | 0 | 0 | 0 | 0 | 1 | ks | 0 | 0 | Napájecí zdroj pro panely z položky B4
B 12 | Data switch | 0 | 1 | 0 | 0 | 0 | 0 | 0 | 0 | 0 | 0 | 1 | ks | 0 | 0 | Ethernetový switch, L3 managed, 24 x 10/100/1000 + 2 x 10GE combo + 2 x 10GE SFP+, montáž do racku, PoE+
B 13 | Převodník HDMI - NDI | 0 | 0 | 0 | 0 | 0 | 0 | 0 | 0 | 0 | 1 | 1 | ks | 0 | 0 | Převodník HDMI do NDI, výstup HDMI (loop), PoE
B 14 | Převodník NDI - HDMI | 1 | 0 | 0 | 0 | 0 | 1 | 0 | 0 | 0 | 0 | 2 | ks | 0 | 0 | Převodník NDI (vč. HX) do HDMI, PoE, volba zdroje NDI pomocí menu a myši
B 15 | Převodník DANTE - ANALOG | 1 | 0 | 0 | 0 | 0 | 1 | 0 | 0 | 0 | 0 | 2 | ks | 0 | 0 | Převodník DANTE na analogový zvuk, 2x Line out, 1x výstup pro sluchátka, regulace hlasitosti
B 16 | Převodník HDMI - NDI | 1 | 0 | 0 | 0 | 0 | 0 | 0 | 0 | 0 | 0 | 1 | ks | 0 | 0 | Převodník HDMI do NDI, volba NDI, PoE
B 17 | Interaktivní displej 65" | 0 | 1 | 0 | 0 | 0 | 0 | 0 | 0 | 0 | 0 | 1 | ks | 0 | 0 | LCD 65", dotykový, 2x HDMI IN, HDMI OUT, USB, držák na zeď
B 18 | SW pro zpravování audia a videa | 0 | 1 | 0 | 0 | 0 | 0 | 0 | 0 | 0 | 0 | 1 | ks | 0 | 0 | Střihový SW pro audio a video, práce ve vrstvách, podpora grafiky, media management
B 19 | SW pro streaming | 0 | 1 | 0 | 0 | 0 | 0 | 0 | 0 | 0 | 0 | 1 | ks | 0 | 0 | Softwarová režie pro streaming a záznam, NDI vstupy a výstupy
B 20 | SW pro přehrávání záznamů | 1 | 1 | 0 | 0 | 0 | 1 | 0 | 0 | 0 | 0 | 3 | ks | 0 | 0 | SW aplikace pro přehrávání zázamů pořízených režií (pol. A13) včetně zobrazení uložených značek/metadat
B 21 | SW pro NDI | 0 | 2 | 0 | 0 | 0 | 1 | 0 | 0 | 0 | 0 | 3 | ks | 0 | 0 | SW aplikace pro zobrazení NDI signálů a převod pracovní plochy do NDI
I | Instalační práce a konfigurace
I 01 | Instalace, oživení techniky laboratoř | 0 | 0 | 1 | 1 | 1 | 0 | 1 | 1 | 1 | 0 | 6 | ks | 0 | 0
I 02 | Instalace, oživení techniky pracovna | 0 | 1 | 0 | 0 | 0 | 0 | 0 | 0 | 0 | 0 | 1 | ks | 0 | 0
K | Kabeláž a montážní materiál
K 01 | Kabeláž - sada laboratoř | 0 | 0 | 1 | 1 | 1 |  | 1 | 1 | 1 | 0 | 6 | ks | 0 | 0
K 02 | Kabeláž - sada pracovna | 0 | 1 | 0 | 0 | 0 | 0 | 0 | 0 | 0 | 0 | 1 | ks | 0 | 0
CELKEM BEZ DPH | [14 empty] | 0