## Rekapitulace stavby
Export Komplet | [29 empty] | 2.0 | ZAMOK |  |  |  |  | False | False | {41606210-f0f6-412a-bae1-503a92e79e15}
[35 empty] | 0,01 | 21
[35 empty] | 0,01 | 15
|  | REKAPITULACE STAVBY | [19 empty] | v --- níže se nacházejí doplnkové a pomocné údaje k sestavám --- v | [11 empty] | Návod na vyplnění | 0,001
|  | Kód: | [5 empty] | 20030-3 | [25 empty] | Měnit lze pouze buňky se žlutým podbarvením! 1) na prvním listu Rekapitulace stavby vyplňte v sestavě a) Souhrnný list - údaje o Uchazeči (přenesou se do ostatních sestav i v jiných listech) b) Rekapitulace objektů - potřebné Ostatní náklady 2) na vybraných listech vyplňte v sestavě a) Krycí list - údaje o Uchazeči, pokud se liší od údajů o Uchazeči na Souhrnném listu (údaje se přenesou do ostatních sestav v daném listu) b) Rekapitulace rozpočtu - potřebné Ostatní náklady c) Celkové náklady za stavbu - ceny u položek - množství, pokud má žluté podbarvení - a v případě potřeby poznámku (ta je ve skrytém sloupci) | 0,01
|  | Stavba: | [5 empty] | 20030 - 3 - Technická univerzita v Liberci, Laboratoř KEZ | [26 empty] | 0,01
|  | KSO: | [15 empty] | CC-CZ: | [16 empty] | 0,01
|  | Místo: | [5 empty] | Liberec | [9 empty] | Datum: |  | 5. 11. 2020 | [14 empty] | 0,01
0,01
|  | Zadavatel: | [15 empty] | IČ: |  | 46747885 | [14 empty] | 0,01
|  |  | Technická univerzita v Liberci,Studentská 1402/2 | [14 empty] | DIČ: | [16 empty] | 0,01
0,01
|  | Uchazeč: | [15 empty] | IČ: |  | Vyplň údaj | [14 empty] | 0,01
|  |  | Vyplň údaj | [14 empty] | DIČ: |  | Vyplň údaj | [14 empty] | 0,01
False
|  | Projektant: | [15 empty] | IČ: |  | 46506942 | [14 empty] | False
|  |  | Profes projekt, spol. s r.o. | [14 empty] | DIČ: |  | CZ46506942 | [14 empty] | True
0,01
|  | Zpracovatel: | [15 empty] | IČ: | [16 empty] | 0,01
[18 empty] | DIČ: | [16 empty] | True
Poznámka:
Jména výrobců a obchodní názvy u položek jsou pouze informativní, uvedené jako reference technických parametrů, vzájemné kompatibility zařízení a dostupnosti odborného servisu. Lze použít výrobky ekvivalentních vlastností jiných výrobců.
|  | Cena bez DPH | [15 empty] | 0
[9 empty] | Sazba daně |  |  |  | Základ daně |  |  |  |  | Výše daně
|  | DPH |  | základní |  |  |  |  | 21% |  |  |  | 0 |  |  |  |  | 0
|  |  |  | snížená |  |  |  |  | 15% |  |  |  | 0 |  |  |  |  | 0
|  |  |  | zákl. přenesená |  |  |  |  | 21% |  |  |  | 0 |  |  |  |  | 0
|  |  |  | sníž. přenesená |  |  |  |  | 15% |  |  |  | 0 |  |  |  |  | 0
|  |  |  | nulová |  |  |  |  | 0% |  |  |  | 0 |  |  |  |  | 0
|  | Cena s DPH | [8 empty] | v |  |  | CZK |  |  |  | 0
|  | Projektant | [13 empty] | Zpracovatel
|  | Datum a podpis: | [9 empty] | Razítko |  |  |  | Datum a podpis: |  |  | Razítko
|  | Objednavatel | [13 empty] | Uchazeč
|  | Datum a podpis: | [9 empty] | Razítko |  |  |  | Datum a podpis: |  |  | Razítko
REKAPITULACE OBJEKTŮ STAVBY A SOUPISŮ PRACÍ
| Kód: | [7 empty] | 20030-3
| Stavba: | [7 empty] | 20030 - 3 - Technická univerzita v Liberci, Laboratoř KEZ
| Místo: | [7 empty] | Liberec | [7 empty] | Datum: |  | 5. 11. 2020
| Zadavatel: | [7 empty] | Technická univerzita v Liberci,Studentská 1402/2 | [7 empty] | Projektant: |  | Profes projekt, spol. s r.o. |  |  | Informatívní údaje z listů zakázek
| Uchazeč: | [15 empty] | Zpracovatel:
| Kód |  |  |  |  | Popis | [8 empty] | Cena bez DPH [CZK] |  |  |  |  | Cena s DPH [CZK] | Typ | z toho Ostat. náklady [CZK] | DPH [CZK] | Normohodiny [h] | DPH základní [CZK] | DPH snížená [CZK] | DPH základní přenesená [CZK] | DPH snížená přenesená [CZK] | Základna DPH základní | Základna DPH snížená | Základna DPH zákl. přenesená | Základna DPH sníž. přenesená | Základna DPH nulová
| Náklady z rozpočtů | [13 empty] | 0 |  |  |  |  | 0 |  | 0 | 0 | 0 | 0 | 0 | 0 | 0 | 0 | 0 | 0 | 0 | 0 |  | D | 0 | ###NOIMPORT### | IMPORT | {41606210-f0f6-412a-bae1-503a92e79e15} | {00000000-0000-0000-0000-000000000000}
/ |  | 20030-VRN |  |  |  |  | 20030- VRN Vedlejší rozpočtové náklady | [7 empty] | 0 |  |  |  |  | 0 | STA | 0 | 0 | 0 | 0 | 0 | 0 | 0 | 0 | 0 | 0 | 0 | 0 |  |  | 1 |  | IMPORT | {63ae6181-e997-4d47-8880-1a82ee046749} | {41606210-f0f6-412a-bae1-503a92e79e15} | 2
|  | 20030-01 |  |  |  |  | 20030-SO-01 Laboratoř KEZ | [7 empty] | 0 |  |  |  |  | 0 | STA | 0 | 0 | 0 | 0 | 0 | 0 | 0 | 0 | 0 | 0 | 0 | 0 |  | D | 1 | ###NOIMPORT### | IMPORT | {f2e422ca-dd2f-4b84-a54e-f5c8e2d25951} | {41606210-f0f6-412a-bae1-503a92e79e15} | 2
/ |  |  | 20030-01-D.1.1 |  |  |  |  | 20030-SO-01 - D.1.1.01 Architektonicko-stavební řešení, D.1.2.01 Stavebně konstrukční řešení | [6 empty] | 0 |  |  |  |  | 0 | Soupis | 0 | 0 | 0 | 0 | 0 | 0 | 0 | 0 | 0 | 0 | 0 | 0 |  |  | 2 |  | IMPORT | {c12cac72-38f9-46e0-974e-dd2d7c2f88c7} | {f2e422ca-dd2f-4b84-a54e-f5c8e2d25951}
|  |  | 20030-01-D.1.4. |  |  |  |  | 20030-01-D.1.4. - Technika prostředí staveb | [6 empty] | 0 |  |  |  |  | 0 | Soupis | 0 | 0 | 0 | 0 | 0 | 0 | 0 | 0 | 0 | 0 | 0 | 0 |  | D | 2 | ###NOIMPORT### | IMPORT | {26bf8fc2-250b-41ff-85be-23f38a47750a} | {f2e422ca-dd2f-4b84-a54e-f5c8e2d25951}
/ |  |  |  | 20030-01-D.1.4.c |  |  |  |  | 20030-01-D.1.4.c - Vzduchotechnika, klimatizace | [5 empty] | 0 |  |  |  |  | 0 | Soupis | 0 | 0 | 0 | 0 | 0 | 0 | 0 | 0 | 0 | 0 | 0 | 0 |  |  | 3 |  | IMPORT | {88d0da18-cadb-425a-b44a-4945d667382a} | {26bf8fc2-250b-41ff-85be-23f38a47750a}
/ |  |  |  | 20030-01-D.1.4.d |  |  |  |  | 20030-01-D.1.4.d - Měření a regulace | [5 empty] | 0 |  |  |  |  | 0 | Soupis | 0 | 0 | 0 | 0 | 0 | 0 | 0 | 0 | 0 | 0 | 0 | 0 |  |  | 3 |  | IMPORT | {cd0bdaa7-b1e8-4254-9c28-5777f3a74f1b} | {26bf8fc2-250b-41ff-85be-23f38a47750a}
|  |  |  | 20030-01-D.1.4.e |  |  |  |  | 20030-01-D.1.4.e - Zdravotní technika | [5 empty] | 0 |  |  |  |  | 0 | Soupis | 0 | 0 | 0 | 0 | 0 | 0 | 0 | 0 | 0 | 0 | 0 | 0 |  | D | 3 | ###NOIMPORT### | IMPORT | {7d2350ac-ba59-46ab-8aec-5b8c5e17e05c} | {26bf8fc2-250b-41ff-85be-23f38a47750a}
/ |  |  |  |  | 20030-01-D.1.4.e.1 |  |  |  |  | 20030-01-D.1.4.e.1 - Vnitřní kanalizace a vodovod, zařizovací předměty |  |  |  |  | 0 |  |  |  |  | 0 | Soupis | 0 | 0 | 0 | 0 | 0 | 0 | 0 | 0 | 0 | 0 | 0 | 0 |  |  | 4 |  | IMPORT | {c03eab34-0781-408a-a480-0ca328adec8b} | {7d2350ac-ba59-46ab-8aec-5b8c5e17e05c}
/ |  |  |  |  | 20030-01-D.1.4.e.2 |  |  |  |  | 20030-01-D.1.4.e.2 - Vnější část jednotné a dešťové kanalizace |  |  |  |  | 0 |  |  |  |  | 0 | Soupis | 0 | 0 | 0 | 0 | 0 | 0 | 0 | 0 | 0 | 0 | 0 | 0 |  |  | 4 |  | IMPORT | {b75fbd9a-ed1c-4e1a-8741-972386cb2414} | {7d2350ac-ba59-46ab-8aec-5b8c5e17e05c}
/ |  |  |  |  | 20030-01-D.1.4.e.3 |  |  |  |  | 20030-01-D.1.4.e.3 - Vnější část vodovodu pro rozvod dešťové vody |  |  |  |  | 0 |  |  |  |  | 0 | Soupis | 0 | 0 | 0 | 0 | 0 | 0 | 0 | 0 | 0 | 0 | 0 | 0 |  |  | 4 |  | IMPORT | {946433be-7da4-4963-a4f7-484fa4bc930d} | {7d2350ac-ba59-46ab-8aec-5b8c5e17e05c}
/ |  |  |  | 20030-01-D.1.4.f |  |  |  |  | 20030-01-D.1.4.f - Plynovod | [5 empty] | 0 |  |  |  |  | 0 | Soupis | 0 | 0 | 0 | 0 | 0 | 0 | 0 | 0 | 0 | 0 | 0 | 0 |  |  | 3 |  | IMPORT | {fb41ea65-1809-4ac9-8f48-0dbc9bcc29cf} | {26bf8fc2-250b-41ff-85be-23f38a47750a}
/ |  |  |  | 20030-01-D.1.4.g |  |  |  |  | 20030-01-D.1.4.g - Elektroinstalace, ochrana před bleskem | [5 empty] | 0 |  |  |  |  | 0 | Soupis | 0 | 0 | 0 | 0 | 0 | 0 | 0 | 0 | 0 | 0 | 0 | 0 |  |  | 3 |  | IMPORT | {0159b8c1-7162-4b8e-9996-3a5769f27319} | {26bf8fc2-250b-41ff-85be-23f38a47750a}
/ |  |  |  | 20030-01-D.1.4.h |  |  |  |  | 20030-01-D.1.4.h - Slaboproudé rozvody, EPS,PZTS, VSS, SKS, ESKV | [5 empty] | 0 |  |  |  |  | 0 | Soupis | 0 | 0 | 0 | 0 | 0 | 0 | 0 | 0 | 0 | 0 | 0 | 0 |  |  | 3 |  | IMPORT | {769cad08-a9a9-4a41-b1c1-4d522b415ea8} | {26bf8fc2-250b-41ff-85be-23f38a47750a}
/ |  |  |  | 20030-01-D.1.4.i |  |  |  |  | 20030-01-D.1.4.i - Technologie stlačeného vzduchu | [5 empty] | 0 |  |  |  |  | 0 | Soupis | 0 | 0 | 0 | 0 | 0 | 0 | 0 | 0 | 0 | 0 | 0 | 0 |  |  | 3 |  | IMPORT | {c74d2a5d-60d0-471f-b961-f360fdc6c49a} | {26bf8fc2-250b-41ff-85be-23f38a47750a}
/ |  | 20030-02 |  |  |  |  | 20030-IO-02 - Venkovní úpravy | [7 empty] | 0 |  |  |  |  | 0 | STA | 0 | 0 | 0 | 0 | 0 | 0 | 0 | 0 | 0 | 0 | 0 | 0 |  |  | 1 |  | IMPORT | {1c571679-9058-4bc6-bae3-1027a2f956bc} | {41606210-f0f6-412a-bae1-503a92e79e15} | 2

## 20030-VRN - 20030- VRN V...
{63ae6181-e997-4d47-8880-1a82ee046749}
2
| KRYCÍ LIST SOUPISU PRACÍ | [7 empty] | v --- níže se nacházejí doplnkové a pomocné údaje k sestavám --- v | [8 empty] | False
Stavba:
20030 - 3 - Technická univerzita v Liberci, Laboratoř KEZ
Objekt:
20030-VRN - 20030- VRN Vedlejší rozpočtové náklady
| KSO: |  |  |  |  | CC-CZ:
| Místo: |  | Liberec |  |  | Datum: | 5. 11. 2020
| Zadavatel: |  |  |  |  | IČ: | 46747885
|  | Technická univerzita v Liberci,Studentská 1402/2 |  |  |  | DIČ:
| Uchazeč: |  |  |  |  | IČ: | Vyplň údaj
|  | Vyplň údaj |  |  |  | DIČ: | Vyplň údaj
| Projektant: |  |  |  |  | IČ: | 46506942
|  | Profes projekt, spol. s r.o. |  |  |  | DIČ: | CZ46506942
| Zpracovatel: |  |  |  |  | IČ:
DIČ:
Poznámka:
| Cena bez DPH | [5 empty] | 0
|  |  | Základ daně |  |  | Sazba daně | Výše daně
| DPH | základní | 0 |  |  | 21% | 0
|  | snížená | 0 |  |  | 15% | 0
|  | zákl. přenesená | 0 |  |  | 21% | 0
|  | sníž. přenesená | 0 |  |  | 15% | 0
|  | nulová | 0 |  |  | 0% | 0
| Cena s DPH |  |  | v | CZK |  | 0
| Projektant |  |  | Zpracovatel
| Datum a podpis: |  | Razítko | Datum a podpis: |  |  | Razítko
| Objednavatel |  |  | Uchazeč
| Datum a podpis: |  | Razítko | Datum a podpis: |  |  | Razítko
REKAPITULACE ČLENĚNÍ SOUPISU PRACÍ
Stavba:
20030 - 3 - Technická univerzita v Liberci, Laboratoř KEZ
Objekt:
20030-VRN - 20030- VRN Vedlejší rozpočtové náklady
Místo: |  |  | Liberec |  |  | Datum: | 5. 11. 2020
Zadavatel: |  |  | Technická univerzita v Liberci,Studentská 1402/2 |  |  | Projektant: | Profes projekt, spol. s r.o.
Uchazeč: |  |  | Vyplň údaj |  |  | Zpracovatel:
Kód dílu - Popis | [6 empty] | Cena celkem [CZK]
Náklady ze soupisu prací | [6 empty] | 0 | [11 empty] | -1
| N00 - Nepojmenované práce | [5 empty] | 0
| N01 - Nepojmenovaný díl | [5 empty] | 0
| VRN - Vedlejší rozpočtové náklady | [5 empty] | 0
| VRN1 - Průzkumné, geodetické a projektové práce | [5 empty] | 0
| VRN3 - Zařízení staveniště | [5 empty] | 0
| VRN4 - Inženýrská činnost | [5 empty] | 0
| VRN7 - Provozní vlivy | [5 empty] | 0
SOUPIS PRACÍ
Stavba:
20030 - 3 - Technická univerzita v Liberci, Laboratoř KEZ
Objekt:
20030-VRN - 20030- VRN Vedlejší rozpočtové náklady
Místo: |  |  | Liberec |  |  | Datum: | 5. 11. 2020
Zadavatel: |  |  | Technická univerzita v Liberci,Studentská 1402/2 |  |  | Projektant: | Profes projekt, spol. s r.o.
Uchazeč: |  |  | Vyplň údaj |  |  | Zpracovatel:
PČ | Typ | Kód | Popis | MJ | Množství | J.cena [CZK] | Cena celkem [CZK] | Cenová soustava |  | DPH | J. Nh [h] | Nh celkem [h] | J. hmotnost [t] | Hmotnost celkem [t] | J. suť [t] | Suť Celkem [t]
Náklady soupisu celkem | [6 empty] | 0 |  |  |  |  | 0 |  | 0 |  | 0 |  | D | -1 | [7 empty] | 0
| D | N00 | Nepojmenované práce |  |  |  | 0 |  |  |  |  | 0 |  | 0 |  | 0 | 4 | D | 0 | ROZPOCET | [6 empty] | 0
| D | N01 | Nepojmenovaný díl |  |  |  | 0 |  |  |  |  | 0 |  | 0 |  | 0 | 4 | D | 1 | ROZPOCET | [6 empty] | 0
1 | K | 011114001 | Inženýrsko geologický dohled | Kč | 1 |  | 0 |  |  | základní |  | 0 | 0 | 0 | 0 | 0 | 1024 | K | 2 | ROZPOCET | 0 | 0 | 0 | 0 | 0 | 1 | 0 | 1024 | -1738696497
| PP |  | Inženýrsko geologický dohled | [14 empty] | PP | 2
2 | K | 0240020001 | Vytyčení podzemních sítí a zařízení | Kč | 1 |  | 0 |  |  | základní |  | 0 | 0 | 0 | 0 | 0 | 1024 | K | 2 | ROZPOCET | 0 | 0 | 0 | 0 | 0 | 1 | 0 | 1024 | -1460139856
| PP |  | Vytyčení podzemních sítí a zařízení | [14 empty] | PP | 2
| D | VRN | Vedlejší rozpočtové náklady |  |  |  | 0 |  |  |  |  | 0 |  | 0 |  | 0 | 5 | D | 0 | ROZPOCET | [6 empty] | 0
| D | VRN1 | Průzkumné, geodetické a projektové práce |  |  |  | 0 |  |  |  |  | 0 |  | 0 |  | 0 | 5 | D | 1 | ROZPOCET | [6 empty] | 0
3 | K | 012002000 | Geodetické práce | Kč | 1 |  | 0 |  |  | základní |  | 0 | 0 | 0 | 0 | 0 | 1024 | K | 2 | ROZPOCET | 0 | 0 | 0 | 0 | 0 | 1 | 0 | 1024 | 2063705942
| PP |  | Geodetické práce | [14 empty] | PP | 2
4 | K | 013254000 | Dokumentace skutečného provedení stavby | Kč | 1 |  | 0 |  |  | základní |  | 0 | 0 | 0 | 0 | 0 | 1024 | K | 2 | ROZPOCET | 0 | 0 | 0 | 0 | 0 | 1 | 0 | 1024 | 1737320205
| PP |  | Dokumentace skutečného provedení stavby | [14 empty] | PP | 2
5 | K | 013294000 | Ostatní dokumentace - výrobní, dílenská | Kč | 1 |  | 0 |  |  | základní |  | 0 | 0 | 0 | 0 | 0 | 1024 | K | 2 | ROZPOCET | 0 | 0 | 0 | 0 | 0 | 1 | 0 | 1024 | 1229427899
| PP |  | Ostatní dokumentace - výrobní, dílenská | [14 empty] | PP | 2
| D | VRN3 | Zařízení staveniště |  |  |  | 0 |  |  |  |  | 0 |  | 0 |  | 0 | 5 | D | 1 | ROZPOCET | [6 empty] | 0
6 | K | 030001000 | Zařízení staveniště | Kč | 1 |  | 0 |  |  | základní |  | 0 | 0 | 0 | 0 | 0 | 1024 | K | 2 | ROZPOCET | 0 | 0 | 0 | 0 | 0 | 1 | 0 | 1024 | -1250477600
| PP |  | Zařízení staveniště | [14 empty] | PP | 2
7 | K | 034002000 | Zabezpečení staveniště | Kč | 1 |  | 0 |  |  | základní |  | 0 | 0 | 0 | 0 | 0 | 1024 | K | 2 | ROZPOCET | 0 | 0 | 0 | 0 | 0 | 1 | 0 | 1024 | 900811124
| PP |  | Zabezpečení staveniště | [14 empty] | PP | 2
8 | K | 034503000 | Informační tabule na staveništi | Kč | 1 |  | 0 |  |  | základní |  | 0 | 0 | 0 | 0 | 0 | 1024 | K | 2 | ROZPOCET | 0 | 0 | 0 | 0 | 0 | 1 | 0 | 1024 | -1755773255
| PP |  | Informační tabule na staveništi | [14 empty] | PP | 2
9 | K | 039002000 | Zrušení zařízení staveniště | Kč | 1 |  | 0 |  |  | základní |  | 0 | 0 | 0 | 0 | 0 | 1024 | K | 2 | ROZPOCET | 0 | 0 | 0 | 0 | 0 | 1 | 0 | 1024 | 310318292
| PP |  | Zrušení zařízení staveniště | [14 empty] | PP | 2
| D | VRN4 | Inženýrská činnost |  |  |  | 0 |  |  |  |  | 0 |  | 0 |  | 0 | 5 | D | 1 | ROZPOCET | [6 empty] | 0
10 | K | 043154000 | Zkoušky hutnicí | Kč | 1 |  | 0 |  |  | základní |  | 0 | 0 | 0 | 0 | 0 | 1024 | K | 2 | ROZPOCET | 0 | 0 | 0 | 0 | 0 | 1 | 0 | 1024 | 470714547
| PP |  | Zkoušky hutnicí | [14 empty] | PP | 2
| D | VRN7 | Provozní vlivy |  |  |  | 0 |  |  |  |  | 0 |  | 0 |  | 0 | 5 | D | 1 | ROZPOCET | [6 empty] | 0
11 | K | 071002000 | Provoz investora, třetích osob - kotelna | Kč | 1 |  | 0 |  |  | základní |  | 0 | 0 | 0 | 0 | 0 | 1024 | K | 2 | ROZPOCET | 0 | 0 | 0 | 0 | 0 | 1 | 0 | 1024 | 206781071
| PP |  | Provoz investora, třetích osob - kotelna - zabezpečení provozu, bezprašnost | [14 empty] | PP | 2

## 20030-01-D.1.1 - 20030-SO...
{c12cac72-38f9-46e0-974e-dd2d7c2f88c7}
2
| KRYCÍ LIST SOUPISU PRACÍ | [7 empty] | v --- níže se nacházejí doplnkové a pomocné údaje k sestavám --- v | [8 empty] | False
Stavba:
20030 - 3 - Technická univerzita v Liberci, Laboratoř KEZ
Objekt:
20030-01 - 20030-SO-01 Laboratoř KEZ
Soupis:
20030-01-D.1.1 - 20030-SO-01 - D.1.1.01 Architektonicko-stavební řešení, D.1.2.01 Stavebně konstrukční řešení
| KSO: |  |  |  |  | CC-CZ:
| Místo: |  | Liberec |  |  | Datum: | 5. 11. 2020
| Zadavatel: |  |  |  |  | IČ: | 46747885
|  | Technická univerzita v Liberci,Studentská 1402/2 |  |  |  | DIČ:
| Uchazeč: |  |  |  |  | IČ: | Vyplň údaj
|  | Vyplň údaj |  |  |  | DIČ: | Vyplň údaj
| Projektant: |  |  |  |  | IČ: | 46506942
|  | Profes projekt, spol. s r.o. |  |  |  | DIČ: | CZ46506942
| Zpracovatel: |  |  |  |  | IČ:
DIČ:
Poznámka:
Jména výrobců a obchodní názvy u položek jsou pouze informativní, uvedené jako reference technických parametrů, vzájemné kompatibility zařízení a dostupnosti odborného servisu. Lze použít výrobky ekvivalentních vlastností jiných výrobců.
| Cena bez DPH | [5 empty] | 0
|  |  | Základ daně |  |  | Sazba daně | Výše daně
| DPH | základní | 0 |  |  | 21% | 0
|  | snížená | 0 |  |  | 15% | 0
|  | zákl. přenesená | 0 |  |  | 21% | 0
|  | sníž. přenesená | 0 |  |  | 15% | 0
|  | nulová | 0 |  |  | 0% | 0
| Cena s DPH |  |  | v | CZK |  | 0
| Projektant |  |  | Zpracovatel
| Datum a podpis: |  | Razítko | Datum a podpis: |  |  | Razítko
| Objednavatel |  |  | Uchazeč
| Datum a podpis: |  | Razítko | Datum a podpis: |  |  | Razítko
REKAPITULACE ČLENĚNÍ SOUPISU PRACÍ
Stavba:
20030 - 3 - Technická univerzita v Liberci, Laboratoř KEZ
Objekt:
20030-01 - 20030-SO-01 Laboratoř KEZ
Soupis:
20030-01-D.1.1 - 20030-SO-01 - D.1.1.01 Architektonicko-stavební řešení, D.1.2.01 Stavebně konstrukční řešení
Místo: |  |  | Liberec |  |  | Datum: | 5. 11. 2020
Zadavatel: |  |  | Technická univerzita v Liberci,Studentská 1402/2 |  |  | Projektant: | Profes projekt, spol. s r.o.
Uchazeč: |  |  | Vyplň údaj |  |  | Zpracovatel:
Kód dílu - Popis | [6 empty] | Cena celkem [CZK]
Náklady ze soupisu prací | [6 empty] | 0 | [11 empty] | -1
| HSV - Práce a dodávky HSV | [5 empty] | 0
| 1 - Zemní práce | [5 empty] | 0
| 2 - Zakládání | [5 empty] | 0
| 3 - Svislé a kompletní konstrukce | [5 empty] | 0
| 4 - Vodorovné konstrukce | [5 empty] | 0
| 6 - Úpravy povrchů, podlahy a osazování výplní | [5 empty] | 0
| 9 - Ostatní konstrukce a práce, bourání | [5 empty] | 0
| 997 - Přesun sutě | [5 empty] | 0
| 998 - Přesun hmot | [5 empty] | 0
| PSV - Práce a dodávky PSV | [5 empty] | 0
| 711 - Izolace proti vodě, vlhkosti a plynům | [5 empty] | 0
| 712 - Povlakové krytiny | [5 empty] | 0
| 713 - Izolace tepelné | [5 empty] | 0
| 714 - Akustická a protiotřesová opatření | [5 empty] | 0
| 741 - Elektroinstalace - silnoproud | [5 empty] | 0
| 762 - Konstrukce tesařské | [5 empty] | 0
| 763 - Konstrukce suché výstavby | [5 empty] | 0
| 764 - Konstrukce klempířské | [5 empty] | 0
| 766 - Konstrukce truhlářské | [5 empty] | 0
| 767 - Konstrukce zámečnické | [5 empty] | 0
| 771 - Podlahy z dlaždic | [5 empty] | 0
| 776 - Podlahy povlakové | [5 empty] | 0
| 777 - Podlahy lité | [5 empty] | 0
| 781 - Dokončovací práce - obklady | [5 empty] | 0
| 783 - Dokončovací práce - nátěry | [5 empty] | 0
| 784 - Dokončovací práce - malby a tapety | [5 empty] | 0
| 789 - Povrchové úpravy ocelových konstrukcí a technologických zařízení | [5 empty] | 0
| M - Práce a dodávky M | [5 empty] | 0
| 43-M - Montáž ocelových konstrukcí | [5 empty] | 0
| HZS - Hodinové zúčtovací sazby | [5 empty] | 0
| Ostatní - Ostatní | [5 empty] | 0
| 333 - Požárně bezpečnostní řešení | [5 empty] | 0
SOUPIS PRACÍ
Stavba:
20030 - 3 - Technická univerzita v Liberci, Laboratoř KEZ
Objekt:
20030-01 - 20030-SO-01 Laboratoř KEZ
Soupis:
20030-01-D.1.1 - 20030-SO-01 - D.1.1.01 Architektonicko-stavební řešení, D.1.2.01 Stavebně konstrukční řešení
Místo: |  |  | Liberec |  |  | Datum: | 5. 11. 2020
Zadavatel: |  |  | Technická univerzita v Liberci,Studentská 1402/2 |  |  | Projektant: | Profes projekt, spol. s r.o.
Uchazeč: |  |  | Vyplň údaj |  |  | Zpracovatel:
PČ | Typ | Kód | Popis | MJ | Množství | J.cena [CZK] | Cena celkem [CZK] | Cenová soustava |  | DPH | J. Nh [h] | Nh celkem [h] | J. hmotnost [t] | Hmotnost celkem [t] | J. suť [t] | Suť Celkem [t]
Náklady soupisu celkem | [6 empty] | 0 |  |  |  |  | 0 |  | 877.616 |  | 71.8962 |  | D | -1 | [10 empty] | 0
| D | HSV | Práce a dodávky HSV |  |  |  | 0 |  |  |  |  | 0 |  | 833.8769 |  | 69.8343 | 1 | D | 0 |  |  |  | ROZPOCET | [6 empty] | 0
| D | 1 | Zemní práce |  |  |  | 0 |  |  |  |  | 0 |  | 142.7144 |  | 0 | 1 | D | 1 |  |  |  | ROZPOCET | [6 empty] | 0
1 | K | 119001402 | Dočasné zajištění potrubí ocelového nebo litinového DN do 500 mm | m | 76 |  | 0 |  |  | základní |  | 0 | 0.01269 | 0.96444 | 0 | 0 | 4 | K | 2 |  |  |  | ROZPOCET | 0 | 0 | 0 | 0 | 0 | 1 | 0 | 4 | 1712718297
| PP |  | Dočasné zajištění podzemního potrubí nebo vedení ve výkopišti ve stavu i poloze, ve kterých byla na začátku zemních prací a to s podepřením, vzepřením nebo vyvěšením, příp. s ochranným bedněním, se zřízením a odstraněním zajišťovací konstrukce, s opotřebením hmot potrubí ocelového nebo litinového, jmenovité světlosti DN přes 200 do 500 mm | [14 empty] | PP | 2
| VV |  | 19*4 |  | 76 | [12 empty] | VV | 2 | 2 | True | 0 | ROZPOCET
| VV |  | Mezisoučet |  | 76 | [12 empty] | VV | 2 | 3 | True | 1 | ROZPOCET
2 | K | 131213101 | Hloubení jam v soudržných horninách třídy těžitelnosti I, skupiny 3 ručně | m3 | 451 |  | 0 |  |  | základní |  | 0 | 0 | 0 | 0 | 0 | 4 | K | 2 |  |  |  | ROZPOCET | 0 | 0 | 0 | 0 | 0 | 1 | 0 | 4 | -2004475206
| PP |  | Hloubení jam ručně zapažených i nezapažených s urovnáním dna do předepsaného profilu a spádu v hornině třídy těžitelnosti I skupiny 3 soudržných | [14 empty] | PP | 2
| VV |  | 451 |  | 451 | [12 empty] | VV | 2 | 2 | True | 0 | ROZPOCET
| VV |  | Mezisoučet základ, strojovna, kompresorovna |  | 451 | [12 empty] | VV | 2 | 3 | True | 1 | ROZPOCET
3 | K | 131251100 | Hloubení jam nezapažených v hornině třídy těžitelnosti I, skupiny 3 objem do 20 m3 strojně | m3 | 43.3 |  | 0 |  |  | základní |  | 0 | 0 | 0 | 0 | 0 | 4 | K | 2 |  |  |  | ROZPOCET | 0 | 0 | 0 | 0 | 0 | 1 | 0 | 4 | 1927391157
| PP |  | Hloubení nezapažených jam a zářezů strojně s urovnáním dna do předepsaného profilu a spádu v hornině třídy těžitelnosti I skupiny 3 do 20 m3 | [14 empty] | PP | 2
| VV |  | 2*4*2 |  | 16 | [12 empty] | VV | 2 | 2 | True | 0 | ROZPOCET
| VV |  | Mezisoučet pro patku J-J |  | 16 | [12 empty] | VV | 2 | 3 | True | 0 | ROZPOCET
| VV |  | 3*3,5*2,6 |  | 27.3 | [12 empty] | VV | 2 | 2 | True | 0 | ROZPOCET
| VV |  | Mezisoučet pro patku E-E |  | 27.3 | [12 empty] | VV | 2 | 3 | True | 0 | ROZPOCET
| VV |  | Součet |  | 43.3 | [12 empty] | VV | 2 | 4 | True | 1 | ROZPOCET
4 | K | 132211401 | Hloubená vykopávka pod základy v hornině třídy těžitelnosti I, skupiny 3 ručně | m3 | 2.031 |  | 0 |  |  | základní |  | 0 | 0 | 0 | 0 | 0 | 4 | K | 2 |  |  |  | ROZPOCET | 0 | 0 | 0 | 0 | 0 | 1 | 0 | 4 | 1125404752
| PP |  | Hloubená vykopávka pod základy ručně s přehozením výkopku na vzdálenost 3 m nebo s naložením na dopravní prostředek v hornině třídy těžitelnosti I skupiny 3 | [14 empty] | PP | 2
| VV |  | 0,65*(1,425+0,425)*0,5 |  | 0.601 | [12 empty] | VV | 2 | 2 | True | 0 | ROZPOCET
| VV |  | Mezisoučet I-I |  | 0.601 | [12 empty] | VV | 2 | 3 | True | 0 | ROZPOCET
| VV |  | 0,65*0,5*(4+0,4) |  | 1.43 | [12 empty] | VV | 2 | 2 | True | 0 | ROZPOCET
| VV |  | Mezisoučet J-J |  | 1.43 | [12 empty] | VV | 2 | 3 | True | 0 | ROZPOCET
| VV |  | Součet |  | 2.031 | [12 empty] | VV | 2 | 4 | True | 1 | ROZPOCET
5 | K | 132251252 | Hloubení rýh nezapažených š do 2000 mm v hornině třídy těžitelnosti I, skupiny 3 objem do 50 m3 strojně | m3 | 18.3 |  | 0 |  |  | základní |  | 0 | 0 | 0 | 0 | 0 | 4 | K | 2 |  |  |  | ROZPOCET | 0 | 0 | 0 | 0 | 0 | 1 | 0 | 4 | 1272637008
| PP |  | Hloubení nezapažených rýh šířky přes 800 do 2 000 mm strojně s urovnáním dna do předepsaného profilu a spádu v hornině třídy těžitelnosti I skupiny 3 přes 20 do 50 m3 | [14 empty] | PP | 2
| VV |  | 1,5*0,8*(11,25+2+2) |  | 18.3 | [12 empty] | VV | 2 | 2 | True | 0 | ROZPOCET
| VV |  | Mezisoučet pro venk.technologii |  | 18.3 | [12 empty] | VV | 2 | 3 | True | 1 | ROZPOCET
6 | K | 162751117 | Vodorovné přemístění do 10000 m výkopku/sypaniny z horniny třídy těžitelnosti I, skupiny 1 až 3 resp. skládku zhotovitele | m3 | 514.631 |  | 0 |  |  | základní |  | 0 | 0 | 0 | 0 | 0 | 4 | K | 2 |  |  |  | ROZPOCET | 0 | 0 | 0 | 0 | 0 | 1 | 0 | 4 | 1582960850
| PP |  | Vodorovné přemístění výkopku nebo sypaniny po suchu na obvyklém dopravním prostředku, bez naložení výkopku, avšak se složením bez rozhrnutí z horniny třídy těžitelnosti I skupiny 1 až 3 na vzdálenost přes 9 000 do 10 000 m resp. skládku zhotovitele | [14 empty] | PP | 2
| VV |  | 451+43,3+2,031+18,30 |  | 514.631 | [12 empty] | VV | 2 | 2 | True | 0 | ROZPOCET
| VV |  | Mezisoučet |  | 514.631 | [12 empty] | VV | 2 | 3 | True | 1 | ROZPOCET
7 | K | 171201231 | Poplatek za uložení zeminy a kamení na recyklační skládce (skládkovné) kód odpadu 17 05 04 | t | 874.873 |  | 0 |  |  | základní |  | 0 | 0 | 0 | 0 | 0 | 4 | K | 2 |  |  |  | ROZPOCET | 0 | 0 | 0 | 0 | 0 | 1 | 0 | 4 | 1522767737
| PP |  | Poplatek za uložení stavebního odpadu na recyklační skládce (skládkovné) zeminy a kamení zatříděného do Katalogu odpadů pod kódem 17 05 04 | [14 empty] | PP | 2
| VV |  | 514,631*1,7 |  | 874.873 | [12 empty] | VV | 2 | 2 | True | 1 | ROZPOCET
8 | K | 171251201 | Uložení sypaniny na skládky nebo meziskládky | m3 | 514.631 |  | 0 |  |  | základní |  | 0 | 0 | 0 | 0 | 0 | 4 | K | 2 |  |  |  | ROZPOCET | 0 | 0 | 0 | 0 | 0 | 1 | 0 | 4 | 1127374251
| PP |  | Uložení sypaniny na skládky nebo meziskládky bez hutnění s upravením uložené sypaniny do předepsaného tvaru | [14 empty] | PP | 2
9 | K | 174111101 | Zásyp jam, šachet rýh nebo kolem objektů sypaninou se zhutněním ručně | m3 | 58 |  | 0 |  |  | základní |  | 0 | 0 | 0 | 0 | 0 | 4 | K | 2 |  |  |  | ROZPOCET | 0 | 0 | 0 | 0 | 0 | 1 | 0 | 4 | -509531498
| PP |  | Zásyp sypaninou z jakékoliv horniny ručně s uložením výkopku ve vrstvách se zhutněním jam, šachet, rýh nebo kolem objektů v těchto vykopávkách | [14 empty] | PP | 2
| VV |  | 26,7+31,3 |  | 58 | [12 empty] | VV | 2 | 2 | True | 0 | ROZPOCET
| VV |  | Mezisoučet strojovna, kompresorovna |  | 58 | [12 empty] | VV | 2 | 3 | True | 1 | ROZPOCET
10 | K | 174151101 | Zásyp jam, šachet rýh nebo kolem objektů sypaninou se zhutněním | m3 | 43.6 |  | 0 |  |  | základní |  | 0 | 0 | 0 | 0 | 0 | 4 | K | 2 |  |  |  | ROZPOCET | 0 | 0 | 0 | 0 | 0 | 1 | 0 | 4 | 804081728
| PP |  | Zásyp sypaninou z jakékoliv horniny strojně s uložením výkopku ve vrstvách se zhutněním jam, šachet, rýh nebo kolem objektů v těchto vykopávkách | [14 empty] | PP | 2
| VV |  | 14,9 |  | 14.9 | [12 empty] | VV | 2 | 2 | True | 0 | ROZPOCET
| VV |  | Mezisoučet P1 |  | 14.9 | [12 empty] | VV | 2 | 3 | True | 0 | ROZPOCET
| VV |  | 8,5 |  | 8.5 | [12 empty] | VV | 2 | 2 | True | 0 | ROZPOCET
| VV |  | Mezisoučet P2 |  | 8.5 | [12 empty] | VV | 2 | 3 | True | 0 | ROZPOCET
| VV |  | 20,2 |  | 20.2 | [12 empty] | VV | 2 | 2 | True | 0 | ROZPOCET
| VV |  | Mezisoučet venk.základ technologie |  | 20.2 | [12 empty] | VV | 2 | 3 | True | 0 | ROZPOCET
| VV |  | Součet |  | 43.6 | [12 empty] | VV | 2 | 4 | True | 1 | ROZPOCET
11 | M | 58331200 | štěrkopísek netříděný zásypový vč. dopravy | t | 141.75 |  | 0 |  |  | základní |  | 0 | 1 | 141.75 | 0 | 0 | 8 | M | 2 |  |  |  | ROZPOCET | 0 | 0 | 0 | 0 | 0 | 1 | 0 | 4 | 113371273
| PP |  | štěrkopísek netříděný zásypový vč. dopravy | [14 empty] | PP | 2
| VV |  | 81*1,75 |  | 141.75 | [12 empty] | VV | 2 | 2 | True | 1 | ROZPOCET
12 | K | 181951112 | Úprava pláně v hornině třídy těžitelnosti I, skupiny 1 až 3 se zhutněním | m2 | 76.9 |  | 0 |  |  | základní |  | 0 | 0 | 0 | 0 | 0 | 4 | K | 2 |  |  |  | ROZPOCET | 0 | 0 | 0 | 0 | 0 | 1 | 0 | 4 | 1458584567
| PP |  | Úprava pláně vyrovnáním výškových rozdílů strojně v hornině třídy těžitelnosti I, skupiny 1 až 3 se zhutněním | [14 empty] | PP | 2
| VV |  | 2,5*2,5*2 |  | 12.5 | [12 empty] | VV | 2 | 2 | True | 0 | ROZPOCET
| VV |  | 1*(2,1+2,1+10,05) |  | 14.25 | [12 empty] | VV | 2 | 2 | True | 0 | ROZPOCET
| VV |  | 1*(10+10+7+7+7+1,5*4,3+1*2,7) |  | 50.15 | [12 empty] | VV | 2 | 2 | True | 0 | ROZPOCET
| VV |  | Mezisoučet |  | 76.9 | [12 empty] | VV | 2 | 3 | True | 1 | ROZPOCET
13 | K | R-712-A.00-002 | S8 - Zelená střecha - extenzivní vegetační souvrství-systémová skladba tl.160mm | m2 | 111 |  | 0 |  |  | základní |  | 0 | 0 | 0 | 0 | 0 | 16 | K | 2 |  |  |  | ROZPOCET | 0 | 0 | 0 | 0 | 0 | 1 | 0 | 16 | -860909473
| PP |  | Zelená střecha - extenzivní vegetační souvrství: - suchomilná vegetace - střešní substrát 100mm - filtrační textilie - drenážní folie 60mm - ochranná textilie | [14 empty] | PP | 2
| VV |  | 111 |  | 111 | [12 empty] | VV | 2 | 2 | True | 0 | ROZPOCET
| VV |  | Mezisoučet S8 |  | 111 | [12 empty] | VV | 2 | 3 | True | 0 | ROZPOCET
| VV |  | Součet |  | 111 | [12 empty] | VV | 2 | 4 | True | 1 | ROZPOCET
370 | K | R-712-A.00-002a | S11 - Zelená střecha - extenzivní vegetační souvrství-systémová skladba tl.120mm | m2 | 26.9 |  | 0 |  |  | základní |  | 0 | 0 | 0 | 0 | 0 | 16 | K | 2 |  |  |  | ROZPOCET | 0 | 0 | 0 | 0 | 0 | 1 | 0 | 16 | 538606934
| PP |  | Zelená střecha - extenzivní vegetační souvrství: - suchomilná vegetace - střešní substrát 60mm - filtrační textilie - drenážní folie 60mm - ochranná textilie | [14 empty] | PP | 2
| VV |  | 26,9 |  | 26.9 | [12 empty] | VV | 2 | 2 | True | 0 | ROZPOCET
| VV |  | Mezisoučet S11 |  | 26.9 | [12 empty] | VV | 2 | 3 | True | 0 | ROZPOCET
| VV |  | Součet |  | 26.9 | [12 empty] | VV | 2 | 4 | True | 1 | ROZPOCET
| D | 2 | Zakládání |  |  |  | 0 |  |  |  |  | 0 |  | 202.9601 |  | 0 | 1 | D | 1 |  |  |  | ROZPOCET | [6 empty] | 0
14 | K | 273313511 | Základové desky z betonu tř. C 12/15 | m3 | 19.998 |  | 0 |  |  | základní |  | 0 | 2.2563 | 45.1223 | 0 | 0 | 4 | K | 2 |  |  |  | ROZPOCET | 0 | 0 | 0 | 0 | 0 | 1 | 0 | 4 | -1497685135
| PP |  | Základy z betonu prostého desky z betonu kamenem neprokládaného tř. C 12/15 | [14 empty] | PP | 2
| VV |  | 0,1*0,8*(2,025*2+10,05) |  | 1.128 | [12 empty] | VV | 2 | 2 | True | 0 | ROZPOCET
| VV |  | Mezisoučet zákl.pas K-K |  | 1.128 | [12 empty] | VV | 2 | 3 | True | 0 | ROZPOCET
| VV |  | 0,1*2*(2,2+1,1) |  | 0.66 | [12 empty] | VV | 2 | 2 | True | 0 | ROZPOCET
| VV |  | Mezisoučet patka J-J |  | 0.66 | [12 empty] | VV | 2 | 3 | True | 0 | ROZPOCET
| VV |  | 0,1*2,5*(2,5) |  | 0.625 | [12 empty] | VV | 2 | 2 | True | 0 | ROZPOCET
| VV |  | Mezisoučet patka I-I |  | 0.625 | [12 empty] | VV | 2 | 3 | True | 0 | ROZPOCET
| VV |  | 0,1*2,1*8,5 |  | 1.785 | [12 empty] | VV | 2 | 2 | True | 0 | ROZPOCET
| VV |  | Mezisoučet D1 |  | 1.785 | [12 empty] | VV | 2 | 3 | True | 0 | ROZPOCET
| VV |  | 0,1*(25,8) |  | 2.58 | [12 empty] | VV | 2 | 2 | True | 0 | ROZPOCET
| VV |  | Mezisoučet kanál 103 |  | 2.58 | [12 empty] | VV | 2 | 3 | True | 0 | ROZPOCET
| VV |  | 64,1*0,1 |  | 6.41 | [12 empty] | VV | 2 | 2 | True | 0 | ROZPOCET
| VV |  | Mezisoučetpodkladní beton s kari sítí S13-S15 |  | 6.41 | [12 empty] | VV | 2 | 3 | True | 0 | ROZPOCET
| VV |  | 68,1*0,1 |  | 6.81 | [12 empty] | VV | 2 | 2 | True | 0 | ROZPOCET
| VV |  | Mezisoučet podkladní beton S13; S14; S15 |  | 6.81 | [12 empty] | VV | 2 | 3 | True | 0 | ROZPOCET
| VV |  | Součet |  | 19.998 | [12 empty] | VV | 2 | 4 | True | 1 | ROZPOCET
15 | K | 273321511 | Základové desky ze ŽB btř. C 25/30 XC4 D.1.1.01.b-26 | m3 | 6.784 |  | 0 |  |  | základní |  | 0 | 2.4533 | 16.6431 | 0 | 0 | 4 | K | 2 |  |  |  | ROZPOCET | 0 | 0 | 0 | 0 | 0 | 1 | 0 | 4 | -582947547
| PP |  | Základové desky ze ŽB btř. C 25/30 XC4 D.1.1.01.b-26 - pod technologii | [14 empty] | PP | 2
| VV |  | 0,25*2,7*10,05 |  | 6.784 | [12 empty] | VV | 2 | 2 | True | 0 | ROZPOCET
| VV |  | Mezisoučet D1 |  | 6.784 | [12 empty] | VV | 2 | 3 | True | 1 | ROZPOCET
16 | K | 273351121 | Zřízení bednění základových desek | m2 | 4.635 |  | 0 |  |  | základní |  | 0 | 0.00247 | 0.011448 | 0 | 0 | 4 | K | 2 |  |  |  | ROZPOCET | 0 | 0 | 0 | 0 | 0 | 1 | 0 | 4 | -647706863
| PP |  | Bednění základů desek zřízení | [14 empty] | PP | 2
| VV |  | 0,3*(2,7+2,7+10,05) |  | 4.635 | [12 empty] | VV | 2 | 2 | True | 0 | ROZPOCET
| VV |  | Mezisoučet |  | 4.635 | [12 empty] | VV | 2 | 3 | True | 1 | ROZPOCET
17 | K | 273351122 | Odstranění bednění základových desek | m2 | 4.635 |  | 0 |  |  | základní |  | 0 | 0 | 0 | 0 | 0 | 4 | K | 2 |  |  |  | ROZPOCET | 0 | 0 | 0 | 0 | 0 | 1 | 0 | 4 | 831512803
| PP |  | Bednění základů desek odstranění | [14 empty] | PP | 2
18 | K | 273362021 | Výztuž základových desek svařovanými sítěmi Kari | t | 0.648 |  | 0 |  |  | základní |  | 0 | 1.0628 | 0.68867 | 0 | 0 | 4 | K | 2 |  |  |  | ROZPOCET | 0 | 0 | 0 | 0 | 0 | 1 | 0 | 4 | -303889627
| PP |  | Výztuž základů desek ze svařovaných sítí z drátů typu KARI | [14 empty] | PP | 2
| VV |  | 64,5*1,1*0,00444 |  | 0.315 | [12 empty] | VV | 2 | 2 | True | 0 | ROZPOCET
| VV |  | Mezisoučet podkladní beton 103 |  | 0.315 | [12 empty] | VV | 2 | 3 | True | 0 | ROZPOCET
| VV |  | 68,1*0,00444*1,1 |  | 0.333 | [12 empty] | VV | 2 | 2 | True | 0 | ROZPOCET
| VV |  | Mezisoučet podkladní beton 103 (spodní) |  | 0.333 | [12 empty] | VV | 2 | 3 | True | 0 | ROZPOCET
| VV |  | Součet |  | 0.648 | [12 empty] | VV | 2 | 4 | True | 1 | ROZPOCET
19 | K | 274322511 | Základové pasy ze ŽB se zvýšenými nároky na prostředí tř. C 25/30 XC4 | m3 | 35.684 |  | 0 |  |  | základní |  | 0 | 2.4533 | 87.5432 | 0 | 0 | 4 | K | 2 |  |  |  | ROZPOCET | 0 | 0 | 0 | 0 | 0 | 1 | 0 | 4 | -1465901696
| PP |  | Základy z betonu železového (bez výztuže) pasy z betonu se zvýšenými nároky na prostředí tř. C 25/30 XC4 | [14 empty] | PP | 2
| VV |  | 0,6*1,65*(3,5+2,1) |  | 5.544 | [12 empty] | VV | 2 | 2 | True | 0 | ROZPOCET
| VV |  | Mezisoučet K |  | 5.544 | [12 empty] | VV | 2 | 3 | True | 0 | ROZPOCET
| VV |  | 0,6*1,95*3,5 |  | 4.095 | [12 empty] | VV | 2 | 2 | True | 0 | ROZPOCET
| VV |  | Mezisoučet K |  | 4.095 | [12 empty] | VV | 2 | 3 | True | 0 | ROZPOCET
| VV |  | 0,6*2,25*(3,05+2,1) |  | 6.953 | [12 empty] | VV | 2 | 2 | True | 0 | ROZPOCET
| VV |  | Mezisoučet K |  | 6.953 | [12 empty] | VV | 2 | 3 | True | 0 | ROZPOCET
| VV |  | 0,9*(6,88)*0,6 |  | 3.715 | [12 empty] | VV | 2 | 2 | True | 0 | ROZPOCET
| VV |  | Mezisoučet G |  | 3.715 | [12 empty] | VV | 2 | 3 | True | 0 | ROZPOCET
| VV |  | 0,6*0,6*(7,7+4,5+4,36+2,25) |  | 6.772 | [12 empty] | VV | 2 | 2 | True | 0 | ROZPOCET
| VV |  | Mezisoučet g |  | 6.772 | [12 empty] | VV | 2 | 3 | True | 0 | ROZPOCET
| VV |  | 1,84+2,765*0,6 |  | 3.499 | [12 empty] | VV | 2 | 2 | True | 0 | ROZPOCET
| VV |  | 1,85*4,6*0,6 |  | 5.106 | [12 empty] | VV | 2 | 2 | True | 0 | ROZPOCET
| VV |  | Mezisoučet g |  | 8.605 | [12 empty] | VV | 2 | 3 | True | 0 | ROZPOCET
| VV |  | Součet |  | 35.684 | [12 empty] | VV | 2 | 4 | True | 1 | ROZPOCET
20 | K | 274351121 | Zřízení bednění základových pasů rovného | m2 | 114.689 |  | 0 |  |  | základní |  | 0 | 0.00269 | 0.30851 | 0 | 0 | 4 | K | 2 |  |  |  | ROZPOCET | 0 | 0 | 0 | 0 | 0 | 1 | 0 | 4 | -1850954794
| PP |  | Bednění základů pasů rovné zřízení | [14 empty] | PP | 2
| VV |  | 2*(1,4*3,5+2,1) |  | 14 | [12 empty] | VV | 2 | 2 | True | 0 | ROZPOCET
| VV |  | Mezisoučet K |  | 14 | [12 empty] | VV | 2 | 3 | True | 0 | ROZPOCET
| VV |  | 2*1,95*3,5 |  | 13.65 | [12 empty] | VV | 2 | 2 | True | 0 | ROZPOCET
| VV |  | Mezisoučet K |  | 13.65 | [12 empty] | VV | 2 | 3 | True | 0 | ROZPOCET
| VV |  | 2*2,25*(3,05+2,1) |  | 23.175 | [12 empty] | VV | 2 | 2 | True | 0 | ROZPOCET
| VV |  | Mezisoučet K |  | 23.175 | [12 empty] | VV | 2 | 3 | True | 0 | ROZPOCET
| VV |  | 2*0,6*(10+10+6,88*4+4,5+1,2) |  | 63.864 | [12 empty] | VV | 2 | 2 | True | 0 | ROZPOCET
| VV |  | Mezisoučet K |  | 63.864 | [12 empty] | VV | 2 | 3 | True | 0 | ROZPOCET
| VV |  | Součet |  | 114.689 | [12 empty] | VV | 2 | 4 | True | 1 | ROZPOCET
21 | K | 274351122 | Odstranění bednění základových pasů rovného | m2 | 114.689 |  | 0 |  |  | základní |  | 0 | 0 | 0 | 0 | 0 | 4 | K | 2 |  |  |  | ROZPOCET | 0 | 0 | 0 | 0 | 0 | 1 | 0 | 4 | -1558567025
| PP |  | Bednění základů pasů rovné odstranění | [14 empty] | PP | 2
22 | K | 274361821 | Výztuž základových pásů betonářskou ocelí 10 505 (R) | t | 1.456 |  | 0 |  |  | základní |  | 0 | 1.0602 | 1.5436 | 0 | 0 | 4 | K | 2 |  |  |  | ROZPOCET | 0 | 0 | 0 | 0 | 0 | 1 | 0 | 4 | -415650848
| PP |  | Výztuž základů pasů z betonářské oceli 10 505 (R) nebo BSt 500 | [14 empty] | PP | 2
| VV |  | 0,523 |  | 0.523 | [12 empty] | VV | 2 | 2 | True | 0 | ROZPOCET
| VV |  | Mezisoučet základy strojovny, kompresprovna |  | 0.523 | [12 empty] | VV | 2 | 3 | True | 0 | ROZPOCET
| VV |  | 0,933 |  | 0.933 | [12 empty] | VV | 2 | 2 | True | 0 | ROZPOCET
| VV |  | Mezisoučet venkovní základ pro technologii |  | 0.933 | [12 empty] | VV | 2 | 3 | True | 0 | ROZPOCET
| VV |  | Součet |  | 1.456 | [12 empty] | VV | 2 | 4 | True | 1 | ROZPOCET
23 | K | 274362021 | Výztuž základových pásů svařovanými sítěmi Kari | t | 0.466 |  | 0 |  |  | základní |  | 0 | 1.0628 | 0.49525 | 0 | 0 | 4 | K | 2 |  |  |  | ROZPOCET | 0 | 0 | 0 | 0 | 0 | 1 | 0 | 4 | -871971613
| PP |  | Výztuž základů pasů ze svařovaných sítí z drátů typu KARI | [14 empty] | PP | 2
| VV |  | 0,466 |  | 0.466 | [12 empty] | VV | 2 | 2 | True | 0 | ROZPOCET
| VV |  | Mezisoučet venkovní základ pro technologii D.1.1.01.b-26 (vč. distančních podložek) |  | 0.466 | [12 empty] | VV | 2 | 3 | True | 1 | ROZPOCET
24 | K | 275321511 | Základové patky ze ŽB bez zvýšených nároků na prostředí tř. C 25/30 XC2 | m3 | 15.488 |  | 0 |  |  | základní |  | 0 | 2.4533 | 37.9966 | 0 | 0 | 4 | K | 2 |  |  |  | ROZPOCET | 0 | 0 | 0 | 0 | 0 | 1 | 0 | 4 | 713263740
| PP |  | Základy z betonu železového (bez výztuže) patky z betonu bez zvláštních nároků na prostředí tř. C 25/30 XC2 | [14 empty] | PP | 2
| VV |  | 2,2*2,2*1,8 |  | 8.712 | [12 empty] | VV | 2 | 2 | True | 0 | ROZPOCET
| VV |  | Mezisoučet patka 2 |  | 8.712 | [12 empty] | VV | 2 | 3 | True | 0 | ROZPOCET
| VV |  | 2,2*2,2*1,4 |  | 6.776 | [12 empty] | VV | 2 | 2 | True | 0 | ROZPOCET
| VV |  | Mezisoučet patka 1 |  | 6.776 | [12 empty] | VV | 2 | 3 | True | 0 | ROZPOCET
| VV |  | Součet |  | 15.488 | [12 empty] | VV | 2 | 4 | True | 1 | ROZPOCET
25 | K | 275351121 | Zřízení bednění základových patek | m2 | 24.64 |  | 0 |  |  | základní |  | 0 | 0.00264 | 0.06505 | 0 | 0 | 4 | K | 2 |  |  |  | ROZPOCET | 0 | 0 | 0 | 0 | 0 | 1 | 0 | 4 | -339346257
| PP |  | Bednění základů patek zřízení | [14 empty] | PP | 2
| VV |  | 1,4*(2,2+2,2+2,2+2,2) |  | 12.32 | [12 empty] | VV | 2 | 2 | True | 0 | ROZPOCET
| VV |  | Mezisoučet P1 |  | 12.32 | [12 empty] | VV | 2 | 3 | True | 0 | ROZPOCET
| VV |  | 12,32 |  | 12.32 | [12 empty] | VV | 2 | 2 | True | 0 | ROZPOCET
| VV |  | Mezisoučet P2 |  | 12.32 | [12 empty] | VV | 2 | 3 | True | 0 | ROZPOCET
| VV |  | Součet |  | 24.64 | [12 empty] | VV | 2 | 4 | True | 1 | ROZPOCET
26 | K | 275351122 | Odstranění bednění základových patek | m2 | 24.64 |  | 0 |  |  | základní |  | 0 | 0 | 0 | 0 | 0 | 4 | K | 2 |  |  |  | ROZPOCET | 0 | 0 | 0 | 0 | 0 | 1 | 0 | 4 | -1158363992
| PP |  | Bednění základů patek odstranění | [14 empty] | PP | 2
27 | K | 275361821 | Výztuž základových patek betonářskou ocelí 10 505 (R) | t | 0.388 |  | 0 |  |  | základní |  | 0 | 1.0602 | 0.41135 | 0 | 0 | 4 | K | 2 |  |  |  | ROZPOCET | 0 | 0 | 0 | 0 | 0 | 1 | 0 | 4 | 1575921607
| PP |  | Výztuž základů patek z betonářské oceli 10 505 (R) | [14 empty] | PP | 2
| VV |  | 0,388 |  | 0.388 | [12 empty] | VV | 2 | 2 | True | 0 | ROZPOCET
| VV |  | Mezisoučet D.1.1.01.b-27 |  | 0.388 | [12 empty] | VV | 2 | 3 | True | 1 | ROZPOCET
28 | K | 278311162 | Zálivka kotevních otvorů z betonu tř. C 25/30 objemu do 0,10 m3 - PODLITÍ PATEK, obetonování | m3 | 0.896 |  | 0 |  |  | základní |  | 0 | 2.4533 | 2.1981 | 0 | 0 | 4 | K | 2 |  |  |  | ROZPOCET | 0 | 0 | 0 | 0 | 0 | 1 | 0 | 4 | 1500210084
| PP |  | Zálivka kotevních otvorů z betonu bez zvýšených nároků na prostředí tř. C 25/30 při objemu jednoho otvoru přes 0,02 do 0,10 m3 - PODLITÍ PATEK,obetonování | [14 empty] | PP | 2
| VV |  | 0,2*0,2*0,35*64 |  | 0.896 | [12 empty] | VV | 2 | 2 | True | 0 | ROZPOCET
| VV |  | Mezisoučet |  | 0.896 | [12 empty] | VV | 2 | 3 | True | 1 | ROZPOCET
29 | K | 278381167 | Základy pod technologická zařízení z betonu tř. C 30/37 vč. potřebného bednění | m3 | 3.6 |  | 0 |  |  | základní |  | 0 | 2.7591 | 9.9329 | 0 | 0 | 4 | K | 2 |  |  |  | ROZPOCET | 0 | 0 | 0 | 0 | 0 | 1 | 0 | 4 | 1950401486
| PP |  | Základy pod technologická zařízení z betonu tř. C 30/37 vč. potřebného bednění | [14 empty] | PP | 2
| VV |  | 12*0,3 |  | 3.6 | [12 empty] | VV | 2 | 2 | True | 0 | ROZPOCET
| VV |  | Mezisoučet základ laser |  | 3.6 | [12 empty] | VV | 2 | 3 | True | 1 | ROZPOCET
| D | 3 | Svislé a kompletní konstrukce |  |  |  | 0 |  |  |  |  | 0 |  | 172.4262 |  | 0 | 1 | D | 1 |  |  |  | ROZPOCET | [6 empty] | 0
30 | K | 310239211 | Zazdívka otvorů pl do 4 m2 ve zdivu nadzákladovém cihlami pálenými na MVC | m3 | 9.26 |  | 0 |  |  | základní |  | 0 | 1.8775 | 17.3856 | 0 | 0 | 4 | K | 2 |  |  |  | ROZPOCET | 0 | 0 | 0 | 0 | 0 | 1 | 0 | 4 | -2020148944
| PP |  | Zazdívka otvorů ve zdivu nadzákladovém cihlami pálenými plochy přes 1 m2 do 4 m2 na maltu vápenocementovou | [14 empty] | PP | 2
| VV |  | 2,4*1,2*0,5 |  | 1.44 | [12 empty] | VV | 2 | 2 | True | 0 | ROZPOCET
| VV |  | Mezisoučet 0.01 - 1.NP |  | 1.44 | [12 empty] | VV | 2 | 3 | True | 0 | ROZPOCET
| VV |  | (2,6*1,2*0,5)*2 |  | 3.12 | [12 empty] | VV | 2 | 2 | True | 0 | ROZPOCET
| VV |  | Mezisoučet 1.02 - 1.NP |  | 3.12 | [12 empty] | VV | 2 | 3 | True | 0 | ROZPOCET
| VV |  | 2,6*1,4*0,5 |  | 1.82 | [12 empty] | VV | 2 | 2 | True | 0 | ROZPOCET
| VV |  | 2,2*0,6 |  | 1.32 | [12 empty] | VV | 2 | 2 | True | 0 | ROZPOCET
| VV |  | 2,6*0,6 |  | 1.56 | [12 empty] | VV | 2 | 2 | True | 0 | ROZPOCET
| VV |  | Mezisoučet 0.01 - 1PP |  | 4.7 | [12 empty] | VV | 2 | 3 | True | 0 | ROZPOCET
| VV |  | Součet |  | 9.26 | [12 empty] | VV | 2 | 4 | True | 1 | ROZPOCET
31 | K | 311101212 | Vytvoření prostupů do 0,05 m2 ve zdech nosných osazením vložek z trub, dílců, tvarovek | m | 1.3 |  | 0 |  |  | základní |  | 0 | 0 | 0 | 0 | 0 | 4 | K | 2 |  |  |  | ROZPOCET | 0 | 0 | 0 | 0 | 0 | 1 | 0 | 4 | 1502929587
| PP |  | Vytvoření prostupů nebo suchých kanálků v betonových zdech nosných z monolitického betonu a železobetonu vodorovných, šikmých, obloukových, zalomených, svislých vložkami z trub, prefabrikovaných dílců, dutinových tvarovek, apod., bez jejich dodání trvale osazenými na sraz, včetně polohového zajištění v bednění při betonáži, vnější průřezové plochy přes 0,02 do 0,05 m2 | [14 empty] | PP | 2
32 | M | 28611108 | trubka kanalizační PVC-U 250x8,6x6000mm SN12 | m | 1.3 |  | 0 |  |  | základní |  | 0 | 0.01052 | 0.013676 | 0 | 0 | 8 | M | 2 |  |  |  | ROZPOCET | 0 | 0 | 0 | 0 | 0 | 1 | 0 | 4 | -2006553879
| PP |  | trubka kanalizační PVC-U 250x8,6x6000mm SN12 | [14 empty] | PP | 2
33 | K | 311101213 | Vytvoření prostupů do 0,10 m2 ve zdech nosných osazením vložek z trub, dílců, tvarovek | m | 5.4 |  | 0 |  |  | základní |  | 0 | 0 | 0 | 0 | 0 | 4 | K | 2 |  |  |  | ROZPOCET | 0 | 0 | 0 | 0 | 0 | 1 | 0 | 4 | -670439594
| PP |  | Vytvoření prostupů nebo suchých kanálků v betonových zdech nosných z monolitického betonu a železobetonu vodorovných, šikmých, obloukových, zalomených, svislých vložkami z trub, prefabrikovaných dílců, dutinových tvarovek, apod., bez jejich dodání trvale osazenými na sraz, včetně polohového zajištění v bednění při betonáži, vnější průřezové plochy přes 0,05 do 0,10 m2 | [14 empty] | PP | 2
| VV |  | 2,2 |  | 2.2 | [12 empty] | VV | 2 | 2 | True | 0 | ROZPOCET
| VV |  | Mezisoučet |  | 2.2 | [12 empty] | VV | 2 | 3 | True | 0 | ROZPOCET
| VV |  | 4*0,8 |  | 3.2 | [12 empty] | VV | 2 | 2 | True | 0 | ROZPOCET
| VV |  | Mezisoučet |  | 3.2 | [12 empty] | VV | 2 | 3 | True | 0 | ROZPOCET
| VV |  | Součet |  | 5.4 | [12 empty] | VV | 2 | 4 | True | 1 | ROZPOCET
34 | M | 28611109 | trubka kanalizační PVC-U 315x10,8x6000mm SN12 | m | 5.4 |  | 0 |  |  | základní |  | 0 | 0.01662 | 0.089748 | 0 | 0 | 8 | M | 2 |  |  |  | ROZPOCET | 0 | 0 | 0 | 0 | 0 | 1 | 0 | 4 | 839024936
| PP |  | trubka kanalizační PVC-U 315x10,8x6000mm SN12 | [14 empty] | PP | 2
35 | K | 311113134 | Nosná zeď tl do 300 mm z hladkých tvárnic ztraceného bednění včetně výplně z betonu tř. C 16/20, výztuže | m2 | 2.85 |  | 0 |  |  | základní |  | 0 | 0.67489 | 1.9234 | 0 | 0 | 4 | K | 2 |  |  |  | ROZPOCET | 0 | 0 | 0 | 0 | 0 | 1 | 0 | 4 | -1103849572
| PP |  | Nadzákladové zdi z tvárnic ztraceného bednění hladkých, včetně výplně z betonu třídy C 16/20, tloušťky zdiva přes 250 do 300 mm | [14 empty] | PP | 2
| VV |  | 3,8*0,75 |  | 2.85 | [12 empty] | VV | 2 | 2 | True | 0 | ROZPOCET
| VV |  | Mezisoučet |  | 2.85 | [12 empty] | VV | 2 | 3 | True | 1 | ROZPOCET
36 | K | 311113135 | Nosná zeď tl do 400 mm z hladkých tvárnic ztraceného bednění včetně výplně z betonu tř. C 16/20, výztuže | m2 | 75.2 |  | 0 |  |  | základní |  | 0 | 0.9565 | 71.9288 | 0 | 0 | 4 | K | 2 |  |  |  | ROZPOCET | 0 | 0 | 0 | 0 | 0 | 1 | 0 | 4 | -518955017
| PP |  | Nadzákladové zdi z tvárnic ztraceného bednění hladkých, včetně výplně z betonu třídy C 16/20, tloušťky zdiva přes 300 do 400 mm, výztuže | [14 empty] | PP | 2
37 | K | 311231116 | Zdivo nosné z cihel dl 290 mm P7 až 15 na MC 10 | m3 | 26.28 |  | 0 |  |  | základní |  | 0 | 1.7864 | 46.9455 | 0 | 0 | 4 | K | 2 |  |  |  | ROZPOCET | 0 | 0 | 0 | 0 | 0 | 1 | 0 | 4 | -719284437
| PP |  | Zdivo z cihel pálených nosné z cihel plných dl. 290 mm P 7 až 15, na maltu MC-5 nebo MC-10 | [14 empty] | PP | 2
| VV |  | (0,5*3,6*1,2) |  | 2.16 | [12 empty] | VV | 2 | 2 | True | 0 | ROZPOCET
| VV |  | (0,5*3,6*2,4)*2 |  | 8.64 | [12 empty] | VV | 2 | 2 | True | 0 | ROZPOCET
| VV |  | Mezisoučet 0.01 - 1NP |  | 10.8 | [12 empty] | VV | 2 | 3 | True | 0 | ROZPOCET
| VV |  | (0,5*3,6*2,4) |  | 4.32 | [12 empty] | VV | 2 | 2 | True | 0 | ROZPOCET
| VV |  | Mezisoučet 1.01 - 1.NP |  | 4.32 | [12 empty] | VV | 2 | 3 | True | 0 | ROZPOCET
| VV |  | (0,5*3,6*1,2)*2+(0,5*3,6*2,4) |  | 8.64 | [12 empty] | VV | 2 | 2 | True | 0 | ROZPOCET
| VV |  | Mezisoučet 1.02 - 1.NP |  | 8.64 | [12 empty] | VV | 2 | 3 | True | 0 | ROZPOCET
| VV |  | 0,5*3,6*1,4 |  | 2.52 | [12 empty] | VV | 2 | 2 | True | 0 | ROZPOCET
| VV |  | Mezisoučet 0.01 - 1.PP |  | 2.52 | [12 empty] | VV | 2 | 3 | True | 0 | ROZPOCET
| VV |  | Součet |  | 26.28 | [12 empty] | VV | 2 | 4 | True | 1 | ROZPOCET
38 | K | 311235131 | Zdivo jednovrstvé z cihel broušenýchdo P10 na tenkovrstvou maltu tl 240 mm | m2 | 13.4 |  | 0 |  |  | základní |  | 0 | 0.22158 | 2.9692 | 0 | 0 | 4 | K | 2 |  |  |  | ROZPOCET | 0 | 0 | 0 | 0 | 0 | 1 | 0 | 4 | -1223652063
| PP |  | Zdivo jednovrstvé z cihel děrovaných broušených na celoplošnou tenkovrstvou maltu, pevnost cihel do P10, tl. zdiva 240 mm | [14 empty] | PP | 2
| VV |  | 13,4 |  | 13.4 | [12 empty] | VV | 2 | 2 | True | 0 | ROZPOCET
| VV |  | Mezisoučet atika |  | 13.4 | [12 empty] | VV | 2 | 3 | True | 1 | ROZPOCET
39 | K | 311235521 | Zdivo jednovrstvé z cihel broušených přes P10 do P15 na zdicí pěnu tl 440 mm | m2 | 75.8 |  | 0 |  |  | základní |  | 0 | 0.34116 | 25.8599 | 0 | 0 | 4 | K | 2 |  |  |  | ROZPOCET | 0 | 0 | 0 | 0 | 0 | 1 | 0 | 4 | -789074105
| PP |  | Zdivo jednovrstvé z cihel děrovaných broušených na zdicí pěnu, pevnost cihel přes P10 do P15, tl. zdiva 440 mm | [14 empty] | PP | 2
| VV |  | 75,8 |  | 75.8 | [12 empty] | VV | 2 | 2 | True | 0 | ROZPOCET
| VV |  | Mezisoučet |  | 75.8 | [12 empty] | VV | 2 | 3 | True | 1 | ROZPOCET
40 | K | 317168021 | Překlad keramický plochý š 145 mm dl 1000 mm | kus | 2 |  | 0 |  |  | základní |  | 0 | 0.02126 | 0.04252 | 0 | 0 | 4 | K | 2 |  |  |  | ROZPOCET | 0 | 0 | 0 | 0 | 0 | 1 | 0 | 4 | -291225945
| PP |  | Překlady keramické ploché osazené do maltového lože, výšky překladu 71 mm šířky 145 mm, délky 1000 mm | [14 empty] | PP | 2
| VV |  | 2 |  | 2 | [12 empty] | VV | 2 | 2 | True | 0 | ROZPOCET
| VV |  | Mezisoučet P07 |  | 2 | [12 empty] | VV | 2 | 3 | True | 1 | ROZPOCET
41 | K | 317168023 | Překlad keramický plochý š 145 mm dl 1500 mm | kus | 1 |  | 0 |  |  | základní |  | 0 | 0.03195 | 0.03195 | 0 | 0 | 4 | K | 2 |  |  |  | ROZPOCET | 0 | 0 | 0 | 0 | 0 | 1 | 0 | 4 | -857954021
| PP |  | Překlady keramické ploché osazené do maltového lože, výšky překladu 71 mm šířky 145 mm, délky 1500 mm | [14 empty] | PP | 2
| VV |  | 1 |  | 1 | [12 empty] | VV | 2 | 2 | True | 0 | ROZPOCET
| VV |  | Mezisoučet P08 |  | 1 | [12 empty] | VV | 2 | 3 | True | 1 | ROZPOCET
42 | K | 317168051 | Překlad keramický vysoký v 238 mm dl 1000 mm | kus | 1 |  | 0 |  |  | základní |  | 0 | 0.03655 | 0.03655 | 0 | 0 | 4 | K | 2 |  |  |  | ROZPOCET | 0 | 0 | 0 | 0 | 0 | 1 | 0 | 4 | -1736509219
| PP |  | Překlady keramické vysoké osazené do maltového lože, šířky překladu 70 mm výšky 238 mm, délky 1000 mm | [14 empty] | PP | 2
| VV |  | 1 |  | 1 | [12 empty] | VV | 2 | 2 | True | 0 | ROZPOCET
| VV |  | Mezisoučet P05 |  | 1 | [12 empty] | VV | 2 | 3 | True | 1 | ROZPOCET
43 | K | 317168052 | Překlad keramický vysoký v 238 mm dl 1250 mm | kus | 1 |  | 0 |  |  | základní |  | 0 | 0.04555 | 0.04555 | 0 | 0 | 4 | K | 2 |  |  |  | ROZPOCET | 0 | 0 | 0 | 0 | 0 | 1 | 0 | 4 | -2014629554
| PP |  | Překlady keramické vysoké osazené do maltového lože, šířky překladu 70 mm výšky 238 mm, délky 1250 mm | [14 empty] | PP | 2
| VV |  | 1 |  | 1 | [12 empty] | VV | 2 | 2 | True | 0 | ROZPOCET
| VV |  | Mezisoučet P03 |  | 1 | [12 empty] | VV | 2 | 3 | True | 1 | ROZPOCET
44 | K | 317168053 | Překlad keramický vysoký v 238 mm dl 1500 mm | kus | 1 |  | 0 |  |  | základní |  | 0 | 0.05455 | 0.05455 | 0 | 0 | 4 | K | 2 |  |  |  | ROZPOCET | 0 | 0 | 0 | 0 | 0 | 1 | 0 | 4 | 1867328621
| PP |  | Překlady keramické vysoké osazené do maltového lože, šířky překladu 70 mm výšky 238 mm, délky 1500 mm | [14 empty] | PP | 2
| VV |  | 1 |  | 1 | [12 empty] | VV | 2 | 2 | True | 0 | ROZPOCET
| VV |  | Mezisoučet P06 |  | 1 | [12 empty] | VV | 2 | 3 | True | 1 | ROZPOCET
45 | K | 317168061 | Překlad keramický vysoký v 238 mm dl 3500 mm | kus | 1 |  | 0 |  |  | základní |  | 0 | 0.12705 | 0.12705 | 0 | 0 | 4 | K | 2 |  |  |  | ROZPOCET | 0 | 0 | 0 | 0 | 0 | 1 | 0 | 4 | 938260158
| PP |  | Překlady keramické vysoké osazené do maltového lože, šířky překladu 70 mm výšky 238 mm, délky 3500 mm | [14 empty] | PP | 2
| VV |  | 1 |  | 1 | [12 empty] | VV | 2 | 2 | True | 0 | ROZPOCET
| VV |  | Mezisoučet P 04 |  | 1 | [12 empty] | VV | 2 | 3 | True | 1 | ROZPOCET
46 | K | 317941123 | Osazování ocelových válcovaných nosníků na zdivu I, IE, U, UE nebo L do č 22 | t | 1.678 |  | 0 |  |  | základní |  | 0 | 0.01709 | 0.028677 | 0 | 0 | 4 | K | 2 |  |  |  | ROZPOCET | 0 | 0 | 0 | 0 | 0 | 1 | 0 | 4 | -2083400031
| PP |  | Osazování ocelových válcovaných nosníků na zdivu I nebo IE nebo U nebo UE nebo L č. 14 až 22 nebo výšky do 220 mm | [14 empty] | PP | 2
| VV |  | 0,0158*(3*2,9) |  | 0.137 | [12 empty] | VV | 2 | 2 | True | 0 | ROZPOCET
| VV |  | Mezisoučet IPE 160 |  | 0.137 | [12 empty] | VV | 2 | 3 | True | 0 | ROZPOCET
| VV |  | 0,0224*(2*3,4) |  | 0.152 | [12 empty] | VV | 2 | 2 | True | 0 | ROZPOCET
| VV |  | Mezisoučet IPE 200 |  | 0.152 | [12 empty] | VV | 2 | 3 | True | 0 | ROZPOCET
| VV |  | 6,2*10*0,0224 |  | 1.389 | [12 empty] | VV | 2 | 2 | True | 0 | ROZPOCET
| VV |  | Mezisoučet N1 IPE 200 |  | 1.389 | [12 empty] | VV | 2 | 3 | True | 0 | ROZPOCET
| VV |  | Součet |  | 1.678 | [12 empty] | VV | 2 | 4 | True | 1 | ROZPOCET
47 | M | 13010748 | ocel profilová IPE 160 jakost 11 375 | t | 0.137 |  | 0 |  |  | základní |  | 0 | 1 | 0.137 | 0 | 0 | 8 | M | 2 |  |  |  | ROZPOCET | 0 | 0 | 0 | 0 | 0 | 1 | 0 | 4 | 1484328593
| PP |  | ocel profilová IPE 160 jakost 11 375 | [14 empty] | PP | 2
| P |  | Poznámka k položce: Hmotnost: 16,20 kg/m | [14 empty] | P | 2
| VV |  | 2,9*3*0,0158 |  | 0.137 | [12 empty] | VV | 2 | 2 | True | 0 | ROZPOCET
| VV |  | Mezisoučet IPE 160 P 01 |  | 0.137 | [12 empty] | VV | 2 | 3 | True | 0 | ROZPOCET
| VV |  | Součet |  | 0.137 | [12 empty] | VV | 2 | 4 | True | 1 | ROZPOCET
48 | M | 13010752.1 | ocel profilová IPE 200 jakost 11 375 | t | 1.541 |  | 0 |  |  | základní |  | 0 | 1 | 1.541 | 0 | 0 | 8 | M | 2 |  |  |  | ROZPOCET | 0 | 0 | 0 | 0 | 0 | 1 | 0 | 4 | -1139606927
| PP |  | ocel profilová IPE 200 jakost 11 375 | [14 empty] | PP | 2
| P |  | Poznámka k položce: Hmotnost: 23,00 kg/m | [14 empty] | P | 2
| VV |  | 2*3,4*0,0224 |  | 0.152 | [12 empty] | VV | 2 | 2 | True | 0 | ROZPOCET
| VV |  | Mezisoučet P02 |  | 0.152 | [12 empty] | VV | 2 | 3 | True | 0 | ROZPOCET
| VV |  | 6,2*10*0,0224 |  | 1.389 | [12 empty] | VV | 2 | 2 | True | 0 | ROZPOCET
| VV |  | Mezisoučet |  | 1.389 | [12 empty] | VV | 2 | 3 | True | 0 | ROZPOCET
| VV |  | Součet |  | 1.541 | [12 empty] | VV | 2 | 4 | True | 1 | ROZPOCET
49 | K | 330311712 | Sloupy nebo pilíře z betonu tř. C 20/25 - obetonování sloupů OK | m3 | 0.256 |  | 0 |  |  | základní |  | 0 | 2.4533 | 0.62804 | 0 | 0 | 4 | K | 2 |  |  |  | ROZPOCET | 0 | 0 | 0 | 0 | 0 | 1 | 0 | 4 | -2103319852
| PP |  | Sloupy a pilíře z betonu prostého tř. C 20/25 - obetonování sloupů OK | [14 empty] | PP | 2
| VV |  | 2*(0,4*0,4*0,8) |  | 0.256 | [12 empty] | VV | 2 | 2 | True | 0 | ROZPOCET
| VV |  | Mezisoučet obetonování sloupů OK |  | 0.256 | [12 empty] | VV | 2 | 3 | True | 1 | ROZPOCET
50 | K | 331351121 | Zřízení bednění čtyřúhelníkových sloupů v do 4 m průřezu do 0,16 m2 | m2 | 2.56 |  | 0 |  |  | základní |  | 0 | 0.00244 | 0.0062464 | 0 | 0 | 4 | K | 2 |  |  |  | ROZPOCET | 0 | 0 | 0 | 0 | 0 | 1 | 0 | 4 | -707615865
| PP |  | Bednění hranatých sloupů a pilířů včetně vzepření průřezu pravoúhlého čtyřúhelníka výšky do 4 m, průřezu přes 0,08 do 0,16 m2 zřízení | [14 empty] | PP | 2
| VV |  | 2*(0,4*4*0,8) |  | 2.56 | [12 empty] | VV | 2 | 2 | True | 0 | ROZPOCET
| VV |  | Mezisoučet obetonování sloupů OK |  | 2.56 | [12 empty] | VV | 2 | 3 | True | 1 | ROZPOCET
51 | K | 331351122 | Odstranění bednění čtyřúhelníkových sloupů v do 4 m průřezu do 0,16 m2 | m2 | 2.56 |  | 0 |  |  | základní |  | 0 | 0 | 0 | 0 | 0 | 4 | K | 2 |  |  |  | ROZPOCET | 0 | 0 | 0 | 0 | 0 | 1 | 0 | 4 | -1285665804
| PP |  | Bednění hranatých sloupů a pilířů včetně vzepření průřezu pravoúhlého čtyřúhelníka výšky do 4 m, průřezu přes 0,08 do 0,16 m2 odstranění | [14 empty] | PP | 2
52 | K | 342151113 | Montáž opláštění stěn ocelových kcí ze sendvičových panelů šroubovaných budov v do 24 m | m2 | 966.4 |  | 0 |  |  | základní |  | 0 | 0 | 0 | 0 | 0 | 4 | K | 2 |  |  |  | ROZPOCET | 0 | 0 | 0 | 0 | 0 | 1 | 0 | 4 | 229579497
| PP |  | Montáž opláštění stěn ocelové konstrukce ze sendvičových panelů šroubovaných, výšky budovy přes 12 do 24 m | [14 empty] | PP | 2
| VV |  | 965 |  | 965 | [12 empty] | VV | 2 | 2 | True | 0 | ROZPOCET
| VV |  | Mezisoučet povrch.úprava PES 25 mikr. tl.150; š.1150 |  | 965 | [12 empty] | VV | 2 | 3 | True | 0 | ROZPOCET
| VV |  | 1,4 |  | 1.4 | [12 empty] | VV | 2 | 2 | True | 0 | ROZPOCET
| VV |  | Mezisoučet tl100; š.400 |  | 1.4 | [12 empty] | VV | 2 | 3 | True | 0 | ROZPOCET
| VV |  | Součet |  | 966.4 | [12 empty] | VV | 2 | 4 | True | 1 | ROZPOCET
53 | M | M-342-01 | Sendvičový stěnový panel tl. 150mm, š.1150mm, mineráílní výplň, 25 mir.PES, příplatková barva 32dB | m2 | 965 |  | 0 |  |  | základní |  | 0 | 0 | 0 | 0 | 0 | 8 | M | 2 |  |  |  | ROZPOCET | 0 | 0 | 0 | 0 | 0 | 1 | 0 | 4 | -896660687
| PP |  | Sendvičový stěnový panel tl. 150mm, š.1150mm, mineráílní výplň, 25 mir.PES, příplatková barva 32dB | [14 empty] | PP | 2
54 | M | M-342-02 | Sendvičový stěnový panel tl. 100mm, š.400mm, mineráílní výplň, 25 mir.PES, příplatková barva | m2 | 1.4 |  | 0 |  |  | základní |  | 0 | 0 | 0 | 0 | 0 | 8 | M | 2 |  |  |  | ROZPOCET | 0 | 0 | 0 | 0 | 0 | 1 | 0 | 4 | -53867588
| PP |  | Sendvičový stěnový panel tl. 100mm, š.400mm, mineráílní výplň, 25 mir.PES, příplatková barva | [14 empty] | PP | 2
55 | K | 342244211 | Příčka z cihel broušených na tenkovrstvou maltu tloušťky 115 mm | m2 | 10.45 |  | 0 |  |  | základní |  | 0 | 0.08731 | 0.91239 | 0 | 0 | 4 | K | 2 |  |  |  | ROZPOCET | 0 | 0 | 0 | 0 | 0 | 1 | 0 | 4 | 1642746477
| PP |  | Příčky jednoduché z cihel děrovaných broušených, na tenkovrstvou maltu, pevnost cihel do P15, tl. příčky 115 mm | [14 empty] | PP | 2
| VV |  | 10,45 |  | 10.45 | [12 empty] | VV | 2 | 2 | True | 0 | ROZPOCET
| VV |  | Mezisoučet sprcha, WC |  | 10.45 | [12 empty] | VV | 2 | 3 | True | 1 | ROZPOCET
56 | K | 346244821 | Přizdívky izolační tl 140 mm z cihel dl 290 mm pevnosti P 20 na MC 10 | m2 | 5.86 |  | 0 |  |  | základní |  | 0 | 0.2933 | 1.7187 | 0 | 0 | 4 | K | 2 |  |  |  | ROZPOCET | 0 | 0 | 0 | 0 | 0 | 1 | 0 | 4 | 1880408951
| PP |  | Přizdívky izolační a ochranné z cihel pálených na maltu MC-10 včetně vytvoření požlábku v ohybu izolace vodorovné na svislou, se zatřenou cementovou omítkou z malty min. MC 10 tl. 20 mm pod izolaci z cihel plných dl. 290 mm, P 10 až P 20 tl. 140 mm | [14 empty] | PP | 2
| VV |  | 5,86 |  | 5.86 | [12 empty] | VV | 2 | 2 | True | 0 | ROZPOCET
| VV |  | Mezisoučet |  | 5.86 | [12 empty] | VV | 2 | 3 | True | 1 | ROZPOCET
| D | 4 | Vodorovné konstrukce |  |  |  | 0 |  |  |  |  | 0 |  | 212.4369 |  | 0 | 1 | D | 1 |  |  |  | ROZPOCET | [6 empty] | 0
57 | K | 411121121 | Montáž prefabrikovaných ŽB stropů ze stropních panelů š 1200 mm dl do 3800 mm | kus | 4 |  | 0 |  |  | základní |  | 0 | 0.08642 | 0.34568 | 0 | 0 | 4 | K | 2 |  |  |  | ROZPOCET | 0 | 0 | 0 | 0 | 0 | 1 | 0 | 4 | 593199966
| PP |  | Montáž prefabrikovaných železobetonových stropů se zalitím spár, včetně podpěrné konstrukce, na cementovou maltu ze stropních panelů šířky do 1200 mm a délky do 3800 mm | [14 empty] | PP | 2
58 | M | 59341412. | panel stropní plný PZD 2680x290x140mm | kus | 4 |  | 0 |  |  | základní |  | 0 | 0.511 | 2.044 | 0 | 0 | 8 | M | 2 |  |  |  | ROZPOCET | 0 | 0 | 0 | 0 | 0 | 1 | 0 | 4 | -1836804652
| PP |  | panel stropní plný PZD 2680x290x140mm | [14 empty] | PP | 2
| VV |  | 4 |  | 4 | [12 empty] | VV | 2 | 2 | True | 0 | ROZPOCET
| VV |  | Mezisoučet |  | 4 | [12 empty] | VV | 2 | 3 | True | 1 | ROZPOCET
59 | K | 411321616 | Stropy deskové ze ŽB tř. C 30/37 | m3 | 77.511 |  | 0 |  |  | základní |  | 0 | 2.4534 | 190.1678 | 0 | 0 | 4 | K | 2 |  |  |  | ROZPOCET | 0 | 0 | 0 | 0 | 0 | 1 | 0 | 4 | 1785122018
| PP |  | Stropy z betonu železového (bez výztuže) stropů deskových, plochých střech, desek balkonových, desek hřibových stropů včetně hlavic hřibových sloupů tř. C 30/37 | [14 empty] | PP | 2
| VV |  | 0,19*219 |  | 41.61 | [12 empty] | VV | 2 | 2 | True | 0 | ROZPOCET
| VV |  | 0,16*116,5 |  | 18.64 | [12 empty] | VV | 2 | 2 | True | 0 | ROZPOCET
| VV |  | Mezisoučet s1 |  | 60.25 | [12 empty] | VV | 2 | 3 | True | 0 | ROZPOCET
| VV |  | 0,1*12 |  | 1.2 | [12 empty] | VV | 2 | 2 | True | 0 | ROZPOCET
| VV |  | Mezisoučet s2 |  | 1.2 | [12 empty] | VV | 2 | 3 | True | 0 | ROZPOCET
| VV |  | 23,2*0,19 |  | 4.408 | [12 empty] | VV | 2 | 2 | True | 0 | ROZPOCET
| VV |  | Mezisoučet s3 |  | 4.408 | [12 empty] | VV | 2 | 3 | True | 0 | ROZPOCET
| VV |  | 37,3*0,11 |  | 4.103 | [12 empty] | VV | 2 | 2 | True | 0 | ROZPOCET
| VV |  | Mezisoučets4 |  | 4.103 | [12 empty] | VV | 2 | 3 | True | 0 | ROZPOCET
| VV |  | 23*0,1 |  | 2.3 | [12 empty] | VV | 2 | 2 | True | 0 | ROZPOCET
| VV |  | Mezisoučet s5 |  | 2.3 | [12 empty] | VV | 2 | 3 | True | 0 | ROZPOCET
| VV |  | 33,8*0,15 |  | 5.07 | [12 empty] | VV | 2 | 2 | True | 0 | ROZPOCET
| VV |  | Mezisoučet s6 |  | 5.07 | [12 empty] | VV | 2 | 3 | True | 0 | ROZPOCET
| VV |  | 1,8*0,1 |  | 0.18 | [12 empty] | VV | 2 | 2 | True | 0 | ROZPOCET
| VV |  | Mezisoučet s20 |  | 0.18 | [12 empty] | VV | 2 | 3 | True | 0 | ROZPOCET
| VV |  | Součet |  | 77.511 | [12 empty] | VV | 2 | 4 | True | 1 | ROZPOCET
60 | K | 411354245 | Bednění stropů ztracené z hraněných trapézových vln plech pozinkovaný tl 0,75 mm 50x250x0,75 vč. přistřelení | m2 | 123 |  | 0 |  |  | základní |  | 0 | 0.00737 | 0.90651 | 0 | 0 | 4 | K | 2 |  |  |  | ROZPOCET | 0 | 0 | 0 | 0 | 0 | 1 | 0 | 4 | 81833209
| PP |  | Bednění stropů ztracené ocelové žebrované ze širokých tenkostěnných ohýbaných profilů (hraněných trapézových vln), bez úpravy povrchu otevřeného podhledu, bez podpěrné konstrukce, s osazením nasucho na zdech do připravených ozubů, popř. na rovných zdech, trámech, průvlacích, do traverz s povrchem pozinkovaným,, tl. plechu 0,75 mm, 50x250x0,75 vč. přistřelení | [14 empty] | PP | 2
| VV |  | 123 |  | 123 | [12 empty] | VV | 2 | 2 | True | 0 | ROZPOCET
| VV |  | Mezisoučet |  | 123 | [12 empty] | VV | 2 | 3 | True | 1 | ROZPOCET
61 | K | 411354245 | Bednění stropů ztracené z hraněných trapézových vln plech pozinkovaný tl 0,75 mm 50x250x0,75 vč. přistřelení | m2 | 59.4 |  | 0 |  |  | základní |  | 0 | 0.00737 | 0.43778 | 0 | 0 | 4 | K | 2 |  |  |  | ROZPOCET | 0 | 0 | 0 | 0 | 0 | 1 | 0 | 4 | -1237003403
| PP |  | Bednění stropů ztracené ocelové žebrované ze širokých tenkostěnných ohýbaných profilů (hraněných trapézových vln), bez úpravy povrchu otevřeného podhledu, bez podpěrné konstrukce, s osazením nasucho na zdech do připravených ozubů, popř. na rovných zdech, trámech, průvlacích, do traverz s povrchem pozinkovaným,, tl. plechu 0,75 mm, 50x250x0,75 vč. přistřelení | [14 empty] | PP | 2
| VV |  | 59,4 |  | 59.4 | [12 empty] | VV | 2 | 2 | True | 0 | ROZPOCET
| VV |  | Mezisoučet strojovna |  | 59.4 | [12 empty] | VV | 2 | 3 | True | 1 | ROZPOCET
62 | K | 411354254 | Bednění stropů ztracené z hraněných trapézových vln plech pozinkovaný tl 0,88 mm - 100x275x0,88 | m2 | 631 |  | 0 |  |  | základní |  | 0 | 0.01297 | 8.1841 | 0 | 0 | 4 | K | 2 |  |  |  | ROZPOCET | 0 | 0 | 0 | 0 | 0 | 1 | 0 | 4 | 1653966387
| PP |  | Bednění stropů ztracené ocelové žebrované ze širokých tenkostěnných ohýbaných profilů (hraněných trapézových vln), bez úpravy povrchu otevřeného podhledu, bez podpěrné konstrukce, s osazením nasucho na zdech do připravených ozubů, popř. na rovných zdech, trámech, průvlacích, do traverz s povrchem pozinkovaným, tl. plechu 0,88 mm - 100x275x0,88 | [14 empty] | PP | 2
63 | K | 411362021 | Výztuž stropů svařovanými sítěmi Kari | t | 2.817 |  | 0 |  |  | základní |  | 0 | 1.0628 | 2.9938 | 0 | 0 | 4 | K | 2 |  |  |  | ROZPOCET | 0 | 0 | 0 | 0 | 0 | 1 | 0 | 4 | -144477495
| PP |  | Výztuž stropů prostě uložených, vetknutých, spojitých, deskových, trámových (žebrových, kazetových), s keramickými a jinými vložkami, konsolových nebo balkonových, hřibových včetně hlavic hřibových sloupů, plochých střech a pro zavěšení železobetonových podhledů ze svařovaných sítí z drátů typu KARI | [14 empty] | PP | 2
| VV |  | 0,0079*(219+12,5+23,2+33,8)*1,1 |  | 2.507 | [12 empty] | VV | 2 | 2 | True | 0 | ROZPOCET
| VV |  | Mezisoučet s1; s2; s3;s6 8/100x8/100 |  | 2.507 | [12 empty] | VV | 2 | 3 | True | 0 | ROZPOCET
| VV |  | 0,00444*(37,3+23)*1,1 |  | 0.295 | [12 empty] | VV | 2 | 2 | True | 0 | ROZPOCET
| VV |  | Mezisoučet s4; s5 6/100x6/100 |  | 0.295 | [12 empty] | VV | 2 | 3 | True | 0 | ROZPOCET
| VV |  | 0,015 |  | 0.015 | [12 empty] | VV | 2 | 2 | True | 0 | ROZPOCET
| VV |  | Mezisoučet s20 |  | 0.015 | [12 empty] | VV | 2 | 3 | True | 0 | ROZPOCET
| VV |  | Součet |  | 2.817 | [12 empty] | VV | 2 | 4 | True | 1 | ROZPOCET
64 | K | 413941123 | Osazování ocelových válcovaných nosníků stropů I, IE, U, UE nebo L do č. 22 | t | 1.389 |  | 0 |  |  | základní |  | 0 | 0.01709 | 0.023738 | 0 | 0 | 4 | K | 2 |  |  |  | ROZPOCET | 0 | 0 | 0 | 0 | 0 | 1 | 0 | 4 | 1531524531
| PP |  | Osazování ocelových válcovaných nosníků ve stropech I nebo IE nebo U nebo UE nebo L č. 14 až 22 nebo výšky do 220 mm | [14 empty] | PP | 2
| VV |  | 10*6,2*0,0224 |  | 1.389 | [12 empty] | VV | 2 | 2 | True | 0 | ROZPOCET
| VV |  | Mezisoučet strojovna |  | 1.389 | [12 empty] | VV | 2 | 3 | True | 1 | ROZPOCET
65 | M | 13010752 | ocel profilová IPE 200 jakost 11 375 | t | 1.389 |  | 0 |  |  | základní |  | 0 | 1 | 1.389 | 0 | 0 | 8 | M | 2 |  |  |  | ROZPOCET | 0 | 0 | 0 | 0 | 0 | 1 | 0 | 4 | -424505813
| PP |  | ocel profilová IPE 200 jakost 11 375 | [14 empty] | PP | 2
| P |  | Poznámka k položce: Hmotnost: 23,00 kg/m | [14 empty] | P | 2
66 | K | 417321515 | Ztužující pásy a věnce ze ŽB tř. C 25/30 | m3 | 2.324 |  | 0 |  |  | základní |  | 0 | 2.4534 | 5.7017 | 0 | 0 | 4 | K | 2 |  |  |  | ROZPOCET | 0 | 0 | 0 | 0 | 0 | 1 | 0 | 4 | 1712256031
| PP |  | Ztužující pásy a věnce z betonu železového (bez výztuže) tř. C 25/30 | [14 empty] | PP | 2
| VV |  | 14,24*(0,24*0,25) |  | 0.854 | [12 empty] | VV | 2 | 2 | True | 0 | ROZPOCET
| VV |  | Mezisoučet V1 |  | 0.854 | [12 empty] | VV | 2 | 3 | True | 0 | ROZPOCET
| VV |  | 13,36*(0,44*0,25) |  | 1.47 | [12 empty] | VV | 2 | 2 | True | 0 | ROZPOCET
| VV |  | Mezisoučet V2 |  | 1.47 | [12 empty] | VV | 2 | 3 | True | 0 | ROZPOCET
| VV |  | Součet |  | 2.324 | [12 empty] | VV | 2 | 4 | True | 1 | ROZPOCET
67 | K | 417351115 | Zřízení bednění ztužujících věnců | m2 | 16.56 |  | 0 |  |  | základní |  | 0 | 0.00576 | 0.095386 | 0 | 0 | 4 | K | 2 |  |  |  | ROZPOCET | 0 | 0 | 0 | 0 | 0 | 1 | 0 | 4 | -277644848
| PP |  | Bednění bočnic ztužujících pásů a věnců včetně vzpěr zřízení | [14 empty] | PP | 2
| VV |  | 2*0,3*14,24 |  | 8.544 | [12 empty] | VV | 2 | 2 | True | 0 | ROZPOCET
| VV |  | Mezisoučet V1 |  | 8.544 | [12 empty] | VV | 2 | 3 | True | 0 | ROZPOCET
| VV |  | 2*0,3*13,36 |  | 8.016 | [12 empty] | VV | 2 | 2 | True | 0 | ROZPOCET
| VV |  | Mezisoučet V2 |  | 8.016 | [12 empty] | VV | 2 | 3 | True | 0 | ROZPOCET
| VV |  | Součet |  | 16.56 | [12 empty] | VV | 2 | 4 | True | 1 | ROZPOCET
68 | K | 417351116 | Odstranění bednění ztužujících věnců | m2 | 16.56 |  | 0 |  |  | základní |  | 0 | 0 | 0 | 0 | 0 | 4 | K | 2 |  |  |  | ROZPOCET | 0 | 0 | 0 | 0 | 0 | 1 | 0 | 4 | 709516118
| PP |  | Bednění bočnic ztužujících pásů a věnců včetně vzpěr odstranění | [14 empty] | PP | 2
69 | K | 417361821 | Výztuž ztužujících pásů a věnců betonářskou ocelí 10 505 | t | 0.14 |  | 0 |  |  | základní |  | 0 | 1.0526 | 0.14736 | 0 | 0 | 4 | K | 2 |  |  |  | ROZPOCET | 0 | 0 | 0 | 0 | 0 | 1 | 0 | 4 | 706677400
| PP |  | Výztuž ztužujících pásů a věnců z betonářské oceli 10 505 (R) nebo BSt 500 | [14 empty] | PP | 2
| VV |  | 0,0683 |  | 0.068 | [12 empty] | VV | 2 | 2 | True | 0 | ROZPOCET
| VV |  | Mezisoučet V1 |  | 0.068 | [12 empty] | VV | 2 | 3 | True | 0 | ROZPOCET
| VV |  | 0,0723 |  | 0.072 | [12 empty] | VV | 2 | 2 | True | 0 | ROZPOCET
| VV |  | Mezisoučet V2 |  | 0.072 | [12 empty] | VV | 2 | 3 | True | 0 | ROZPOCET
| VV |  | Součet |  | 0.14 | [12 empty] | VV | 2 | 4 | True | 1 | ROZPOCET
| D | 6 | Úpravy povrchů, podlahy a osazování výplní |  |  |  | 0 |  |  |  |  | 0 |  | 102.9066 |  | 0 | 1 | D | 1 |  |  |  | ROZPOCET | [6 empty] | 0
70 | K | 611325421 | Oprava vnitřní vápenocementové štukové omítky stropů v rozsahu plochy do 10% | m2 | 265.696 |  | 0 |  |  | základní |  | 0 | 0.0057 | 1.5145 | 0 | 0 | 4 | K | 2 |  |  |  | ROZPOCET | 0 | 0 | 0 | 0 | 0 | 1 | 0 | 4 | 1095093284
| PP |  | Oprava vápenocementové omítky vnitřních ploch štukové dvouvrstvé, tloušťky do 20 mm a tloušťky štuku do 3 mm stropů, v rozsahu opravované plochy do 10% | [14 empty] | PP | 2
71 | K | 612142001 | Potažení vnitřních stěn sklovláknitým pletivem vtlačeným do tenkovrstvé hmoty | m2 | 12.24 |  | 0 |  |  | základní |  | 0 | 0.00438 | 0.053611 | 0 | 0 | 4 | K | 2 |  |  |  | ROZPOCET | 0 | 0 | 0 | 0 | 0 | 1 | 0 | 4 | -300340763
| PP |  | Potažení vnitřních ploch pletivem v ploše nebo pruzích, na plném podkladu sklovláknitým vtlačením do tmelu stěn | [14 empty] | PP | 2
| VV |  | 0,9*(2,9+3,4+1,3+3,5+1+1,5) |  | 12.24 | [12 empty] | VV | 2 | 2 | True | 0 | ROZPOCET
| VV |  | Mezisoučet překlady |  | 12.24 | [12 empty] | VV | 2 | 3 | True | 1 | ROZPOCET
72 | K | 612321121 | Vápenocementová omítka hladká jednovrstvá vnitřních stěn nanášená ručně | m2 | 27.16 |  | 0 |  |  | základní |  | 0 | 0.0154 | 0.41826 | 0 | 0 | 4 | K | 2 |  |  |  | ROZPOCET | 0 | 0 | 0 | 0 | 0 | 1 | 0 | 4 | -1844241679
| PP |  | Omítka vápenocementová vnitřních ploch nanášená ručně jednovrstvá, tloušťky do 10 mm hladká svislých konstrukcí stěn | [14 empty] | PP | 2
| VV |  | 5,86 |  | 5.86 | [12 empty] | VV | 2 | 2 | True | 0 | ROZPOCET
| VV |  | Mezisoučet přizdívka |  | 5.86 | [12 empty] | VV | 2 | 3 | True | 0 | ROZPOCET
| VV |  | 21,3 |  | 21.3 | [12 empty] | VV | 2 | 2 | True | 0 | ROZPOCET
| VV |  | Mezisoučet pod obklady |  | 21.3 | [12 empty] | VV | 2 | 3 | True | 0 | ROZPOCET
| VV |  | Součet |  | 27.16 | [12 empty] | VV | 2 | 4 | True | 1 | ROZPOCET
73 | K | 612321141 | Vápenocementová omítka štuková dvouvrstvá vnitřních stěn nanášená ručně vč. kovových rohových lišt | m2 | 152.246 |  | 0 |  |  | základní |  | 0 | 0.01838 | 2.7983 | 0 | 0 | 4 | K | 2 |  |  |  | ROZPOCET | 0 | 0 | 0 | 0 | 0 | 1 | 0 | 4 | 1226707338
| PP |  | Omítka vápenocementová vnitřních ploch nanášená ručně dvouvrstvá, tloušťky jádrové omítky do 10 mm a tloušťky štuku do 3 mm štuková svislých konstrukcí stěn vč. kovových rohových lišt | [14 empty] | PP | 2
| VV |  | 64,4 |  | 64.4 | [12 empty] | VV | 2 | 2 | True | 0 | ROZPOCET
| VV |  | Mezisoučet po zazdívkách |  | 64.4 | [12 empty] | VV | 2 | 3 | True | 0 | ROZPOCET
| VV |  | 80,68 |  | 80.68 | [12 empty] | VV | 2 | 2 | True | 0 | ROZPOCET
| VV |  | Mezisoučet nové zdivo |  | 80.68 | [12 empty] | VV | 2 | 3 | True | 0 | ROZPOCET
| VV |  | 7,166 |  | 7.166 | [12 empty] | VV | 2 | 2 | True | 0 | ROZPOCET
| VV |  | Mezisoučet sociálky |  | 7.166 | [12 empty] | VV | 2 | 3 | True | 0 | ROZPOCET
| VV |  | Součet |  | 152.246 | [12 empty] | VV | 2 | 4 | True | 1 | ROZPOCET
74 | K | 612321191 | Příplatek k vápenocementové omítce vnitřních stěn za každých dalších 5 mm tloušťky ručně | m2 | 456.738 |  | 0 |  |  | základní |  | 0 | 0.0079 | 3.6082 | 0 | 0 | 4 | K | 2 |  |  |  | ROZPOCET | 0 | 0 | 0 | 0 | 0 | 1 | 0 | 4 | -1358856451
| PP |  | Omítka vápenocementová vnitřních ploch nanášená ručně Příplatek k cenám za každých dalších i započatých 5 mm tloušťky omítky přes 10 mm stěn | [14 empty] | PP | 2
| VV |  | 152,246*3 |  | 456.738 | [12 empty] | VV | 2 | 2 | True | 0 | ROZPOCET
| VV |  | Mezisoučet |  | 456.738 | [12 empty] | VV | 2 | 3 | True | 1 | ROZPOCET
75 | K | 612325422 | Oprava vnitřní vápenocementové štukové omítky stěn v rozsahu plochy do 30% | m2 | 493.573 |  | 0 |  |  | základní |  | 0 | 0.017 | 8.3907 | 0 | 0 | 4 | K | 2 |  |  |  | ROZPOCET | 0 | 0 | 0 | 0 | 0 | 1 | 0 | 4 | 1519611223
| PP |  | Oprava vápenocementové omítky vnitřních ploch štukové dvouvrstvé, tloušťky do 20 mm a tloušťky štuku do 3 mm stěn, v rozsahu opravované plochy přes 10 do 30% | [14 empty] | PP | 2
76 | K | 621325112 | Oprava vnější vápenné hladké omítky členitosti 1 podhledů v rozsahu do 30% | m2 | 248.06 |  | 0 |  |  | základní |  | 0 | 0.01222 | 3.0313 | 0 | 0 | 4 | K | 2 |  |  |  | ROZPOCET | 0 | 0 | 0 | 0 | 0 | 1 | 0 | 4 | -1885642831
| PP |  | Oprava vápenné omítky vnějších ploch stupně členitosti 1 hladké podhledů, v rozsahu opravované plochy přes 10 do 30% | [14 empty] | PP | 2
| VV |  | 168+80,06 |  | 248.06 | [12 empty] | VV | 2 | 2 | True | 0 | ROZPOCET
| VV |  | Mezisoučet |  | 248.06 | [12 empty] | VV | 2 | 3 | True | 1 | ROZPOCET
77 | K | 622131101 | Cementový postřik vnějších stěn nanášený celoplošně ručně | m2 | 110.31 |  | 0 |  |  | základní |  | 0 | 0.00735 | 0.81078 | 0 | 0 | 4 | K | 2 |  |  |  | ROZPOCET | 0 | 0 | 0 | 0 | 0 | 1 | 0 | 4 | 304927279
| PP |  | Podkladní a spojovací vrstva vnějších omítaných ploch cementový postřik nanášený ručně celoplošně stěn | [14 empty] | PP | 2
| VV |  | 64,4 |  | 64.4 | [12 empty] | VV | 2 | 2 | True | 0 | ROZPOCET
| VV |  | Mezisoučet zazdívky |  | 64.4 | [12 empty] | VV | 2 | 3 | True | 0 | ROZPOCET
| VV |  | 5,6 |  | 5.6 | [12 empty] | VV | 2 | 2 | True | 0 | ROZPOCET
| VV |  | Mezisoučet sokl |  | 5.6 | [12 empty] | VV | 2 | 3 | True | 0 | ROZPOCET
| VV |  | 40,31 |  | 40.31 | [12 empty] | VV | 2 | 2 | True | 0 | ROZPOCET
| VV |  | Mezisoučet nové zdivo |  | 40.31 | [12 empty] | VV | 2 | 3 | True | 0 | ROZPOCET
| VV |  | Součet |  | 110.31 | [12 empty] | VV | 2 | 4 | True | 1 | ROZPOCET
78 | K | 622142001 | Potažení vnějších stěn sklovláknitým pletivem vtlačeným do tenkovrstvé hmoty | m2 | 343.706 |  | 0 |  |  | základní |  | 0 | 0.00438 | 1.5054 | 0 | 0 | 4 | K | 2 |  |  |  | ROZPOCET | 0 | 0 | 0 | 0 | 0 | 1 | 0 | 4 | 908596893
| PP |  | Potažení vnějších ploch pletivem v ploše nebo pruzích, na plném podkladu sklovláknitým vtlačením do tmelu stěn | [14 empty] | PP | 2
| VV |  | (80,06+168+64,4)*1,1 |  | 343.706 | [12 empty] | VV | 2 | 2 | True | 0 | ROZPOCET
| VV |  | Mezisoučet |  | 343.706 | [12 empty] | VV | 2 | 3 | True | 1 | ROZPOCET
79 | K | 622321121 | Vápenocementová omítka hladká jednovrstvá vnějších stěn nanášená ručně | m2 | 249.17 |  | 0 |  |  | základní |  | 0 | 0.0231 | 5.7558 | 0 | 0 | 4 | K | 2 |  |  |  | ROZPOCET | 0 | 0 | 0 | 0 | 0 | 1 | 0 | 4 | -395015197
| PP |  | Omítka vápenocementová vnějších ploch nanášená ručně jednovrstvá, tloušťky do 15 mm hladká stěn | [14 empty] | PP | 2
| VV |  | 40,31+64,4+80,06 |  | 184.77 | [12 empty] | VV | 2 | 2 | True | 0 | ROZPOCET
| VV |  | Mezisoučet |  | 184.77 | [12 empty] | VV | 2 | 3 | True | 0 | ROZPOCET
| VV |  | 64,40 |  | 64.4 | [12 empty] | VV | 2 | 2 | True | 0 | ROZPOCET
| VV |  | Mezisoučet zazdívky výplní |  | 64.4 | [12 empty] | VV | 2 | 3 | True | 0 | ROZPOCET
| VV |  | Součet |  | 249.17 | [12 empty] | VV | 2 | 4 | True | 1 | ROZPOCET
80 | K | 622321191 | Příplatek k vápenocementové omítce vnějších stěn za každých dalších 5 mm tloušťky ručně | m2 | 747.51 |  | 0 |  |  | základní |  | 0 | 0.0079 | 5.9053 | 0 | 0 | 4 | K | 2 |  |  |  | ROZPOCET | 0 | 0 | 0 | 0 | 0 | 1 | 0 | 4 | -1040584014
| PP |  | Omítka vápenocementová vnějších ploch nanášená ručně Příplatek k cenám za každých dalších i započatých 5 mm tloušťky omítky přes 15 mm stěn | [14 empty] | PP | 2
| VV |  | 249,17*3 |  | 747.51 | [12 empty] | VV | 2 | 2 | True | 0 | ROZPOCET
| VV |  | Mezisoučet |  | 747.51 | [12 empty] | VV | 2 | 3 | True | 1 | ROZPOCET
81 | K | 622331141 | Cementová omítka štuková dvouvrstvá vnějších stěn nanášená ručně | m2 | 19.6 |  | 0 |  |  | základní |  | 0 | 0.0352 | 0.68992 | 0 | 0 | 4 | K | 2 |  |  |  | ROZPOCET | 0 | 0 | 0 | 0 | 0 | 1 | 0 | 4 | 93071791
| PP |  | Omítka cementová vnějších ploch nanášená ručně dvouvrstvá, tloušťky jádrové omítky do 15 mm a tloušťky štuku do 3 mm štuková stěn | [14 empty] | PP | 2
| VV |  | 19,6 |  | 19.6 | [12 empty] | VV | 2 | 2 | True | 0 | ROZPOCET
| VV |  | Mezisoučet sokl |  | 19.6 | [12 empty] | VV | 2 | 3 | True | 1 | ROZPOCET
82 | K | 622331191 | Příplatek k cementové omítce vnějších stěn za každých dalších 5 mm tloušťky ručně | m2 | 78.4 |  | 0 |  |  | základní |  | 0 | 0.0105 | 0.8232 | 0 | 0 | 4 | K | 2 |  |  |  | ROZPOCET | 0 | 0 | 0 | 0 | 0 | 1 | 0 | 4 | 1852789980
| PP |  | Omítka cementová vnějších ploch nanášená ručně Příplatek k cenám za každých dalších i započatých 5 mm tloušťky omítky přes 15 mm stěn | [14 empty] | PP | 2
| VV |  | 19,600*4 |  | 78.4 | [12 empty] | VV | 2 | 2 | True | 0 | ROZPOCET
| VV |  | Mezisoučet |  | 78.4 | [12 empty] | VV | 2 | 3 | True | 1 | ROZPOCET
83 | K | 622531011 | Tenkovrstvá silikonová zrnitá omítka tl. 1,5 mm včetně penetrace vnějších stěn- ANTRACIT | m2 | 168 |  | 0 |  |  | základní |  | 0 | 0.00268 | 0.45024 | 0 | 0 | 4 | K | 2 |  |  |  | ROZPOCET | 0 | 0 | 0 | 0 | 0 | 1 | 0 | 4 | -1388909899
| PP |  | Omítka tenkovrstvá silikonová vnějších ploch probarvená, včetně penetrace podkladu zrnitá, tloušťky 1,5 mm stěn - ANTRACIT | [14 empty] | PP | 2
| VV |  | 168 |  | 168 | [12 empty] | VV | 2 | 2 | True | 0 | ROZPOCET
| VV |  | Mezisoučet pod treláž |  | 168 | [12 empty] | VV | 2 | 3 | True | 1 | ROZPOCET
84 | K | 629135102 | Vyrovnávací vrstva pod klempířské prvky z MC š do 300 mm | m | 32.8 |  | 0 |  |  | základní |  | 0 | 0.02065 | 0.67732 | 0 | 0 | 4 | K | 2 |  |  |  | ROZPOCET | 0 | 0 | 0 | 0 | 0 | 1 | 0 | 4 | 628628297
| PP |  | Vyrovnávací vrstva z cementové malty pod klempířskými prvky šířky přes 150 do 300 mm | [14 empty] | PP | 2
| VV |  | 9,7*2+6,7*2 |  | 32.8 | [12 empty] | VV | 2 | 2 | True | 0 | ROZPOCET
| VV |  | Mezisoučet |  | 32.8 | [12 empty] | VV | 2 | 3 | True | 1 | ROZPOCET
85 | K | 629991001 | Zakrytí ploch fólií volně položenou | m2 | 300 |  | 0 |  |  | základní |  | 0 | 0 | 0 | 0 | 0 | 4 | K | 2 |  |  |  | ROZPOCET | 0 | 0 | 0 | 0 | 0 | 1 | 0 | 4 | -1117560032
| PP |  | Zakrytí ploch před znečištěním včetně pozdějšího odkrytí ploch podélných rovných (např. chodníků) fólií položenou volně | [14 empty] | PP | 2
| VV |  | 300 |  | 300 | [12 empty] | VV | 2 | 2 | True | 0 | ROZPOCET
| VV |  | Mezisoučet kotelna |  | 300 | [12 empty] | VV | 2 | 3 | True | 1 | ROZPOCET
86 | K | 629995101 | Očištění vnějších ploch tlakovou vodou | m2 | 270.75 |  | 0 |  |  | základní |  | 0 | 0 | 0 | 0 | 0 | 4 | K | 2 |  |  |  | ROZPOCET | 0 | 0 | 0 | 0 | 0 | 1 | 0 | 4 | 1183561002
| PP |  | Očištění vnějších ploch tlakovou vodou omytím | [14 empty] | PP | 2
| VV |  | 28,5*9,5 |  | 270.75 | [12 empty] | VV | 2 | 2 | True | 0 | ROZPOCET
| VV |  | Mezisoučet střecha |  | 270.75 | [12 empty] | VV | 2 | 3 | True | 1 | ROZPOCET
87 | K | 631311115 | Mazanina tl do 80 mm z betonu prostého bez zvýšených nároků na prostředí tř. C 20/25 | m3 | 3.618 |  | 0 |  |  | základní |  | 0 | 2.4533 | 8.876 | 0 | 0 | 4 | K | 2 |  |  |  | ROZPOCET | 0 | 0 | 0 | 0 | 0 | 1 | 0 | 4 | -522435407
| PP |  | Mazanina z betonu prostého bez zvýšených nároků na prostředí tl. přes 50 do 80 mm tř. C 20/25 | [14 empty] | PP | 2
| VV |  | 37,3*0,06 |  | 2.238 | [12 empty] | VV | 2 | 2 | True | 0 | ROZPOCET
| VV |  | Mezisoučet s4 |  | 2.238 | [12 empty] | VV | 2 | 3 | True | 0 | ROZPOCET
| VV |  | 23*0,06 |  | 1.38 | [12 empty] | VV | 2 | 2 | True | 0 | ROZPOCET
| VV |  | Mezisoučet s5 |  | 1.38 | [12 empty] | VV | 2 | 3 | True | 0 | ROZPOCET
| VV |  | Součet |  | 3.618 | [12 empty] | VV | 2 | 4 | True | 1 | ROZPOCET
88 | K | 631311125 | Mazanina tl do 120 mm z betonu prostého bez zvýšených nároků na prostředí tř. C 20/25 | m3 | 2.873 |  | 0 |  |  | základní |  | 0 | 2.4533 | 7.0483 | 0 | 0 | 4 | K | 2 |  |  |  | ROZPOCET | 0 | 0 | 0 | 0 | 0 | 1 | 0 | 4 | 92781180
| PP |  | Mazanina z betonu prostého bez zvýšených nároků na prostředí tl. přes 80 do 120 mm tř. C 20/25 | [14 empty] | PP | 2
| VV |  | 0,085*33,8 |  | 2.873 | [12 empty] | VV | 2 | 2 | True | 0 | ROZPOCET
| VV |  | Mezisoučet s6 |  | 2.873 | [12 empty] | VV | 2 | 3 | True | 1 | ROZPOCET
89 | K | 631311136 | Mazanina tl do 240 mm z betonu prostého bez zvýšených nároků na prostředí tř. C 25/30 | m3 | 7.56 |  | 0 |  |  | základní |  | 0 | 2.4533 | 18.5469 | 0 | 0 | 4 | K | 2 |  |  |  | ROZPOCET | 0 | 0 | 0 | 0 | 0 | 1 | 0 | 4 | -1941016434
| PP |  | Mazanina z betonu prostého bez zvýšených nároků na prostředí tl. přes 120 do 240 mm tř. C 25/30 | [14 empty] | PP | 2
| VV |  | 50,4*0,15 |  | 7.56 | [12 empty] | VV | 2 | 2 | True | 0 | ROZPOCET
| VV |  | Mezisoučet s13 |  | 7.56 | [12 empty] | VV | 2 | 3 | True | 1 | ROZPOCET
90 | K | 631312141 | Doplnění rýh v dosavadních mazaninách betonem prostým | m3 | 6 |  | 0 |  |  | základní |  | 0 | 2.2563 | 13.538 | 0 | 0 | 4 | K | 2 |  |  |  | ROZPOCET | 0 | 0 | 0 | 0 | 0 | 1 | 0 | 4 | 1870710373
| PP |  | Doplnění dosavadních mazanin prostým betonem s dodáním hmot, bez potěru, plochy jednotlivě rýh v dosavadních mazaninách | [14 empty] | PP | 2
| VV |  | 30*0,1 |  | 3 | [12 empty] | VV | 2 | 2 | True | 0 | ROZPOCET
| VV |  | Mezisoučet |  | 3 | [12 empty] | VV | 2 | 3 | True | 0 | ROZPOCET
| VV |  | 30*0,1 |  | 3 | [12 empty] | VV | 2 | 2 | True | 0 | ROZPOCET
| VV |  | Mezisoučet podkladní |  | 3 | [12 empty] | VV | 2 | 3 | True | 0 | ROZPOCET
| VV |  | Součet |  | 6 | [12 empty] | VV | 2 | 4 | True | 1 | ROZPOCET
91 | K | 631319011 | Příplatek k mazanině tl do 80 mm za přehlazení povrchu | m3 | 3.618 |  | 0 |  |  | základní |  | 0 | 0 | 0 | 0 | 0 | 4 | K | 2 |  |  |  | ROZPOCET | 0 | 0 | 0 | 0 | 0 | 1 | 0 | 4 | 1859656472
| PP |  | Příplatek k cenám mazanin za úpravu povrchu mazaniny přehlazením, mazanina tl. přes 50 do 80 mm | [14 empty] | PP | 2
92 | K | 631319012 | Příplatek k mazanině tl do 120 mm za přehlazení povrchu | m3 | 2.873 |  | 0 |  |  | základní |  | 0 | 0 | 0 | 0 | 0 | 4 | K | 2 |  |  |  | ROZPOCET | 0 | 0 | 0 | 0 | 0 | 1 | 0 | 4 | -1888224139
| PP |  | Příplatek k cenám mazanin za úpravu povrchu mazaniny přehlazením, mazanina tl. přes 80 do 120 mm | [14 empty] | PP | 2
93 | K | 631319013 | Příplatek k mazanině tl do 240 mm za přehlazení povrchu | m3 | 7.56 |  | 0 |  |  | základní |  | 0 | 0 | 0 | 0 | 0 | 4 | K | 2 |  |  |  | ROZPOCET | 0 | 0 | 0 | 0 | 0 | 1 | 0 | 4 | 1204450187
| PP |  | Příplatek k cenám mazanin za úpravu povrchu mazaniny přehlazením, mazanina tl. přes 120 do 240 mm | [14 empty] | PP | 2
94 | K | 631319171 | Příplatek k mazanině tl do 80 mm za stržení povrchu spodní vrstvy před vložením výztuže | m3 | 3.618 |  | 0 |  |  | základní |  | 0 | 0 | 0 | 0 | 0 | 4 | K | 2 |  |  |  | ROZPOCET | 0 | 0 | 0 | 0 | 0 | 1 | 0 | 4 | 341968528
| PP |  | Příplatek k cenám mazanin za stržení povrchu spodní vrstvy mazaniny latí před vložením výztuže nebo pletiva pro tl. obou vrstev mazaniny přes 50 do 80 mm | [14 empty] | PP | 2
95 | K | 631319173 | Příplatek k mazanině tl do 120 mm za stržení povrchu spodní vrstvy před vložením výztuže | m3 | 2.873 |  | 0 |  |  | základní |  | 0 | 0 | 0 | 0 | 0 | 4 | K | 2 |  |  |  | ROZPOCET | 0 | 0 | 0 | 0 | 0 | 1 | 0 | 4 | 1010022023
| PP |  | Příplatek k cenám mazanin za stržení povrchu spodní vrstvy mazaniny latí před vložením výztuže nebo pletiva pro tl. obou vrstev mazaniny přes 80 do 120 mm | [14 empty] | PP | 2
96 | K | 631319175 | Příplatek k mazanině tl do 240 mm za stržení povrchu spodní vrstvy před vložením výztuže | m3 | 7.56 |  | 0 |  |  | základní |  | 0 | 0 | 0 | 0 | 0 | 4 | K | 2 |  |  |  | ROZPOCET | 0 | 0 | 0 | 0 | 0 | 1 | 0 | 4 | -916421834
| PP |  | Příplatek k cenám mazanin za stržení povrchu spodní vrstvy mazaniny latí před vložením výztuže nebo pletiva pro tl. obou vrstev mazaniny přes 120 do 240 mm | [14 empty] | PP | 2
97 | K | 631362021 | Výztuž mazanin svařovanými sítěmi Kari | t | 0.5 |  | 0 |  |  | základní |  | 0 | 1.0628 | 0.53138 | 0 | 0 | 4 | K | 2 |  |  |  | ROZPOCET | 0 | 0 | 0 | 0 | 0 | 1 | 0 | 4 | -431116831
| PP |  | Výztuž mazanin ze svařovaných sítí z drátů typu KARI | [14 empty] | PP | 2
| VV |  | 37,3*0,00135*1,1 |  | 0.055 | [12 empty] | VV | 2 | 2 | True | 0 | ROZPOCET
| VV |  | Mezisoučet s4 |  | 0.055 | [12 empty] | VV | 2 | 3 | True | 0 | ROZPOCET
| VV |  | 23*0,00135*1,1 |  | 0.034 | [12 empty] | VV | 2 | 2 | True | 0 | ROZPOCET
| VV |  | Mezisoučet s5 |  | 0.034 | [12 empty] | VV | 2 | 3 | True | 0 | ROZPOCET
| VV |  | 33,8*0,00444*1,1 |  | 0.165 | [12 empty] | VV | 2 | 2 | True | 0 | ROZPOCET
| VV |  | Mezisoučet s6 |  | 0.165 | [12 empty] | VV | 2 | 3 | True | 0 | ROZPOCET
| VV |  | 50,4*0,00444*1,1 |  | 0.246 | [12 empty] | VV | 2 | 2 | True | 0 | ROZPOCET
| VV |  | Mezisoučet s13 |  | 0.246 | [12 empty] | VV | 2 | 3 | True | 0 | ROZPOCET
| VV |  | Součet |  | 0.5 | [12 empty] | VV | 2 | 4 | True | 1 | ROZPOCET
98 | K | 632481213 | Separační vrstva z PE fólie | m2 | 103.51 |  | 0 |  |  | základní |  | 0 | 0.00013 | 0.013456 | 0 | 0 | 4 | K | 2 |  |  |  | ROZPOCET | 0 | 0 | 0 | 0 | 0 | 1 | 0 | 4 | 1028841387
| PP |  | Separační vrstva k oddělení podlahových vrstev z polyetylénové fólie | [14 empty] | PP | 2
| VV |  | 37,3*1,1 |  | 41.03 | [12 empty] | VV | 2 | 2 | True | 0 | ROZPOCET
| VV |  | Mezisoučet s4 |  | 41.03 | [12 empty] | VV | 2 | 3 | True | 0 | ROZPOCET
| VV |  | 23*1,1 |  | 25.3 | [12 empty] | VV | 2 | 2 | True | 0 | ROZPOCET
| VV |  | Mezisoučet s5 |  | 25.3 | [12 empty] | VV | 2 | 3 | True | 0 | ROZPOCET
| VV |  | 33,8*1,1 |  | 37.18 | [12 empty] | VV | 2 | 2 | True | 0 | ROZPOCET
| VV |  | Mezisoučet s6 |  | 37.18 | [12 empty] | VV | 2 | 3 | True | 0 | ROZPOCET
| VV |  | Součet |  | 103.51 | [12 empty] | VV | 2 | 4 | True | 1 | ROZPOCET
99 | K | 632481215 | Separační vrstva z geotextilie-sklovláknitá textilie 120g/m2 | m2 | 299.2 |  | 0 |  |  | základní |  | 0 | 0.00033 | 0.098736 | 0 | 0 | 4 | K | 2 |  |  |  | ROZPOCET | 0 | 0 | 0 | 0 | 0 | 1 | 0 | 4 | -1558912211
| PP |  | Separační vrstva k oddělení podlahových vrstev z geotextilie-sklovláknitá textilie 120g/m2 | [14 empty] | PP | 2
| VV |  | 211,4 |  | 211.4 | [12 empty] | VV | 2 | 2 | True | 0 | ROZPOCET
| VV |  | Mezisoučet s7;s7b;s8 |  | 211.4 | [12 empty] | VV | 2 | 3 | True | 0 | ROZPOCET
| VV |  | 36,5+16,5+34,8 |  | 87.8 | [12 empty] | VV | 2 | 2 | True | 0 | ROZPOCET
| VV |  | Mezisoučet s9;s10;s11;s12 |  | 87.8 | [12 empty] | VV | 2 | 3 | True | 0 | ROZPOCET
| VV |  | Součet |  | 299.2 | [12 empty] | VV | 2 | 4 | True | 1 | ROZPOCET
100 | K | 637121111 | Kačírek fr. 16/32 tl 50 mm - střecha | m2 | 96.6 |  | 0 |  |  | základní |  | 0 | 0.1837 | 17.7454 | 0 | 0 | 4 | K | 2 |  |  |  | ROZPOCET | 0 | 0 | 0 | 0 | 0 | 1 | 0 | 4 | -1521987826
| PP |  | Kačírek fr. 16/32 tl 50 mm | [14 empty] | PP | 2
| VV |  | 36,5 |  | 36.5 | [12 empty] | VV | 2 | 2 | True | 0 | ROZPOCET
| VV |  | Mezisoučet S9 |  | 36.5 | [12 empty] | VV | 2 | 3 | True | 0 | ROZPOCET
| VV |  | 23,9 |  | 23.9 | [12 empty] | VV | 2 | 2 | True | 0 | ROZPOCET
| VV |  | Mezisoučet S12 |  | 23.9 | [12 empty] | VV | 2 | 3 | True | 0 | ROZPOCET
| VV |  | 28,2 |  | 28.2 | [12 empty] | VV | 2 | 2 | True | 0 | ROZPOCET
| VV |  | Mezisoučet laboratoř S8 (šířka chodníčků 500mm) |  | 28.2 | [12 empty] | VV | 2 | 3 | True | 0 | ROZPOCET
| VV |  | 8 |  | 8 | [12 empty] | VV | 2 | 2 | True | 0 | ROZPOCET
| VV |  | Mezisoučet kompresorovna S11 (šířka chodníčků 500mm) |  | 8 | [12 empty] | VV | 2 | 3 | True | 0 | ROZPOCET
| VV |  | Součet |  | 96.6 | [12 empty] | VV | 2 | 4 | True | 1 | ROZPOCET
101 | K | 642943111 | Osazování úhelníkových rámů s dveřními křídly do 2,5 m2 | kus | 3 |  | 0 |  |  | základní |  | 0 | 0.02516 | 0.07548 | 0 | 0 | 4 | K | 2 |  |  |  | ROZPOCET | 0 | 0 | 0 | 0 | 0 | 1 | 0 | 4 | -1099005920
| PP |  | Osazování ocelových úhelníkových rámů s dveřními křídly na cementovou maltu, o ploše otvoru do 2,5 m2 | [14 empty] | PP | 2
| VV |  | 1 |  | 1 | [12 empty] | VV | 2 | 2 | True | 0 | ROZPOCET
| VV |  | Mezisoučet 01/P |  | 1 | [12 empty] | VV | 2 | 3 | True | 0 | ROZPOCET
| VV |  | 1 |  | 1 | [12 empty] | VV | 2 | 2 | True | 0 | ROZPOCET
| VV |  | Mezisoučet 02/P |  | 1 | [12 empty] | VV | 2 | 3 | True | 0 | ROZPOCET
| VV |  | 1 |  | 1 | [12 empty] | VV | 2 | 2 | True | 0 | ROZPOCET
| VV |  | Mezisoučet 03/P |  | 1 | [12 empty] | VV | 2 | 3 | True | 0 | ROZPOCET
| VV |  | Součet |  | 3 | [12 empty] | VV | 2 | 4 | True | 1 | ROZPOCET
102 | M | 01-P | 01/P - Venkovní ocelové dveře jednokřídlé hladké 800/2000, zateplené kování klika-koule, mechanický panikový zámek, ocelová zárubeň (Ral 7016) podrobný popis v.č. D.1.1.01.b-14 - kordinace se slaboproud. rozvody | kpl | 1 |  | 0 |  |  | základní |  | 0 | 0 | 0 | 0 | 0 | 8 | M | 2 |  |  |  | ROZPOCET | 0 | 0 | 0 | 0 | 0 | 1 | 0 | 4 | -2113883693
| PP |  | 01/P - Venkovní ocelové dveře jednokřídlé hladké, zateplené kování klika-koule, mechanický panikový zámek, ocelová zárubeň (Ral 7016) podrobný popis v.č. D.1.1.01.b-14 - kordinace se slaboproud. rozvody | [14 empty] | PP | 2
103 | M | 02-L | 02/L - Venkovní ocelové dveře jednokřídlé hladké,900/3500 s nadsvětlíkem zateplené kování klika-koule otvírač, mechanický panikový zámek, ocelová zárubeň (Ral 2000) podrobný popis v.č. D.1.1.01.b-14 - kordinace se slaboproud. rozvody | kpl | 1 |  | 0 |  |  | základní |  | 0 | 0 | 0 | 0 | 0 | 8 | M | 2 |  |  |  | ROZPOCET | 0 | 0 | 0 | 0 | 0 | 1 | 0 | 4 | -219320774
| PP |  | 02/L - Venkovní ocelové dveře jednokřídlé hladké,900/3500, zateplené kování klika-koule, mechanický panikový zámek,otvírač, ocelová zárubeň (Ral 2000) podrobný popis v.č. D.1.1.01.b-14 - kordinace se slaboproud. rozvody | [14 empty] | PP | 2
104 | M | 03-L | 03/L - Venkovní ocelové dveře jednokřídlé hladké,800/2000 zateplené kování klika-klika, ocelová zárubeň (Ral 7016) podrobný popis v.č. D.1.1.01.b-14 | kpl | 1 |  | 0 |  |  | základní |  | 0 | 0 | 0 | 0 | 0 | 8 | M | 2 |  |  |  | ROZPOCET | 0 | 0 | 0 | 0 | 0 | 1 | 0 | 4 | 42218842
| PP |  | 03/L - Venkovní ocelové dveře jednokřídlé 800/2000 hladké, zateplené kování klika-klika, cylindrická vložka, ocelová zárubeň (Ral 7016) podrobný popis v.č. D.1.1.01.b-14 | [14 empty] | PP | 2
| VV |  | 1 |  | 1 | [12 empty] | VV | 2 | 2 | True | 0 | ROZPOCET
| VV |  | Mezisoučet |  | 1 | [12 empty] | VV | 2 | 3 | True | 1 | ROZPOCET
| D | 9 | Ostatní konstrukce a práce, bourání |  |  |  | 0 |  |  |  |  | 0 |  | 0.23518 |  | 69.8343 | 1 | D | 1 |  |  |  | ROZPOCET | [6 empty] | 0
105 | K | 9-000000001 | Stavební přípomoce profesím, drážky, průrazy, plentování,... | kpl | 1 |  | 0 |  |  | základní |  | 0 | 0 | 0 | 0 | 0 | 4 | K | 2 |  |  |  | ROZPOCET | 0 | 0 | 0 | 0 | 0 | 1 | 0 | 4 | -491980161
| PP |  | Stavební přípomoce profesím, drážky, průrazy, plentování,... | [14 empty] | PP | 2
106 | K | 919726122 | Geotextilie pro ochranu, separaci a filtraci netkaná měrná hmotnost do 300 g/m2 | m2 | 66.44 |  | 0 |  |  | základní |  | 0 | 0.00047 | 0.031227 | 0 | 0 | 4 | K | 2 |  |  |  | ROZPOCET | 0 | 0 | 0 | 0 | 0 | 1 | 0 | 4 | 1545530960
| PP |  | Geotextilie netkaná pro ochranu, separaci nebo filtraci měrná hmotnost přes 200 do 300 g/m2 | [14 empty] | PP | 2
| VV |  | 36,500*1,1 |  | 40.15 | [12 empty] | VV | 2 | 2 | True | 0 | ROZPOCET
| VV |  | Mezisoučet s9 |  | 40.15 | [12 empty] | VV | 2 | 3 | True | 0 | ROZPOCET
| VV |  | 23,9*1,1 |  | 26.29 | [12 empty] | VV | 2 | 2 | True | 0 | ROZPOCET
| VV |  | Mezisoučet s12 |  | 26.29 | [12 empty] | VV | 2 | 3 | True | 0 | ROZPOCET
| VV |  | Součet |  | 66.44 | [12 empty] | VV | 2 | 4 | True | 1 | ROZPOCET
107 | K | 941311112 | Montáž lešení řadového modulového lehkého zatížení do 200 kg/m2 š do 0,9 m v do 25 m | m2 | 1488 |  | 0 |  |  | základní |  | 0 | 0 | 0 | 0 | 0 | 4 | K | 2 |  |  |  | ROZPOCET | 0 | 0 | 0 | 0 | 0 | 1 | 0 | 4 | -956915380
| PP |  | Montáž lešení řadového modulového lehkého pracovního s podlahami s provozním zatížením tř. 3 do 200 kg/m2 šířky tř. SW06 přes 0,6 do 0,9 m, výšky přes 10 do 25 m | [14 empty] | PP | 2
| VV |  | 1488 |  | 1488 | [12 empty] | VV | 2 | 2 | True | 0 | ROZPOCET
| VV |  | Mezisoučet |  | 1488 | [12 empty] | VV | 2 | 3 | True | 1 | ROZPOCET
108 | K | 941311211 | Příplatek k lešení řadovému modulovému lehkému š 0,9 m v do 25 m za první a ZKD den použití | m2 | 104160 |  | 0 |  |  | základní |  | 0 | 0 | 0 | 0 | 0 | 4 | K | 2 |  |  |  | ROZPOCET | 0 | 0 | 0 | 0 | 0 | 1 | 0 | 4 | -1356835666
| PP |  | Montáž lešení řadového modulového lehkého pracovního s podlahami s provozním zatížením tř. 3 do 200 kg/m2 Příplatek za první a každý další den použití lešení k ceně -1111 nebo -1112 | [14 empty] | PP | 2
| VV |  | 1488*70 |  | 104160 | [12 empty] | VV | 2 | 2 | True | 0 | ROZPOCET
| VV |  | Mezisoučet |  | 104160 | [12 empty] | VV | 2 | 3 | True | 1 | ROZPOCET
109 | K | 941311812 | Demontáž lešení řadového modulového lehkého zatížení do 200 kg/m2 š do 0,9 m v do 25 m | m2 | 1488 |  | 0 |  |  | základní |  | 0 | 0 | 0 | 0 | 0 | 4 | K | 2 |  |  |  | ROZPOCET | 0 | 0 | 0 | 0 | 0 | 1 | 0 | 4 | 48120384
| PP |  | Demontáž lešení řadového modulového lehkého pracovního s podlahami s provozním zatížením tř. 3 do 200 kg/m2 šířky SW06 přes 0,6 do 0,9 m, výšky přes 10 do 25 m | [14 empty] | PP | 2
110 | K | 943211111 | Montáž lešení prostorového rámového lehkého s podlahami zatížení do 200 kg/m2 v do 10 m | m3 | 1020 |  | 0 |  |  | základní |  | 0 | 0 | 0 | 0 | 0 | 4 | K | 2 |  |  |  | ROZPOCET | 0 | 0 | 0 | 0 | 0 | 1 | 0 | 4 | 692497998
| PP |  | Montáž lešení prostorového rámového lehkého pracovního s podlahami s provozním zatížením tř. 3 do 200 kg/m2, výšky do 10 m | [14 empty] | PP | 2
| VV |  | 120*6 |  | 720 | [12 empty] | VV | 2 | 2 | True | 0 | ROZPOCET
| VV |  | Mezisoučet |  | 720 | [12 empty] | VV | 2 | 3 | True | 0 | ROZPOCET
| VV |  | 10*5*6 |  | 300 | [12 empty] | VV | 2 | 2 | True | 0 | ROZPOCET
| VV |  | Mezisoučet konzola |  | 300 | [12 empty] | VV | 2 | 3 | True | 0 | ROZPOCET
| VV |  | Součet |  | 1020 | [12 empty] | VV | 2 | 4 | True | 1 | ROZPOCET
111 | K | 943211211 | Příplatek k lešení prostorovému rámovému lehkému s podlahami v do 10 m za první a ZKD den použití | m3 | 30600 |  | 0 |  |  | základní |  | 0 | 0 | 0 | 0 | 0 | 4 | K | 2 |  |  |  | ROZPOCET | 0 | 0 | 0 | 0 | 0 | 1 | 0 | 4 | -2041197307
| PP |  | Montáž lešení prostorového rámového lehkého pracovního s podlahami Příplatek za první a každý další den použití lešení k ceně -1111 | [14 empty] | PP | 2
| VV |  | 1020,000*30 |  | 30600 | [12 empty] | VV | 2 | 2 | True | 0 | ROZPOCET
| VV |  | Mezisoučet |  | 30600 | [12 empty] | VV | 2 | 3 | True | 1 | ROZPOCET
112 | K | 943211811 | Demontáž lešení prostorového rámového lehkého s podlahami zatížení do 200 kg/m2 v do 10 m | m3 | 1020 |  | 0 |  |  | základní |  | 0 | 0 | 0 | 0 | 0 | 4 | K | 2 |  |  |  | ROZPOCET | 0 | 0 | 0 | 0 | 0 | 1 | 0 | 4 | 441821811
| PP |  | Demontáž lešení prostorového rámového lehkého pracovního s podlahami s provozním zatížením tř. 3 do 200 kg/m2, výšky do 10 m | [14 empty] | PP | 2
| VV |  | 1020 |  | 1020 | [12 empty] | VV | 2 | 2 | True | 0 | ROZPOCET
| VV |  | Mezisoučet |  | 1020 | [12 empty] | VV | 2 | 3 | True | 1 | ROZPOCET
113 | K | 949101111 | Lešení pomocné pro objekty pozemních staveb s lešeňovou podlahou v do 1,9 m zatížení do 150 kg/m2 | m2 | 461 |  | 0 |  |  | základní |  | 0 | 0.00013 | 0.05993 | 0 | 0 | 4 | K | 2 |  |  |  | ROZPOCET | 0 | 0 | 0 | 0 | 0 | 1 | 0 | 4 | 265468213
| PP |  | Lešení pomocné pracovní pro objekty pozemních staveb pro zatížení do 150 kg/m2, o výšce lešeňové podlahy do 1,9 m | [14 empty] | PP | 2
| VV |  | 461 |  | 461 | [12 empty] | VV | 2 | 2 | True | 0 | ROZPOCET
| VV |  | Mezisoučet |  | 461 | [12 empty] | VV | 2 | 3 | True | 1 | ROZPOCET
114 | K | 952901111. | Vyčištění budov bytové a občanské výstavby při výšce podlaží do 4 m | m2 | 800 |  | 0 |  |  | základní |  | 0 | 4e-05 | 0.032 | 0 | 0 | 4 | K | 2 |  |  |  | ROZPOCET | 0 | 0 | 0 | 0 | 0 | 1 | 0 | 4 | -1422547514
| PP |  | Vyčištění budov nebo objektů před předáním do užívání budov bytové nebo občanské výstavby, světlé výšky podlaží do 4 m | [14 empty] | PP | 2
| VV |  | 600+100+100 |  | 800 | [12 empty] | VV | 2 | 2 | True | 0 | ROZPOCET
| VV |  | Mezisoučet |  | 800 | [12 empty] | VV | 2 | 3 | True | 1 | ROZPOCET
115 | K | 953961123.cz | Kotvy chemickým tmelem do betonu, ŽB nebo kamene s vyvrtáním otvoru - HVA M20 šroub HAS M 20x260 (8,8)+Patrona HUV2 | kus | 294 |  | 0 |  |  | základní |  | 0 | 0.00038 | 0.11172 | 0 | 0 | 4 | K | 2 |  |  |  | ROZPOCET | 0 | 0 | 0 | 0 | 0 | 1 | 0 | 4 | -262112184
| PP |  | Kotvy chemické s vyvrtáním otvoru do betonu, železobetonu nebo tvrdého kamene tmel, velikost M 39, hloubka 360 mm | [14 empty] | PP | 2
116 | K | 962031132 | Bourání příček z cihel pálených na MVC tl do 100 mm | m2 | 6.475 |  | 0 |  |  | základní |  | 0 | 0 | 0 | 0.131 | 0.84823 | 4 | K | 2 |  |  |  | ROZPOCET | 0 | 0 | 0 | 0 | 0 | 1 | 0 | 4 | 1211421774
| PP |  | Bourání příček z cihel, tvárnic nebo příčkovek z cihel pálených, plných nebo dutých na maltu vápennou nebo vápenocementovou, tl. do 100 mm | [14 empty] | PP | 2
| VV |  | 2,5*(1+1+1,95) |  | 9.875 | [12 empty] | VV | 2 | 2 | True | 0 | ROZPOCET
| VV |  | -0,8*2-0,9*2 |  | -3.4 | [12 empty] | VV | 2 | 2 | True | 0 | ROZPOCET
| VV |  | Mezisoučet |  | 6.475 | [12 empty] | VV | 2 | 3 | True | 1 | ROZPOCET
117 | K | 962032231 | Bourání zdiva z cihel pálených nebo vápenopískových na MV nebo MVC přes 1 m3 | m3 | 10.396 |  | 0 |  |  | základní |  | 0 | 0 | 0 | 1.8 | 18.7128 | 4 | K | 2 |  |  |  | ROZPOCET | 0 | 0 | 0 | 0 | 0 | 1 | 0 | 4 | 154290473
| PP |  | Bourání zdiva nadzákladového z cihel nebo tvárnic z cihel pálených nebo vápenopískových, na maltu vápennou nebo vápenocementovou, objemu přes 1 m3 | [14 empty] | PP | 2
| VV |  | (27,9*2+9,23*2)*0,7*0,2 |  | 10.396 | [12 empty] | VV | 2 | 2 | True | 0 | ROZPOCET
| VV |  | Mezisoučet atika |  | 10.396 | [12 empty] | VV | 2 | 3 | True | 1 | ROZPOCET
118 | K | 962081131 | Bourání příček ze skleněných tvárnic tl do 100 mm | m2 | 83.259 |  | 0 |  |  | základní |  | 0 | 0 | 0 | 0.055 | 4.5792 | 4 | K | 2 |  |  |  | ROZPOCET | 0 | 0 | 0 | 0 | 0 | 1 | 0 | 4 | 632456811
| PP |  | Bourání zdiva příček nebo vybourání otvorů ze skleněných tvárnic, tl. do 100 mm | [14 empty] | PP | 2
| VV |  | (3,6*1,2)+(2,4*1,2)+(3,6*2,4)*2 |  | 24.48 | [12 empty] | VV | 2 | 2 | True | 0 | ROZPOCET
| VV |  | Mezisoučet 0.01 - 1NP |  | 24.48 | [12 empty] | VV | 2 | 3 | True | 0 | ROZPOCET
| VV |  | (3,6*2,4) |  | 8.64 | [12 empty] | VV | 2 | 2 | True | 0 | ROZPOCET
| VV |  | Mezisoučet 1.01 - 1.NP |  | 8.64 | [12 empty] | VV | 2 | 3 | True | 0 | ROZPOCET
| VV |  | (2,6*1,2*2)+(3,6*1,2)*2+(3,6*2,4) |  | 23.52 | [12 empty] | VV | 2 | 2 | True | 0 | ROZPOCET
| VV |  | Mezisoučet 1.02 - 1.NP |  | 23.52 | [12 empty] | VV | 2 | 3 | True | 0 | ROZPOCET
| VV |  | 2,6*1,4+3,6*1,4+2,2*0,6*2,6*0,6 |  | 10.739 | [12 empty] | VV | 2 | 2 | True | 0 | ROZPOCET
| VV |  | Mezisoučet 0,.01 - 1.PP |  | 10.739 | [12 empty] | VV | 2 | 3 | True | 0 | ROZPOCET
| VV |  | 15,88 |  | 15.88 | [12 empty] | VV | 2 | 2 | True | 0 | ROZPOCET
| VV |  | Mezisoučet odpočet ocel. oken |  | 15.88 | [12 empty] | VV | 2 | 3 | True | 0 | ROZPOCET
| VV |  | Součet |  | 83.259 | [12 empty] | VV | 2 | 4 | True | 1 | ROZPOCET
119 | K | 965041341 | Bourání mazanin škvárobetonových tl do 100 mm pl přes 4 m2 - PERLITBETON | m3 | 11.882 |  | 0 |  |  | základní |  | 0 | 0 | 0 | 1.6 | 19.0112 | 4 | K | 2 |  |  |  | ROZPOCET | 0 | 0 | 0 | 0 | 0 | 1 | 0 | 4 | -1452480411
| PP |  | Bourání mazanin škvárobetonových tl. do 100 mm, plochy přes 4 m2 PERLITBETON - atika | [14 empty] | PP | 2
| VV |  | (27,9*2+9,23*2)*0,4*0,4 |  | 11.882 | [12 empty] | VV | 2 | 2 | True | 0 | ROZPOCET
| VV |  | Mezisoučet |  | 11.882 | [12 empty] | VV | 2 | 3 | True | 1 | ROZPOCET
120 | K | 965043341 | Bourání podkladů pod dlažby betonových s potěrem nebo teracem tl do 100 mm pl přes 4 m2 | m3 | 6 |  | 0 |  |  | základní |  | 0 | 0 | 0 | 2.2 | 13.2 | 4 | K | 2 |  |  |  | ROZPOCET | 0 | 0 | 0 | 0 | 0 | 1 | 0 | 4 | 1050534592
| PP |  | Bourání mazanin betonových s potěrem nebo teracem tl. do 100 mm, plochy přes 4 m2 | [14 empty] | PP | 2
| VV |  | 30*0,1 |  | 3 | [12 empty] | VV | 2 | 2 | True | 0 | ROZPOCET
| VV |  | Mezisoučet |  | 3 | [12 empty] | VV | 2 | 3 | True | 0 | ROZPOCET
| VV |  | 30*0,1 |  | 3 | [12 empty] | VV | 2 | 2 | True | 0 | ROZPOCET
| VV |  | Mezisoučet podkladní |  | 3 | [12 empty] | VV | 2 | 3 | True | 0 | ROZPOCET
| VV |  | Součet |  | 6 | [12 empty] | VV | 2 | 4 | True | 1 | ROZPOCET
121 | K | 966054121 | Vybourání částí ŽB říms vyložených do 500 mm | m | 6 |  | 0 |  |  | základní |  | 0 | 0 | 0 | 0.108 | 0.648 | 4 | K | 2 |  |  |  | ROZPOCET | 0 | 0 | 0 | 0 | 0 | 1 | 0 | 4 | 960106956
| PP |  | Vybourání částí říms ze železobetonu vyložených do 500 mm | [14 empty] | PP | 2
| VV |  | 3,1 |  | 3.1 | [12 empty] | VV | 2 | 2 | True | 0 | ROZPOCET
| VV |  | Mezisoučet - markýza 0.01 |  | 3.1 | [12 empty] | VV | 2 | 3 | True | 0 | ROZPOCET
| VV |  | 2,9 |  | 2.9 | [12 empty] | VV | 2 | 2 | True | 0 | ROZPOCET
| VV |  | Mezisoučet - markýza 1.02 |  | 2.9 | [12 empty] | VV | 2 | 3 | True | 0 | ROZPOCET
| VV |  | Součet |  | 6 | [12 empty] | VV | 2 | 4 | True | 1 | ROZPOCET
122 | K | 971033561 | Vybourání otvorů ve zdivu cihelném pl do 1 m2 na MVC nebo MV tl do 600 mm | m3 | 0.15 |  | 0 |  |  | základní |  | 0 | 0 | 0 | 1.8 | 0.27 | 4 | K | 2 |  |  |  | ROZPOCET | 0 | 0 | 0 | 0 | 0 | 1 | 0 | 4 | -1648901125
| PP |  | Vybourání otvorů ve zdivu základovém nebo nadzákladovém z cihel, tvárnic, příčkovek z cihel pálených na maltu vápennou nebo vápenocementovou plochy do 1 m2, tl. do 600 mm | [14 empty] | PP | 2
| VV |  | 0,6*0,5*0,5 |  | 0.15 | [12 empty] | VV | 2 | 2 | True | 0 | ROZPOCET
| VV |  | Mezisoučet 1.02 - prostup technologie |  | 0.15 | [12 empty] | VV | 2 | 3 | True | 1 | ROZPOCET
123 | K | 972055241 | Vybourání otvorů ve stropech z ŽB prefabrikátů pl do 0,09 m2 tl přes 120 mm | kus | 64 |  | 0 |  |  | základní |  | 0 | 0 | 0 | 0.025 | 1.6 | 4 | K | 2 |  |  |  | ROZPOCET | 0 | 0 | 0 | 0 | 0 | 1 | 0 | 4 | 250243123
| PP |  | Vybourání otvorů ve stropech nebo klenbách železobetonových ve stropech z dutých prefabrikátů, plochy do 0,09 m2, tl. přes 120 mm | [14 empty] | PP | 2
| VV |  | 64 |  | 64 | [12 empty] | VV | 2 | 2 | True | 0 | ROZPOCET
| VV |  | Mezisoučet bybourání panelů pro OK |  | 64 | [12 empty] | VV | 2 | 3 | True | 1 | ROZPOCET
124 | K | 973031825 | Vysekání kapes ve zdivu cihelném na MV nebo MVC pro zavázání zdí tl do 450 mm | m | 19.6 |  | 0 |  |  | základní |  | 0 | 0 | 0 | 0.015 | 0.294 | 4 | K | 2 |  |  |  | ROZPOCET | 0 | 0 | 0 | 0 | 0 | 1 | 0 | 4 | -1221108494
| PP |  | Vysekání výklenků nebo kapes ve zdivu z cihel na maltu vápennou nebo vápenocementovou kapes pro zavázání nových zdí, tl. do 450 mm | [14 empty] | PP | 2
| VV |  | 14*1,4 |  | 19.6 | [12 empty] | VV | 2 | 2 | True | 0 | ROZPOCET
| VV |  | Mezisoučet |  | 19.6 | [12 empty] | VV | 2 | 3 | True | 1 | ROZPOCET
125 | K | 977311113 | Řezání stávajících betonových mazanin nevyztužených hl do 150 mm | m | 100 |  | 0 |  |  | základní |  | 0 | 0 | 0 | 0 | 0 | 4 | K | 2 |  |  |  | ROZPOCET | 0 | 0 | 0 | 0 | 0 | 1 | 0 | 4 | 653010044
| PP |  | Řezání stávajících betonových mazanin bez vyztužení hloubky přes 100 do 150 mm | [14 empty] | PP | 2
| VV |  | 50*2 |  | 100 | [12 empty] | VV | 2 | 2 | True | 0 | ROZPOCET
| VV |  | Mezisoučet pro kanalizaci |  | 100 | [12 empty] | VV | 2 | 3 | True | 1 | ROZPOCET
126 | K | 977312114 | Řezání stávajících betonových mazanin vyztužených hl do 200 mm | m | 30.18 |  | 0 |  |  | základní |  | 0 | 1e-05 | 0.0003018 | 0 | 0 | 4 | K | 2 |  |  |  | ROZPOCET | 0 | 0 | 0 | 0 | 0 | 1 | 0 | 4 | -1912802189
| PP |  | Řezání stávajících betonových mazanin s vyztužením hloubky přes 150 do 200 mm | [14 empty] | PP | 2
| VV |  | 0,46*50 |  | 23 | [12 empty] | VV | 2 | 2 | True | 0 | ROZPOCET
| VV |  | 0,47*8 |  | 3.76 | [12 empty] | VV | 2 | 2 | True | 0 | ROZPOCET
| VV |  | 0,34*3 |  | 1.02 | [12 empty] | VV | 2 | 2 | True | 0 | ROZPOCET
| VV |  | 0,8*3 |  | 2.4 | [12 empty] | VV | 2 | 2 | True | 0 | ROZPOCET
| VV |  | Mezisoučet |  | 30.18 | [12 empty] | VV | 2 | 3 | True | 1 | ROZPOCET
127 | K | 978011121 | Otlučení (osekání) vnitřní vápenné nebo vápenocementové omítky stropů v rozsahu do 10 % | m2 | 265.696 |  | 0 |  |  | základní |  | 0 | 0 | 0 | 0.004 | 1.0628 | 4 | K | 2 |  |  |  | ROZPOCET | 0 | 0 | 0 | 0 | 0 | 1 | 0 | 4 | -336498158
| PP |  | Otlučení vápenných nebo vápenocementových omítek vnitřních ploch stropů, v rozsahu přes 5 do 10 % | [14 empty] | PP | 2
| VV |  | 265,696 |  | 265.696 | [12 empty] | VV | 2 | 2 | True | 0 | ROZPOCET
| VV |  | Mezisoučet |  | 265.696 | [12 empty] | VV | 2 | 3 | True | 1 | ROZPOCET
128 | K | 978013141 | Otlučení (osekání) vnitřní vápenné nebo vápenocementové omítky stěn v rozsahu do 30 % | m2 | 493.573 |  | 0 |  |  | základní |  | 0 | 0 | 0 | 0.01 | 4.9357 | 4 | K | 2 |  |  |  | ROZPOCET | 0 | 0 | 0 | 0 | 0 | 1 | 0 | 4 | 551879631
| PP |  | Otlučení vápenných nebo vápenocementových omítek vnitřních ploch stěn s vyškrabáním spar, s očištěním zdiva, v rozsahu přes 10 do 30 % | [14 empty] | PP | 2
129 | K | 978015331 | Otlučení (osekání) vnější vápenné nebo vápenocementové omítky stupně členitosti 1 a 2 rozsahu do 20% | m2 | 248.06 |  | 0 |  |  | základní |  | 0 | 0 | 0 | 0.01 | 2.4806 | 4 | K | 2 |  |  |  | ROZPOCET | 0 | 0 | 0 | 0 | 0 | 1 | 0 | 4 | -859039148
| PP |  | Otlučení vápenných nebo vápenocementových omítek vnějších ploch s vyškrabáním spar a s očištěním zdiva stupně členitosti 1 a 2, v rozsahu přes 10 do 20 % | [14 empty] | PP | 2
| VV |  | 80,06+168 |  | 248.06 | [12 empty] | VV | 2 | 2 | True | 0 | ROZPOCET
| VV |  | Mezisoučet |  | 248.06 | [12 empty] | VV | 2 | 3 | True | 1 | ROZPOCET
130 | K | 978059541 | Odsekání a odebrání obkladů stěn z vnitřních obkládaček plochy přes 1 m2 | m2 | 6.775 |  | 0 |  |  | základní |  | 0 | 0 | 0 | 0.068 | 0.4607 | 4 | K | 2 |  |  |  | ROZPOCET | 0 | 0 | 0 | 0 | 0 | 1 | 0 | 4 | -1402218463
| PP |  | Odsekání obkladů stěn včetně otlučení podkladní omítky až na zdivo z obkládaček vnitřních, z jakýchkoliv materiálů, plochy přes 1 m2 | [14 empty] | PP | 2
| VV |  | 2,5*(1+0,81+0,9) |  | 6.775 | [12 empty] | VV | 2 | 2 | True | 0 | ROZPOCET
| VV |  | Mezisoučet |  | 6.775 | [12 empty] | VV | 2 | 3 | True | 1 | ROZPOCET
131 | K | 978059641 | Odsekání a odebrání obkladů stěn z vnějších obkládaček plochy přes 1 m2 | m2 | 19.45 |  | 0 |  |  | základní |  | 0 | 0 | 0 | 0.089 | 1.731 | 4 | K | 2 |  |  |  | ROZPOCET | 0 | 0 | 0 | 0 | 0 | 1 | 0 | 4 | -1016595166
| PP |  | Odsekání obkladů stěn včetně otlučení podkladní omítky až na zdivo z obkládaček vnějších, z jakýchkoliv materiálů, plochy přes 1 m2 | [14 empty] | PP | 2
| VV |  | 9,00+3,7+5 |  | 17.7 | [12 empty] | VV | 2 | 2 | True | 0 | ROZPOCET
| VV |  | Mezisoučet kabřinec 1.np |  | 17.7 | [12 empty] | VV | 2 | 3 | True | 0 | ROZPOCET
| VV |  | 0,75+1 |  | 1.75 | [12 empty] | VV | 2 | 2 | True | 0 | ROZPOCET
| VV |  | Mezisoučet kabřinec 1.PP |  | 1.75 | [12 empty] | VV | 2 | 3 | True | 0 | ROZPOCET
| VV |  | Součet |  | 19.45 | [12 empty] | VV | 2 | 4 | True | 1 | ROZPOCET
| D | 997 | Přesun sutě |  |  |  | 0 |  |  |  |  | 0 |  | 0.19752 |  | 0 | 1 | D | 1 |  |  |  | ROZPOCET | [6 empty] | 0
132 | K | 997013501 | Odvoz suti a vybouraných hmot na skládku nebo meziskládku do 1 km se složením | t | 71.896 |  | 0 |  |  | základní |  | 0 | 0 | 0 | 0 | 0 | 4 | K | 2 |  |  |  | ROZPOCET | 0 | 0 | 0 | 0 | 0 | 1 | 0 | 4 | 1830197933
| PP |  | Odvoz suti a vybouraných hmot na skládku nebo meziskládku se složením, na vzdálenost do 1 km | [14 empty] | PP | 2
133 | K | 997013509 | Příplatek k odvozu suti a vybouraných hmot na skládku ZKD 1 km přes 1 km - resp. skládku zhotovitele | t | 1073.865 |  | 0 |  |  | základní |  | 0 | 0 | 0 | 0 | 0 | 4 | K | 2 |  |  |  | ROZPOCET | 0 | 0 | 0 | 0 | 0 | 1 | 0 | 4 | -594587685
| PP |  | Odvoz suti a vybouraných hmot na skládku nebo meziskládku se složením, na vzdálenost Příplatek k ceně za každý další i započatý 1 km přes 1 km - resp. skládku zhotovitele | [14 empty] | PP | 2
| VV |  | 71,591*15 |  | 1073.865 | [12 empty] | VV | 2 | 2 | True | 0 | ROZPOCET
| VV |  | Mezisoučet |  | 1073.865 | [12 empty] | VV | 2 | 3 | True | 1 | ROZPOCET
134 | K | 997013601 | Poplatek za uložení na skládce (skládkovné) stavebního odpadu betonového kód odpadu 17 01 01 | t | 32.211 |  | 0 |  |  | základní |  | 0 | 0 | 0 | 0 | 0 | 4 | K | 2 |  |  |  | ROZPOCET | 0 | 0 | 0 | 0 | 0 | 1 | 0 | 4 | -81253440
| PP |  | Poplatek za uložení stavebního odpadu na skládce (skládkovné) z prostého betonu zatříděného do Katalogu odpadů pod kódem 17 01 01 | [14 empty] | PP | 2
| VV |  | 19,011+13,2 |  | 32.211 | [12 empty] | VV | 2 | 2 | True | 0 | ROZPOCET
| VV |  | Mezisoučet |  | 32.211 | [12 empty] | VV | 2 | 3 | True | 1 | ROZPOCET
135 | K | 997013602 | Poplatek za uložení na skládce (skládkovné) stavebního odpadu železobetonového kód odpadu 17 01 01 | t | 2.248 |  | 0 |  |  | základní |  | 0 | 0 | 0 | 0 | 0 | 4 | K | 2 |  |  |  | ROZPOCET | 0 | 0 | 0 | 0 | 0 | 1 | 0 | 4 | 1267520050
| PP |  | Poplatek za uložení stavebního odpadu na skládce (skládkovné) z armovaného betonu zatříděného do Katalogu odpadů pod kódem 17 01 01 | [14 empty] | PP | 2
| VV |  | 0,648+1,6 |  | 2.248 | [12 empty] | VV | 2 | 2 | True | 0 | ROZPOCET
| VV |  | Mezisoučet |  | 2.248 | [12 empty] | VV | 2 | 3 | True | 1 | ROZPOCET
136 | K | 997013603 | Poplatek za uložení na skládce (skládkovné) stavebního odpadu cihelného kód odpadu 17 01 02 | t | 26.124 |  | 0 |  |  | základní |  | 0 | 0 | 0 | 0 | 0 | 4 | K | 2 |  |  |  | ROZPOCET | 0 | 0 | 0 | 0 | 0 | 1 | 0 | 4 | 2060944846
| PP |  | Poplatek za uložení stavebního odpadu na skládce (skládkovné) cihelného zatříděného do Katalogu odpadů pod kódem 17 01 02 | [14 empty] | PP | 2
| VV |  | 0,848+18,713+0,27+0,294+1,063+4,936 |  | 26.124 | [12 empty] | VV | 2 | 2 | True | 0 | ROZPOCET
| VV |  | Mezisoučet |  | 26.124 | [12 empty] | VV | 2 | 3 | True | 1 | ROZPOCET
137 | K | 997013631 | Poplatek za uložení na skládce (skládkovné) stavebního odpadu směsného kód odpadu 17 09 04 | t | 6.905 |  | 0 |  |  | základní |  | 0 | 0 | 0 | 0 | 0 | 4 | K | 2 |  |  |  | ROZPOCET | 0 | 0 | 0 | 0 | 0 | 1 | 0 | 4 | 84215712
| PP |  | Poplatek za uložení stavebního odpadu na skládce (skládkovné) směsného stavebního a demoličního zatříděného do Katalogu odpadů pod kódem 17 09 04 | [14 empty] | PP | 2
| VV |  | 1,032+2,481+0,461+1,731+1,2 |  | 6.905 | [12 empty] | VV | 2 | 2 | True | 0 | ROZPOCET
| VV |  | Mezisoučet |  | 6.905 | [12 empty] | VV | 2 | 3 | True | 1 | ROZPOCET
138 | K | 997013804 | Poplatek za uložení na skládce (skládkovné) stavebního odpadu ze skla kód odpadu 17 02 02 | t | 4.579 |  | 0 |  |  | základní |  | 0 | 0 | 0 | 0 | 0 | 4 | K | 2 |  |  |  | ROZPOCET | 0 | 0 | 0 | 0 | 0 | 1 | 0 | 4 | 1177097456
| PP |  | Poplatek za uložení stavebního odpadu na skládce (skládkovné) ze skla zatříděného do Katalogu odpadů pod kódem 17 02 02 | [14 empty] | PP | 2
| VV |  | 4,579 |  | 4.579 | [12 empty] | VV | 2 | 2 | True | 0 | ROZPOCET
| VV |  | Mezisoučet |  | 4.579 | [12 empty] | VV | 2 | 3 | True | 1 | ROZPOCET
139 | K | 997013847 | Poplatek za uložení na skládce (skládkovné) odpadu asfaltového s dehtem kód odpadu 17 03 01 | t | 0.491 |  | 0 |  |  | základní |  | 0 | 0 | 0 | 0 | 0 | 4 | K | 2 |  |  |  | ROZPOCET | 0 | 0 | 0 | 0 | 0 | 1 | 0 | 4 | -1582618311
| PP |  | Poplatek za uložení stavebního odpadu na skládce (skládkovné) asfaltového s obsahem dehtu zatříděného do Katalogu odpadů pod kódem 17 03 01 | [14 empty] | PP | 2
| VV |  | 0,12+0,371 |  | 0.491 | [12 empty] | VV | 2 | 2 | True | 0 | ROZPOCET
| VV |  | Mezisoučet |  | 0.491 | [12 empty] | VV | 2 | 3 | True | 1 | ROZPOCET
362 | K | 975021211 | Podchycení nadzákladového zdiva pod stropem tl zdiva do 450 mm (náhrada pol.140) | m | 4 |  | 0 |  |  | základní |  | 0 | 0.04938 | 0.19752 | 0 | 0 | 4 | K | 2 |  |  |  | ROZPOCET | 0 | 0 | 0 | 0 | 0 | 1 | 0 | 4 | 2018203233
| PP |  | Podchycení nadzákladového zdiva pod stropem dřevěnou výztuhou nad vybouraným otvorem, pro jakoukoliv délku podchycení, při tl. zdiva do 450 mm (náhrada pol.140) | [14 empty] | PP | 2
| VV |  | 4 |  | 4 | [12 empty] | VV | 2 | 2 | True | 0 | ROZPOCET
| VV |  | Mezisoučet |  | 4 | [12 empty] | VV | 2 | 3 | True | 1 | ROZPOCET
| D | 998 | Přesun hmot |  |  |  | 0 |  |  |  |  | 0 |  | 0 |  | 0 | 1 | D | 1 |  |  |  | ROZPOCET | [6 empty] | 0
141 | K | 998011003 | Přesun hmot pro budovy zděné v do 24 m | t | 833.985 |  | 0 |  |  | základní |  | 0 | 0 | 0 | 0 | 0 | 4 | K | 2 |  |  |  | ROZPOCET | 0 | 0 | 0 | 0 | 0 | 1 | 0 | 4 | -863780396
| PP |  | Přesun hmot pro budovy občanské výstavby, bydlení, výrobu a služby s nosnou svislou konstrukcí zděnou z cihel, tvárnic nebo kamene vodorovná dopravní vzdálenost do 100 m pro budovy výšky přes 12 do 24 m | [14 empty] | PP | 2
| D | PSV | Práce a dodávky PSV |  |  |  | 0 |  |  |  |  | 0 |  | 43.7391 |  | 2.0619 | 2 | D | 0 |  |  |  | ROZPOCET | [6 empty] | 0
| D | 711 | Izolace proti vodě, vlhkosti a plynům |  |  |  | 0 |  |  |  |  | 0 |  | 2.0043 |  | 0.12 | 2 | D | 1 |  |  |  | ROZPOCET | [6 empty] | 0
142 | K | 711111001 | Provedení izolace proti zemní vlhkosti V+S za studena nátěrem penetračním | m2 | 149.5 |  | 0 |  |  | základní |  | 0 | 0 | 0 | 0 | 0 | 16 | K | 2 |  |  |  | ROZPOCET | 0 | 0 | 0 | 0 | 0 | 1 | 0 | 16 | -1404483600
| PP |  | Provedení izolace proti zemní vlhkosti natěradly a tmely za studena na ploše V+S nátěrem penetračním | [14 empty] | PP | 2
| VV |  | 119,50 |  | 119.5 | [12 empty] | VV | 2 | 2 | True | 0 | ROZPOCET
| VV |  | Mezisoučet S13-S15 |  | 119.5 | [12 empty] | VV | 2 | 3 | True | 0 | ROZPOCET
| VV |  | 30 |  | 30 | [12 empty] | VV | 2 | 2 | True | 0 | ROZPOCET
| VV |  | Mezisoučet rýh kanalizace |  | 30 | [12 empty] | VV | 2 | 3 | True | 0 | ROZPOCET
| VV |  | Součet |  | 149.5 | [12 empty] | VV | 2 | 4 | True | 1 | ROZPOCET
143 | M | 11163150 | lak penetrační asfaltový | t | 0.045 |  | 0 |  |  | základní |  | 0 | 1 | 0.045 | 0 | 0 | 32 | M | 2 |  |  |  | ROZPOCET | 0 | 0 | 0 | 0 | 0 | 1 | 0 | 16 | 573208778
| PP |  | lak penetrační asfaltový | [14 empty] | PP | 2
| P |  | Poznámka k položce: Spotřeba 0,3-0,4kg/m2 | [14 empty] | P | 2
| VV |  | 149,5*0,0003 'Přepočtené koeficientem množství |  | 0.045 | [12 empty] | VV | 2 | 2 | False | 1 | ROZPOCET
144 | K | 711113127 | Izolace proti vlhkosti svislá, vodorovná za studena těsnicí stěrkou jednosložkovou na bázi cementu | m2 | 28.93 |  | 0 |  |  | základní |  | 0 | 0.0035 | 0.10125 | 0 | 0 | 16 | K | 2 |  |  |  | ROZPOCET | 0 | 0 | 0 | 0 | 0 | 1 | 0 | 16 | 1722295624
| PP |  | Izolace proti zemní vlhkosti natěradly a tmely za studena na ploše svislé, vodorovné těsnicí stěrkou jednosložkovu na bázi cementu | [14 empty] | PP | 2
145 | K | 711131811 | Odstranění izolace proti zemní vlhkosti vodorovné | m2 | 30 |  | 0 |  |  | základní |  | 0 | 0 | 0 | 0.004 | 0.12 | 16 | K | 2 |  |  |  | ROZPOCET | 0 | 0 | 0 | 0 | 0 | 1 | 0 | 16 | -384521821
| PP |  | Odstranění izolace proti zemní vlhkosti na ploše vodorovné V | [14 empty] | PP | 2
146 | K | 711141559 | Provedení izolace proti zemní vlhkosti pásy přitavením V+S NAIP | m2 | 299 |  | 0 |  |  | základní |  | 0 | 0.0004 | 0.1196 | 0 | 0 | 16 | K | 2 |  |  |  | ROZPOCET | 0 | 0 | 0 | 0 | 0 | 1 | 0 | 16 | -930757544
| PP |  | Provedení izolace proti zemní vlhkosti pásy přitavením NAIP na ploše V+ S | [14 empty] | PP | 2
| VV |  | 119,5*2 |  | 239 | [12 empty] | VV | 2 | 2 | True | 0 | ROZPOCET
| VV |  | Mezisoučet |  | 239 | [12 empty] | VV | 2 | 3 | True | 0 | ROZPOCET
| VV |  | 30*2 |  | 60 | [12 empty] | VV | 2 | 2 | True | 0 | ROZPOCET
| VV |  | Mezisoučet kanalizace rýhy |  | 60 | [12 empty] | VV | 2 | 3 | True | 0 | ROZPOCET
| VV |  | Součet |  | 299 | [12 empty] | VV | 2 | 4 | True | 1 | ROZPOCET
147 | M | 62836109 | pás asfaltový natavitelný oxidovaný tl 3,5mm s vložkou z hliníkové fólie / hliníkové fólie s textilií, se spalitelnou PE folií nebo jemnozrnným minerálním posypem | m2 | 343.85 |  | 0 |  |  | základní |  | 0 | 0.005 | 1.7193 | 0 | 0 | 32 | M | 2 |  |  |  | ROZPOCET | 0 | 0 | 0 | 0 | 0 | 1 | 0 | 16 | 363590214
| PP |  | pás asfaltový natavitelný oxidovaný tl 3,5mm s vložkou z hliníkové fólie / hliníkové fólie s textilií, se spalitelnou PE folií nebo jemnozrnným minerálním posypem | [14 empty] | PP | 2
| VV |  | 299*1,15 'Přepočtené koeficientem množství |  | 343.85 | [12 empty] | VV | 2 | 2 | False | 1 | ROZPOCET
148 | K | 711491273 | Provedení izolace proti tlakové vodě svislé z nopové folie | m2 | 48.1 |  | 0 |  |  | základní |  | 0 | 4e-05 | 0.001924 | 0 | 0 | 16 | K | 2 |  |  |  | ROZPOCET | 0 | 0 | 0 | 0 | 0 | 1 | 0 | 16 | -1085797030
| PP |  | Provedení izolace proti povrchové a podpovrchové tlakové vodě ostatní na ploše svislé S z nopové fólie | [14 empty] | PP | 2
149 | M | 28323005 | fólie profilovaná (nopová) drenážní HDPE s výškou nopů 8mm | m2 | 57.72 |  | 0 |  |  | základní |  | 0 | 0.0003 | 0.017316 | 0 | 0 | 32 | M | 2 |  |  |  | ROZPOCET | 0 | 0 | 0 | 0 | 0 | 1 | 0 | 16 | -871919597
| PP |  | fólie profilovaná (nopová) drenážní HDPE s výškou nopů 8mm | [14 empty] | PP | 2
| VV |  | 48,1*1,2 'Přepočtené koeficientem množství |  | 57.72 | [12 empty] | VV | 2 | 2 | False | 1 | ROZPOCET
150 | K | 998711102 | Přesun hmot tonážní pro izolace proti vodě, vlhkosti a plynům v objektech výšky do 12 m | t | 2.004 |  | 0 |  |  | základní |  | 0 | 0 | 0 | 0 | 0 | 16 | K | 2 |  |  |  | ROZPOCET | 0 | 0 | 0 | 0 | 0 | 1 | 0 | 16 | -1011543310
| PP |  | Přesun hmot pro izolace proti vodě, vlhkosti a plynům stanovený z hmotnosti přesunovaného materiálu vodorovná dopravní vzdálenost do 50 m v objektech výšky přes 6 do 12 m | [14 empty] | PP | 2
| D | 712 | Povlakové krytiny |  |  |  | 0 |  |  |  |  | 0 |  | 1.2176 |  | 0.3713 | 2 | D | 1 |  |  |  | ROZPOCET | [6 empty] | 0
151 | K | 712300832 | Odstranění povlakové krytiny střech do 10° dvouvrstvé vč. zaříznutí | m2 | 37.13 |  | 0 |  |  | základní |  | 0 | 0 | 0 | 0.01 | 0.3713 | 16 | K | 2 |  |  |  | ROZPOCET | 0 | 0 | 0 | 0 | 0 | 1 | 0 | 16 | -1037082573
| PP |  | Odstranění ze střech plochých do 10° krytiny povlakové dvouvrstvé | [14 empty] | PP | 2
| VV |  | (27,9*2+9,23*2)*0,5 |  | 37.13 | [12 empty] | VV | 2 | 2 | True | 0 | ROZPOCET
| VV |  | Mezisoučet atika + zaříznutí |  | 37.13 | [12 empty] | VV | 2 | 3 | True | 1 | ROZPOCET
152 | K | 712363512.cz | Provedení povlak krytiny mechanicky kotvenou do trapézu TI , budova v do 18m- kompletní systém -hydoizolační folie s atestem proti prorůstání plevelů | m2 | 500.06 |  | 0 |  |  | základní |  | 0 | 0.00025 | 0.12502 | 0 | 0 | 16 | K | 2 |  |  |  | ROZPOCET | 0 | 0 | 0 | 0 | 0 | 1 | 0 | 16 | 692074797
| PP |  | Provedení povlak krytiny mechanicky kotvenou do trapézu TI , budova v do 18m- kompletní systém -hydoizolační folie s atestem proti prorůstání plevelů | [14 empty] | PP | 2
| VV |  | (211,4 +87,5)*1,1 |  | 328.79 | [12 empty] | VV | 2 | 2 | True | 0 | ROZPOCET
| VV |  | Mezisoučet s7;s7b;s8 |  | 328.79 | [12 empty] | VV | 2 | 3 | True | 0 | ROZPOCET
| VV |  | (36,5+18,5)*1,1 |  | 60.5 | [12 empty] | VV | 2 | 2 | True | 0 | ROZPOCET
| VV |  | MezisoučetS9 |  | 60.5 | [12 empty] | VV | 2 | 3 | True | 0 | ROZPOCET
| VV |  | (16,5+9,5)*1,1 |  | 28.6 | [12 empty] | VV | 2 | 2 | True | 0 | ROZPOCET
| VV |  | Mezisoučet S10 |  | 28.6 | [12 empty] | VV | 2 | 3 | True | 0 | ROZPOCET
| VV |  | (58,7+16)*1,1 |  | 82.17 | [12 empty] | VV | 2 | 2 | True | 0 | ROZPOCET
| VV |  | Mezisoučet S11;s12 |  | 82.17 | [12 empty] | VV | 2 | 3 | True | 0 | ROZPOCET
| VV |  | Součet |  | 500.06 | [12 empty] | VV | 2 | 4 | True | 1 | ROZPOCET
153 | M | 28322012 | fólie hydroizolační střešní mPVC mechanicky kotvená tl 1,5mm tmavě šedá Broof 13 kompletní systém -hydoizolační folie s atestem proti prorůstání plevelů | m2 | 575.069 |  | 0 |  |  | základní |  | 0 | 0.0019 | 1.0926 | 0 | 0 | 32 | M | 2 |  |  |  | ROZPOCET | 0 | 0 | 0 | 0 | 0 | 1 | 0 | 16 | 522361220
| PP |  | fólie hydroizolační střešní mPVC mechanicky kotvená tl 1,5mm tmavě šedá kompletní systém -hydoizolační folie s atestem proti prorůstání plevelů | [14 empty] | PP | 2
| VV |  | 500,06*1,15 'Přepočtené koeficientem množství |  | 575.069 | [12 empty] | VV | 2 | 2 | False | 1 | ROZPOCET
154 | K | 998712103 | Přesun hmot tonážní tonážní pro krytiny povlakové v objektech v do 24 m | t | 1.218 |  | 0 |  |  | základní |  | 0 | 0 | 0 | 0 | 0 | 16 | K | 2 |  |  |  | ROZPOCET | 0 | 0 | 0 | 0 | 0 | 1 | 0 | 16 | -396221888
| PP |  | Přesun hmot pro povlakové krytiny stanovený z hmotnosti přesunovaného materiálu vodorovná dopravní vzdálenost do 50 m v objektech výšky přes 12 do 24 m | [14 empty] | PP | 2
| D | 713 | Izolace tepelné |  |  |  | 0 |  |  |  |  | 0 |  | 5.5684 |  | 0 | 2 | D | 1 |  |  |  | ROZPOCET | [6 empty] | 0
155 | K | 713121111 | Montáž izolace tepelné podlah volně kladenými rohožemi, pásy, dílci, deskami 1 vrstva | m2 | 92.2 |  | 0 |  |  | základní |  | 0 | 0 | 0 | 0 | 0 | 16 | K | 2 |  |  |  | ROZPOCET | 0 | 0 | 0 | 0 | 0 | 1 | 0 | 16 | -1697881352
| PP |  | Montáž tepelné izolace podlah rohožemi, pásy, deskami, dílci, bloky (izolační materiál ve specifikaci) kladenými volně jednovrstvá | [14 empty] | PP | 2
| VV |  | 36,2 |  | 36.2 | [12 empty] | VV | 2 | 2 | True | 0 | ROZPOCET
| VV |  | Mezisoučet s4 |  | 36.2 | [12 empty] | VV | 2 | 3 | True | 0 | ROZPOCET
| VV |  | 23 |  | 23 | [12 empty] | VV | 2 | 2 | True | 0 | ROZPOCET
| VV |  | Mezisoučet s5 |  | 23 | [12 empty] | VV | 2 | 3 | True | 0 | ROZPOCET
| VV |  | 33 |  | 33 | [12 empty] | VV | 2 | 2 | True | 0 | ROZPOCET
| VV |  | Mezisoučet s6 |  | 33 | [12 empty] | VV | 2 | 3 | True | 0 | ROZPOCET
| VV |  | Součet |  | 92.2 | [12 empty] | VV | 2 | 4 | True | 1 | ROZPOCET
156 | M | 28375865.00 | Elastifikované desky z pěnového polystyrenu s nízkou dynamickou tuhostí pro kročejovou neprůzvučnost λ=0,039 tl 20mm | m2 | 94.966 |  | 0 |  |  | základní |  | 0 | 0.0004 | 0.037986 | 0 | 0 | 32 | M | 2 |  |  |  | ROZPOCET | 0 | 0 | 0 | 0 | 0 | 1 | 0 | 16 | -1091982898
| PP |  | Elastifikované desky z pěnového polystyrenu s nízkou dynamickou tuhostí pro kročejovou neprůzvučnost λ=0,039 tl 20mm | [14 empty] | PP | 2
| VV |  | 92,2*1,03 |  | 94.966 | [12 empty] | VV | 2 | 2 | True | 0 | ROZPOCET
| VV |  | Mezisoučet |  | 94.966 | [12 empty] | VV | 2 | 3 | True | 1 | ROZPOCET
157 | K | 713121111.1 | Montáž izolace tepelné podlah volně kladenými rohožemi, pásy, dílci, deskami 1 vrstva | m2 | 121 |  | 0 |  |  | základní |  | 0 | 0 | 0 | 0 | 0 | 16 | K | 2 |  |  |  | ROZPOCET | 0 | 0 | 0 | 0 | 0 | 1 | 0 | 16 | -1132309755
| PP |  | Montáž tepelné izolace podlah rohožemi, pásy, deskami, dílci, bloky (izolační materiál ve specifikaci) kladenými volně jednovrstvá | [14 empty] | PP | 2
| VV |  | 23,2+37,3 |  | 60.5 | [12 empty] | VV | 2 | 2 | True | 0 | ROZPOCET
| VV |  | Mezisoučet s3; s4 tl. 330mm |  | 60.5 | [12 empty] | VV | 2 | 3 | True | 0 | ROZPOCET
| VV |  | 23,2 |  | 23.2 | [12 empty] | VV | 2 | 2 | True | 0 | ROZPOCET
| VV |  | Mezisoučet s3 tl. 260mm |  | 23.2 | [12 empty] | VV | 2 | 3 | True | 0 | ROZPOCET
| VV |  | 37,3 |  | 37.3 | [12 empty] | VV | 2 | 2 | True | 0 | ROZPOCET
| VV |  | Mezisoučet s4 tl.100mm |  | 37.3 | [12 empty] | VV | 2 | 3 | True | 0 | ROZPOCET
| VV |  | Součet |  | 121 | [12 empty] | VV | 2 | 4 | True | 1 | ROZPOCET
158 | M | 63152110 | pás tepelně izolační univerzální λ=0,033-0,037 tl 220mm | m2 | 60.5 |  | 0 |  |  | základní |  | 0 | 0.0066 | 0.3993 | 0 | 0 | 32 | M | 2 |  |  |  | ROZPOCET | 0 | 0 | 0 | 0 | 0 | 1 | 0 | 16 | 340502355
| PP |  | pás tepelně izolační univerzální λ=0,033-0,037 tl 220mm | [14 empty] | PP | 2
| VV |  | 23,2+37,3 |  | 60.5 | [12 empty] | VV | 2 | 2 | True | 0 | ROZPOCET
| VV |  | Mezisoučet s3; s4 |  | 60.5 | [12 empty] | VV | 2 | 3 | True | 1 | ROZPOCET
159 | M | 63152134 | pás tepelně izolační univerzální λ=0,037 tl 120mm | m2 | 60.5 |  | 0 |  |  | základní |  | 0 | 0.0036 | 0.2178 | 0 | 0 | 32 | M | 2 |  |  |  | ROZPOCET | 0 | 0 | 0 | 0 | 0 | 1 | 0 | 16 | 1957317567
| PP |  | pás tepelně izolační univerzální λ=0,037 tl 120mm | [14 empty] | PP | 2
160 | M | 63152133 | pás tepelně izolační univerzální λ=0,037 tl 100mm | m2 | 37.3 |  | 0 |  |  | základní |  | 0 | 0.0028 | 0.10444 | 0 | 0 | 32 | M | 2 |  |  |  | ROZPOCET | 0 | 0 | 0 | 0 | 0 | 1 | 0 | 16 | 617304092
| PP |  | pás tepelně izolační univerzální λ=0,037 tl 100mm | [14 empty] | PP | 2
161 | M | 63152135 | pás tepelně izolační univerzální λ=0,037 tl 140mm | m2 | 43 |  | 0 |  |  | základní |  | 0 | 0.0042 | 0.1806 | 0 | 0 | 32 | M | 2 |  |  |  | ROZPOCET | 0 | 0 | 0 | 0 | 0 | 1 | 0 | 16 | -705026300
| PP |  | pás tepelně izolační univerzální λ=0,037 tl 140mm | [14 empty] | PP | 2
| VV |  | 21,5*2 |  | 43 | [12 empty] | VV | 2 | 2 | True | 0 | ROZPOCET
| VV |  | Mezisoučet s3 |  | 43 | [12 empty] | VV | 2 | 3 | True | 1 | ROZPOCET
162 | K | 713121211 | Montáž izolace tepelné podlah volně kladenými okrajovými pásky | m | 460 |  | 0 |  |  | základní |  | 0 | 0 | 0 | 0 | 0 | 16 | K | 2 |  |  |  | ROZPOCET | 0 | 0 | 0 | 0 | 0 | 1 | 0 | 16 | 687894330
| PP |  | Montáž tepelné izolace podlah okrajovými pásky kladenými volně | [14 empty] | PP | 2
| VV |  | 340+12+21+37+25+25 |  | 460 | [12 empty] | VV | 2 | 2 | True | 0 | ROZPOCET
| VV |  | Mezisoučet |  | 460 | [12 empty] | VV | 2 | 3 | True | 1 | ROZPOCET
163 | M | 63152004 | pásek izolační minerální podlahový λ=0,036 15x100x1000mm | m | 460 |  | 0 |  |  | základní |  | 0 | 0.0003 | 0.138 | 0 | 0 | 32 | M | 2 |  |  |  | ROZPOCET | 0 | 0 | 0 | 0 | 0 | 1 | 0 | 16 | 1128338338
| PP |  | pásek izolační minerální podlahový λ=0,036 15x100x1000mm | [14 empty] | PP | 2
164 | K | 713122111.00 | Parotěsná vrstva vodorovná | m2 | 322.2 |  | 0 |  |  | základní |  | 0 | 0.00081 | 0.26098 | 0 | 0 | 16 | K | 2 |  |  |  | ROZPOCET | 0 | 0 | 0 | 0 | 0 | 1 | 0 | 16 | 294611680
| PP |  | Izolace parotěsná vrstva na ploše vodorovné V | [14 empty] | PP | 2
| VV |  | 211,4 |  | 211.4 | [12 empty] | VV | 2 | 2 | True | 0 | ROZPOCET
| VV |  | Mezisoučet S7; S7b;S8 |  | 211.4 | [12 empty] | VV | 2 | 3 | True | 0 | ROZPOCET
| VV |  | 35,6+16,5+58,7 |  | 110.8 | [12 empty] | VV | 2 | 2 | True | 0 | ROZPOCET
| VV |  | Mezisoučet S9; S10; S11; S12 |  | 110.8 | [12 empty] | VV | 2 | 3 | True | 0 | ROZPOCET
| VV |  | Součet |  | 322.2 | [12 empty] | VV | 2 | 4 | True | 1 | ROZPOCET
165 | K | 713131145 | Montáž izolace tepelné stěn a základů lepením bodově rohoží, pásů, dílců, desek | m2 | 49.826 |  | 0 |  |  | základní |  | 0 | 0.003 | 0.14948 | 0 | 0 | 16 | K | 2 |  |  |  | ROZPOCET | 0 | 0 | 0 | 0 | 0 | 1 | 0 | 16 | 1357086454
| PP |  | Montáž tepelné izolace stěn rohožemi, pásy, deskami, dílci, bloky (izolační materiál ve specifikaci) lepením bodově | [14 empty] | PP | 2
| VV |  | 48,1 |  | 48.1 | [12 empty] | VV | 2 | 2 | True | 0 | ROZPOCET
| VV |  | Mezisoučet perimetr základ |  | 48.1 | [12 empty] | VV | 2 | 3 | True | 0 | ROZPOCET
| VV |  | 0,238*(1,25+3,5+1,0+1,5) |  | 1.726 | [12 empty] | VV | 2 | 2 | True | 0 | ROZPOCET
| VV |  | Mezisoučet keram.překlad |  | 1.726 | [12 empty] | VV | 2 | 3 | True | 0 | ROZPOCET
| VV |  | Součet |  | 49.826 | [12 empty] | VV | 2 | 4 | True | 1 | ROZPOCET
166 | M | 28376421 | deska z polystyrénu XPS, hrana polodrážková a hladký povrch 300kPa tl 80mm | m2 | 1.726 |  | 0 |  |  | základní |  | 0 | 0.0024 | 0.0041424 | 0 | 0 | 32 | M | 2 |  |  |  | ROZPOCET | 0 | 0 | 0 | 0 | 0 | 1 | 0 | 16 | 1878271091
| PP |  | deska z polystyrénu XPS, hrana polodrážková a hladký povrch 300kPa tl 80mm | [14 empty] | PP | 2
| VV |  | 1,726 |  | 1.726 | [12 empty] | VV | 2 | 2 | True | 0 | ROZPOCET
| VV |  | Mezisoučet keram překlad |  | 1.726 | [12 empty] | VV | 2 | 3 | True | 1 | ROZPOCET
167 | M | 28376014 | deska perimetrická fasádní soklová 150kPa λ=0,035 tl 60mm | m2 | 50.505 |  | 0 |  |  | základní |  | 0 | 0.00194 | 0.09798 | 0 | 0 | 32 | M | 2 |  |  |  | ROZPOCET | 0 | 0 | 0 | 0 | 0 | 1 | 0 | 16 | -1472900862
| PP |  | deska perimetrická fasádní soklová 150kPa λ=0,035 tl 60mm | [14 empty] | PP | 2
| VV |  | 48,1*1,05 'Přepočtené koeficientem množství |  | 50.505 | [12 empty] | VV | 2 | 2 | False | 1 | ROZPOCET
168 | K | 713131151 | Montáž izolace tepelné stěn a základů volně vloženými rohožemi, pásy, dílci, deskami 1 vrstva | m2 | 16 |  | 0 |  |  | základní |  | 0 | 0 | 0 | 0 | 0 | 16 | K | 2 |  |  |  | ROZPOCET | 0 | 0 | 0 | 0 | 0 | 1 | 0 | 16 | 1463982482
| PP |  | Montáž tepelné izolace stěn rohožemi, pásy, deskami, dílci, bloky (izolační materiál ve specifikaci) vložením jednovrstvě | [14 empty] | PP | 2
| VV |  | 0,5*32 |  | 16 | [12 empty] | VV | 2 | 2 | True | 0 | ROZPOCET
| VV |  | Mezisoučet |  | 16 | [12 empty] | VV | 2 | 3 | True | 1 | ROZPOCET
169 | M | 63152108 | pás tepelně izolační univerzální λ=0,033-0,035 tl 200mm | m2 | 16.8 |  | 0 |  |  | základní |  | 0 | 0.006 | 0.1008 | 0 | 0 | 32 | M | 2 |  |  |  | ROZPOCET | 0 | 0 | 0 | 0 | 0 | 1 | 0 | 16 | 931787056
| PP |  | pás tepelně izolační univerzální λ=0,033-0,035 tl 200mm | [14 empty] | PP | 2
| VV |  | 16*1,05 'Přepočtené koeficientem množství |  | 16.8 | [12 empty] | VV | 2 | 2 | False | 1 | ROZPOCET
170 | K | 713141152 | Montáž izolace tepelné střech plochých kladené volně 2 vrstvy rohoží, pásů, dílců, desek | m2 | 323.1 |  | 0 |  |  | základní |  | 0 | 0 | 0 | 0 | 0 | 16 | K | 2 |  |  |  | ROZPOCET | 0 | 0 | 0 | 0 | 0 | 1 | 0 | 16 | 1354352837
| PP |  | Montáž tepelné izolace střech plochých rohožemi, pásy, deskami, dílci, bloky (izolační materiál ve specifikaci) kladenými volně dvouvrstvá | [14 empty] | PP | 2
| VV |  | 211,4+36,5+16,5+58,7 |  | 323.1 | [12 empty] | VV | 2 | 2 | True | 0 | ROZPOCET
| VV |  | Mezisoučet |  | 323.1 | [12 empty] | VV | 2 | 3 | True | 1 | ROZPOCET
171 | M | 28375906 | deska EPS 200 do plochých střech a podlah λ=0,034 | m3 | 82.036 |  | 0 |  |  | základní |  | 0 | 0.035 | 2.8713 | 0 | 0 | 32 | M | 2 |  |  |  | ROZPOCET | 0 | 0 | 0 | 0 | 0 | 1 | 0 | 16 | -1399702229
| PP |  | deska EPS 200 do plochých střech a podlah λ=0,034 | [14 empty] | PP | 2
| VV |  | 2*0,15*(211,4+36,5) |  | 74.37 | [12 empty] | VV | 2 | 2 | True | 0 | ROZPOCET
| VV |  | Mezisoučet s7;s7b;s8;s9 |  | 74.37 | [12 empty] | VV | 2 | 3 | True | 0 | ROZPOCET
| VV |  | 0,18*16,5 |  | 2.97 | [12 empty] | VV | 2 | 2 | True | 0 | ROZPOCET
| VV |  | Mezisoučet s10 |  | 2.97 | [12 empty] | VV | 2 | 3 | True | 0 | ROZPOCET
| VV |  | 0,08*58,7 |  | 4.696 | [12 empty] | VV | 2 | 2 | True | 0 | ROZPOCET
| VV |  | Mezisoučet s11;s12 |  | 4.696 | [12 empty] | VV | 2 | 3 | True | 0 | ROZPOCET
| VV |  | Součet |  | 82.036 | [12 empty] | VV | 2 | 4 | True | 1 | ROZPOCET
172 | K | 713141242.cz | Přikotvení tepelné izolace šrouby do trapézového plechu nebo do dřeva pro izolaci tl přes 320-470mm | m2 | 323.1 |  | 0 |  |  | základní |  | 0 | 8e-05 | 0.025848 | 0 | 0 | 16 | K | 2 |  |  |  | ROZPOCET | 0 | 0 | 0 | 0 | 0 | 1 | 0 | 16 | -786375871
| PP |  | Montáž tepelné izolace střech plochých mechanické přikotvení šrouby včetně dodávky šroubů, bez položení tepelné izolace tl. izolace přes 320-470mm do trapézového plechu nebo do dřeva | [14 empty] | PP | 2
| VV |  | 211,4+36,5+16,5+58,7 |  | 323.1 | [12 empty] | VV | 2 | 2 | True | 0 | ROZPOCET
| VV |  | Mezisoučet |  | 323.1 | [12 empty] | VV | 2 | 3 | True | 1 | ROZPOCET
173 | K | 713141311 | Montáž izolace tepelné střech plochých kladené volně, spádová vrstva | m2 | 323.1 |  | 0 |  |  | základní |  | 0 | 0 | 0 | 0 | 0 | 16 | K | 2 |  |  |  | ROZPOCET | 0 | 0 | 0 | 0 | 0 | 1 | 0 | 16 | 1229254520
| PP |  | Montáž tepelné izolace střech plochých spádovými klíny v ploše kladenými volně | [14 empty] | PP | 2
| VV |  | 211,4+36,5+16,5+58,7 |  | 323.1 | [12 empty] | VV | 2 | 2 | True | 0 | ROZPOCET
| VV |  | Mezisoučet |  | 323.1 | [12 empty] | VV | 2 | 3 | True | 1 | ROZPOCET
174 | M | 28376143 | klín izolační z pěnového polystyrenu EPS 200 spádový | m3 | 32.658 |  | 0 |  |  | základní |  | 0 | 0.03 | 0.97974 | 0 | 0 | 32 | M | 2 |  |  |  | ROZPOCET | 0 | 0 | 0 | 0 | 0 | 1 | 0 | 16 | -741499900
| PP |  | klín izolační z pěnového polystyrenu EPS 200 spádový | [14 empty] | PP | 2
| VV |  | 211,4*0,1 |  | 21.14 | [12 empty] | VV | 2 | 2 | True | 0 | ROZPOCET
| VV |  | 36,5*0,1 |  | 3.65 | [12 empty] | VV | 2 | 2 | True | 0 | ROZPOCET
| VV |  | 16,5*0,1 |  | 1.65 | [12 empty] | VV | 2 | 2 | True | 0 | ROZPOCET
| VV |  | 34,8*0,11 |  | 3.828 | [12 empty] | VV | 2 | 2 | True | 0 | ROZPOCET
| VV |  | 23,9*0,1 |  | 2.39 | [12 empty] | VV | 2 | 2 | True | 0 | ROZPOCET
| VV |  | Mezisoučet |  | 32.658 | [12 empty] | VV | 2 | 3 | True | 1 | ROZPOCET
175 | K | 998713102 | Přesun hmot tonážní pro izolace tepelné v objektech v do 12 m | t | 5.568 |  | 0 |  |  | základní |  | 0 | 0 | 0 | 0 | 0 | 16 | K | 2 |  |  |  | ROZPOCET | 0 | 0 | 0 | 0 | 0 | 1 | 0 | 16 | 1393507587
| PP |  | Přesun hmot pro izolace tepelné stanovený z hmotnosti přesunovaného materiálu vodorovná dopravní vzdálenost do 50 m v objektech výšky přes 6 m do 12 m | [14 empty] | PP | 2
| D | 714 | Akustická a protiotřesová opatření |  |  |  | 0 |  |  |  |  | 0 |  | 0.31613 |  | 0 | 2 | D | 1 |  |  |  | ROZPOCET | [6 empty] | 0
176 | K | 714451001 | Montáž antivibračních rohoží z recyklované pryže volně položených vodorovně nebo svisle | m2 | 19.055 |  | 0 |  |  | základní |  | 0 | 0 | 0 | 0 | 0 | 16 | K | 2 |  |  |  | ROZPOCET | 0 | 0 | 0 | 0 | 0 | 1 | 0 | 16 | 2084481274
| PP |  | Montáž antivibračních rohoží stavebních konstrukcí a strojních zařízení z recyklované pryže volně položených vodorovně nebo svisle | [14 empty] | PP | 2
| VV |  | 2,5*2,5*2*1,03 |  | 12.875 | [12 empty] | VV | 2 | 2 | True | 0 | ROZPOCET
| VV |  | 8*2,5*0,3*1,03 |  | 6.18 | [12 empty] | VV | 2 | 2 | True | 0 | ROZPOCET
| VV |  | Mezisoučet |  | 19.055 | [12 empty] | VV | 2 | 3 | True | 1 | ROZPOCET
177 | M | GLP.AV425030000650 | deska antivibrační 2000x1000x25mm podrobný popis viz TZ | m2 | 20.008 |  | 0 |  |  | základní |  | 0 | 0.0158 | 0.31613 | 0 | 0 | 32 | M | 2 |  |  |  | ROZPOCET | 0 | 0 | 0 | 0 | 0 | 1 | 0 | 16 | -1695944392
| PP |  | deska antivibrační 2000x1000x25mm podrobný popis viz TZ | [14 empty] | PP | 2
| VV |  | 19,055*1,05 'Přepočtené koeficientem množství |  | 20.008 | [12 empty] | VV | 2 | 2 | False | 1 | ROZPOCET
178 | K | 998714103 | Přesun hmot tonážní pro akustická a protiotřesová opatření v objektech v do 24 m | t | 0.316 |  | 0 |  |  | základní |  | 0 | 0 | 0 | 0 | 0 | 16 | K | 2 |  |  |  | ROZPOCET | 0 | 0 | 0 | 0 | 0 | 1 | 0 | 16 | 667326277
| PP |  | Přesun hmot pro akustická a protiotřesová opatření stanovený z hmotnosti přesunovaného materiálu vodorovná dopravní vzdálenost do 50 m v objektech výšky přes 12 do 24 m | [14 empty] | PP | 2
| D | 741 | Elektroinstalace - silnoproud |  |  |  | 0 |  |  |  |  | 0 |  | 0 |  | 0.1084 | 2 | D | 1 |  |  |  | ROZPOCET | [6 empty] | 0
364 | K | 741371821 | Demontáž osvětlovacího modulového systému zářivkového délky do 1100 mm bez zachováním funkčnosti (náhrada pol.180) | kus | 3 |  | 0 |  |  | základní |  | 0 | 0 | 0 | 0.001 | 0.003 | 16 | K | 2 |  |  |  | ROZPOCET | 0 | 0 | 0 | 0 | 0 | 1 | 0 | 16 | -969193838
| PP |  | Demontáž svítidel bez zachování funkčnosti (do suti) v bytových nebo společenských místnostech modulového systému zářivkových, délky do 1100 mm (náhrada pol.180) | [14 empty] | PP | 2
366 | K | 741373001 | Montáž svítidlo výbojkové průmyslové stropní raménkové (náhrada pol.180) | kus | 4 |  | 0 |  |  | základní |  | 0 | 0 | 0 | 0 | 0 | 16 | K | 2 |  |  |  | ROZPOCET | 0 | 0 | 0 | 0 | 0 | 1 | 0 | 16 | -1913199508
| PP |  | Montáž svítidel výbojkových se zapojením vodičů průmyslových nebo venkovních raménkových (náhrada pol.180) | [14 empty] | PP | 2
365 | K | 741375821 | Demontáž svítidla průmyslového výbojkového venkovního na výložníku do 3 m se zachováním funkčnosti (náhrada pol.180) | kus | 4 |  | 0 |  |  | základní |  | 0 | 0 | 0 | 0 | 0 | 16 | K | 2 |  |  |  | ROZPOCET | 0 | 0 | 0 | 0 | 0 | 1 | 0 | 16 | -824510528
| PP |  | Demontáž svítidel se zachováním funkčnosti průmyslových výbojkových venkovních na výložníku do 3 m (náhrada pol.180) | [14 empty] | PP | 2
179 | K | 741421824.cz | Odstranění hromosvodu rovná střecha do suti vč. odvozu a likvidace (úprava položky) | m | 170 |  | 0 |  |  | základní |  | 0 | 0 | 0 | 0.00062 | 0.1054 | 16 | K | 2 |  |  |  | ROZPOCET | 0 | 0 | 0 | 0 | 0 | 1 | 0 | 16 | -79938683
| PP |  | Odstranění hromosvodu rovná střecha do suti vč. odvozu a likvidace (úprava položky) | [14 empty] | PP | 2
367 | K | R-741-A.00-1002 | Odstranění vedení NN do suti v rozsahu PD vč. odvozu a likvidace (náhrada pol.180) | m | 60 |  | 0 |  |  | základní |  | 0 | 0 | 0 | 0 | 0 | 16 | K | 2 |  |  |  | ROZPOCET | 0 | 0 | 0 | 0 | 0 | 1 | 0 | 16 | -17670156
| PP |  | Odstranění vedení NN do suti v rozsahu PD vč. odvozu a likvidace (náhrada pol.180) | [14 empty] | PP | 2
| D | 762 | Konstrukce tesařské |  |  |  | 0 |  |  |  |  | 0 |  | 2.8305 |  | 0 | 2 | D | 1 |  |  |  | ROZPOCET | [6 empty] | 0
181 | K | 762083111 | Impregnace řeziva proti dřevokaznému hmyzu a houbám máčením třída ohrožení 1 a 2 | m3 | 4.563 |  | 0 |  |  | základní |  | 0 | 0.00122 | 0.0055669 | 0 | 0 | 16 | K | 2 |  |  |  | ROZPOCET | 0 | 0 | 0 | 0 | 0 | 1 | 0 | 16 | 214439086
| PP |  | Práce společné pro tesařské konstrukce impregnace řeziva máčením proti dřevokaznému hmyzu a houbám, třída ohrožení 1 a 2 (dřevo v interiéru) | [14 empty] | PP | 2
| VV |  | 2,563+2,0 |  | 4.563 | [12 empty] | VV | 2 | 2 | True | 0 | ROZPOCET
| VV |  | Mezisoučet |  | 4.563 | [12 empty] | VV | 2 | 3 | True | 1 | ROZPOCET
182 | K | 762086111 | Montáž KDK hmotnosti prvku do 5 kg - terasa D.1.1.01.b-30 | kg | 129.8 |  | 0 |  |  | základní |  | 0 | 0 | 0 | 0 | 0 | 16 | K | 2 |  |  |  | ROZPOCET | 0 | 0 | 0 | 0 | 0 | 1 | 0 | 16 | -2031930433
| PP |  | Práce společné pro tesařské konstrukce montáž kovových doplňkových konstrukcí (materiál ve specifikaci) hmotnosti prvku do 5 kg - terasa podrobný popis v.č. | [14 empty] | PP | 2
| VV |  | (19+5+1+5+6+1+1+2+6+4+1+3+1+1+2+1)*2,2 |  | 129.8 | [12 empty] | VV | 2 | 2 | True | 0 | ROZPOCET
| VV |  | Mezisoučet |  | 129.8 | [12 empty] | VV | 2 | 3 | True | 1 | ROZPOCET
183 | M | M-762-K1 | Kotvení nosné konstrukce K1 podrobný popis v.č. D.1.1.01.b-30 4xsvorník M10; 4x P8-120x340; 2xP8x240x340 | ks | 19 |  | 0 |  |  | základní |  | 0 | 0 | 0 | 0 | 0 | 32 | M | 2 |  |  |  | ROZPOCET | 0 | 0 | 0 | 0 | 0 | 1 | 0 | 16 | 707410398
| PP |  | Kotvení nosné konstrukce K1 podrobný popis v.č. D.1.1.01.b-30 4xsvorník M10; 4x P8-120x340; 2xP8x240x340 (upřesnění specifikace) | [14 empty] | PP | 2
184 | M | M-762-K2 | Kotvení nosné konstrukce K2 podrobný popis v.č. D.1.1.01.b-30 4xsvorník M10; 4x P8-120x340; 2xP8x240x340 | ks | 6 |  | 0 |  |  | základní |  | 0 | 0 | 0 | 0 | 0 | 32 | M | 2 |  |  |  | ROZPOCET | 0 | 0 | 0 | 0 | 0 | 1 | 0 | 16 | 1316889306
| PP |  | Kotvení nosné konstrukce K2 podrobný popis v.č. D.1.1.01.b-30 4xsvorník M10; 4x P8-120x340; 2xP8x240x340 (upřesnění specifikace) | [14 empty] | PP | 2
| VV |  | 6 |  | 6 | [12 empty] | VV | 2 | 2 | True | 0 | ROZPOCET
| VV |  | Mezisoučet |  | 6 | [12 empty] | VV | 2 | 3 | True | 1 | ROZPOCET
185 | M | M-762-K3 | Kotvení nosné konstrukce K3 podrobný popis v.č. D.1.1.01.b-30 4xsvorník M10; 4x P8-120x340; 2xP8x240x340 | ks | 6 |  | 0 |  |  | základní |  | 0 | 0 | 0 | 0 | 0 | 32 | M | 2 |  |  |  | ROZPOCET | 0 | 0 | 0 | 0 | 0 | 1 | 0 | 16 | 2051925737
| PP |  | Kotvení nosné konstrukce K3 podrobný popis v.č. D.1.1.01.b-30 4xsvorník M10; 4x P8-120x340; 2xP8x240x340 (upřesnění specifikace) | [14 empty] | PP | 2
| VV |  | 6 |  | 6 | [12 empty] | VV | 2 | 2 | True | 0 | ROZPOCET
| VV |  | Mezisoučet |  | 6 | [12 empty] | VV | 2 | 3 | True | 1 | ROZPOCET
186 | M | M-762-K4 | Kotvení nosné konstrukce K4 podrobný popis v.č. D.1.1.01.b-30 4xsvorník M10; 4x P8-120x340; 2xP8x240x340 | ks | 3 |  | 0 |  |  | základní |  | 0 | 0 | 0 | 0 | 0 | 32 | M | 2 |  |  |  | ROZPOCET | 0 | 0 | 0 | 0 | 0 | 1 | 0 | 16 | -852108027
| PP |  | Kotvení nosné konstrukce K4 podrobný popis v.č. D.1.1.01.b-30 4xsvorník M10; 4x P8-120x340; 2xP8x240x340 (upřesnění specifikace) | [14 empty] | PP | 2
| VV |  | 3 |  | 3 | [12 empty] | VV | 2 | 2 | True | 0 | ROZPOCET
| VV |  | Mezisoučet |  | 3 | [12 empty] | VV | 2 | 3 | True | 1 | ROZPOCET
187 | M | M-762-K5 | Kotvení nosné konstrukce K5 podrobný popis v.č. D.1.1.01.b-30 4xsvorník M10; 4x P8-120x340; 2xP8x240x340 | ks | 2 |  | 0 |  |  | základní |  | 0 | 0 | 0 | 0 | 0 | 32 | M | 2 |  |  |  | ROZPOCET | 0 | 0 | 0 | 0 | 0 | 1 | 0 | 16 | 1735541149
| PP |  | Kotvení nosné konstrukce K5 podrobný popis v.č. D.1.1.01.b-30 4xsvorník M10; 4x P8-120x340; 2xP8x240x340 (upřesnění specifikace) | [14 empty] | PP | 2
| VV |  | 2 |  | 2 | [12 empty] | VV | 2 | 2 | True | 0 | ROZPOCET
| VV |  | Mezisoučet |  | 2 | [12 empty] | VV | 2 | 3 | True | 1 | ROZPOCET
188 | M | M-762-K6 | Kotvení nosné konstrukce K6 podrobný popis v.č. D.1.1.01.b-30 6xsvorník M10; P10-70x130; P10-170x340; 2x P10-120x340; P10-235x130; 2xM16 8.8 | ks | 5 |  | 0 |  |  | základní |  | 0 | 0 | 0 | 0 | 0 | 32 | M | 2 |  |  |  | ROZPOCET | 0 | 0 | 0 | 0 | 0 | 1 | 0 | 16 | -1570327530
| PP |  | Kotvení nosné konstrukce K6 6xsvorník M10; P10-70x130; P10-170x340; 2x P10-120x340; P10-235x130; 2xM16 8.8 (upřesnění specifikace) | [14 empty] | PP | 2
| VV |  | 5 |  | 5 | [12 empty] | VV | 2 | 2 | True | 0 | ROZPOCET
| VV |  | Mezisoučet |  | 5 | [12 empty] | VV | 2 | 3 | True | 1 | ROZPOCET
189 | M | M-762-K7 | Kotvení nosné konstrukce K7 podrobný popis v.č. D.1.1.01.b-30 P10-160x130; P10-170x340; P10-70x130; 4x svorník M10; 2xM16 8.8; P10-230x130 | ks | 1 |  | 0 |  |  | základní |  | 0 | 0 | 0 | 0 | 0 | 32 | M | 2 |  |  |  | ROZPOCET | 0 | 0 | 0 | 0 | 0 | 1 | 0 | 16 | 719456363
| PP |  | Kotvení nosné konstrukce K7 podrobný popis v.č. D.1.1.01.b-30 P10-160x130; P10-170x340; P10-70x130; 4x svorník M10; 2xM16 8.8; P10-230x130 (upřesnění specifikace) | [14 empty] | PP | 2
| VV |  | 1 |  | 1 | [12 empty] | VV | 2 | 2 | True | 1 | ROZPOCET
| VV |  | Mezisoučet |  | 1 | [12 empty] | VV | 2 | 3 | True | 0 | ROZPOCET
190 | M | M-762-K8a | Kotvení nosné konstrukce K8a 4x svorník M10; P10-240x340; P10-230x130; P10-70x130; 2x M16 8.8 | ks | 4 |  | 0 |  |  | základní |  | 0 | 0 | 0 | 0 | 0 | 32 | M | 2 |  |  |  | ROZPOCET | 0 | 0 | 0 | 0 | 0 | 1 | 0 | 16 | 1292540622
| PP |  | Kotvení nosné konstrukce K8a, v.č. D.1.1.01.b-30 4x svorník M10; P10-240x340; P10-230x130; P10-70x130; 2x M16 8.8 (upřesnění specifikace) | [14 empty] | PP | 2
| VV |  | 4 |  | 4 | [12 empty] | VV | 2 | 2 | True | 1 | ROZPOCET
| VV |  | Mezisoučet |  | 4 | [12 empty] | VV | 2 | 3 | True | 0 | ROZPOCET
191 | M | M-762-K8b | Kotvení nosné konstrukce K8b 4x svorník M10; P10-240x340; P10-230x130; P10-70x130; 2x M16 8.8 | ks | 1 |  | 0 |  |  | základní |  | 0 | 0 | 0 | 0 | 0 | 32 | M | 2 |  |  |  | ROZPOCET | 0 | 0 | 0 | 0 | 0 | 1 | 0 | 16 | -2071782148
| PP |  | Kotvení nosné konstrukce K8b v.č. D.1.1.01.b-30 4x svorník M10; P10-240x340; P10-230x130; P10-70x130; 2x M16 8.8 (upřesnění specifikace) | [14 empty] | PP | 2
| VV |  | 1 |  | 1 | [12 empty] | VV | 2 | 2 | True | 1 | ROZPOCET
| VV |  | Mezisoučet |  | 1 | [12 empty] | VV | 2 | 3 | True | 0 | ROZPOCET
192 | M | M-762-K9a | Kotvení nosné konstrukce K9a 4x svorník M10; P10-120x340; P10-230x130; P10-120x130 | ks | 1 |  | 0 |  |  | základní |  | 0 | 0 | 0 | 0 | 0 | 32 | M | 2 |  |  |  | ROZPOCET | 0 | 0 | 0 | 0 | 0 | 1 | 0 | 16 | 1852084770
| PP |  | Kotvení nosné konstrukce K9a v.č. D.1.1.01.b-30 4x svorník M10; P10-120x340; P10-230x130; P10-120x130 (upřesnění specifikace) | [14 empty] | PP | 2
| VV |  | 1 |  | 1 | [12 empty] | VV | 2 | 2 | True | 1 | ROZPOCET
| VV |  | Mezisoučet |  | 1 | [12 empty] | VV | 2 | 3 | True | 0 | ROZPOCET
193 | M | M-762-K9b | Kotvení nosné konstrukce K9b 4x svorník M10; P10-120x340; P10-230x130; P10-120x130 | ks | 1 |  | 0 |  |  | základní |  | 0 | 0 | 0 | 0 | 0 | 32 | M | 2 |  |  |  | ROZPOCET | 0 | 0 | 0 | 0 | 0 | 1 | 0 | 16 | -1636662399
| PP |  | Kotvení nosné konstrukce K9b v.č. D.1.1.01.b-30 4x svorník M10; P10-120x340; P10-230x130; P10-120x130 (upřesnění specifikace) | [14 empty] | PP | 2
| VV |  | 1 |  | 1 | [12 empty] | VV | 2 | 2 | True | 1 | ROZPOCET
| VV |  | Mezisoučet |  | 1 | [12 empty] | VV | 2 | 3 | True | 0 | ROZPOCET
194 | M | M-762-K10a | Kotvení nosné konstrukce K10a 4xsvorník M10; P10-235x130; P10-70x130; 2xM16 8.8; P10-120x130; P10-180x50; 2xM12 8.8; P10-170x340 | ks | 1 |  | 0 |  |  | základní |  | 0 | 0 | 0 | 0 | 0 | 32 | M | 2 |  |  |  | ROZPOCET | 0 | 0 | 0 | 0 | 0 | 1 | 0 | 16 | 1736342101
| PP |  | Kotvení nosné konstrukce K10a; v.č. D.1.1.01.b-30 4xsvorník M10; P10-235x130; P10-70x130; 2xM16 8.8; P10-120x130; P10-180x50; 2xM12 8.8; P10-170x340 (upřesnění specifikace) | [14 empty] | PP | 2
| VV |  | 1 |  | 1 | [12 empty] | VV | 2 | 2 | True | 1 | ROZPOCET
| VV |  | Mezisoučet |  | 1 | [12 empty] | VV | 2 | 3 | True | 0 | ROZPOCET
195 | M | M-762-K10b | Kotvení nosné konstrukce K10b 4xsvorník M10; P10-235x130; P10-70x130; 2xM16 8.8; P10-120x130; P10-180x50; 2xM12 8.8; P10-170x340 | ks | 1 |  | 0 |  |  | základní |  | 0 | 0 | 0 | 0 | 0 | 32 | M | 2 |  |  |  | ROZPOCET | 0 | 0 | 0 | 0 | 0 | 1 | 0 | 16 | -2088837748
| PP |  | Kotvení nosné konstrukce K10b v.č. D.1.1.01.b-30 4xsvorník M10; P10-235x130; P10-70x130; 2xM16 8.8; P10-120x130; P10-180x50; 2xM12 8.8; P10-170x340 (upřesnění specifikace) | [14 empty] | PP | 2
| VV |  | 1 |  | 1 | [12 empty] | VV | 2 | 2 | True | 1 | ROZPOCET
| VV |  | Mezisoučet |  | 1 | [12 empty] | VV | 2 | 3 | True | 0 | ROZPOCET
196 | M | M-762-K11 | Kotvení nosné konstrukce K11 2x P8-120x340; P10-220x50; P8-170x340; P8-50x52;6x svorník M10; 2xM12 8.8 | ks | 1 |  | 0 |  |  | základní |  | 0 | 0 | 0 | 0 | 0 | 32 | M | 2 |  |  |  | ROZPOCET | 0 | 0 | 0 | 0 | 0 | 1 | 0 | 16 | 616354513
| PP |  | Kotvení nosné konstrukce K11 v.č. D.1.1.01.b-30 : 2x P8-120x340; P10-220x50; P8-170x340; P8-50x52;6x svorník M10; 2xM12 8.8 (upřesnění specifikace) | [14 empty] | PP | 2
| VV |  | 1 |  | 1 | [12 empty] | VV | 2 | 2 | True | 1 | ROZPOCET
| VV |  | Mezisoučet |  | 1 | [12 empty] | VV | 2 | 3 | True | 0 | ROZPOCET
197 | M | M-762-K12 | Kotvení nosné konstrukce K12 OCELOVÝ STATICKÝ TŘMEN S OTVORY A HORNÍM OHYBEM | ks | 5 |  | 0 |  |  | základní |  | 0 | 0 | 0 | 0 | 0 | 32 | M | 2 |  |  |  | ROZPOCET | 0 | 0 | 0 | 0 | 0 | 1 | 0 | 16 | 1884746831
| PP |  | Kotvení nosné konstrukce K12 v.č. D.1.1.01.b-30 OCELOVÝ STATICKÝ TŘMEN S OTVORY A HORNÍM OHYBEM 100x140 (upřesnění specifikace) | [14 empty] | PP | 2
| VV |  | 5 |  | 5 | [12 empty] | VV | 2 | 2 | True | 1 | ROZPOCET
| VV |  | Mezisoučet |  | 5 | [12 empty] | VV | 2 | 3 | True | 0 | ROZPOCET
198 | M | M-762-K13 | Kotvení nosné konstrukce K13 OCELOVÝ STATICKÝ TŘMEN S OTVORY - VNITŘNÍ PROVEDENÍ pro průřez 100x140 | ks | 2 |  | 0 |  |  | základní |  | 0 | 0 | 0 | 0 | 0 | 32 | M | 2 |  |  |  | ROZPOCET | 0 | 0 | 0 | 0 | 0 | 1 | 0 | 16 | 1279118824
| PP |  | Kotvení nosné konstrukce K13 v.č. D.1.1.01.b-30 OCELOVÝ STATICKÝ TŘMEN S OTVORY - VNITŘNÍ PROVEDENÍ pro průřez 100x140mm (upřesnění specifikace) | [14 empty] | PP | 2
| VV |  | 2 |  | 2 | [12 empty] | VV | 2 | 2 | True | 1 | ROZPOCET
| VV |  | Mezisoučet |  | 2 | [12 empty] | VV | 2 | 3 | True | 0 | ROZPOCET
199 | K | 762086111-OB | Montáž KDK hmotnosti prvku do 5 kg - fasáda podrobný popis v.č. D.1.1.01.b-29 | kg | 462 |  | 0 |  |  | základní |  | 0 | 0 | 0 | 0 | 0 | 16 | K | 2 |  |  |  | ROZPOCET | 0 | 0 | 0 | 0 | 0 | 1 | 0 | 16 | 124864151
| PP |  | Práce společné pro tesařské konstrukce montáž kovových doplňkových konstrukcí (materiál ve specifikaci) hmotnosti prvku do 5 kg - fasáda podrobný popis v.č. D.1.1.01.b-29 jedná se vždy o svorníky M10 a plech P8, jednotlivé prvky se liší tvarem | [14 empty] | PP | 2
| VV |  | (53+2+3+1+1+18+4+14+27+28+1+15+36+4+1+12)*2,1 |  | 462 | [12 empty] | VV | 2 | 2 | True | 0 | ROZPOCET
| VV |  | Mezisoučet |  | 462 | [12 empty] | VV | 2 | 3 | True | 1 | ROZPOCET
200 | M | M-762-R1 | Kotvení nosné konstrukce R1 fasáda podrobný popis v.č. D.1.1.01.b-29 | ks | 53 |  | 0 |  |  | základní |  | 0 | 0 | 0 | 0 | 0 | 32 | M | 2 |  |  |  | ROZPOCET | 0 | 0 | 0 | 0 | 0 | 1 | 0 | 16 | -243301949
| PP |  | Kotvení nosné konstrukce R1 fasáda podrobný popis v.č. D.1.1.01.b-29 svorník 2x M10 a plech P8-250x100, P8-100x325, pás. 50/6 dl.200 | [14 empty] | PP | 2
201 | M | M-762-R2 | Kotvení nosné konstrukce R2 fasáda podrobný popis v.č. D.1.1.01.b-29 | ks | 2 |  | 0 |  |  | základní |  | 0 | 0 | 0 | 0 | 0 | 32 | M | 2 |  |  |  | ROZPOCET | 0 | 0 | 0 | 0 | 0 | 1 | 0 | 16 | -904033469
| PP |  | Kotvení nosné konstrukce R2 fasáda podrobný popis v.č. D.1.1.01.b-29 svorník 2x M10 a plech P8-250x100, P8-100x325, pás. 50/6 dl.200 P8-250/100; P6-215x145; P6 - 100x175; P6-100x220; | [14 empty] | PP | 2
202 | M | M-762-R3 | Kotvení nosné konstrukce R3 fasáda podrobný popis v.č. D.1.1.01.b-29 | ks | 3 |  | 0 |  |  | základní |  | 0 | 0 | 0 | 0 | 0 | 32 | M | 2 |  |  |  | ROZPOCET | 0 | 0 | 0 | 0 | 0 | 1 | 0 | 16 | 1448335249
| PP |  | Kotvení nosné konstrukce R3 fasáda podrobný popis v.č. D.1.1.01.b-29 svorník 2x M10 ; pás. 50/6 dl.200; P6-250x100; P6-200x225; | [14 empty] | PP | 2
| VV |  | 3 |  | 3 | [12 empty] | VV | 2 | 2 | True | 1 | ROZPOCET
203 | M | M-762-R4 | Kotvení nosné konstrukce R4 dtto R2 - zrcadlově obrácené | ks | 1 |  | 0 |  |  | základní |  | 0 | 0 | 0 | 0 | 0 | 32 | M | 2 |  |  |  | ROZPOCET | 0 | 0 | 0 | 0 | 0 | 1 | 0 | 16 | -1344294860
| PP |  | Kotvení nosné konstrukce R4 dtto R2 - zrcadlově obrácené | [14 empty] | PP | 2
| VV |  | 1 |  | 1 | [12 empty] | VV | 2 | 2 | True | 1 | ROZPOCET
204 | M | M-762-R5 | Kotvení nosné konstrukce R5 dtto R3 - zrcadlově obrácené | ks | 1 |  | 0 |  |  | základní |  | 0 | 0 | 0 | 0 | 0 | 32 | M | 2 |  |  |  | ROZPOCET | 0 | 0 | 0 | 0 | 0 | 1 | 0 | 16 | 280517182
| PP |  | Kotvení nosné konstrukce R5 dtto R3 - zrcadlově obrácené | [14 empty] | PP | 2
| VV |  | 1 |  | 1 | [12 empty] | VV | 2 | 2 | True | 1 | ROZPOCET
205 | M | M-762-R6 | Kotvení nosné konstrukce R6 svorník 2xM10; P8-120x325; P8-270x120; P8-105x120; 2xM12 8.8 | ks | 18 |  | 0 |  |  | základní |  | 0 | 0 | 0 | 0 | 0 | 32 | M | 2 |  |  |  | ROZPOCET | 0 | 0 | 0 | 0 | 0 | 1 | 0 | 16 | -1399932569
| PP |  | Kotvení nosné konstrukce R6 svorník 2xM10; P8-120x325; P8-270x120; P8-105x120; 2xM12 8.8 | [14 empty] | PP | 2
| VV |  | 18 |  | 18 | [12 empty] | VV | 2 | 2 | True | 1 | ROZPOCET
206 | M | M-762-R7 | Kotvení nosné konstrukce R7 podrobný popis v.č. D.1.1.01.b-29 | ks | 4 |  | 0 |  |  | základní |  | 0 | 0 | 0 | 0 | 0 | 32 | M | 2 |  |  |  | ROZPOCET | 0 | 0 | 0 | 0 | 0 | 1 | 0 | 16 | -1680449591
| PP |  | Kotvení nosné konstrukce R7 podrobný popis v.č. D.1.1.01.b-29 savorník 2xM10; P8-105x120; 2xM12 8.8; P8-270x120; P8-2120x325 | [14 empty] | PP | 2
| VV |  | 4 |  | 4 | [12 empty] | VV | 2 | 2 | True | 1 | ROZPOCET
207 | M | M-762-R8 | Kotvení nosné konstrukce R8, podrobný popis v.č. D.1.1.01.b-29 | ks | 14 |  | 0 |  |  | základní |  | 0 | 0 | 0 | 0 | 0 | 32 | M | 2 |  |  |  | ROZPOCET | 0 | 0 | 0 | 0 | 0 | 1 | 0 | 16 | 695836104
| PP |  | Kotvení nosné konstrukce R8 podrobný popis v.č. D.1.1.01.b-29 svorník 2xM10; P8-105x120; 2xM12.8.8; P8-357x120; P8-120x325; | [14 empty] | PP | 2
| VV |  | 14 |  | 14 | [12 empty] | VV | 2 | 2 | True | 1 | ROZPOCET
208 | M | M-762-R9 | Kotvení nosné konstrukce R9 - podrobný popis v.č. D.1.1.01.b-29 svorník 2xM10; P6-120x325 | ks | 25 |  | 0 |  |  | základní |  | 0 | 0 | 0 | 0 | 0 | 32 | M | 2 |  |  |  | ROZPOCET | 0 | 0 | 0 | 0 | 0 | 1 | 0 | 16 | -838211170
| PP |  | Kotvení nosné konstrukce R9 svorník 2xM10; P6-120x325 | [14 empty] | PP | 2
| VV |  | 25 |  | 25 | [12 empty] | VV | 2 | 2 | True | 0 | ROZPOCET
| VV |  | Mezisoučet |  | 25 | [12 empty] | VV | 2 | 3 | True | 1 | ROZPOCET
209 | M | M-762-R10 | Kotvení nosné konstrukce R10 podrobný popis v.č. D.1.1.01.b-29 | ks | 32 |  | 0 |  |  | základní |  | 0 | 0 | 0 | 0 | 0 | 32 | M | 2 |  |  |  | ROZPOCET | 0 | 0 | 0 | 0 | 0 | 1 | 0 | 16 | 103716007
| PP |  | Kotvení nosné konstrukce R10 podrobný popis v.č. D.1.1.01.b-29 Svorník M10; P8-80x120 | [14 empty] | PP | 2
| VV |  | 32 |  | 32 | [12 empty] | VV | 2 | 2 | True | 0 | ROZPOCET
| VV |  | Mezisoučet |  | 32 | [12 empty] | VV | 2 | 3 | True | 1 | ROZPOCET
210 | M | M-762-R11 | Kotvení nosné konstrukce R11 dttoo R10 - pod úhlem 11° | ks | 1 |  | 0 |  |  | základní |  | 0 | 0 | 0 | 0 | 0 | 32 | M | 2 |  |  |  | ROZPOCET | 0 | 0 | 0 | 0 | 0 | 1 | 0 | 16 | 903689186
| PP |  | Kotvení nosné konstrukce R11 dttoo R10 - pod úhlem 11° | [14 empty] | PP | 2
| VV |  | 1 |  | 1 | [12 empty] | VV | 2 | 2 | True | 1 | ROZPOCET
211 | M | M-762-R12 | Kotvení nosné konstrukce R12 2xsvorník M10; P8-120x135; | ks | 15 |  | 0 |  |  | základní |  | 0 | 0 | 0 | 0 | 0 | 32 | M | 2 |  |  |  | ROZPOCET | 0 | 0 | 0 | 0 | 0 | 1 | 0 | 16 | -1908907035
| PP |  | Kotvení nosné konstrukce R12 2xsvorník M10; P8-120x135; | [14 empty] | PP | 2
| VV |  | 15 |  | 15 | [12 empty] | VV | 2 | 2 | True | 1 | ROZPOCET
212 | M | M-762-R13 | Kotvení nosné konstrukce R13; P8-120x370; 2xsvorník M10 | ks | 36 |  | 0 |  |  | základní |  | 0 | 0 | 0 | 0 | 0 | 32 | M | 2 |  |  |  | ROZPOCET | 0 | 0 | 0 | 0 | 0 | 1 | 0 | 16 | 63147665
| PP |  | Kotvení nosné konstrukce R13; P8-120x370; 2xsvorník M10 | [14 empty] | PP | 2
| VV |  | 36 |  | 36 | [12 empty] | VV | 2 | 2 | True | 1 | ROZPOCET
213 | M | M-762-R14 | Kotvení nosné konstrukce R14 podrobný popis v.č. D.1.1.01.b-29 svorník 2xM10;P6-150x210; 2x kot.šroub M12 dl.150+hybr.hmota | ks | 4 |  | 0 |  |  | základní |  | 0 | 0 | 0 | 0 | 0 | 32 | M | 2 |  |  |  | ROZPOCET | 0 | 0 | 0 | 0 | 0 | 1 | 0 | 16 | 627041842
| PP |  | Kotvení nosné konstrukce R14 podrobný popis v.č. D.1.1.01.b-29 svorník 2xM10;P6-150x210; 2x kot.šroub M12 dl.150+hybr.hmota | [14 empty] | PP | 2
| VV |  | 4 |  | 4 | [12 empty] | VV | 2 | 2 | True | 1 | ROZPOCET
214 | M | M-762-R15 | Kotvení nosné konstrukce R15 podrobný popis v.č. D.1.1.01.b-29 Svorník M10; P8-80x220 | ks | 1 |  | 0 |  |  | základní |  | 0 | 0 | 0 | 0 | 0 | 32 | M | 2 |  |  |  | ROZPOCET | 0 | 0 | 0 | 0 | 0 | 1 | 0 | 16 | 74517343
| PP |  | Kotvení nosné konstrukce R15 svorník M10 - Svorník M10; P8-80x220 | [14 empty] | PP | 2
| VV |  | 1 |  | 1 | [12 empty] | VV | 2 | 2 | True | 1 | ROZPOCET
215 | M | M-762-KZ1 | Kotvení nosné konstrukce KZ1 - podrobný popis v.č. D.1.1.01.b-29 2x P8-100x160, kot.šroub M12 dl.150 +hybr.lep.hmota | ks | 16 |  | 0 |  |  | základní |  | 0 | 0 | 0 | 0 | 0 | 32 | M | 2 |  |  |  | ROZPOCET | 0 | 0 | 0 | 0 | 0 | 1 | 0 | 16 | -261903767
| PP |  | Kotvení nosné konstrukce KZ 1 podrobný popis v.č. D.1.1.01.b-29; 2x P8-100x160, kot.šroub M12 dl.150 +hybr.lep.hmota | [14 empty] | PP | 2
| VV |  | 16 |  | 16 | [12 empty] | VV | 2 | 2 | True | 0 | ROZPOCET
| VV |  | Mezisoučet |  | 16 | [12 empty] | VV | 2 | 3 | True | 1 | ROZPOCET
216 | K | 762495000 | Spojovací prostředky NEREZ pro montáž olištování, obložení stropů, střešních podhledů a stěn | m2 | 268.8 |  | 0 |  |  | základní |  | 0 | 0.0002 | 0.05376 | 0 | 0 | 16 | K | 2 |  |  |  | ROZPOCET | 0 | 0 | 0 | 0 | 0 | 1 | 0 | 16 | -1536275171
| PP |  | Spojovací prostředky NEREZ olištování spár, obložení stropů, střešních podhledů a stěn hřebíky, vruty | [14 empty] | PP | 2
| VV |  | 73 |  | 73 | [12 empty] | VV | 2 | 2 | True | 0 | ROZPOCET
| VV |  | Mezisoučet terasa |  | 73 | [12 empty] | VV | 2 | 3 | True | 0 | ROZPOCET
| VV |  | 195,8 |  | 195.8 | [12 empty] | VV | 2 | 2 | True | 0 | ROZPOCET
| VV |  | Mezisoučet fasáda |  | 195.8 | [12 empty] | VV | 2 | 3 | True | 0 | ROZPOCET
| VV |  | Součet |  | 268.8 | [12 empty] | VV | 2 | 4 | True | 1 | ROZPOCET
217 | K | 762951004 | Montáž podkladního roštu dřevěné terasy z plných profilů osové vzdálenosti podpěr přes 550 mm | m2 | 73 |  | 0 |  |  | základní |  | 0 | 0 | 0 | 0 | 0 | 16 | K | 2 |  |  |  | ROZPOCET | 0 | 0 | 0 | 0 | 0 | 1 | 0 | 16 | 828685835
| PP |  | Montáž terasy podkladního roštu z profilů plných, osové vzdálenosti podpěr přes 550 mm | [14 empty] | PP | 2
218 | M | 60516112 | řezivo sibiřský modřín terasa | m3 | 2.563 |  | 0 |  |  | základní |  | 0 | 0.5 | 1.2815 | 0 | 0 | 32 | M | 2 |  |  |  | ROZPOCET | 0 | 0 | 0 | 0 | 0 | 1 | 0 | 16 | -482954936
| PP |  | řezivo sibiřský modřín | [14 empty] | PP | 2
| VV |  | 0,1*0,14*(1,88*23+1,53*4+1,63+2,22*4+2,32+1,78+0,33+2,78+3,11+2,4*6+2*2+0,9*4+0,79+0,68+1,14+1,08*6+0,98*2+2,74+2,98)*1,05 |  | 1.602 | [12 empty] | VV | 2 | 2 | True | 0 | ROZPOCET
| VV |  | Mezisoučet 0,1 x 0,14 |  | 1.602 | [12 empty] | VV | 2 | 3 | True | 0 | ROZPOCET
| VV |  | Součet |  | 1.602 | [12 empty] | VV | 2 | 4 | True | 1 | ROZPOCET
| VV |  | 1,602*1,6 'Přepočtené koeficientem množství |  | 2.563 | [12 empty] | VV | 2 | 2 | False | 1 | ROZPOCET
219 | K | 762952004 | Montáž teras z prken přes 135 mm z dřevin měkkých šroubovaných broušených bez povrchové úpravy | m2 | 73 |  | 0 |  |  | základní |  | 0 | 0.00021 | 0.01533 | 0 | 0 | 16 | K | 2 |  |  |  | ROZPOCET | 0 | 0 | 0 | 0 | 0 | 1 | 0 | 16 | -790312905
| PP |  | Montáž terasy nášlapné vrstvy z prken z dřevin velmi měkkých nebo měkkých, s broušením, bez povrchové úpravy, spojovaných šroubováním, šířky přes 135 mm | [14 empty] | PP | 2
220 | M | 61198127 | terasový profil dřevěný tl 35 mm sibiřský modřín | m2 | 78.84 |  | 0 |  |  | základní |  | 0 | 0.0187 | 1.4743 | 0 | 0 | 32 | M | 2 |  |  |  | ROZPOCET | 0 | 0 | 0 | 0 | 0 | 1 | 0 | 16 | -601206468
| PP |  | terasový profil dřevěný tl 35 mm sibiřmodřín | [14 empty] | PP | 2
| VV |  | 73*1,08 'Přepočtené koeficientem množství |  | 78.84 | [12 empty] | VV | 2 | 2 | False | 1 | ROZPOCET
221 | K | 998762102 | Přesun hmot tonážní pro kce tesařské v objektech v do 12 m | t | 2.83 |  | 0 |  |  | základní |  | 0 | 0 | 0 | 0 | 0 | 16 | K | 2 |  |  |  | ROZPOCET | 0 | 0 | 0 | 0 | 0 | 1 | 0 | 16 | 1326688813
| PP |  | Přesun hmot pro konstrukce tesařské stanovený z hmotnosti přesunovaného materiálu vodorovná dopravní vzdálenost do 50 m v objektech výšky přes 6 do 12 m | [14 empty] | PP | 2
| D | 763 | Konstrukce suché výstavby |  |  |  | 0 |  |  |  |  | 0 |  | 22.8746 |  | 0 | 2 | D | 1 |  |  |  | ROZPOCET | [6 empty] | 0
222 | K | 763111333 | SDK příčka tl 100 mm profil CW+UW 75 desky 1xH2 12,5 s izolací EI 30 Rw do 45 dB | m2 | 15.643 |  | 0 |  |  | základní |  | 0 | 0.02614 | 0.40891 | 0 | 0 | 16 | K | 2 |  |  |  | ROZPOCET | 0 | 0 | 0 | 0 | 0 | 1 | 0 | 16 | 841341275
| PP |  | Příčka ze sádrokartonových desek s nosnou konstrukcí z jednoduchých ocelových profilů UW, CW jednoduše opláštěná deskou impregnovanou H2 tl. 12,5 mm, příčka tl. 100 mm, profil 75, s izolací, EI 30, Rw do 45 dB | [14 empty] | PP | 2
| VV |  | 4,35*2,15 |  | 9.353 | [12 empty] | VV | 2 | 2 | True | 0 | ROZPOCET
| VV |  | Mezisoučet WC |  | 9.353 | [12 empty] | VV | 2 | 3 | True | 0 | ROZPOCET
| VV |  | 2,6*2,15+0,7*1 |  | 6.29 | [12 empty] | VV | 2 | 2 | True | 0 | ROZPOCET
| VV |  | Mezisoučet UK |  | 6.29 | [12 empty] | VV | 2 | 3 | True | 0 | ROZPOCET
| VV |  | Součet Typ 5 |  | 15.643 | [12 empty] | VV | 2 | 4 | True | 1 | ROZPOCET
223 | K | 763111335 | SDK příčka tl 100 mm profil CW+UW 75 desky 1xH2 12,5 bez izolace EI do 30 | m2 | 3.528 |  | 0 |  |  | základní |  | 0 | 0.02308 | 0.081426 | 0 | 0 | 16 | K | 2 |  |  |  | ROZPOCET | 0 | 0 | 0 | 0 | 0 | 1 | 0 | 16 | -204494063
| PP |  | Příčka ze sádrokartonových desek s nosnou konstrukcí z jednoduchých ocelových profilů UW, CW jednoduše opláštěná deskou impregnovanou H2 tl. 12,5 mm, příčka tl. 100 mm, profil 75, bez izolace, EI do 30 | [14 empty] | PP | 2
| VV |  | 2,52*0,7*2 |  | 3.528 | [12 empty] | VV | 2 | 2 | True | 0 | ROZPOCET
| VV |  | Mezisoučet |  | 3.528 | [12 empty] | VV | 2 | 3 | True | 0 | ROZPOCET
| VV |  | Součet typ 4 |  | 3.528 | [12 empty] | VV | 2 | 4 | True | 1 | ROZPOCET
224 | K | 763114236.cz | SDK příčka tl 300 mm zdvojený profil CW+UW100 desky 2xH2 12,5 s dvojitou izolací EI 60 Rw do 65 dB | m2 | 13.978 |  | 0 |  |  | základní |  | 0 | 0.06819 | 0.95316 | 0 | 0 | 16 | K | 2 |  |  |  | ROZPOCET | 0 | 0 | 0 | 0 | 0 | 1 | 0 | 16 | -726979739
| PP |  | SDK příčka tl 300 mm zdvojený profil CW+UW100 desky 2xH2 12,5 s dvojitou izolací EI 60 Rw do 65 dB | [14 empty] | PP | 2
| VV |  | 5,38*2,9-0,8*2,03 |  | 13.978 | [12 empty] | VV | 2 | 2 | True | 0 | ROZPOCET
| VV |  | Mezisoučet |  | 13.978 | [12 empty] | VV | 2 | 3 | True | 1 | ROZPOCET
225 | K | 763121445 | SDK stěna předsazená tl 65 mm profil CW+UW 50 deska 1xDFH2 15 s izolací EI 30 | m2 | 78.128 |  | 0 |  |  | základní |  | 0 | 0.01795 | 1.4024 | 0 | 0 | 16 | K | 2 |  |  |  | ROZPOCET | 0 | 0 | 0 | 0 | 0 | 1 | 0 | 16 | -28740986
| PP |  | Stěna předsazená ze sádrokartonových desek s nosnou konstrukcí z ocelových profilů CW, UW jednoduše opláštěná deskou protipožární impregnovanou DFH2 tl. 15 mm s izolací, EI 30, stěna tl. 65 mm, profil 50 | [14 empty] | PP | 2
| VV |  | 25,6*2,88 |  | 73.728 | [12 empty] | VV | 2 | 2 | True | 0 | ROZPOCET
| VV |  | 1*4,4 |  | 4.4 | [12 empty] | VV | 2 | 2 | True | 0 | ROZPOCET
| VV |  | Mezisoučet strojovna VZT |  | 78.128 | [12 empty] | VV | 2 | 3 | True | 1 | ROZPOCET
226 | K | 763121467 | SDK stěna předsazená tl 125 mm profil CW+UW 100 desky 2xDFH2 12,5 s izolací EI 45 | m2 | 420.242 |  | 0 |  |  | základní |  | 0 | 0.02855 | 11.9979 | 0 | 0 | 16 | K | 2 |  |  |  | ROZPOCET | 0 | 0 | 0 | 0 | 0 | 1 | 0 | 16 | 1445182841
| PP |  | Stěna předsazená ze sádrokartonových desek s nosnou konstrukcí z ocelových profilů CW, UW dvojitě opláštěná deskami protipožárními impregnovanými DFH2 tl. 2 x 12,5 mm s izolací, EI 45, stěna tl. 125 mm, profil 100 | [14 empty] | PP | 2
| VV |  | 62,8*5,2-3*3,5-0,9*3,5 |  | 312.91 | [12 empty] | VV | 2 | 2 | True | 0 | ROZPOCET
| VV |  | 3,7*8,3 |  | 30.71 | [12 empty] | VV | 2 | 2 | True | 0 | ROZPOCET
| VV |  | laboratoř |  | 343.62 | [12 empty] | VV | 2 | 3 | True | 0 | ROZPOCET
| VV |  | 2*4,4*5,2 |  | 45.76 | [12 empty] | VV | 2 | 2 | True | 0 | ROZPOCET
| VV |  | 8,3*5,2-0,9*2,05-1,515*6,9 |  | 30.862 | [12 empty] | VV | 2 | 2 | True | 0 | ROZPOCET
| VV |  | Mezisoučet učebna, velín |  | 76.622 | [12 empty] | VV | 2 | 3 | True | 0 | ROZPOCET
| VV |  | Součet |  | 420.242 | [12 empty] | VV | 2 | 4 | True | 1 | ROZPOCET
227 | K | 763131414.cz | SDK podhled desky 1xA 15 bez izolace dvouvrstvá spodní kce profil CD+UD, rozteč 500mm | m2 | 5.8 |  | 0 |  |  | základní |  | 0 | 0.0145 | 0.0841 | 0 | 0 | 16 | K | 2 |  |  |  | ROZPOCET | 0 | 0 | 0 | 0 | 0 | 1 | 0 | 16 | -457867478
| PP |  | SDK podhled desky 1xA 15 bez izolace dvouvrstvá spodní kce profil CD+UD, rozteč 500mm TYP 7 | [14 empty] | PP | 2
| VV |  | 5,8*1 |  | 5.8 | [12 empty] | VV | 2 | 2 | True | 0 | ROZPOCET
| VV |  | Mezisoučet typ 7 |  | 5.8 | [12 empty] | VV | 2 | 3 | True | 1 | ROZPOCET
228 | K | 763131533 | SDK podhled deska 1xDF 15 s izolací jednovrstvá spodní kce profil CD+UD EI 30 | m2 | 390.5 |  | 0 |  |  | základní |  | 0 | 0.02035 | 7.9467 | 0 | 0 | 16 | K | 2 |  |  |  | ROZPOCET | 0 | 0 | 0 | 0 | 0 | 1 | 0 | 16 | 51900013
| PP |  | Podhled ze sádrokartonových desek jednovrstvá zavěšená spodní konstrukce z ocelových profilů CD, UD jednoduše opláštěná deskou protipožární DF, tl. 15 mm, s izolací, EI 30 | [14 empty] | PP | 2
| VV |  | 258,8+21,5 |  | 280.3 | [12 empty] | VV | 2 | 2 | True | 0 | ROZPOCET
| VV |  | Mezisoučet laboratoř, velín |  | 280.3 | [12 empty] | VV | 2 | 3 | True | 0 | ROZPOCET
| VV |  | 20,5 |  | 20.5 | [12 empty] | VV | 2 | 2 | True | 0 | ROZPOCET
| VV |  | Mezisoučet učebna WC, UK |  | 20.5 | [12 empty] | VV | 2 | 3 | True | 0 | ROZPOCET
| VV |  | 38,5 |  | 38.5 | [12 empty] | VV | 2 | 2 | True | 0 | ROZPOCET
| VV |  | strojovna VZT, podesta 4.NP |  | 38.5 | [12 empty] | VV | 2 | 3 | True | 0 | ROZPOCET
| VV |  | 51,2 |  | 51.2 | [12 empty] | VV | 2 | 2 | True | 0 | ROZPOCET
| VV |  | Mezisoučet strojovna , kompresorovna |  | 51.2 | [12 empty] | VV | 2 | 3 | True | 0 | ROZPOCET
| VV |  | Součet |  | 390.5 | [12 empty] | VV | 2 | 4 | True | 1 | ROZPOCET
229 | K | 998763101 | Přesun hmot tonážní pro dřevostavby v objektech v do 12 m | t | 22.875 |  | 0 |  |  | základní |  | 0 | 0 | 0 | 0 | 0 | 16 | K | 2 |  |  |  | ROZPOCET | 0 | 0 | 0 | 0 | 0 | 1 | 0 | 16 | -1163218820
| PP |  | Přesun hmot pro dřevostavby stanovený z hmotnosti přesunovaného materiálu vodorovná dopravní vzdálenost do 50 m v objektech výšky přes 6 do 12 m | [14 empty] | PP | 2
| D | 764 | Konstrukce klempířské |  |  |  | 0 |  |  |  |  | 0 |  | 0.1553 |  | 0.42997 | 2 | D | 1 |  |  |  | ROZPOCET | [6 empty] | 0
230 | K | 764001821 | Demontáž krytiny ze svitků nebo tabulí do suti | m2 | 3 |  | 0 |  |  | základní |  | 0 | 0 | 0 | 0.00594 | 0.01782 | 16 | K | 2 |  |  |  | ROZPOCET | 0 | 0 | 0 | 0 | 0 | 1 | 0 | 16 | 1710761703
| PP |  | Demontáž klempířských konstrukcí krytiny ze svitků nebo tabulí do suti | [14 empty] | PP | 2
| VV |  | 0,5*3,1+2,9*0,5 |  | 3 | [12 empty] | VV | 2 | 2 | True | 0 | ROZPOCET
| VV |  | Mezisoučet markýza |  | 3 | [12 empty] | VV | 2 | 3 | True | 1 | ROZPOCET
359 | K | 764001821 | Demontáž krytiny ze svitků nebo tabulí do suti | m2 | 3.75 |  | 0 |  |  | základní |  | 0 | 0 | 0 | 0.00594 | 0.022275 | 16 | K | 2 |  |  |  | ROZPOCET | 0 | 0 | 0 | 0 | 0 | 1 | 0 | 16 | -1211154826
| PP |  | Demontáž klempířských konstrukcí krytiny ze svitků nebo tabulí do suti | [14 empty] | PP | 2
| VV |  | 2,5*1,5 |  | 3.75 | [12 empty] | VV | 2 | 2 | True | 1 | ROZPOCET
231 | K | 764002841 | Demontáž oplechování horních ploch zdí a nadezdívek do suti | m | 74.26 |  | 0 |  |  | základní |  | 0 | 0 | 0 | 0.00191 | 0.14184 | 16 | K | 2 |  |  |  | ROZPOCET | 0 | 0 | 0 | 0 | 0 | 1 | 0 | 16 | 1408457142
| PP |  | Demontáž klempířských konstrukcí oplechování horních ploch zdí a nadezdívek do suti | [14 empty] | PP | 2
| VV |  | 27,9*2+9,23*2 |  | 74.26 | [12 empty] | VV | 2 | 2 | True | 0 | ROZPOCET
| VV |  | Mezisoučet |  | 74.26 | [12 empty] | VV | 2 | 3 | True | 1 | ROZPOCET
360 | K | 764002851 | Demontáž oplechování parapetů do suti (nádhada pol.235) | m | 45.2 |  | 0 |  |  | základní |  | 0 | 0 | 0 | 0.00167 | 0.075484 | 16 | K | 2 |  |  |  | ROZPOCET | 0 | 0 | 0 | 0 | 0 | 1 | 0 | 16 | 570018833
| PP |  | Demontáž klempířských konstrukcí oplechování parapetů do suti (nádhada pol.235) | [14 empty] | PP | 2
| VV |  | 3,6+2,4+2,6+3,6+3,6+2,6+3,6+2,6*2+3,6*5 |  | 45.2 | [12 empty] | VV | 2 | 2 | True | 0 | ROZPOCET
| VV |  | Mezisoučet |  | 45.2 | [12 empty] | VV | 2 | 3 | True | 1 | ROZPOCET
361 | K | 764002871 | Demontáž lemování zdí do suti (nádhada pol.235) | m | 98.6 |  | 0 |  |  | základní |  | 0 | 0 | 0 | 0.00175 | 0.17255 | 16 | K | 2 |  |  |  | ROZPOCET | 0 | 0 | 0 | 0 | 0 | 1 | 0 | 16 | -1153253850
| PP |  | Demontáž klempířských konstrukcí lemování zdí do suti (nádhada pol.235) | [14 empty] | PP | 2
| VV |  | 40+40+9,3+9,3 |  | 98.6 | [12 empty] | VV | 2 | 2 | True | 0 | ROZPOCET
| VV |  | Mezisoučet |  | 98.6 | [12 empty] | VV | 2 | 3 | True | 1 | ROZPOCET
233 | K | 764214606 | Oplechování horních ploch a atik bez rohů z Pz s povrch úpravou mechanicky kotvené rš 500 mm RAL 7016 | m | 32.8 |  | 0 |  |  | základní |  | 0 | 0.00438 | 0.14366 | 0 | 0 | 16 | K | 2 |  |  |  | ROZPOCET | 0 | 0 | 0 | 0 | 0 | 1 | 0 | 16 | 198866872
| PP |  | Oplechování horních ploch zdí a nadezdívek (atik) z pozinkovaného plechu s povrchovou úpravou mechanicky kotvené rš 500 mm RAL 7016 | [14 empty] | PP | 2
234 | K | 764216604 | Oplechování rovných parapetů mechanicky kotvené z Pz s povrchovou úpravou rš 330 mm | m | 4 |  | 0 |  |  | základní |  | 0 | 0.00291 | 0.01164 | 0 | 0 | 16 | K | 2 |  |  |  | ROZPOCET | 0 | 0 | 0 | 0 | 0 | 1 | 0 | 16 | 174274037
| PP |  | Oplechování parapetů z pozinkovaného plechu s povrchovou úpravou rovných mechanicky kotvené, bez rohů rš 330 mm | [14 empty] | PP | 2
236 | K | 998764102 | Přesun hmot tonážní pro konstrukce klempířské v objektech v do 12 m | t | 0.155 |  | 0 |  |  | základní |  | 0 | 0 | 0 | 0 | 0 | 16 | K | 2 |  |  |  | ROZPOCET | 0 | 0 | 0 | 0 | 0 | 1 | 0 | 16 | -1738086172
| PP |  | Přesun hmot pro konstrukce klempířské stanovený z hmotnosti přesunovaného materiálu vodorovná dopravní vzdálenost do 50 m v objektech výšky přes 6 do 12 m | [14 empty] | PP | 2
| D | 766 | Konstrukce truhlářské |  |  |  | 0 |  |  |  |  | 0 |  | 4.5738 |  | 0 | 2 | D | 1 |  |  |  | ROZPOCET | [6 empty] | 0
237 | K | 766412221 | Montáž obložení stěn plochy přes 1 m2 sibiřský modřín š do 60 mm vč. nerezového spojovacího materiálu | m2 | 195.8 |  | 0 |  |  | základní |  | 0 | 0 | 0 | 0 | 0 | 16 | K | 2 |  |  |  | ROZPOCET | 0 | 0 | 0 | 0 | 0 | 1 | 0 | 16 | 1402486365
| PP |  | Montáž obložení stěn plochy přes 1 m2 sibiřský modřín š do 60 mm vč. nerezového spojovacího materiálu | [14 empty] | PP | 2
| VV |  | 195,8 |  | 195.8 | [12 empty] | VV | 2 | 2 | True | 0 | ROZPOCET
| VV |  | Mezisoučet |  | 195.8 | [12 empty] | VV | 2 | 3 | True | 1 | ROZPOCET
238 | M | 60516111 | řezivo sibiřský modřín obklad 40 x 40 | m3 | 5.724 |  | 0 |  |  | základní |  | 0 | 0.5 | 2.862 | 0 | 0 | 32 | M | 2 |  |  |  | ROZPOCET | 0 | 0 | 0 | 0 | 0 | 1 | 0 | 16 | -1129118685
| PP |  | řezivo sibiřský modřín obklad 40 x 40 | [14 empty] | PP | 2
| VV |  | 5,3*1,08 |  | 5.724 | [12 empty] | VV | 2 | 2 | True | 0 | ROZPOCET
| VV |  | Mezisoučet |  | 5.724 | [12 empty] | VV | 2 | 3 | True | 1 | ROZPOCET
239 | K | 766417211 | Montáž obložení stěn podkladového roštu vč. nerezového spojovacího materiálu | m | 254.5 |  | 0 |  |  | základní |  | 0 | 0 | 0 | 0 | 0 | 16 | K | 2 |  |  |  | ROZPOCET | 0 | 0 | 0 | 0 | 0 | 1 | 0 | 16 | 1986626084
| PP |  | Montáž obložení stěn rošt podkladový vč. nerezového spojovacího materiálu | [14 empty] | PP | 2
| VV |  | 29,1+32,7+61,6+17,9+11,7+65,2+36,3 |  | 254.5 | [12 empty] | VV | 2 | 2 | True | 0 | ROZPOCET
| VV |  | Mezisoučet |  | 254.5 | [12 empty] | VV | 2 | 3 | True | 1 | ROZPOCET
240 | M | 60516112.1 | řezivo sibiřský modřín obklad | m3 | 2.754 |  | 0 |  |  | základní |  | 0 | 0.5 | 1.377 | 0 | 0 | 32 | M | 2 |  |  |  | ROZPOCET | 0 | 0 | 0 | 0 | 0 | 1 | 0 | 16 | -1710165291
| PP |  | řezivo sibiřský modřín | [14 empty] | PP | 2
| VV |  | 2,35*1,08 |  | 2.538 | [12 empty] | VV | 2 | 2 | True | 0 | ROZPOCET
| VV |  | Mezisoučet 100x100 rošt obklad |  | 2.538 | [12 empty] | VV | 2 | 3 | True | 0 | ROZPOCET
| VV |  | 0,1*1,08 |  | 0.108 | [12 empty] | VV | 2 | 2 | True | 0 | ROZPOCET
| VV |  | Mezisoučet 60x60 rošt obklad |  | 0.108 | [12 empty] | VV | 2 | 3 | True | 0 | ROZPOCET
| VV |  | 0,1*1,08 |  | 0.108 | [12 empty] | VV | 2 | 2 | True | 0 | ROZPOCET
| VV |  | Mezisoučet 60x40 rošt obklad |  | 0.108 | [12 empty] | VV | 2 | 3 | True | 0 | ROZPOCET
| VV |  | Součet |  | 2.754 | [12 empty] | VV | 2 | 4 | True | 1 | ROZPOCET
241 | K | 766622115 | Montáž plastových oken plochy přes 1 m2 pevných výšky do 1,5 m s rámem do zdiva | m2 | 3.6 |  | 0 |  |  | základní |  | 0 | 0.00026 | 0.000936 | 0 | 0 | 16 | K | 2 |  |  |  | ROZPOCET | 0 | 0 | 0 | 0 | 0 | 1 | 0 | 16 | -1610584001
| PP |  | Montáž oken plastových včetně montáže rámu plochy přes 1 m2 pevných do zdiva, výšky do 1,5 m | [14 empty] | PP | 2
| VV |  | 1*1*3 |  | 3 | [12 empty] | VV | 2 | 2 | True | 0 | ROZPOCET
| VV |  | Mezisoučet |  | 3 | [12 empty] | VV | 2 | 3 | True | 0 | ROZPOCET
| VV |  | 1*0,6 |  | 0.6 | [12 empty] | VV | 2 | 2 | True | 0 | ROZPOCET
| VV |  | Mezisoučet |  | 0.6 | [12 empty] | VV | 2 | 3 | True | 0 | ROZPOCET
| VV |  | Součet |  | 3.6 | [12 empty] | VV | 2 | 4 | True | 1 | ROZPOCET
242 | M | 61140049 | Pol. 01 - okno plastové otevíravé/sklopné dvojsklo do plochy 1m2 1,00/1,00 m podrobný popis v.č. D.1.1.01.b-14 | m2 | 3 |  | 0 |  |  | základní |  | 0 | 0.03472 | 0.10416 | 0 | 0 | 32 | M | 2 |  |  |  | ROZPOCET | 0 | 0 | 0 | 0 | 0 | 1 | 0 | 16 | -619182330
| PP |  | Pol. 01 - okno plastové otevíravé/sklopné dvojsklo do plochy 1m2 1,00/1,00 m podrobný popis v.č. D.1.1.01.b-14 | [14 empty] | PP | 2
| VV |  | 1*1*3 |  | 3 | [12 empty] | VV | 2 | 2 | True | 0 | ROZPOCET
| VV |  | Mezisoučet |  | 3 | [12 empty] | VV | 2 | 3 | True | 1 | ROZPOCET
243 | M | 61140049-1 | Pol.02 - okno plastové otevíravé/sklopné dvojsklo do plochy 1m2 | m2 | 0.6 |  | 0 |  |  | základní |  | 0 | 0.03472 | 0.020832 | 0 | 0 | 32 | M | 2 |  |  |  | ROZPOCET | 0 | 0 | 0 | 0 | 0 | 1 | 0 | 16 | 1996851867
| PP |  | okno plastové otevíravé/sklopné dvojsklo do plochy 1m2 | [14 empty] | PP | 2
244 | K | 766660001 | Montáž dveřních křídel otvíravých jednokřídlových š do 0,8 m do ocelové zárubně podrobný popis v.č. D.1.1.01.b-14 | kus | 4 |  | 0 |  |  | základní |  | 0 | 0 | 0 | 0 | 0 | 16 | K | 2 |  |  |  | ROZPOCET | 0 | 0 | 0 | 0 | 0 | 1 | 0 | 16 | 361932285
| PP |  | Montáž dveřních křídel dřevěných nebo plastových otevíravých do ocelové zárubně povrchově upravených jednokřídlových, šířky do 800 mm podrobný popis v.č. D.1.1.01.b-14 | [14 empty] | PP | 2
245 | M | MSN.0027324.URS | Pol.06/P ; 12/P - dveře interiérové jednokřídlé plné, voština, CPL premium, 80x197 - ANTRACIT 7016 | kus | 2 |  | 0 |  |  | základní |  | 0 | 0.016 | 0.032 | 0 | 0 | 32 | M | 2 |  |  |  | ROZPOCET | 0 | 0 | 0 | 0 | 0 | 1 | 0 | 16 | -941961812
| PP |  | Pol.06/P - dveře interiérové jednokřídlé plné, voština, CPL premium, 80x197 - ANTRACIT 7016 | [14 empty] | PP | 2
| VV |  | 2 |  | 2 | [12 empty] | VV | 2 | 2 | True | 0 | ROZPOCET
| VV |  | Mezisoučet P 06/P; 12/P |  | 2 | [12 empty] | VV | 2 | 3 | True | 0 | ROZPOCET
| VV |  | Součet |  | 2 | [12 empty] | VV | 2 | 4 | True | 1 | ROZPOCET
246 | M | MSN.0027323.URS | Pol.07/L - dveře interiérové jednokřídlé plné, voština, CPL premium, 70x197 - ANTRACIT RAL 7016 | kus | 1 |  | 0 |  |  | základní |  | 0 | 0.0145 | 0.0145 | 0 | 0 | 32 | M | 2 |  |  |  | ROZPOCET | 0 | 0 | 0 | 0 | 0 | 1 | 0 | 16 | -596285562
| PP |  | Pol.07/L - dveře interiérové jednokřídlé plné, voština, CPL premium, 70x197 - ANTRACIT RAL 7016 | [14 empty] | PP | 2
| VV |  | 1 |  | 1 | [12 empty] | VV | 2 | 2 | True | 0 | ROZPOCET
| VV |  | Mezisoučet 07/L |  | 1 | [12 empty] | VV | 2 | 3 | True | 1 | ROZPOCET
247 | M | MSN.0027325.URS | Pol.09/L - dveře interiérové jednokřídlé plné, voština, CPL premium, 90x197 - RAL 7016 - Antracit - Zvukově izolační 32dB | kus | 1 |  | 0 |  |  | základní |  | 0 | 0.017 | 0.017 | 0 | 0 | 32 | M | 2 |  |  |  | ROZPOCET | 0 | 0 | 0 | 0 | 0 | 1 | 0 | 16 | -219722629
| PP |  | Pol.09/L - dveře interiérové jednokřídlé plné, voština, CPL premium, 90x197 RAL 7016 - Antracit Zvukově izolační 32dB | [14 empty] | PP | 2
| VV |  | 1 |  | 1 | [12 empty] | VV | 2 | 2 | True | 0 | ROZPOCET
| VV |  | Mezisoučet 9/L |  | 1 | [12 empty] | VV | 2 | 3 | True | 0 | ROZPOCET
| VV |  | Součet |  | 1 | [12 empty] | VV | 2 | 4 | True | 1 | ROZPOCET
248 | K | 766660002 | Montáž dveřních křídel otvíravých jednokřídlových š přes 0,8 m do ocelové zárubně podrobný popis v.č. D.1.1.01.b-14 | kus | 1 |  | 0 |  |  | základní |  | 0 | 0 | 0 | 0 | 0 | 16 | K | 2 |  |  |  | ROZPOCET | 0 | 0 | 0 | 0 | 0 | 1 | 0 | 16 | 1706217383
| PP |  | Montáž dveřních křídel dřevěných nebo plastových otevíravých do ocelové zárubně povrchově upravených jednokřídlových, šířky přes 800 mm podrobný popis v.č. D.1.1.01.b-14 | [14 empty] | PP | 2
249 | M | MSN.0027325.1URS | Pol.10/P - dveře interiérové jednokřídlé plné, voština, CPL premium, 90x197 - RAL 7016 - Antracit | kus | 1 |  | 0 |  |  | základní |  | 0 | 0.017 | 0.017 | 0 | 0 | 32 | M | 2 |  |  |  | ROZPOCET | 0 | 0 | 0 | 0 | 0 | 1 | 0 | 16 | 1962734377
| PP |  | Pol.10/P - dveře interiérové jednokřídlé plné, voština, CPL premium, 90x197 RAL 7016 - Antracit | [14 empty] | PP | 2
| VV |  | 1 |  | 1 | [12 empty] | VV | 2 | 2 | True | 0 | ROZPOCET
| VV |  | Mezisoučet 10/P |  | 1 | [12 empty] | VV | 2 | 3 | True | 0 | ROZPOCET
| VV |  | Součet |  | 1 | [12 empty] | VV | 2 | 4 | True | 1 | ROZPOCET
250 | K | 766660351 | Montáž posuvných dveří jednokřídlových průchozí výšky do 2,5 m a šířky do 800 mm do pojezdu na stěnu | kus | 1 |  | 0 |  |  | základní |  | 0 | 0 | 0 | 0 | 0 | 16 | K | 2 |  |  |  | ROZPOCET | 0 | 0 | 0 | 0 | 0 | 1 | 0 | 16 | -2016054791
| PP |  | Montáž dveřních křídel dřevěných nebo plastových posuvných dveří do pojezdu na stěnu výšky do 2,5 m jednokřídlových, průchozí šířky do 800 mm | [14 empty] | PP | 2
251 | M | M-766-A.00-201 | Pol. 11/POS - Vnitřní dveře posuvné plné hladké bez rámečku - výsuv doprava odstín RAL 7016 - CPL oboustranně, skryté kování pro posuv dveří-teleskopický mechanismus,madlo pro posuv dveří | kpl | 1 |  | 0 |  |  | základní |  | 0 | 0 | 0 | 0 | 0 | 32 | M | 2 |  |  |  | ROZPOCET | 0 | 0 | 0 | 0 | 0 | 1 | 0 | 16 | -144482321
| PP |  | Pol. 11/POS - Vnitřní dveře posuvné plné hladké bez rámečku - výsuv doprava odstín RAL 7016 - CPL oboustranně, skryté kování pro posuv dveří-teleskopický mechanismus,madlo pro posuv dveří | [14 empty] | PP | 2
| VV |  | 1 |  | 1 | [12 empty] | VV | 2 | 2 | True | 0 | ROZPOCET
| VV |  | Mezisoučet |  | 1 | [12 empty] | VV | 2 | 3 | True | 1 | ROZPOCET
252 | K | 766660729 | Montáž dveřního interiérového kování - štítku s klikou | kus | 5 |  | 0 |  |  | základní |  | 0 | 0 | 0 | 0 | 0 | 16 | K | 2 |  |  |  | ROZPOCET | 0 | 0 | 0 | 0 | 0 | 1 | 0 | 16 | 1327398503
| PP |  | Montáž dveřních doplňků dveřního kování interiérového štítku s klikou | [14 empty] | PP | 2
| VV |  | 5 |  | 5 | [12 empty] | VV | 2 | 2 | True | 0 | ROZPOCET
| VV |  | Mezisoučet |  | 5 | [12 empty] | VV | 2 | 3 | True | 1 | ROZPOCET
253 | M | M-766-A.00-101 | Dveřní kování: klikax klika,nedělený čtyřhran, cylindrická vložka - nerez | kpl | 1 |  | 0 |  |  | základní |  | 0 | 0 | 0 | 0 | 0 | 32 | M | 2 |  |  |  | ROZPOCET | 0 | 0 | 0 | 0 | 0 | 1 | 0 | 16 | -596634672
| PP |  | Dveřní kování: klikax klika,nedělený čtyřhran, cylindrická vložka- nerez | [14 empty] | PP | 2
| VV |  | 1 |  | 1 | [12 empty] | VV | 2 | 2 | True | 0 | ROZPOCET
| VV |  | Mezisoučet 06/P |  | 1 | [12 empty] | VV | 2 | 3 | True | 1 | ROZPOCET
254 | M | M-766-A.00-102 | Dveřní kování: klikax klika,nedělený čtyřhran, WC kování - nerez | kpl | 1 |  | 0 |  |  | základní |  | 0 | 0 | 0 | 0 | 0 | 32 | M | 2 |  |  |  | ROZPOCET | 0 | 0 | 0 | 0 | 0 | 1 | 0 | 16 | 1961241083
| PP |  | Dveřní kování: klikax klika,nedělený čtyřhran, WC kování - nerez | [14 empty] | PP | 2
| VV |  | 1 |  | 1 | [12 empty] | VV | 2 | 2 | True | 0 | ROZPOCET
| VV |  | Mezisoučet 07/P |  | 1 | [12 empty] | VV | 2 | 3 | True | 1 | ROZPOCET
255 | M | M-766-A.00-103 | Dveřní kování: s oboustranným přístupovým systémem (koule z 2.01) nerez, mechanický panikový zámek, přídavný otvírač pro nouzové východy u druhé střelky, únikový terminál ePED z místnosti č.2.02-odblokování EPS - nerez - kordinace se slaboproud. rozvody | kpl | 1 |  | 0 |  |  | základní |  | 0 | 0 | 0 | 0 | 0 | 32 | M | 2 |  |  |  | ROZPOCET | 0 | 0 | 0 | 0 | 0 | 1 | 0 | 16 | 1585756511
| PP |  | Dveřní kování: s oboustranným přístupovým systémem (koule z 2.01) nerez, mechanický panikový zámek, přídavný otvírač pro nouzové východy u druhé střelky, únikový terminál ePED z místnosti č.2.02-odblokování EPS - nerez - kordinace se slaboproud. rozvody | [14 empty] | PP | 2
| VV |  | 1 |  | 1 | [12 empty] | VV | 2 | 2 | True | 0 | ROZPOCET
| VV |  | Mezisoučet 09/L |  | 1 | [12 empty] | VV | 2 | 3 | True | 1 | ROZPOCET
256 | M | M-766-A.00-104 | Dveřní kování: klikax klika,nedělený čtyřhran, zámek BB, vložka dózická - nerez | kpl | 1 |  | 0 |  |  | základní |  | 0 | 0 | 0 | 0 | 0 | 32 | M | 2 |  |  |  | ROZPOCET | 0 | 0 | 0 | 0 | 0 | 1 | 0 | 16 | -1048686828
| PP |  | Dveřní kování: klikax klika,nedělený čtyřhran, zámek BB, vložka dózická - nerez | [14 empty] | PP | 2
| VV |  | 1 |  | 1 | [12 empty] | VV | 2 | 2 | True | 0 | ROZPOCET
| VV |  | Mezisoučet 10/L |  | 1 | [12 empty] | VV | 2 | 3 | True | 1 | ROZPOCET
257 | M | M-766-A.00-105 | Dveřní kování: klikax klika,nedělený čtyřhran, zámek BB, vložka dózická - nerez | kpl | 1 |  | 0 |  |  | základní |  | 0 | 0 | 0 | 0 | 0 | 32 | M | 2 |  |  |  | ROZPOCET | 0 | 0 | 0 | 0 | 0 | 1 | 0 | 16 | -1957530009
| PP |  | Dveřní kování: klikax klika,nedělený čtyřhran, zámek BB, vložka dózická - nerez | [14 empty] | PP | 2
| VV |  | 1 |  | 1 | [12 empty] | VV | 2 | 2 | True | 0 | ROZPOCET
| VV |  | Mezisoučet 12/P |  | 1 | [12 empty] | VV | 2 | 3 | True | 1 | ROZPOCET
258 | K | 642942611 | Osazování zárubní nebo rámů dveřních kovových do 2,5 m2 na montážní pěnu | kus | 5 |  | 0 |  |  | základní |  | 0 | 0.00048 | 0.0024 | 0 | 0 | 4 | K | 2 |  |  |  | ROZPOCET | 0 | 0 | 0 | 0 | 0 | 1 | 0 | 4 | -1736119318
| PP |  | Osazování zárubní nebo rámů kovových dveřních lisovaných nebo z úhelníků bez dveřních křídel na montážní pěnu, plochy otvoru do 2,5 m2 | [14 empty] | PP | 2
259 | M | 55331363 | Pol. 06/P - zárubeň ocelová pro běžné zdění a pórobeton levá/pravá 800 | kus | 1 |  | 0 |  |  | základní |  | 0 | 0.0131 | 0.0131 | 0 | 0 | 8 | M | 2 |  |  |  | ROZPOCET | 0 | 0 | 0 | 0 | 0 | 1 | 0 | 4 | -681720027
| PP |  | Pol.06/P - zárubeň ocelová pro běžné zdění a pórobeton levá/pravá 800 | [14 empty] | PP | 2
| VV |  | 1 |  | 1 | [12 empty] | VV | 2 | 2 | True | 0 | ROZPOCET
| VV |  | Mezisoučet |  | 1 | [12 empty] | VV | 2 | 3 | True | 1 | ROZPOCET
260 | M | 55331400 | Pol.07/L - zárubeň ocelová pro běžné zdění a pórobeton s drážkou levá/pravá 700 | kus | 1 |  | 0 |  |  | základní |  | 0 | 0.01936 | 0.01936 | 0 | 0 | 8 | M | 2 |  |  |  | ROZPOCET | 0 | 0 | 0 | 0 | 0 | 1 | 0 | 4 | -724224329
| PP |  | Pol.07/L - zárubeň ocelová pro běžné zdění a pórobeton s drážkou levá/pravá 700 | [14 empty] | PP | 2
261 | M | 55331522 | Pol. 09/L - zárubeň ocelová pro sádrokarton levá/pravá 900 - bezfalcová pro zvukově izolační dveře 32dB | kus | 1 |  | 0 |  |  | základní |  | 0 | 0.0241 | 0.0241 | 0 | 0 | 8 | M | 2 |  |  |  | ROZPOCET | 0 | 0 | 0 | 0 | 0 | 1 | 0 | 4 | 2077789661
| PP |  | Pol. 09/L - zárubeň ocelová pro sádrokarton levá/pravá 900 - bezfalcová pro zvukově izolační dveře 32dB | [14 empty] | PP | 2
| VV |  | 1 |  | 1 | [12 empty] | VV | 2 | 2 | True | 0 | ROZPOCET
| VV |  | Mezisoučet |  | 1 | [12 empty] | VV | 2 | 3 | True | 1 | ROZPOCET
262 | M | 55331523 | Pol.10/P - zárubeň ocelová pro sádrokarton levá/pravá 900 - bezfalcová | kus | 1 |  | 0 |  |  | základní |  | 0 | 0.02471 | 0.02471 | 0 | 0 | 8 | M | 2 |  |  |  | ROZPOCET | 0 | 0 | 0 | 0 | 0 | 1 | 0 | 4 | 1179191327
| PP |  | Pol.10/P - zárubeň ocelová pro sádrokarton levá/pravá 900 - bezfalcová | [14 empty] | PP | 2
263 | M | 55331532 | pol. 12/P - zárubeň ocelová pro sádrokarton levá/pravá 800 | kus | 1 |  | 0 |  |  | základní |  | 0 | 0.02474 | 0.02474 | 0 | 0 | 8 | M | 2 |  |  |  | ROZPOCET | 0 | 0 | 0 | 0 | 0 | 1 | 0 | 4 | -1886911158
| PP |  | pol. 12/P - zárubeň ocelová pro sádrokarton levá/pravá 800 | [14 empty] | PP | 2
264 | K | 766694111 | Montáž parapetních desek dřevěných nebo plastových šířky do 30 cm délky do 1,0 m | kus | 4 |  | 0 |  |  | základní |  | 0 | 0 | 0 | 0 | 0 | 16 | K | 2 |  |  |  | ROZPOCET | 0 | 0 | 0 | 0 | 0 | 1 | 0 | 16 | 727616554
| PP |  | Montáž ostatních truhlářských konstrukcí parapetních desek dřevěných nebo plastových šířky do 300 mm, délky do 1000 mm | [14 empty] | PP | 2
265 | M | 60794103 | deska parapetní dřevotřísková vnitřní 300x1000mm | m | 4 |  | 0 |  |  | základní |  | 0 | 0.005 | 0.02 | 0 | 0 | 32 | M | 2 |  |  |  | ROZPOCET | 0 | 0 | 0 | 0 | 0 | 1 | 0 | 16 | -508669859
| PP |  | deska parapetní dřevotřísková vnitřní 300x1000mm | [14 empty] | PP | 2
266 | K | 766821122 | Montáž vestavěné skříně šatní dvoukřídlové | kus | 1 |  | 0 |  |  | základní |  | 0 | 0 | 0 | 0 | 0 | 16 | K | 2 |  |  |  | ROZPOCET | 0 | 0 | 0 | 0 | 0 | 1 | 0 | 16 | 1884830209
| PP |  | Montáž nábytku vestavěného korpusu skříně šatní dvoukřídlové | [14 empty] | PP | 2
267 | M | M-M-4001 | Pol. VS - UZAVÍRATELNÁ VESTAVĚNÁ SKŘÍŇ | kpl | 1 |  | 0 |  |  | základní |  | 0 | 0 | 0 | 0 | 0 | 32 | M | 2 |  |  |  | ROZPOCET | 0 | 0 | 0 | 0 | 0 | 1 | 0 | 16 | -475862624
| PP |  | UZAVÍRATELNÁ VESTAVĚNÁ SKŘÍŇ - ŠÍŘKA 2845mm - HLOUBKA 700mm - VÝŠKA 2515mm - MATERIÁL DTD, ODSTÍN ANTRACIT - DVEŘE POSUVNÉ - PŘED VÝROBOU ZAMĚŘIT SKUTEČNÉ ROZMĚRY SKŘÍNĚ - PŘESNÉ PROVEDENÍ, NOSNOST, BAREVNÉ A MATERIÁLOVÉ ŘEŠENÍ ODSOUHLASIT INVESTOREM | [14 empty] | PP | 2
268 | K | 998766102 | Přesun hmot tonážní pro konstrukce truhlářské v objektech v do 12 m | t | 4.465 |  | 0 |  |  | základní |  | 0 | 0 | 0 | 0 | 0 | 16 | K | 2 |  |  |  | ROZPOCET | 0 | 0 | 0 | 0 | 0 | 1 | 0 | 16 | 733163933
| PP |  | Přesun hmot pro konstrukce truhlářské stanovený z hmotnosti přesunovaného materiálu vodorovná dopravní vzdálenost do 50 m v objektech výšky přes 6 do 12 m | [14 empty] | PP | 2
269 | K | R-766-A.00-6001 | D+M dřevěná stěna 4.450 x 2.240 | kpl | 1 |  | 0 |  |  | základní |  | 0 | 0 | 0 | 0 | 0 | 16 | K | 2 |  |  |  | ROZPOCET | 0 | 0 | 0 | 0 | 0 | 1 | 0 | 16 | 639223867
| PP |  | DŘEVĚNÁ STĚNA - VÝŠKA 2240mm - ŠÍŘKA 4450mm - TLOUŠŤKA 100mm - MATERIÁL CLT PANEL - POVRCHOVÁ ÚPRAVA OCHRANNÝ NÁTĚR NA OLEJOVÉ NÁZI - DO STĚNY BUDE ZHOTOVEN OTVOR PRO POSUVNÉ DVEŘE A KOTVENO KOVÁNÍ PRO POSUV DVEŘÍ - PŘED VÝROBOU OVĚŘIT SKUTEČNÉ ROZMĚRY - PŘESNÉ PROVEDENÍ, BAREVNÉ A MATERIÁLOVÉ ŘEŠENÍ ODSOUHLASIT INVESTOREM | [14 empty] | PP | 2
| VV |  | 1 |  | 1 | [12 empty] | VV | 2 | 2 | True | 0 | ROZPOCET
| VV |  | Mezisoučet |  | 1 | [12 empty] | VV | 2 | 3 | True | 1 | ROZPOCET
270 | K | R-766-A.00-6002 | D+M systém generálního klíče jedna úroveň pro 12 ks dveří | kpl | 1 |  | 0 |  |  | základní |  | 0 | 0 | 0 | 0 | 0 | 16 | K | 2 |  |  |  | ROZPOCET | 0 | 0 | 0 | 0 | 0 | 1 | 0 | 16 | -1070534707
| PP |  | D+M systém generálního klíče jedna úroveň pro 12 ks dveří | [14 empty] | PP | 2
| D | 767 | Konstrukce zámečnické |  |  |  | 0 |  |  |  |  | 0 |  | 0.81173 |  | 1.0322 | 2 | D | 1 |  |  |  | ROZPOCET | [6 empty] | 0
271 | K | 767113150 | Montáž stěn pro zasklení z Al profilů plochy přes 16 m2 | m2 | 114.723 |  | 0 |  |  | základní |  | 0 | 5e-05 | 0.0057362 | 0 | 0 | 16 | K | 2 |  |  |  | ROZPOCET | 0 | 0 | 0 | 0 | 0 | 1 | 0 | 16 | 1224525502
| PP |  | Montáž stěn a příček pro zasklení z hliníkových profilů, plochy jednotlivých stěn přes 16 m2 | [14 empty] | PP | 2
| VV |  | 9*6,5 |  | 58.5 | [12 empty] | VV | 2 | 2 | True | 0 | ROZPOCET
| VV |  | Mezisoučet F1 |  | 58.5 | [12 empty] | VV | 2 | 3 | True | 0 | ROZPOCET
| VV |  | 16,479*2,2 |  | 36.254 | [12 empty] | VV | 2 | 2 | True | 0 | ROZPOCET
| VV |  | Mezisoučet F2 |  | 36.254 | [12 empty] | VV | 2 | 3 | True | 0 | ROZPOCET
| VV |  | 6,9*1,51 |  | 10.419 | [12 empty] | VV | 2 | 2 | True | 0 | ROZPOCET
| VV |  | Mezisoučet F3 |  | 10.419 | [12 empty] | VV | 2 | 3 | True | 0 | ROZPOCET
| VV |  | 3,82*2,5 |  | 9.55 | [12 empty] | VV | 2 | 2 | True | 0 | ROZPOCET
| VV |  | Mezisoučet F4 |  | 9.55 | [12 empty] | VV | 2 | 3 | True | 0 | ROZPOCET
| VV |  | Součet |  | 114.723 | [12 empty] | VV | 2 | 4 | True | 1 | ROZPOCET
272 | M | M-767-01 | F1 - hlavní prosklená fasáda v učebně podrobný popis v.č.D.1.1.01.b-16 | m2 | 45 |  | 0 |  |  | základní |  | 0 | 0 | 0 | 0 | 0 | 32 | M | 2 |  |  |  | ROZPOCET | 0 | 0 | 0 | 0 | 0 | 1 | 0 | 16 | -1849589475
| PP |  | F1 - hlavní prosklená fasáda v učebně podrobný popis v.č.D.1.1.01.b-16 | [14 empty] | PP | 2
| VV |  | 5*9 |  | 45 | [12 empty] | VV | 2 | 2 | True | 0 | ROZPOCET
| VV |  | Mezisoučet |  | 45 | [12 empty] | VV | 2 | 3 | True | 1 | ROZPOCET
273 | M | M-767-01a | F1 - VENKOVNí ŽALUZIE - hlavní prosklená fasáda v učebně podrobný popis v.č.D.1.1.01.b-16 | soubor | 1 |  | 0 |  |  | základní |  | 0 | 0 | 0 | 0 | 0 | 32 | M | 2 |  |  |  | ROZPOCET | 0 | 0 | 0 | 0 | 0 | 1 | 0 | 16 | 1881889415
| PP |  | F1 - VENKOVNí ŽALUZIE - hlavní prosklená fasáda v učebně podrobný popis v.č.D.1.1.01.b-16 | [14 empty] | PP | 2
274 | M | M-767-02 | F2 - prosklená fasáda.vykonzolovaná část laboratoře (16,749x2,2) podrobný popis v.č.D.1.1.01.b-16 | m2 | 36.25 |  | 0 |  |  | základní |  | 0 | 0 | 0 | 0 | 0 | 32 | M | 2 |  |  |  | ROZPOCET | 0 | 0 | 0 | 0 | 0 | 1 | 0 | 16 | -1265541955
| PP |  | F2 - prosklená fasáda.vykonzolovaná část laboratoře (16,749x2,2) podrobný popis v.č.D.1.1.01.b-16 | [14 empty] | PP | 2
275 | M | M-767-02a | F2 - VNITŘNÍ ZATEMNĚNÍ - pro prosklenou fasádu.vykonzolovaná část laboratoře podrobný popis v.č.D.1.1.01.b-16 vč. schránek | soubor | 1 |  | 0 |  |  | základní |  | 0 | 0 | 0 | 0 | 0 | 32 | M | 2 |  |  |  | ROZPOCET | 0 | 0 | 0 | 0 | 0 | 1 | 0 | 16 | 952343819
| PP |  | F2 - VNITŘNÍ ZATEMNĚNÍ - pro prosklenou fasádu.vykonzolovaná část laboratoře podrobný popis v.č.D.1.1.01.b-16 vč. schránek | [14 empty] | PP | 2
276 | M | M-767-02b | F2 - VENKOVNÍ ŽALUZIE - pro prosklenou fasádu.vykonzolovaná část laboratoře podrobný popis v.č.D.1.1.01.b-16 vč. schránek | soubor | 1 |  | 0 |  |  | základní |  | 0 | 0 | 0 | 0 | 0 | 32 | M | 2 |  |  |  | ROZPOCET | 0 | 0 | 0 | 0 | 0 | 1 | 0 | 16 | 444495156
| PP |  | F2 - VNITŘNÍ ZATEMNĚNÍ - pro prosklenou fasádu.vykonzolovaná část laboratoře podrobný popis v.č.D.1.1.01.b-16 vč. schránek | [14 empty] | PP | 2
277 | M | M-767-03 | F3 - Průhled z velínu do laboratoře 6,9*1,52 podrobný popis v.č.D.1.1.01.b-16 | m2 | 10.488 |  | 0 |  |  | základní |  | 0 | 0 | 0 | 0 | 0 | 32 | M | 2 |  |  |  | ROZPOCET | 0 | 0 | 0 | 0 | 0 | 1 | 0 | 16 | -899429071
| PP |  | F3 - Průhled z velínu do laboratoře 6,9*1,52 | [14 empty] | PP | 2
| VV |  | 6,9*1,52 |  | 10.488 | [12 empty] | VV | 2 | 2 | True | 1 | ROZPOCET
278 | M | M-767-03A | F3 - VNITŘNÍ ZATEMNĚNÍ - Průhled z velínu do laboratoře podrobný popis v.č.D.1.1.01.b-16 | soubor | 1 |  | 0 |  |  | základní |  | 0 | 0 | 0 | 0 | 0 | 32 | M | 2 |  |  |  | ROZPOCET | 0 | 0 | 0 | 0 | 0 | 1 | 0 | 16 | -1326854168
| PP |  | F3 - VNITŘNÍ ZATEMNĚNÍ - Průhled z velínu do laboratoře podrobný popis v.č.D.1.1.01.b-16 | [14 empty] | PP | 2
| VV |  | 1 |  | 1 | [12 empty] | VV | 2 | 2 | True | 1 | ROZPOCET
279 | M | M-767-04 | F4 - Zádveří 2,805x2,5 podrobný popis v.č.D.1.1.01.b-16 | m2 | 7 |  | 0 |  |  | základní |  | 0 | 0 | 0 | 0 | 0 | 32 | M | 2 |  |  |  | ROZPOCET | 0 | 0 | 0 | 0 | 0 | 1 | 0 | 16 | -1469952963
| PP |  | F4 - Zádveří 2,805x2,5 podrobný popis v.č.D.1.1.01.b-16 | [14 empty] | PP | 2
280 | K | 767165114 | Pol. Z06 - Montáž zábradlí rovného madla z trubek nebo tenkostěnných profilů svařovaného viz v.č. D.1.1.01.b-21 | m | 4.865 |  | 0 |  |  | základní |  | 0 | 0.00017 | 0.00082705 | 0 | 0 | 16 | K | 2 |  |  |  | ROZPOCET | 0 | 0 | 0 | 0 | 0 | 1 | 0 | 16 | -1514590847
| PP |  | Montáž zábradlí rovného madel z trubek nebo tenkostěnných profilů svařováním viz v.č. D.1.1.01.b-21 | [14 empty] | PP | 2
281 | M | 14550138 | Pol. Z06 - profil ocelový obdélníkový svařovaný 50x30x3mm | t | 0.026 |  | 0 |  |  | základní |  | 0 | 1 | 0.026 | 0 | 0 | 32 | M | 2 |  |  |  | ROZPOCET | 0 | 0 | 0 | 0 | 0 | 1 | 0 | 16 | -609713185
| PP |  | profil ocelový obdélníkový svařovaný 50x30x3mm | [14 empty] | PP | 2
| P |  | Poznámka k položce: Hmotnost: 3,55 kg/m | [14 empty] | P | 2
| VV |  | 0,003405*4,865 |  | 0.017 | [12 empty] | VV | 2 | 2 | True | 0 | ROZPOCET
| VV |  | 0,006 |  | 0.006 | [12 empty] | VV | 2 | 2 | True | 0 | ROZPOCET
| VV |  | 0,003 |  | 0.003 | [12 empty] | VV | 2 | 2 | True | 0 | ROZPOCET
| VV |  | Mezisoučet |  | 0.026 | [12 empty] | VV | 2 | 3 | True | 0 | ROZPOCET
| VV |  | Součet |  | 0.026 | [12 empty] | VV | 2 | 4 | True | 1 | ROZPOCET
282 | K | 767426201.cz | Z07 - Montáž kovových treláží pro popínavé rostliny | m2 | 651 |  | 0 |  |  | základní |  | 0 | 1e-05 | 0.00651 | 0 | 0 | 16 | K | 2 |  |  |  | ROZPOCET | 0 | 0 | 0 | 0 | 0 | 1 | 0 | 16 | -1020373780
| PP |  | Z07 - Montáž kovových treláží pro popínavé rostliny | [14 empty] | PP | 2
| VV |  | 299+352 |  | 651 | [12 empty] | VV | 2 | 2 | True | 0 | ROZPOCET
| VV |  | Mezisoučet |  | 651 | [12 empty] | VV | 2 | 3 | True | 1 | ROZPOCET
283 | M | M-01-767-01 | Lanka, kotvení lišty, spoj.materiál viz v.č. D.1.1.01.b-24 | kg | 1317.705 |  | 0 |  |  | základní |  | 0 | 0 | 0 | 0 | 0 | 32 | M | 2 |  |  |  | ROZPOCET | 0 | 0 | 0 | 0 | 0 | 1 | 0 | 16 | 1876468332
| PP |  | Lanka, kotvení lišty, spoj.materiál viz v.č. D.1.1.01.b-24 | [14 empty] | PP | 2
| VV |  | 0,125*1320*1,05 |  | 173.25 | [12 empty] | VV | 2 | 2 | True | 0 | ROZPOCET
| VV |  | Mezisoučet lanko šestipramenné křížové ocelové prům.6mm |  | 173.25 | [12 empty] | VV | 2 | 3 | True | 0 | ROZPOCET
| VV |  | 50,1*(0,17+0,1)*0,01*7600*1,05 |  | 1079.455 | [12 empty] | VV | 2 | 2 | True | 0 | ROZPOCET
| VV |  | Mezisoučet lišty |  | 1079.455 | [12 empty] | VV | 2 | 3 | True | 0 | ROZPOCET
| VV |  | 65 |  | 65 | [12 empty] | VV | 2 | 2 | True | 0 | ROZPOCET
| VV |  | Mezisoučet spojovací materiál,ostatní |  | 65 | [12 empty] | VV | 2 | 3 | True | 0 | ROZPOCET
| VV |  | Součet |  | 1317.705 | [12 empty] | VV | 2 | 4 | True | 1 | ROZPOCET
284 | K | 767631800 | Demontáž oken pro beztmelé zasklení se zasklením | m2 | 15.88 |  | 0 |  |  | základní |  | 0 | 0 | 0 | 0.065 | 1.0322 | 16 | K | 2 |  |  |  | ROZPOCET | 0 | 0 | 0 | 0 | 0 | 1 | 0 | 16 | 447248652
| PP |  | Demontáž oken pro beztmelé zasklení se zasklením | [14 empty] | PP | 2
| VV |  | (7*3)*0,6*0,6 |  | 7.56 | [12 empty] | VV | 2 | 2 | True | 0 | ROZPOCET
| VV |  | 2*2 |  | 4 | [12 empty] | VV | 2 | 2 | True | 0 | ROZPOCET
| VV |  | Mezisoučet ocel. okna 1.NP |  | 11.56 | [12 empty] | VV | 2 | 3 | True | 0 | ROZPOCET
| VV |  | (3*4)*0,6*0,6 |  | 4.32 | [12 empty] | VV | 2 | 2 | True | 0 | ROZPOCET
| VV |  | Mezisoučet ocel. okna 1.PP |  | 4.32 | [12 empty] | VV | 2 | 3 | True | 0 | ROZPOCET
| VV |  | Součet |  | 15.88 | [12 empty] | VV | 2 | 4 | True | 1 | ROZPOCET
285 | K | 767651220 | Montáž vrat garážových otvíravých do ocelové zárubně plochy do 9 m2 | kus | 2 |  | 0 |  |  | základní |  | 0 | 0.00033 | 0.00066 | 0 | 0 | 16 | K | 2 |  |  |  | ROZPOCET | 0 | 0 | 0 | 0 | 0 | 1 | 0 | 16 | -1652488605
| PP |  | Montáž vrat garážových nebo průmyslových otvíravých do ocelové zárubně z dílů, plochy přes 6 do 9 m2 | [14 empty] | PP | 2
286 | M | 55344710 | 04/V - vrata ocelová otočná 2800/2800 s rámem zateplená, klika-koule, podrobný popis v.č. D.1.1.01.b-14 vč. nátěru RAL 7016 | kus | 1 |  | 0 |  |  | základní |  | 0 | 0.321 | 0.321 | 0 | 0 | 32 | M | 2 |  |  |  | ROZPOCET | 0 | 0 | 0 | 0 | 0 | 1 | 0 | 16 | 1336298391
| PP |  | 04/V - vrata ocelová otočná 2800/2800 s rámem zateplená, klika-koule, podrobný popis v.č. D.1.1.01.b-14 vč. nátěru RAL 7016 | [14 empty] | PP | 2
| VV |  | 1 |  | 1 | [12 empty] | VV | 2 | 2 | True | 0 | ROZPOCET
| VV |  | Mezisoučet |  | 1 | [12 empty] | VV | 2 | 3 | True | 1 | ROZPOCET
287 | M | 55344711 | Pol.05/V - vrata ocelová otočná s rámem 3,0x 3,5m zateplená, klika-koule, podrobný popis v.č. D.1.1.01.b-14 vč. nátěru RAL 2000 | kus | 1 |  | 0 |  |  | základní |  | 0 | 0.451 | 0.451 | 0 | 0 | 32 | M | 2 |  |  |  | ROZPOCET | 0 | 0 | 0 | 0 | 0 | 1 | 0 | 16 | 1046675815
| PP |  | Pol.05/V - vrata ocelová otočná s rámem 3,0x 3,5m zateplená, klika-koule, podrobný popis v.č. D.1.1.01.b-14 vč. nátěru RAL 2000 | [14 empty] | PP | 2
288 | K | 998767203 | Přesun hmot procentní pro zámečnické konstrukce v objektech v do 24 m | % |  |  | 0 |  |  | základní |  | 0 | 0 | 0 | 0 | 0 | 16 | K | 2 |  |  |  | ROZPOCET | 0 | 0 | 0 | 0 | 0 | 1 | 0 | 16 | -1790542074
| PP |  | Přesun hmot pro zámečnické konstrukce stanovený procentní sazbou (%) z ceny vodorovná dopravní vzdálenost do 50 m v objektech výšky přes 12 do 24 m | [14 empty] | PP | 2
289 | K | R.767-A.00-1001 | Pol. Z 04 - D+M ocelová podesta pororošt žárový zinek, spojovací materiál, rámvš. spojovacího materiálu podrobný popis v.č. D.1.1.01.b-23 | kpl | 1 |  | 0 |  |  | základní |  | 0 | 0 | 0 | 0 | 0 | 16 | K | 2 |  |  |  | ROZPOCET | 0 | 0 | 0 | 0 | 0 | 1 | 0 | 16 | 259834059
| PP |  | Pol. Z 04 - D+M ocelová podesta pororošt žárový zinek, spojovací materiál, rámvš. spojovacího materiálu podrobný popis v.č. D.1.1.01.b-23 | [14 empty] | PP | 2
290 | K | R.767-A.00-1002 | Pol. Z05 D+M Zakrytí technologického kanálu (6,8*4,575) podrobný popis v.č. D.1.1.01.b-23 | kpl | 1 |  | 0 |  |  | základní |  | 0 | 0 | 0 | 0 | 0 | 16 | K | 2 |  |  |  | ROZPOCET | 0 | 0 | 0 | 0 | 0 | 1 | 0 | 16 | -1444270418
| PP |  | Pol. Z05 D+M Zakrytí technologického kanálu (6,8*4,575) podrobný popis v.č. D.1.1.01.b-23 | [14 empty] | PP | 2
291 | K | R.767-A.00-1003 | Pol. Z12 - D+M Lemování venkovního základu pro technologii L 80/80/8 podrobný popis v.č. D.1.1.01.b-23 | kg | 172 |  | 0 |  |  | základní |  | 0 | 0 | 0 | 0 | 0 | 16 | K | 2 |  |  |  | ROZPOCET | 0 | 0 | 0 | 0 | 0 | 1 | 0 | 16 | 281121369
| PP |  | Pol. Z12 - D+M Lemování venkovního základu pro technologii L 80/80/8 podrobný popis v.č. D.1.1.01.b-23 | [14 empty] | PP | 2
292 | K | R.767-A.00-1004 | Pol. Z13 - D+M Lemování soklu pod rozvaděč elektro podrobný popis v.č. D.1.1.01.b-23 | kpl | 1 |  | 0 |  |  | základní |  | 0 | 0 | 0 | 0 | 0 | 16 | K | 2 |  |  |  | ROZPOCET | 0 | 0 | 0 | 0 | 0 | 1 | 0 | 16 | 1495791303
| PP |  | Pol. Z13 - D+M Lemování soklu pod rozvaděč elektro podrobný popis v.č. D.1.1.01.b-23 | [14 empty] | PP | 2
293 | K | R.767-A.00-1004a | Pol. Z14 - D+M Lemování nové skříně elektro podrobný popis v.č. D.1.1.01.b-29 | kpl | 1 |  | 0 |  |  | základní |  | 0 | 0 | 0 | 0 | 0 | 16 | K | 2 |  |  |  | ROZPOCET | 0 | 0 | 0 | 0 | 0 | 1 | 0 | 16 | -892123573
| PP |  | Pol. Z14 - D+M Lemování nové skříně elektro podrobný popis v.č. D.1.1.01.b-29 | [14 empty] | PP | 2
294 | K | R.767-A.00-1004b | Pol. Z15 - D+M dvířka nové skříně elektro viz v.č. D.1.1.01.b-29 | kpl | 1 |  | 0 |  |  | základní |  | 0 | 0 | 0 | 0 | 0 | 16 | K | 2 |  |  |  | ROZPOCET | 0 | 0 | 0 | 0 | 0 | 1 | 0 | 16 | -1339398832
| PP |  | Pol. Z11 - D+M dvířka skříně elektro viz v.č. D.1.1.01.b-29 | [14 empty] | PP | 2
295 | K | R.767-A.00-1005 | Pol. Z08 - D+M lemování vrat viz v.č. D.1.1.01.b-29 | kpl | 1 |  | 0 |  |  | základní |  | 0 | 0 | 0 | 0 | 0 | 16 | K | 2 |  |  |  | ROZPOCET | 0 | 0 | 0 | 0 | 0 | 1 | 0 | 16 | 1135250445
| PP |  | Pol. Z08 - D+M lemování vrat viz v.č. D.1.1.01.b-29 | [14 empty] | PP | 2
296 | K | R.767-A.00-1006 | Pol. Z10 - D+M lemování skříně elektro viz v.č. D.1.1.01.b-29 | kpl | 1 |  | 0 |  |  | základní |  | 0 | 0 | 0 | 0 | 0 | 16 | K | 2 |  |  |  | ROZPOCET | 0 | 0 | 0 | 0 | 0 | 1 | 0 | 16 | 1191357808
| PP |  | Pol. Z10 - D+M lemování skříně elektro viz v.č. D.1.1.01.b-29 | [14 empty] | PP | 2
297 | K | R.767-A.00-1007 | Pol. Z11 - D+M dvířka skříně elektro viz v.č. D.1.1.01.b-29 | kpl | 1 |  | 0 |  |  | základní |  | 0 | 0 | 0 | 0 | 0 | 16 | K | 2 |  |  |  | ROZPOCET | 0 | 0 | 0 | 0 | 0 | 1 | 0 | 16 | -1651142600
| PP |  | Pol. Z11 - D+M dvířka skříně elektro viz v.č. D.1.1.01.b-29 | [14 empty] | PP | 2
298 | K | R.767-A.00-1008 | Pol. Z09 - D+M Vrata podrobný popis v.č. D.1.1.01.b-29 | kpl | 1 |  | 0 |  |  | základní |  | 0 | 0 | 0 | 0 | 0 | 16 | K | 2 |  |  |  | ROZPOCET | 0 | 0 | 0 | 0 | 0 | 1 | 0 | 16 | -358261956
| PP |  | Pol. Z09 - D+M Vrata podrobný popis v.č. D.1.1.01.b-29 | [14 empty] | PP | 2
299 | K | R767-A.00-1001 | D+M Pol. SZ1 - skleněné zábradlí ochozu dl. 2x4.100 vč. zabroušených hran, bodových úchytek skla podrobný popis v.č. D.1.1.01.b-17 | kpl | 1 |  | 0 |  |  | základní |  | 0 | 0 | 0 | 0 | 0 | 16 | K | 2 |  |  |  | ROZPOCET | 0 | 0 | 0 | 0 | 0 | 1 | 0 | 16 | 1919845410
| PP |  | D+M Pol. SZ1 - skleněné zábradlí ochozu dl. 2x4.100 vč. zabroušených hran, bodových úchytek skla podrobný popis v.č. D.1.1.01.b-17 | [14 empty] | PP | 2
300 | K | R767-A.00-1002 | D+M Pol. SZ2 - skleněné zábradlí ochozu dl. 1x1625+1x2425 vč. zabroušených hran,uchycení skla podrobný popis v.č. D.1.1.01.b-18 | kpl | 1 |  | 0 |  |  | základní |  | 0 | 0 | 0 | 0 | 0 | 16 | K | 2 |  |  |  | ROZPOCET | 0 | 0 | 0 | 0 | 0 | 1 | 0 | 16 | -1954608769
| PP |  | D+M Pol. SZ1 - skleněné zábradlí ochozu dl. 1x1625+1x2425 vč. zabroušených hran, bodových uchycení skla podrobný popis v.č. D.1.1.01.b-18 | [14 empty] | PP | 2
| VV |  | 1 |  | 1 | [12 empty] | VV | 2 | 2 | True | 1 | ROZPOCET
301 | K | R-767-A.00-2001 | D+M pol. Z01 - zábradlí atiky dl.80m, v.1,075m , kotvení,spojovací prostředky - žárový pozink - podrobný popis v.č. D.1.1.01.b-19 | kpl | 1 |  | 0 |  |  | základní |  | 0 | 0 | 0 | 0 | 0 | 16 | K | 2 |  |  |  | ROZPOCET | 0 | 0 | 0 | 0 | 0 | 1 | 0 | 16 | 199516053
| PP |  | D+M pol. Z01 - zábradlí atiky dl.80m, v.1,075m , kotvení,spojovací prostředky - žárový pozink - podrobný popis v.č. D.1.1.01.b-19 | [14 empty] | PP | 2
302 | K | R-767-A.00-2002 | D+M Pol. Z02 - Ocelové zábradlí, výplň nerez lanka schodiště 3.NP - dl.5.760mm kotvení,spojovací prostředky -nátěr - podrobný popis v.č. D.1.1.01.b-20 | kpl | 1 |  | 0 |  |  | základní |  | 0 | 0 | 0 | 0 | 0 | 16 | K | 2 |  |  |  | ROZPOCET | 0 | 0 | 0 | 0 | 0 | 1 | 0 | 16 | 815087756
| PP |  | D+M Pol. Z02 - Ocelové zábradlí, výplň nerez lanka schodiště 3.NP - dl.5.760mm kotvení,spojovací prostředky -nátěr - podrobný popis v.č. D.1.1.01.b-20 | [14 empty] | PP | 2
303 | K | R-767-A.00-2003 | pol. Z03 - D+M stěna z tahokovu (2700+10050+2700), žár.zinek - podrobný popis v.č. D.1.1.01.b-22 | kpl | 1 |  | 0 |  |  | základní |  | 0 | 0 | 0 | 0 | 0 | 16 | K | 2 |  |  |  | ROZPOCET | 0 | 0 | 0 | 0 | 0 | 1 | 0 | 16 | -1146997640
| PP |  | pol. Z03 - D+M stěna z tahokovu (2700+10050+2700), žár.zinek - podrobný popis v.č. D.1.1.01.b-22 | [14 empty] | PP | 2
304 | K | R-767-A.00-3001 | D+M závěsný systém pro rozvod médií viz koordinační výkres | kpl | 1 |  | 0 |  |  | základní |  | 0 | 0 | 0 | 0 | 0 | 16 | K | 2 |  |  |  | ROZPOCET | 0 | 0 | 0 | 0 | 0 | 1 | 0 | 16 | 1212509332
| PP |  | D+M závěsný systém pro rozvod médií viz koordinační výkres | [14 empty] | PP | 2
305 | K | R-767-A.00-3002 | Pol.SP - D+M střešní pergola 4,36 x 4,36 ,dřevěné trámy modřín, povrch žár.zinek+prášková barva typ. výrobek vč. kotevních a systém. spoj.prvků podrobný popis v.č. D.1.1.01.b-31 | kpl | 1 |  | 0 |  |  | základní |  | 0 | 0 | 0 | 0 | 0 | 16 | K | 2 |  |  |  | ROZPOCET | 0 | 0 | 0 | 0 | 0 | 1 | 0 | 16 | 1831225810
| PP |  | Pol. SP - D+M střešní pergola 4,36 x 4,36 ,dřevěné trámy modřín, povrch žár.zinek+prášková barva typ. výrobek vč. kotevních a systém.spoj.prvků podrobný popis v.č. D.1.1.01.b-31 | [14 empty] | PP | 2
306 | K | R-767-A.00-4001 | D+M plechová deska s nápisem "KEZ" RAL 2000 nápis RAL 7016 podrobný popis v.č. D.1.1.01.b-32 | kpl | 1 |  | 0 |  |  | základní |  | 0 | 0 | 0 | 0 | 0 | 16 | K | 2 |  |  |  | ROZPOCET | 0 | 0 | 0 | 0 | 0 | 1 | 0 | 16 | -1736770702
| PP |  | D+M plechová deska s nápisem "KEZ" RAL 2000 nápis RAL 7016 podrobný popis v.č. D.1.1.01.b-32 | [14 empty] | PP | 2
307 | K | R-767-A.00-5001 | D+M pol. DIL - SYSTÉMOVÁ OBJEKTOVÁ DILATAČNÍ LIŠTA viz TZ | m | 23.2 |  | 0 |  |  | základní |  | 0 | 0 | 0 | 0 | 0 | 16 | K | 2 |  |  |  | ROZPOCET | 0 | 0 | 0 | 0 | 0 | 1 | 0 | 16 | 715671688
| PP |  | viz TZ SYSTÉMOVÁ OBJEKTOVÁ DILATAČNÍ LIŠTA - K ZAKRYTÍ DILATAČNÍCH SPÁR - MATERIÁL HLINÍK/PVC - BARVA PŘÍRODNÍ - ŠÍŘKA DILATAČNÍ SPÁRY cca 70mm - KOTVENÍ DO BETONOVÉ DESKY LEMOVANÉ OCELOVÝM PLECHEM - POVRCHOVÁ ÚPRAVA BETONOVÉ PODLAHY EPOXIDOVÁ STĚRKA | [14 empty] | PP | 2
| VV |  | 2,9*4*2 |  | 23.2 | [12 empty] | VV | 2 | 2 | True | 0 | ROZPOCET
| VV |  | Mezisoučet |  | 23.2 | [12 empty] | VV | 2 | 3 | True | 1 | ROZPOCET
| D | 771 | Podlahy z dlaždic |  |  |  | 0 |  |  |  |  | 0 |  | 0.38602 |  | 0 | 2 | D | 1 |  |  |  | ROZPOCET | [6 empty] | 0
308 | K | 771161021 | Montáž profilu ukončujícího pro plynulý přechod | m | 1 |  | 0 |  |  | základní |  | 0 | 0.0002 | 0.0002 | 0 | 0 | 16 | K | 2 |  |  |  | ROZPOCET | 0 | 0 | 0 | 0 | 0 | 1 | 0 | 16 | 1573972413
| PP |  | Příprava podkladu před provedením dlažby montáž profilu ukončujícího profilu pro plynulý přechod | [14 empty] | PP | 2
309 | M | 55343120 | profil přechodový Al vrtaný 30mm stříbro - dlažba x epoxid | m | 1.1 |  | 0 |  |  | základní |  | 0 | 0.00016 | 0.000176 | 0 | 0 | 32 | M | 2 |  |  |  | ROZPOCET | 0 | 0 | 0 | 0 | 0 | 1 | 0 | 16 | 2000712562
| PP |  | profil přechodový Al vrtaný 30mm stříbro - dlažba x epoxid | [14 empty] | PP | 2
| VV |  | 1*1,1 'Přepočtené koeficientem množství |  | 1.1 | [12 empty] | VV | 2 | 2 | False | 1 | ROZPOCET
310 | K | 771574264 | Montáž podlah keramických pro mechanické zatížení protiskluzných lepených flexibilním lepidlem do 19 ks/m2 | m2 | 14.23 |  | 0 |  |  | základní |  | 0 | 0.00694 | 0.098756 | 0 | 0 | 16 | K | 2 |  |  |  | ROZPOCET | 0 | 0 | 0 | 0 | 0 | 1 | 0 | 16 | -480769412
| PP |  | Montáž podlah z dlaždic keramických lepených flexibilním lepidlem maloformátových pro vysoké mechanické zatížení protiskluzných nebo reliéfních (bezbariérových) přes 12 do 19 ks/m2 | [14 empty] | PP | 2
| VV |  | 14,23 |  | 14.23 | [12 empty] | VV | 2 | 2 | True | 0 | ROZPOCET
| VV |  | Mezisoučet |  | 14.23 | [12 empty] | VV | 2 | 3 | True | 1 | ROZPOCET
311 | M | 59761409 | dlažba keramická slinutá protiskluzná do interiéru i exteriéru pro vysoké mechanické namáhání přes 9 do 12ks/m2 | m2 | 14.942 |  | 0 |  |  | základní |  | 0 | 0.0192 | 0.28689 | 0 | 0 | 32 | M | 2 |  |  |  | ROZPOCET | 0 | 0 | 0 | 0 | 0 | 1 | 0 | 16 | -1102832654
| PP |  | dlažba keramická slinutá protiskluzná do interiéru i exteriéru pro vysoké mechanické namáhání přes 9 do 12ks/m2 | [14 empty] | PP | 2
| VV |  | 14,23*1,05 'Přepočtené koeficientem množství |  | 14.942 | [12 empty] | VV | 2 | 2 | False | 1 | ROZPOCET
312 | K | 998771103 | Přesun hmot tonážní pro podlahy z dlaždic v objektech v do 24 m | t | 0.386 |  | 0 |  |  | základní |  | 0 | 0 | 0 | 0 | 0 | 16 | K | 2 |  |  |  | ROZPOCET | 0 | 0 | 0 | 0 | 0 | 1 | 0 | 16 | 1407893612
| PP |  | Přesun hmot pro podlahy z dlaždic stanovený z hmotnosti přesunovaného materiálu vodorovná dopravní vzdálenost do 50 m v objektech výšky přes 12 do 24 m | [14 empty] | PP | 2
| D | 776 | Podlahy povlakové |  |  |  | 0 |  |  |  |  | 0 |  | 0.00561 |  | 0 | 2 | D | 1 |  |  |  | ROZPOCET | [6 empty] | 0
313 | K | 776212111 | Volné položení textilních pásů s podlepením spojů páskou - čistící zóna | m2 | 3.3 |  | 0 |  |  | základní |  | 0 | 0 | 0 | 0 | 0 | 16 | K | 2 |  |  |  | ROZPOCET | 0 | 0 | 0 | 0 | 0 | 1 | 0 | 16 | -1850527440
| PP |  | Montáž textilních podlahovin volným položením s podlepením spojů páskou pásů - čistící zóna | [14 empty] | PP | 2
314 | M | 69751063 | koberec zátěžový vpichovaný role š 2m, vlákno 100% PA, hm 800g/m2, R ≤ 100MΩ, zátěž 33, útlum 25dB, hořlavost Bfl S1 | m2 | 3.3 |  | 0 |  |  | základní |  | 0 | 0.0017 | 0.00561 | 0 | 0 | 32 | M | 2 |  |  |  | ROZPOCET | 0 | 0 | 0 | 0 | 0 | 1 | 0 | 16 | -535658858
| PP |  | koberec zátěžový vpichovaný role š 2m, vlákno 100% PA, hm 800g/m2, R ≤ 100MΩ, zátěž 33, útlum 25dB, hořlavost Bfl S1 | [14 empty] | PP | 2
| VV |  | 3,3 |  | 3.3 | [12 empty] | VV | 2 | 2 | True | 0 | ROZPOCET
| VV |  | Mezisoučet čistící zóna v 2.05 |  | 3.3 | [12 empty] | VV | 2 | 3 | True | 1 | ROZPOCET
315 | K | 998776103 | Přesun hmot tonážní pro podlahy povlakové v objektech v do 24 m | t | 0.006 |  | 0 |  |  | základní |  | 0 | 0 | 0 | 0 | 0 | 16 | K | 2 |  |  |  | ROZPOCET | 0 | 0 | 0 | 0 | 0 | 1 | 0 | 16 | -828971173
| PP |  | Přesun hmot pro podlahy povlakové stanovený z hmotnosti přesunovaného materiálu vodorovná dopravní vzdálenost do 50 m v objektech výšky přes 12 do 24 m | [14 empty] | PP | 2
| D | 777 | Podlahy lité |  |  |  | 0 |  |  |  |  | 0 |  | 0.48829 |  | 0 | 2 | D | 1 |  |  |  | ROZPOCET | [6 empty] | 0
316 | K | 777111123 | Strojní broušení podkladu před provedením lité podlahy | m2 | 445.3 |  | 0 |  |  | základní |  | 0 | 4e-05 | 0.017812 | 0 | 0 | 16 | K | 2 |  |  |  | ROZPOCET | 0 | 0 | 0 | 0 | 0 | 1 | 0 | 16 | 1951208476
| PP |  | Příprava podkladu před provedením litých podlah obroušení strojní | [14 empty] | PP | 2
| VV |  | 209,5+3,3 |  | 212.8 | [12 empty] | VV | 2 | 2 | True | 0 | ROZPOCET
| VV |  | Mezisoučet s1 |  | 212.8 | [12 empty] | VV | 2 | 3 | True | 0 | ROZPOCET
| VV |  | 12,5 |  | 12.5 | [12 empty] | VV | 2 | 2 | True | 0 | ROZPOCET
| VV |  | Mezisoučet s2 |  | 12.5 | [12 empty] | VV | 2 | 3 | True | 0 | ROZPOCET
| VV |  | 21,5 |  | 21.5 | [12 empty] | VV | 2 | 2 | True | 0 | ROZPOCET
| VV |  | Mezisoučet s3 |  | 21.5 | [12 empty] | VV | 2 | 3 | True | 0 | ROZPOCET
| VV |  | 36,2 |  | 36.2 | [12 empty] | VV | 2 | 2 | True | 0 | ROZPOCET
| VV |  | Mezisoučet s4 |  | 36.2 | [12 empty] | VV | 2 | 3 | True | 0 | ROZPOCET
| VV |  | 20,3 |  | 20.3 | [12 empty] | VV | 2 | 2 | True | 0 | ROZPOCET
| VV |  | Mezisoučet s5 |  | 20.3 | [12 empty] | VV | 2 | 3 | True | 0 | ROZPOCET
| VV |  | 31 |  | 31 | [12 empty] | VV | 2 | 2 | True | 0 | ROZPOCET
| VV |  | Mezisoučet s6 |  | 31 | [12 empty] | VV | 2 | 3 | True | 0 | ROZPOCET
| VV |  | 111 |  | 111 | [12 empty] | VV | 2 | 2 | True | 0 | ROZPOCET
| VV |  | Mezisoučet kotelna |  | 111 | [12 empty] | VV | 2 | 3 | True | 0 | ROZPOCET
| VV |  | Součet |  | 445.3 | [12 empty] | VV | 2 | 4 | True | 1 | ROZPOCET
317 | K | 777131101 | Penetrační epoxidový nátěr podlahy na suchý a vyzrálý podklad | m2 | 445.3 |  | 0 |  |  | základní |  | 0 | 0.0003 | 0.13359 | 0 | 0 | 16 | K | 2 |  |  |  | ROZPOCET | 0 | 0 | 0 | 0 | 0 | 1 | 0 | 16 | 1889508272
| PP |  | Penetrační nátěr podlahy epoxidový na podklad suchý a vyzrálý | [14 empty] | PP | 2
318 | K | 7775111.52 | EPOXIDOVÁ STĚRKA S ELASTICKOU VODOTĚSNOU MEMBRÁNOU, PROTISKUZNÁ ÚPRAVA V ZÁKLADNÍM ODSTÍNU ŠEDÉ + FABIÓN VYTAŽENÝ NA STĚNU | m2 | 1.474 |  | 0 |  |  | základní |  | 0 | 0 | 0 | 0 | 0 | 16 | K | 2 |  |  |  | ROZPOCET | 0 | 0 | 0 | 0 | 0 | 1 | 0 | 16 | -1769117772
| PP |  | EPOXIDOVÁ STĚRKA S ELASTICKOU VODOTĚSNOU MEMBRÁNOU, PROTISKUZNÁ ÚPRAVA V ZÁKLADNÍM ODSTÍNU ŠEDÉ + FABIÓN VYTAŽENÝ NA STĚNU | [14 empty] | PP | 2
| VV |  | 1,34*1,1 |  | 1.474 | [12 empty] | VV | 2 | 2 | True | 0 | ROZPOCET
| VV |  | Mezisoučet s4 - UK |  | 1.474 | [12 empty] | VV | 2 | 3 | True | 1 | ROZPOCET
319 | K | 7775111.53 | EPOXIDOVÁ STĚRKA V ZÁKLADNÍM ODSTÍNU ŠEDÉ + VYTMELENÁ KOUTOVÁ SPÁRA S VODĚODOLNÝM NÁTĚREM SOKLU, ANTISTATICKÉ PROVEDENÍ | m2 | 21.89 |  | 0 |  |  | základní |  | 0 | 0 | 0 | 0 | 0 | 16 | K | 2 |  |  |  | ROZPOCET | 0 | 0 | 0 | 0 | 0 | 1 | 0 | 16 | 1102532256
| PP |  | EPOXIDOVÁ STĚRKA V ZÁKLADNÍM ODSTÍNU ŠEDÉ + VYTMELENÁ KOUTOVÁ SPÁRA S VODĚODOLNÝM NÁTĚREM SOKLU, ANTISTATICKÉ PROVEDENÍ | [14 empty] | PP | 2
| VV |  | 19,9*1,1 |  | 21.89 | [12 empty] | VV | 2 | 2 | True | 0 | ROZPOCET
| VV |  | Mezisoučet Velín 3.01 |  | 21.89 | [12 empty] | VV | 2 | 3 | True | 1 | ROZPOCET
320 | K | 7775111.54 | EPOXIDOVÁ STĚRKA S ELASTICKOU VODOTĚSNOU MEMBRÁNOU, PROTISKUZNÁ ÚPRAVA V ZÁKLADNÍM ODSTÍNU ŠEDÉ + FABIÓN VYTAŽENÝ NA STĚNU | m2 | 162.58 |  | 0 |  |  | základní |  | 0 | 0 | 0 | 0 | 0 | 16 | K | 2 |  |  |  | ROZPOCET | 0 | 0 | 0 | 0 | 0 | 1 | 0 | 16 | 1107649193
| PP |  | EPOXIDOVÁ STĚRKA S ELASTICKOU VODOTĚSNOU MEMBRÁNOU, PROTISKUZNÁ ÚPRAVA V ZÁKLADNÍM ODSTÍNU ŠEDÉ + FABIÓN VYTAŽENÝ NA STĚNU | [14 empty] | PP | 2
| VV |  | 111*1,1 |  | 122.1 | [12 empty] | VV | 2 | 2 | True | 0 | ROZPOCET
| VV |  | Mezisoučet 001-kotelna |  | 122.1 | [12 empty] | VV | 2 | 3 | True | 0 | ROZPOCET
| VV |  | 36,8*1,1 |  | 40.48 | [12 empty] | VV | 2 | 2 | True | 0 | ROZPOCET
| VV |  | Mezisoučet 103-strojovna, kompresorovna |  | 40.48 | [12 empty] | VV | 2 | 3 | True | 0 | ROZPOCET
| VV |  | Součet |  | 162.58 | [12 empty] | VV | 2 | 4 | True | 1 | ROZPOCET
321 | K | 777511146 | STĚRKA EPOXIDOVÁ A S ELASTICKOU VODOTĚSNOU MEMBRÁNOU, PROTISKUZNÁ ÚPRAVA V ZÁKLADNÍM ODSTÍNU ŠEDÉ + FABIÓN VYTAŽENÝ NA STĚNU | m2 | 34.122 |  | 0 |  |  | základní |  | 0 | 0.0054 | 0.18426 | 0 | 0 | 16 | K | 2 |  |  |  | ROZPOCET | 0 | 0 | 0 | 0 | 0 | 1 | 0 | 16 | -968177894
| PP |  | STĚRKA EPOXIDOVÁ A S ELASTICKOU VODOTĚSNOU MEMBRÁNOU, PROTISKUZNÁ ÚPRAVA V ZÁKLADNÍM ODSTÍNU ŠEDÉ + FABIÓN VYTAŽENÝ NA STĚNU | [14 empty] | PP | 2
| VV |  | 31,02*1,1 |  | 34.122 | [12 empty] | VV | 2 | 2 | True | 0 | ROZPOCET
| VV |  | Mezisoučet vč.soklu |  | 34.122 | [12 empty] | VV | 2 | 3 | True | 1 | ROZPOCET
322 | K | 777511147 | EPOXIDOVÁ STĚRKA V ZÁKLADNÍM ODSTÍNU ŠEDÉ + VYTMELENÁ KOUTOVÁ SPÁRA S VODĚODOLNÝM NÁTĚREM SOKLU | m2 | 1.54 |  | 0 |  |  | základní |  | 0 | 0 | 0 | 0 | 0 | 16 | K | 2 |  |  |  | ROZPOCET | 0 | 0 | 0 | 0 | 0 | 1 | 0 | 16 | 1525313876
| PP |  | EPOXIDOVÁ STĚRKA V ZÁKLADNÍM ODSTÍNU ŠEDÉ + VYTMELENÁ KOUTOVÁ SPÁRA S VODĚODOLNÝM NÁTĚREM SOKLU | [14 empty] | PP | 2
| VV |  | 1,4*1,1 |  | 1.54 | [12 empty] | VV | 2 | 2 | True | 0 | ROZPOCET
| VV |  | Mezisoučet S20 vč. soklu |  | 1.54 | [12 empty] | VV | 2 | 3 | True | 1 | ROZPOCET
323 | K | 777511148 | EPOXIDOVÁ STĚRKA S ELASTICKOU VODOTĚSNOU MEMBRÁNOU, PROTISKLUZNÁ ÚPRAVA V ZÁKLADNÍM ODSTÍNU ŠEDÉ + FABIÓN VYTAŽENÝ NA STĚNU, ANTISTATICKÉ PROVEDENÍ | m2 | 278.895 |  | 0 |  |  | základní |  | 0 | 0 | 0 | 0 | 0 | 16 | K | 2 |  |  |  | ROZPOCET | 0 | 0 | 0 | 0 | 0 | 1 | 0 | 16 | -348699764
| PP |  | EPOXIDOVÁ STĚRKA S ELASTICKOU VODOTĚSNOU MEMBRÁNOU, PROTISKLUZNÁ ÚPRAVA V ZÁKLADNÍM ODSTÍNU ŠEDÉ + FABIÓN VYTAŽENÝ NA STĚNU, ANTISTATICKÉ PROVEDENÍ | [14 empty] | PP | 2
| VV |  | (209,5+3,3+21,51+12,5)*1,13 |  | 278.895 | [12 empty] | VV | 2 | 2 | True | 0 | ROZPOCET
| VV |  | Mezisoučet s1; s3 vč.soklu |  | 278.895 | [12 empty] | VV | 2 | 3 | True | 1 | ROZPOCET
324 | K | 777511149 | EPOXIDOVÁ STĚRKA V ZÁKLADNÍM ODSTÍNU ŠEDÉ + VYTMELENÁ KOUTOVÁ SPÁRA S VODĚODOLNÝM NÁTĚREM SOKLU, ANTISTATICKÉ PROVEDENÍ | m2 | 33.99 |  | 0 |  |  | základní |  | 0 | 0 | 0 | 0 | 0 | 16 | K | 2 |  |  |  | ROZPOCET | 0 | 0 | 0 | 0 | 0 | 1 | 0 | 16 | 235185566
| PP |  | EPOXIDOVÁ STĚRKA V ZÁKLADNÍM ODSTÍNU ŠEDÉ + VYTMELENÁ KOUTOVÁ SPÁRA S VODĚODOLNÝM NÁTĚREM SOKLU, ANTISTATICKÉ PROVEDENÍ | [14 empty] | PP | 2
| VV |  | 30,9*1,1 |  | 33.99 | [12 empty] | VV | 2 | 2 | True | 0 | ROZPOCET
| VV |  | Mezisoučet S4 učebna |  | 33.99 | [12 empty] | VV | 2 | 3 | True | 1 | ROZPOCET
325 | K | 777511150 | EPOXIDOVÁ STĚRKA S ELASTICKOU VODOTĚSNOU MEMBRÁNOU, PROTISKUZNÁ ÚPRAVA, BARVA ČERNÁ + FABIÓN VYTAŽENÝ NA STĚNU (BAREVNOST A PROVEDENÍ ODSOUHLASIT V RÁMCI AD) | m2 | 4.356 |  | 0 |  |  | základní |  | 0 | 0 | 0 | 0 | 0 | 16 | K | 2 |  |  |  | ROZPOCET | 0 | 0 | 0 | 0 | 0 | 1 | 0 | 16 | 1079732150
| PP |  | EPOXIDOVÁ STĚRKA S ELASTICKOU VODOTĚSNOU MEMBRÁNOU, PROTISKUZNÁ ÚPRAVA, BARVA ČERNÁ + FABIÓN VYTAŽENÝ NA STĚNU (BAREVNOST A PROVEDENÍ ODSOUHLASIT V RÁMCI AD) | [14 empty] | PP | 2
| VV |  | 3,96*1,1 |  | 4.356 | [12 empty] | VV | 2 | 2 | True | 0 | ROZPOCET
| VV |  | Mezisoučet S4 WC |  | 4.356 | [12 empty] | VV | 2 | 3 | True | 1 | ROZPOCET
326 | K | 777511150.a | EPOXIDOVÁ STĚRKA S ELASTICKOU VODOTĚSNOU MEMBRÁNOU, PROTISKUZNÁ ÚPRAVA V ZÁKLADNÍM ODSTÍNU ŠEDÉ + FABIÓN VYTAŽENÝ NA STĚNU | m2 | 122.1 |  | 0 |  |  | základní |  | 0 | 0.00125 | 0.15262 | 0 | 0 | 16 | K | 2 |  |  |  | ROZPOCET | 0 | 0 | 0 | 0 | 0 | 1 | 0 | 16 | -433683669
| PP |  | Krycí stěrka parkovacích ploch epoxidová do 1 mm | [14 empty] | PP | 2
| VV |  | 111*1,1 |  | 122.1 | [12 empty] | VV | 2 | 2 | True | 0 | ROZPOCET
| VV |  | Mezisoučet kotelna |  | 122.1 | [12 empty] | VV | 2 | 3 | True | 1 | ROZPOCET
327 | K | 998777103 | Přesun hmot tonážní pro podlahy lité v objektech v do 24 m | t | 0.488 |  | 0 |  |  | základní |  | 0 | 0 | 0 | 0 | 0 | 16 | K | 2 |  |  |  | ROZPOCET | 0 | 0 | 0 | 0 | 0 | 1 | 0 | 16 | 1109364720
| PP |  | Přesun hmot pro podlahy lité stanovený z hmotnosti přesunovaného materiálu vodorovná dopravní vzdálenost do 50 m v objektech výšky přes 12 do 24 m | [14 empty] | PP | 2
| D | 781 | Dokončovací práce - obklady |  |  |  | 0 |  |  |  |  | 0 |  | 0.40811 |  | 0 | 2 | D | 1 |  |  |  | ROZPOCET | [6 empty] | 0
328 | K | 781474114 | Montáž obkladů vnitřních keramických hladkých do 22 ks/m2 lepených flexibilním lepidlem vč Al rohových a ukonč. profilů | m2 | 21.3 |  | 0 |  |  | základní |  | 0 | 0.0053 | 0.11289 | 0 | 0 | 16 | K | 2 |  |  |  | ROZPOCET | 0 | 0 | 0 | 0 | 0 | 1 | 0 | 16 | -1727420159
| PP |  | Montáž obkladů vnitřních stěn z dlaždic keramických lepených flexibilním lepidlem maloformátových hladkých přes 19 do 22 ks/m2 | [14 empty] | PP | 2
| VV |  | 21,3 |  | 21.3 | [12 empty] | VV | 2 | 2 | True | 0 | ROZPOCET
| VV |  | Mezisoučet 1.PP soc. |  | 21.3 | [12 empty] | VV | 2 | 3 | True | 1 | ROZPOCET
329 | M | 59761040 | obklad keramický hladký přes 19 do 22ks/m2 vč Al rohových a ukonč. profilů | m2 | 23.43 |  | 0 |  |  | základní |  | 0 | 0.0126 | 0.29522 | 0 | 0 | 32 | M | 2 |  |  |  | ROZPOCET | 0 | 0 | 0 | 0 | 0 | 1 | 0 | 16 | 498385189
| PP |  | obklad keramický hladký přes 19 do 22ks/m2 vč Al rohových a ukonč. profilů | [14 empty] | PP | 2
| VV |  | 21,3*1,1 'Přepočtené koeficientem množství |  | 23.43 | [12 empty] | VV | 2 | 2 | False | 1 | ROZPOCET
330 | K | 998781103 | Přesun hmot tonážní pro obklady keramické v objektech v do 24 m | t | 0.408 |  | 0 |  |  | základní |  | 0 | 0 | 0 | 0 | 0 | 16 | K | 2 |  |  |  | ROZPOCET | 0 | 0 | 0 | 0 | 0 | 1 | 0 | 16 | 818888496
| PP |  | Přesun hmot pro obklady keramické stanovený z hmotnosti přesunovaného materiálu vodorovná dopravní vzdálenost do 50 m v objektech výšky přes 12 do 24 m | [14 empty] | PP | 2
| D | 783 | Dokončovací práce - nátěry |  |  |  | 0 |  |  |  |  | 0 |  | 0.41479 |  | 0 | 2 | D | 1 |  |  |  | ROZPOCET | [6 empty] | 0
331 | K | 783268111 | Lazurovací dvojnásobný olejový nátěr tesařských konstrukcí | m2 | 854.46 |  | 0 |  |  | základní |  | 0 | 0.00015 | 0.12817 | 0 | 0 | 16 | K | 2 |  |  |  | ROZPOCET | 0 | 0 | 0 | 0 | 0 | 1 | 0 | 16 | -1555892802
| PP |  | Lazurovací nátěr tesařských konstrukcí dvojnásobný olejový | [14 empty] | PP | 2
| VV |  | 523 |  | 523 | [12 empty] | VV | 2 | 2 | True | 0 | ROZPOCET
| VV |  | Mezisoučet obklad 40x40 |  | 523 | [12 empty] | VV | 2 | 3 | True | 0 | ROZPOCET
| VV |  | 89,96 |  | 89.96 | [12 empty] | VV | 2 | 2 | True | 0 | ROZPOCET
| VV |  | Mezisoučet rošt obkladu 100x100 |  | 89.96 | [12 empty] | VV | 2 | 3 | True | 0 | ROZPOCET
| VV |  | 4,5 |  | 4.5 | [12 empty] | VV | 2 | 2 | True | 0 | ROZPOCET
| VV |  | Mezisoučet rošt obkladu 60x60 |  | 4.5 | [12 empty] | VV | 2 | 3 | True | 0 | ROZPOCET
| VV |  | 2,5 |  | 2.5 | [12 empty] | VV | 2 | 2 | True | 0 | ROZPOCET
| VV |  | Mezisoučet rošt obkladu 60x40 |  | 2.5 | [12 empty] | VV | 2 | 3 | True | 0 | ROZPOCET
| VV |  | 181,5 |  | 181.5 | [12 empty] | VV | 2 | 2 | True | 0 | ROZPOCET
| VV |  | Mezisoučet terasová prkna |  | 181.5 | [12 empty] | VV | 2 | 3 | True | 0 | ROZPOCET
| VV |  | 53 |  | 53 | [12 empty] | VV | 2 | 2 | True | 0 | ROZPOCET
| VV |  | Mezisoučet terasa trámy |  | 53 | [12 empty] | VV | 2 | 3 | True | 0 | ROZPOCET
| VV |  | Součet |  | 854.46 | [12 empty] | VV | 2 | 4 | True | 1 | ROZPOCET
332 | K | 783314203 | Základní antikorozní jednonásobný syntetický samozákladující nátěr zámečnických konstrukcí | m2 | 77.665 |  | 0 |  |  | základní |  | 0 | 0.00014 | 0.010873 | 0 | 0 | 16 | K | 2 |  |  |  | ROZPOCET | 0 | 0 | 0 | 0 | 0 | 1 | 0 | 16 | -1891412151
| PP |  | Základní antikorozní nátěr zámečnických konstrukcí jednonásobný syntetický samozákladující | [14 empty] | PP | 2
| VV |  | 5*(0,25*(2+2+0,9)) |  | 6.125 | [12 empty] | VV | 2 | 2 | True | 0 | ROZPOCET
| VV |  | Mezisoučet zárubně |  | 6.125 | [12 empty] | VV | 2 | 3 | True | 0 | ROZPOCET
| VV |  | 0,72+0,69+0,3 |  | 1.71 | [12 empty] | VV | 2 | 2 | True | 0 | ROZPOCET
| VV |  | Mezisoučet nátěr zábradlí Z02 |  | 1.71 | [12 empty] | VV | 2 | 3 | True | 0 | ROZPOCET
| VV |  | 0,8 |  | 0.8 | [12 empty] | VV | 2 | 2 | True | 0 | ROZPOCET
| VV |  | Mezisoučet madlo Z06 |  | 0.8 | [12 empty] | VV | 2 | 3 | True | 0 | ROZPOCET
| VV |  | 25 |  | 25 | [12 empty] | VV | 2 | 2 | True | 0 | ROZPOCET
| VV |  | Mezisoučet KDK, mřížky, žaluzie |  | 25 | [12 empty] | VV | 2 | 3 | True | 0 | ROZPOCET
| VV |  | 2,5*1,5 |  | 3.75 | [12 empty] | VV | 2 | 2 | True | 0 | ROZPOCET
| VV |  | Mezisoučet HUP |  | 3.75 | [12 empty] | VV | 2 | 3 | True | 0 | ROZPOCET
| VV |  | 2,8*2,8*2 |  | 15.68 | [12 empty] | VV | 2 | 2 | True | 0 | ROZPOCET
| VV |  | Mezisoučet vrata |  | 15.68 | [12 empty] | VV | 2 | 3 | True | 0 | ROZPOCET
| VV |  | 0,9*2*2 |  | 3.6 | [12 empty] | VV | 2 | 2 | True | 0 | ROZPOCET
| VV |  | Mezisoučet dveře |  | 3.6 | [12 empty] | VV | 2 | 3 | True | 0 | ROZPOCET
| VV |  | 3*3,5*2 |  | 21 | [12 empty] | VV | 2 | 2 | True | 0 | ROZPOCET
| VV |  | Mezisoučet vrata |  | 21 | [12 empty] | VV | 2 | 3 | True | 0 | ROZPOCET
| VV |  | Součet |  | 77.665 | [12 empty] | VV | 2 | 4 | True | 1 | ROZPOCET
333 | K | 783315101 | Mezinátěr jednonásobný syntetický standardní zámečnických konstrukcí | m2 | 77.665 |  | 0 |  |  | základní |  | 0 | 0.00012 | 0.0093198 | 0 | 0 | 16 | K | 2 |  |  |  | ROZPOCET | 0 | 0 | 0 | 0 | 0 | 1 | 0 | 16 | 2146474491
| PP |  | Mezinátěr zámečnických konstrukcí jednonásobný syntetický standardní | [14 empty] | PP | 2
334 | K | 783317101 | Krycí jednonásobný syntetický standardní nátěr zámečnických konstrukcí | m2 | 139.65 |  | 0 |  |  | základní |  | 0 | 0.00012 | 0.016758 | 0 | 0 | 16 | K | 2 |  |  |  | ROZPOCET | 0 | 0 | 0 | 0 | 0 | 1 | 0 | 16 | 1885112660
| PP |  | Krycí nátěr (email) zámečnických konstrukcí jednonásobný syntetický standardní | [14 empty] | PP | 2
| VV |  | 6,125*2 |  | 12.25 | [12 empty] | VV | 2 | 2 | True | 0 | ROZPOCET
| VV |  | Mezisoučet dvojnás.nátěr zárubní |  | 12.25 | [12 empty] | VV | 2 | 3 | True | 0 | ROZPOCET
| VV |  | 1,71*2 |  | 3.42 | [12 empty] | VV | 2 | 2 | True | 0 | ROZPOCET
| VV |  | Mezisoučet dvojnás.nátěr Z02 |  | 3.42 | [12 empty] | VV | 2 | 3 | True | 0 | ROZPOCET
| VV |  | 0,8*2 |  | 1.6 | [12 empty] | VV | 2 | 2 | True | 0 | ROZPOCET
| VV |  | Mezisoučet dvojnás.nátěr Z 06 |  | 1.6 | [12 empty] | VV | 2 | 3 | True | 0 | ROZPOCET
| VV |  | 25*2 |  | 50 | [12 empty] | VV | 2 | 2 | True | 0 | ROZPOCET
| VV |  | Mezisoučet KDK |  | 50 | [12 empty] | VV | 2 | 3 | True | 0 | ROZPOCET
| VV |  | Součet |  | 67.27 | [12 empty] | VV | 2 | 4 | True | 0 | ROZPOCET
| VV |  | 5*(0,25*(2+2+0,9))*2 |  | 12.25 | [12 empty] | VV | 2 | 2 | True | 0 | ROZPOCET
| VV |  | Mezisoučet zárubně |  | 12.25 | [12 empty] | VV | 2 | 3 | True | 0 | ROZPOCET
| VV |  | (0,72+0,69+0,3)*2 |  | 3.42 | [12 empty] | VV | 2 | 2 | True | 0 | ROZPOCET
| VV |  | Mezisoučet nátěr zábradlí Z02 |  | 3.42 | [12 empty] | VV | 2 | 3 | True | 0 | ROZPOCET
| VV |  | 0,8*2 |  | 1.6 | [12 empty] | VV | 2 | 2 | True | 0 | ROZPOCET
| VV |  | Mezisoučet madlo Z06 |  | 1.6 | [12 empty] | VV | 2 | 3 | True | 0 | ROZPOCET
| VV |  | 25*2 |  | 50 | [12 empty] | VV | 2 | 2 | True | 0 | ROZPOCET
| VV |  | Mezisoučet KDK, mřížky, žaluzie |  | 50 | [12 empty] | VV | 2 | 3 | True | 0 | ROZPOCET
| VV |  | (2,5*1,5)*2 |  | 7.5 | [12 empty] | VV | 2 | 2 | True | 0 | ROZPOCET
| VV |  | Mezisoučet HUP |  | 7.5 | [12 empty] | VV | 2 | 3 | True | 0 | ROZPOCET
| VV |  | (2,8*2,8*2) |  | 15.68 | [12 empty] | VV | 2 | 2 | True | 0 | ROZPOCET
| VV |  | Mezisoučet vrata RAL 7016 |  | 15.68 | [12 empty] | VV | 2 | 3 | True | 0 | ROZPOCET
| VV |  | (0,9*2*2)*2 |  | 7.2 | [12 empty] | VV | 2 | 2 | True | 0 | ROZPOCET
| VV |  | Mezisoučet dveře RAL 2000 |  | 7.2 | [12 empty] | VV | 2 | 3 | True | 0 | ROZPOCET
| VV |  | (3*3,5*2)*2 |  | 42 | [12 empty] | VV | 2 | 2 | True | 0 | ROZPOCET
| VV |  | Mezisoučet vrata RAL 2000 |  | 42 | [12 empty] | VV | 2 | 3 | True | 0 | ROZPOCET
| VV |  | Součet odstín dle PD |  | 139.65 | [12 empty] | VV | 2 | 4 | True | 1 | ROZPOCET
335 | K | 783801503 | Omytí omítek tlakovou vodou před provedením nátěru | m2 | 248.06 |  | 0 |  |  | základní |  | 0 | 0 | 0 | 0 | 0 | 16 | K | 2 |  |  |  | ROZPOCET | 0 | 0 | 0 | 0 | 0 | 1 | 0 | 16 | 1785750165
| PP |  | Příprava podkladu omítek před provedením nátěru omytí tlakovou vodou | [14 empty] | PP | 2
| VV |  | 80,06+168 |  | 248.06 | [12 empty] | VV | 2 | 2 | True | 0 | ROZPOCET
| VV |  | Mezisoučet stávající fasáda ( v souvrství pro nátěr i omítkovinu) |  | 248.06 | [12 empty] | VV | 2 | 3 | True | 1 | ROZPOCET
336 | K | 783823135 | Penetrační silikonový nátěr hladkých, tenkovrstvých zrnitých nebo štukových omítek | m2 | 352.77 |  | 0 |  |  | základní |  | 0 | 0.00014 | 0.049388 | 0 | 0 | 16 | K | 2 |  |  |  | ROZPOCET | 0 | 0 | 0 | 0 | 0 | 1 | 0 | 16 | -1160332254
| PP |  | Penetrační nátěr omítek hladkých omítek hladkých, zrnitých tenkovrstvých nebo štukových stupně členitosti 1 a 2 silikonový | [14 empty] | PP | 2
| VV |  | 40,31 |  | 40.31 | [12 empty] | VV | 2 | 2 | True | 0 | ROZPOCET
| VV |  | Mezisoučet nová omítka pod obklad |  | 40.31 | [12 empty] | VV | 2 | 3 | True | 0 | ROZPOCET
| VV |  | 80,06 |  | 80.06 | [12 empty] | VV | 2 | 2 | True | 0 | ROZPOCET
| VV |  | Mezisoučet stávající pod obklad |  | 80.06 | [12 empty] | VV | 2 | 3 | True | 0 | ROZPOCET
| VV |  | 168 |  | 168 | [12 empty] | VV | 2 | 2 | True | 0 | ROZPOCET
| VV |  | Mezisoučet stávající pod treláž |  | 168 | [12 empty] | VV | 2 | 3 | True | 0 | ROZPOCET
| VV |  | 64,40 |  | 64.4 | [12 empty] | VV | 2 | 2 | True | 0 | ROZPOCET
| VV |  | Mezisoučet nová pod treláž |  | 64.4 | [12 empty] | VV | 2 | 3 | True | 0 | ROZPOCET
| VV |  | Součet |  | 352.77 | [12 empty] | VV | 2 | 4 | True | 1 | ROZPOCET
337 | K | 783826315 | Mikroarmovací silikonový nátěr omítek antracit | m2 | 184.77 |  | 0 |  |  | základní |  | 0 | 0.00098 | 0.18107 | 0 | 0 | 16 | K | 2 |  |  |  | ROZPOCET | 0 | 0 | 0 | 0 | 0 | 1 | 0 | 16 | -1881980170
| PP |  | Nátěr omítek se schopností překlenutí trhlin mikroarmovací silikonový | [14 empty] | PP | 2
| VV |  | 40,31 |  | 40.31 | [12 empty] | VV | 2 | 2 | True | 0 | ROZPOCET
| VV |  | Mezisoučet (nová omítka pod obklad) |  | 40.31 | [12 empty] | VV | 2 | 3 | True | 0 | ROZPOCET
| VV |  | 80,06 |  | 80.06 | [12 empty] | VV | 2 | 2 | True | 0 | ROZPOCET
| VV |  | Mezisoučet (stávající omítka pod obklad) |  | 80.06 | [12 empty] | VV | 2 | 3 | True | 0 | ROZPOCET
| VV |  | 64,4 |  | 64.4 | [12 empty] | VV | 2 | 2 | True | 0 | ROZPOCET
| VV |  | Mezisoučet zazdívky |  | 64.4 | [12 empty] | VV | 2 | 3 | True | 0 | ROZPOCET
| VV |  | Součet |  | 184.77 | [12 empty] | VV | 2 | 4 | True | 1 | ROZPOCET
338 | K | 783826315a | Mikroarmovací silikonový nátěr omítek antracit odolávající síranům | m2 | 19.6 |  | 0 |  |  | základní |  | 0 | 0.00098 | 0.019208 | 0 | 0 | 16 | K | 2 |  |  |  | ROZPOCET | 0 | 0 | 0 | 0 | 0 | 1 | 0 | 16 | -486519534
| PP |  | Nátěr omítek se schopností překlenutí trhlin mikroarmovací silikonový - odolávající síranům | [14 empty] | PP | 2
| VV |  | 19,6 |  | 19.6 | [12 empty] | VV | 2 | 2 | True | 0 | ROZPOCET
| VV |  | Mezisoučet sokl |  | 19.6 | [12 empty] | VV | 2 | 3 | True | 1 | ROZPOCET
| D | 784 | Dokončovací práce - malby a tapety |  |  |  | 0 |  |  |  |  | 0 |  | 0.78342 |  | 0 | 2 | D | 1 |  |  |  | ROZPOCET | [6 empty] | 0
339 | K | 784111031 | Omytí podkladu v místnostech výšky do 3,80 m | m2 | 759.38 |  | 0 |  |  | základní |  | 0 | 0 | 0 | 0 | 0 | 16 | K | 2 |  |  |  | ROZPOCET | 0 | 0 | 0 | 0 | 0 | 1 | 0 | 16 | 1120919895
| PP |  | Omytí podkladu omytí v místnostech výšky do 3,80 m | [14 empty] | PP | 2
| VV |  | 493,58 |  | 493.58 | [12 empty] | VV | 2 | 2 | True | 0 | ROZPOCET
| VV |  | Mezisoučet stěny |  | 493.58 | [12 empty] | VV | 2 | 3 | True | 0 | ROZPOCET
| VV |  | 265,8 |  | 265.8 | [12 empty] | VV | 2 | 2 | True | 0 | ROZPOCET
| VV |  | Mezisoučet strop |  | 265.8 | [12 empty] | VV | 2 | 3 | True | 0 | ROZPOCET
| VV |  | Součet |  | 759.38 | [12 empty] | VV | 2 | 4 | True | 1 | ROZPOCET
340 | K | 784161005 | Tmelení spar a rohů šířky do 3 mm akrylátovým tmelem v místnostech výšky přes 5,00 m | m | 20 |  | 0 |  |  | základní |  | 0 | 1e-05 | 0.0002 | 0 | 0 | 16 | K | 2 |  |  |  | ROZPOCET | 0 | 0 | 0 | 0 | 0 | 1 | 0 | 16 | -880737441
| PP |  | Tmelení spar a rohů, šířky do 3 mm akrylátovým tmelem v místnostech výšky přes 5,00 m | [14 empty] | PP | 2
341 | K | 784181101 | Základní akrylátová jednonásobná penetrace podkladu v místnostech výšky do 3,80m | m2 | 1538.9 |  | 0 |  |  | základní |  | 0 | 0.0002 | 0.30778 | 0 | 0 | 16 | K | 2 |  |  |  | ROZPOCET | 0 | 0 | 0 | 0 | 0 | 1 | 0 | 16 | -990552153
| PP |  | Penetrace podkladu jednonásobná základní akrylátová v místnostech výšky do 3,80 m | [14 empty] | PP | 2
| VV |  | 495+265+81+29,4 |  | 870.4 | [12 empty] | VV | 2 | 2 | True | 0 | ROZPOCET
| VV |  | Mezisoučet |  | 870.4 | [12 empty] | VV | 2 | 3 | True | 0 | ROZPOCET
| VV |  | 318,5+350 |  | 668.5 | [12 empty] | VV | 2 | 2 | True | 0 | ROZPOCET
| VV |  | Mezisoučet SDK |  | 668.5 | [12 empty] | VV | 2 | 3 | True | 0 | ROZPOCET
| VV |  | Součet |  | 1538.9 | [12 empty] | VV | 2 | 4 | True | 1 | ROZPOCET
342 | K | 784211101. | Dvojnásobné bílé malby ze směsí za mokra výborně otěruvzdorných v místnostech výšky do 3,80 m VODĚODOLNÝ POLYURETANOVÝ NÁTĚR NA SDK ODOLNÝ PROTI VLHKOSTI A OPAKOVANÉMU MYTÍ VODOU | m2 | 111.44 |  | 0 |  |  | základní |  | 0 | 0.00026 | 0.028974 | 0 | 0 | 16 | K | 2 |  |  |  | ROZPOCET | 0 | 0 | 0 | 0 | 0 | 1 | 0 | 16 | -1569618837
| PP |  | Malby z malířských směsí otěruvzdorných za mokra dvojnásobné, bílé za mokra otěruvzdorné výborně v místnostech výšky do 3,80 m VODĚODOLNÝ POLYURETANOVÝ NÁTĚR NA SDK ODOLNÝ PROTI VLHKOSTI A OPAKOVANÉMU MYTÍ VODOU | [14 empty] | PP | 2
| VV |  | 111,4396 |  | 111.44 | [12 empty] | VV | 2 | 2 | True | 0 | ROZPOCET
| VV |  | Mezisoučet výpočet v programu |  | 111.44 | [12 empty] | VV | 2 | 3 | True | 1 | ROZPOCET
343 | K | 784211167. | Příplatek k cenám 2x maleb ze směsí za mokra otěruvzdorných za barevnou malbu v náročném odstínu - PU nátěr černý | m2 | 18.3 |  | 0 |  |  | základní |  | 0 | 1e-05 | 0.000183 | 0 | 0 | 16 | K | 2 |  |  |  | ROZPOCET | 0 | 0 | 0 | 0 | 0 | 1 | 0 | 16 | -380353807
| PP |  | Malby z malířských směsí otěruvzdorných za mokra Příplatek k cenám dvojnásobných maleb za provádění barevné malby tónované na tónovacích automatech, v odstínu náročném - PU černý | [14 empty] | PP | 2
344 | K | 784221101 | Dvojnásobné bílé malby ze směsí za sucha dobře otěruvzdorných v místnostech do 3,80 m | m2 | 1538.9 |  | 0 |  |  | základní |  | 0 | 0.00029 | 0.44628 | 0 | 0 | 16 | K | 2 |  |  |  | ROZPOCET | 0 | 0 | 0 | 0 | 0 | 1 | 0 | 16 | -1536903386
| PP |  | Malby z malířských směsí otěruvzdorných za sucha dvojnásobné, bílé za sucha otěruvzdorné dobře v místnostech výšky do 3,80 m | [14 empty] | PP | 2
| VV |  | 495+265+81+29,4 |  | 870.4 | [12 empty] | VV | 2 | 2 | True | 0 | ROZPOCET
| VV |  | Mezisoučet |  | 870.4 | [12 empty] | VV | 2 | 3 | True | 0 | ROZPOCET
| VV |  | 318,5+350 |  | 668.5 | [12 empty] | VV | 2 | 2 | True | 0 | ROZPOCET
| VV |  | Mezisoučet SDK |  | 668.5 | [12 empty] | VV | 2 | 3 | True | 0 | ROZPOCET
| VV |  | Součet |  | 1538.9 | [12 empty] | VV | 2 | 4 | True | 1 | ROZPOCET
| D | 789 | Povrchové úpravy ocelových konstrukcí a technologických zařízení |  |  |  | 0 |  |  |  |  | 0 |  | 0.90045 |  | 0 | 2 | D | 1 |  |  |  | ROZPOCET | [6 empty] | 0
345 | K | 789212132.. | D+M Provedení otryskání zařízení členitých stupeň zarezavění C stupeň přípravy Sa 2 1/2 | m2 | 2001 |  | 0 |  |  | základní |  | 0 | 0 | 0 | 0 | 0 | 16 | K | 2 |  |  |  | ROZPOCET | 0 | 0 | 0 | 0 | 0 | 1 | 0 | 16 | 1165069235
| PP |  | D+M Provedení otryskání povrchů zařízení suché abrazivní tryskání, s povrchem členitým stupeň zarezavění C, stupeň přípravy Sa 2½ | [14 empty] | PP | 2
346 | K | 783314201 | Základní antikorozní jednonásobný syntetický standardní nátěr zámečnických konstrukcí | m2 | 2001 |  | 0 |  |  | základní |  | 0 | 0.00017 | 0.34017 | 0 | 0 | 16 | K | 2 |  |  |  | ROZPOCET | 0 | 0 | 0 | 0 | 0 | 1 | 0 | 16 | -2011914166
| PP |  | Základní antikorozní nátěr zámečnických konstrukcí jednonásobný syntetický standardní | [14 empty] | PP | 2
347 | K | 783317105 | Krycí jednonásobný syntetický samozákladující nátěr zámečnických konstrukcí | m2 | 4002 |  | 0 |  |  | základní |  | 0 | 0.00014 | 0.56028 | 0 | 0 | 16 | K | 2 |  |  |  | ROZPOCET | 0 | 0 | 0 | 0 | 0 | 1 | 0 | 16 | 725825415
| PP |  | Krycí nátěr (email) zámečnických konstrukcí jednonásobný syntetický samozákladující | [14 empty] | PP | 2
| VV |  | 2001,000*2 |  | 4002 | [12 empty] | VV | 2 | 2 | True | 1 | ROZPOCET
| D | M | Práce a dodávky M |  |  |  | 0 |  |  |  |  | 0 |  | 0 |  | 0 | 3 | D | 0 |  |  |  | ROZPOCET | [6 empty] | 0
| D | 43-M | Montáž ocelových konstrukcí |  |  |  | 0 |  |  |  |  | 0 |  | 0 |  | 0 | 3 | D | 1 |  |  |  | ROZPOCET | [6 empty] | 0
358 | K | 337171111 | Montáž nosné ocelové kce průmyslové haly bez jeřábové dráhy v do 6 m rozpětí vazníků do 12 m (nahrazuje pol.348) | t | 78.658 |  | 0 |  |  | základní |  | 0 | 0 | 0 | 0 | 0 | 4 | K | 2 |  |  |  | ROZPOCET | 0 | 0 | 0 | 0 | 0 | 1 | 0 | 4 | -755662449
| PP |  | Montáž nosné ocelové konstrukce haly průmyslové bez jeřábové dráhy výšky do 6 m, rozpětí vazníků do 12 m (nahrazuje pol.348) | [14 empty] | PP | 2
369 | M | 43-M-M | Ocelová konstrukce vč. svarů, spoj. materiálu podrobný popis viz výkaz materiálu (nahrazuje pol.348) | kg | 78658 |  | 0 |  |  | základní |  | 0 | 0 | 0 | 0 | 0 | 8 | M | 2 |  |  |  | ROZPOCET | 0 | 0 | 0 | 0 | 0 | 1 | 0 | 4 | 1954656730
| PP |  | Ocelová konstrukce vč. svarů, spoj. materiálu podrobný popis viz výkaz materiálu (nahrazuje pol.348) | [14 empty] | PP | 2
349 | K | R-43-M-002 | D+M Pororošty SP 5100-34/38-5 pozink, vč. příslušenství, lemování vč. nerezového spojovacího materiálu | m2 | 56 |  | 0 |  |  | základní |  | 0 | 0 | 0 | 0 | 0 | 64 | K | 2 |  |  |  | ROZPOCET | 0 | 0 | 0 | 0 | 0 | 1 | 0 | 64 | -362764838
| PP |  | D+M Pororošty SP 5100-34/38-5 pozink, vč. příslušenství, lemování vč. nerezového spojovacího materiálu | [14 empty] | PP | 2
350 | K | R-43-M-003 | žárové zinkování dílců OK | kg | 11461 |  | 0 |  |  | základní |  | 0 | 0 | 0 | 0 | 0 | 64 | K | 2 |  |  |  | ROZPOCET | 0 | 0 | 0 | 0 | 0 | 1 | 0 | 64 | 1021542255
| PP |  | žárové zinkování dílců OK | [14 empty] | PP | 2
351 | K | r-764-A.00-4001 | D+M Systémové klempířské prvky sendvičového pláště PES 25 mikr. | kpl | 1 |  | 0 |  |  | základní |  | 0 | 0 | 0 | 0 | 0 | 64 | K | 2 |  |  |  | ROZPOCET | 0 | 0 | 0 | 0 | 0 | 1 | 0 | 64 | -611557080
| PP |  | D+M Systémové klempířské prvky sendvičového pláště PES 25 mikr. | [14 empty] | PP | 2
| D | HZS | Hodinové zúčtovací sazby |  |  |  | 0 |  |  |  |  | 0 |  | 0 |  | 0 | 4 | D | 0 |  |  |  | ROZPOCET | [6 empty] | 0
352 | K | HZS4131 | Hodinová zúčtovací sazba jeřábnické práce | hod | 30 |  | 0 |  |  | základní |  | 0 | 0 | 0 | 0 | 0 | 512 | K | 1 |  |  |  | ROZPOCET | 0 | 0 | 0 | 0 | 0 | 1 | 0 | 512 | 1041302011
| PP |  | Hodinová zúčtovací sazba jeřábnické práce | [14 empty] | PP | 1
| D | Ostatní | Ostatní |  |  |  | 0 |  |  |  |  | 0 |  | 0 |  | 0 | 4 | D | 0 |  |  |  | ROZPOCET | [6 empty] | 0
| D | 333 | Požárně bezpečnostní řešení |  |  |  | 0 |  |  |  |  | 0 |  | 0 |  | 0 | 4 | D | 1 |  |  |  | ROZPOCET | [6 empty] | 0
353 | K | R-333-A.00-1001 | D+M Přenosný hasící přístroj sněhový S5Te | kpl | 5 |  | 0 |  |  | základní |  | 0 | 0 | 0 | 0 | 0 | 512 | K | 2 |  |  |  | ROZPOCET | 0 | 0 | 0 | 0 | 0 | 1 | 0 | 512 | 1543576210
| PP |  | D+M Přenosný hasící přístroj sněhový S5Te | [14 empty] | PP | 2
354 | K | R-333-A.00-1002 | D+M Přenosný hasící přístroj práškový P6Te (4x21A) | kpl | 4 |  | 0 |  |  | základní |  | 0 | 0 | 0 | 0 | 0 | 512 | K | 2 |  |  |  | ROZPOCET | 0 | 0 | 0 | 0 | 0 | 1 | 0 | 512 | -1419857429
| PP |  | D+M Přenosný hasící přístroj práškový P6Te (4x21A) | [14 empty] | PP | 2
355 | K | R-333-A.00-1003 | D+M označení únikových cest | kpl | 1 |  | 0 |  |  | základní |  | 0 | 0 | 0 | 0 | 0 | 512 | K | 2 |  |  |  | ROZPOCET | 0 | 0 | 0 | 0 | 0 | 1 | 0 | 512 | -1820276345
| PP |  | D+M označení únikových cest | [14 empty] | PP | 2
356 | K | R-333-A.00-1004 | D+M značení hlavních uzávěrů médií | kpl | 1 |  | 0 |  |  | základní |  | 0 | 0 | 0 | 0 | 0 | 512 | K | 2 |  |  |  | ROZPOCET | 0 | 0 | 0 | 0 | 0 | 1 | 0 | 512 | -1312916309
| PP |  | D+M značení hlavních uzávěrů médií | [14 empty] | PP | 2
357 | K | R-767-A.00-4002 | D+M klíčový trezor viz v. č. D.1.1.01.b-32 | kpl | 1 |  | 0 |  |  | základní |  | 0 | 0 | 0 | 0 | 0 | 16 | K | 2 |  |  |  | ROZPOCET | 0 | 0 | 0 | 0 | 0 | 1 | 0 | 16 | -624552498
| PP |  | D+M klíčový trezor viz v. č. D.1.1.01.b-32 | [14 empty] | PP | 2

## 20030-01-D.1.4.c - 20030-...
{88d0da18-cadb-425a-b44a-4945d667382a}
2
| KRYCÍ LIST SOUPISU PRACÍ | [7 empty] | v --- níže se nacházejí doplnkové a pomocné údaje k sestavám --- v | [8 empty] | False
Stavba:
20030 - 3 - Technická univerzita v Liberci, Laboratoř KEZ
Objekt:
20030-01 - 20030-SO-01 Laboratoř KEZ
Soupis:
20030-01-D.1.4. - 20030-01-D.1.4. - Technika prostředí staveb
Úroveň 3:
20030-01-D.1.4.c - 20030-01-D.1.4.c - Vzduchotechnika, klimatizace
| KSO: |  |  |  |  | CC-CZ:
| Místo: |  | Liberec |  |  | Datum: | 5. 11. 2020
| Zadavatel: |  |  |  |  | IČ: | 46747885
|  | Technická univerzita v Liberci,Studentská 1402/2 |  |  |  | DIČ:
| Uchazeč: |  |  |  |  | IČ: | Vyplň údaj
|  | Vyplň údaj |  |  |  | DIČ: | Vyplň údaj
| Projektant: |  |  |  |  | IČ: | 46506942
|  | Profes projekt, spol. s r.o. |  |  |  | DIČ: | CZ46506942
| Zpracovatel: |  |  |  |  | IČ:
DIČ:
Poznámka:
Jména výrobců a obchodní názvy u položek jsou pouze informativní, uvedené jako reference technických parametrů, vzájemné kompatibility zařízení a dostupnosti odborného servisu. Lze použít výrobky ekvivalentních vlastností jiných výrobců.
| Cena bez DPH | [5 empty] | 0
|  |  | Základ daně |  |  | Sazba daně | Výše daně
| DPH | základní | 0 |  |  | 21% | 0
|  | snížená | 0 |  |  | 15% | 0
|  | zákl. přenesená | 0 |  |  | 21% | 0
|  | sníž. přenesená | 0 |  |  | 15% | 0
|  | nulová | 0 |  |  | 0% | 0
| Cena s DPH |  |  | v | CZK |  | 0
| Projektant |  |  | Zpracovatel
| Datum a podpis: |  | Razítko | Datum a podpis: |  |  | Razítko
| Objednavatel |  |  | Uchazeč
| Datum a podpis: |  | Razítko | Datum a podpis: |  |  | Razítko
REKAPITULACE ČLENĚNÍ SOUPISU PRACÍ
Stavba:
20030 - 3 - Technická univerzita v Liberci, Laboratoř KEZ
Objekt:
20030-01 - 20030-SO-01 Laboratoř KEZ
Soupis:
20030-01-D.1.4. - 20030-01-D.1.4. - Technika prostředí staveb
Úroveň 3:
20030-01-D.1.4.c - 20030-01-D.1.4.c - Vzduchotechnika, klimatizace
Místo: |  |  | Liberec |  |  | Datum: | 5. 11. 2020
Zadavatel: |  |  | Technická univerzita v Liberci,Studentská 1402/2 |  |  | Projektant: | Profes projekt, spol. s r.o.
Uchazeč: |  |  | Vyplň údaj |  |  | Zpracovatel:
Kód dílu - Popis | [6 empty] | Cena celkem [CZK]
Náklady ze soupisu prací | [6 empty] | 0 | [11 empty] | -1
| M - Práce a dodávky M | [5 empty] | 0
| 24-M - Montáže vzduchotechnických zařízení | [5 empty] | 0
SOUPIS PRACÍ
Stavba:
20030 - 3 - Technická univerzita v Liberci, Laboratoř KEZ
Objekt:
20030-01 - 20030-SO-01 Laboratoř KEZ
Soupis:
20030-01-D.1.4. - 20030-01-D.1.4. - Technika prostředí staveb
Úroveň 3:
20030-01-D.1.4.c - 20030-01-D.1.4.c - Vzduchotechnika, klimatizace
Místo: |  |  | Liberec |  |  | Datum: | 5. 11. 2020
Zadavatel: |  |  | Technická univerzita v Liberci,Studentská 1402/2 |  |  | Projektant: | Profes projekt, spol. s r.o.
Uchazeč: |  |  | Vyplň údaj |  |  | Zpracovatel:
PČ | Typ | Kód | Popis | MJ | Množství | J.cena [CZK] | Cena celkem [CZK] | Cenová soustava |  | DPH | J. Nh [h] | Nh celkem [h] | J. hmotnost [t] | Hmotnost celkem [t] | J. suť [t] | Suť Celkem [t]
Náklady soupisu celkem | [6 empty] | 0 |  |  |  |  | 0 |  | 0 |  | 0 |  | D | -1 | [7 empty] | 0
| D | M | Práce a dodávky M |  |  |  | 0 |  |  |  |  | 0 |  | 0 |  | 0 | 3 | D | 0 | ROZPOCET | [6 empty] | 0
| D | 24-M | Montáže vzduchotechnických zařízení |  |  |  | 0 |  |  |  |  | 0 |  | 0 |  | 0 | 3 | D | 1 | ROZPOCET | [6 empty] | 0
1 | K | M-24-M-01 | D+M vzduchotechniky viz samostatný výkaz | kpl | 1 |  | 0 |  |  | základní |  | 0 | 0 | 0 | 0 | 0 | 64 | K | 2 | ROZPOCET | 0 | 0 | 0 | 0 | 0 | 1 | 0 | 64 | 1487627670
| PP |  | D+M vzduchotechniky viz samostatný výkaz | [14 empty] | PP | 2

## 20030-01-D.1.4.d - 20030-...
{cd0bdaa7-b1e8-4254-9c28-5777f3a74f1b}
2
| KRYCÍ LIST SOUPISU PRACÍ | [7 empty] | v --- níže se nacházejí doplnkové a pomocné údaje k sestavám --- v | [8 empty] | False
Stavba:
20030 - 3 - Technická univerzita v Liberci, Laboratoř KEZ
Objekt:
20030-01 - 20030-SO-01 Laboratoř KEZ
Soupis:
20030-01-D.1.4. - 20030-01-D.1.4. - Technika prostředí staveb
Úroveň 3:
20030-01-D.1.4.d - 20030-01-D.1.4.d - Měření a regulace
| KSO: |  |  |  |  | CC-CZ:
| Místo: |  | Liberec |  |  | Datum: | 5. 11. 2020
| Zadavatel: |  |  |  |  | IČ: | 46747885
|  | Technická univerzita v Liberci,Studentská 1402/2 |  |  |  | DIČ:
| Uchazeč: |  |  |  |  | IČ: | Vyplň údaj
|  | Vyplň údaj |  |  |  | DIČ: | Vyplň údaj
| Projektant: |  |  |  |  | IČ: | 46506942
|  | Profes projekt, spol. s r.o. |  |  |  | DIČ: | CZ46506942
| Zpracovatel: |  |  |  |  | IČ:
DIČ:
Poznámka:
Jména výrobců a obchodní názvy u položek jsou pouze informativní, uvedené jako reference technických parametrů, vzájemné kompatibility zařízení a dostupnosti odborného servisu. Lze použít výrobky ekvivalentních vlastností jiných výrobců.
| Cena bez DPH | [5 empty] | 0
|  |  | Základ daně |  |  | Sazba daně | Výše daně
| DPH | základní | 0 |  |  | 21% | 0
|  | snížená | 0 |  |  | 15% | 0
|  | zákl. přenesená | 0 |  |  | 21% | 0
|  | sníž. přenesená | 0 |  |  | 15% | 0
|  | nulová | 0 |  |  | 0% | 0
| Cena s DPH |  |  | v | CZK |  | 0
| Projektant |  |  | Zpracovatel
| Datum a podpis: |  | Razítko | Datum a podpis: |  |  | Razítko
| Objednavatel |  |  | Uchazeč
| Datum a podpis: |  | Razítko | Datum a podpis: |  |  | Razítko
REKAPITULACE ČLENĚNÍ SOUPISU PRACÍ
Stavba:
20030 - 3 - Technická univerzita v Liberci, Laboratoř KEZ
Objekt:
20030-01 - 20030-SO-01 Laboratoř KEZ
Soupis:
20030-01-D.1.4. - 20030-01-D.1.4. - Technika prostředí staveb
Úroveň 3:
20030-01-D.1.4.d - 20030-01-D.1.4.d - Měření a regulace
Místo: |  |  | Liberec |  |  | Datum: | 5. 11. 2020
Zadavatel: |  |  | Technická univerzita v Liberci,Studentská 1402/2 |  |  | Projektant: | Profes projekt, spol. s r.o.
Uchazeč: |  |  | Vyplň údaj |  |  | Zpracovatel:
Kód dílu - Popis | [6 empty] | Cena celkem [CZK]
Náklady ze soupisu prací | [6 empty] | 0 | [11 empty] | -1
| M - Práce a dodávky M | [5 empty] | 0
| 22-M - Montáže technologických zařízení pro dopravní stavby | [5 empty] | 0
SOUPIS PRACÍ
Stavba:
20030 - 3 - Technická univerzita v Liberci, Laboratoř KEZ
Objekt:
20030-01 - 20030-SO-01 Laboratoř KEZ
Soupis:
20030-01-D.1.4. - 20030-01-D.1.4. - Technika prostředí staveb
Úroveň 3:
20030-01-D.1.4.d - 20030-01-D.1.4.d - Měření a regulace
Místo: |  |  | Liberec |  |  | Datum: | 5. 11. 2020
Zadavatel: |  |  | Technická univerzita v Liberci,Studentská 1402/2 |  |  | Projektant: | Profes projekt, spol. s r.o.
Uchazeč: |  |  | Vyplň údaj |  |  | Zpracovatel:
PČ | Typ | Kód | Popis | MJ | Množství | J.cena [CZK] | Cena celkem [CZK] | Cenová soustava |  | DPH | J. Nh [h] | Nh celkem [h] | J. hmotnost [t] | Hmotnost celkem [t] | J. suť [t] | Suť Celkem [t]
Náklady soupisu celkem | [6 empty] | 0 |  |  |  |  | 0 |  | 0 |  | 0 |  | D | -1 | [7 empty] | 0
| D | M | Práce a dodávky M |  |  |  | 0 |  |  |  |  | 0 |  | 0 |  | 0 | 3 | D | 0 | ROZPOCET | [6 empty] | 0
| D | 22-M | Montáže technologických zařízení pro dopravní stavby |  |  |  | 0 |  |  |  |  | 0 |  | 0 |  | 0 | 3 | D | 1 | ROZPOCET | [6 empty] | 0
1 | K | R-22-M-001 | D+M Měření a regulace viz samostatný výkaz | kpl | 1 |  | 0 |  |  | základní |  | 0 | 0 | 0 | 0 | 0 | 64 | K | 2 | ROZPOCET | 0 | 0 | 0 | 0 | 0 | 1 | 0 | 64 | 1145793232
| PP |  | D+M Měření a regulace viz samostatný výkaz | [14 empty] | PP | 2

## 20030-01-D.1.4.e.1 - 2003...
{c03eab34-0781-408a-a480-0ca328adec8b}
2
| KRYCÍ LIST SOUPISU PRACÍ | [7 empty] | v --- níže se nacházejí doplnkové a pomocné údaje k sestavám --- v | [8 empty] | False
Stavba:
20030 - 3 - Technická univerzita v Liberci, Laboratoř KEZ
Objekt:
20030-01 - 20030-SO-01 Laboratoř KEZ
Soupis:
20030-01-D.1.4. - 20030-01-D.1.4. - Technika prostředí staveb
Úroveň 4:
20030-01-D.1.4.e.1 - 20030-01-D.1.4.e.1 - Vnitřní kanalizace a vodovod, zařizovací předměty
| KSO: |  |  |  |  | CC-CZ:
| Místo: |  | Liberec |  |  | Datum: | 5. 11. 2020
| Zadavatel: |  |  |  |  | IČ: | 46747885
|  | Technická univerzita v Liberci,Studentská 1402/2 |  |  |  | DIČ:
| Uchazeč: |  |  |  |  | IČ: | Vyplň údaj
|  | Vyplň údaj |  |  |  | DIČ: | Vyplň údaj
| Projektant: |  |  |  |  | IČ: | 46506942
|  | Profes projekt, spol. s r.o. |  |  |  | DIČ: | CZ46506942
| Zpracovatel: |  |  |  |  | IČ:
DIČ:
Poznámka:
| Cena bez DPH | [5 empty] | 0
|  |  | Základ daně |  |  | Sazba daně | Výše daně
| DPH | základní | 0 |  |  | 21% | 0
|  | snížená | 0 |  |  | 15% | 0
|  | zákl. přenesená | 0 |  |  | 21% | 0
|  | sníž. přenesená | 0 |  |  | 15% | 0
|  | nulová | 0 |  |  | 0% | 0
| Cena s DPH |  |  | v | CZK |  | 0
| Projektant |  |  | Zpracovatel
| Datum a podpis: |  | Razítko | Datum a podpis: |  |  | Razítko
| Objednavatel |  |  | Uchazeč
| Datum a podpis: |  | Razítko | Datum a podpis: |  |  | Razítko
REKAPITULACE ČLENĚNÍ SOUPISU PRACÍ
Stavba:
20030 - 3 - Technická univerzita v Liberci, Laboratoř KEZ
Objekt:
20030-01 - 20030-SO-01 Laboratoř KEZ
Soupis:
20030-01-D.1.4. - 20030-01-D.1.4. - Technika prostředí staveb
Úroveň 4:
20030-01-D.1.4.e.1 - 20030-01-D.1.4.e.1 - Vnitřní kanalizace a vodovod, zařizovací předměty
Místo: |  |  | Liberec |  |  | Datum: | 5. 11. 2020
Zadavatel: |  |  | Technická univerzita v Liberci,Studentská 1402/2 |  |  | Projektant: | Profes projekt, spol. s r.o.
Uchazeč: |  |  | Vyplň údaj |  |  | Zpracovatel:
Kód dílu - Popis | [6 empty] | Cena celkem [CZK]
Náklady ze soupisu prací | [6 empty] | 0 | [11 empty] | -1
| HSV - Práce a dodávky HSV | [5 empty] | 0
| 1 - Zemní práce | [5 empty] | 0
| 3 - Svislé a kompletní konstrukce | [5 empty] | 0
| 9 - Ostatní konstrukce a práce, bourání | [5 empty] | 0
| 997 - Přesun sutě | [5 empty] | 0
| PSV - Práce a dodávky PSV | [5 empty] | 0
| 721 - Zdravotechnika - vnitřní kanalizace | [5 empty] | 0
| 722 - Zdravotechnika - vnitřní vodovod | [5 empty] | 0
| 724 - Zdravotechnika - strojní vybavení | [5 empty] | 0
| 725 - Zdravotechnika - zařizovací předměty | [5 empty] | 0
| 726 - Zdravotechnika - předstěnové instalace | [5 empty] | 0
| 727 - Zdravotechnika - požární ochrana | [5 empty] | 0
| M - Práce a dodávky M | [5 empty] | 0
SOUPIS PRACÍ
Stavba:
20030 - 3 - Technická univerzita v Liberci, Laboratoř KEZ
Objekt:
20030-01 - 20030-SO-01 Laboratoř KEZ
Soupis:
20030-01-D.1.4. - 20030-01-D.1.4. - Technika prostředí staveb
Úroveň 4:
20030-01-D.1.4.e.1 - 20030-01-D.1.4.e.1 - Vnitřní kanalizace a vodovod, zařizovací předměty
Místo: |  |  | Liberec |  |  | Datum: | 5. 11. 2020
Zadavatel: |  |  | Technická univerzita v Liberci,Studentská 1402/2 |  |  | Projektant: | Profes projekt, spol. s r.o.
Uchazeč: |  |  | Vyplň údaj |  |  | Zpracovatel:
PČ | Typ | Kód | Popis | MJ | Množství | J.cena [CZK] | Cena celkem [CZK] | Cenová soustava |  | DPH | J. Nh [h] | Nh celkem [h] | J. hmotnost [t] | Hmotnost celkem [t] | J. suť [t] | Suť Celkem [t]
Náklady soupisu celkem | [6 empty] | 0 |  |  |  |  | 0 |  | 51.0555 |  | 0.757 |  | D | -1 | [10 empty] | 0
| D | HSV | Práce a dodávky HSV |  |  |  | 0 |  |  |  |  | 0 |  | 48.3983 |  | 0.602 | 1 | D | 0 |  |  |  | ROZPOCET | [6 empty] | 0
| D | 1 | Zemní práce |  |  |  | 0 |  |  |  |  | 0 |  | 47.891 |  | 0 | 1 | D | 1 |  |  |  | ROZPOCET | [6 empty] | 0
1 | K | 132112112 | Hloubení rýh š do 800 mm v nesoudržných horninách třídy těžitelnosti I, skupiny 1 a 2 ručně | m3 | 49.8 |  | 0 |  |  | základní |  | 0 | 0 | 0 | 0 | 0 | 4 | K | 2 |  |  |  | ROZPOCET | 0 | 0 | 0 | 0 | 0 | 1 | 0 | 4 | -789716050
| PP |  | Hloubení rýh šířky do 800 mm ručně zapažených i nezapažených, s urovnáním dna do předepsaného profilu a spádu v hornině třídy těžitelnosti I skupiny 1 a 2 nesoudržných | [14 empty] | PP | 2
| VV |  | 83*0,6*1 |  | 49.8 | [12 empty] | VV | 2 | 2 | True | 0 | ROZPOCET
| VV |  | Mezisoučet |  | 49.8 | [12 empty] | VV | 2 | 3 | True | 1 | ROZPOCET
2 | K | 162751117 | Vodorovné přemístění do 10000 m výkopku/sypaniny z horniny třídy těžitelnosti I, skupiny 1 až 3 resp. skládky zhotovitele | m3 | 49.8 |  | 0 |  |  | základní |  | 0 | 0 | 0 | 0 | 0 | 4 | K | 2 |  |  |  | ROZPOCET | 0 | 0 | 0 | 0 | 0 | 1 | 0 | 4 | 1850379302
| PP |  | Vodorovné přemístění výkopku nebo sypaniny po suchu na obvyklém dopravním prostředku, bez naložení výkopku, avšak se složením bez rozhrnutí z horniny třídy těžitelnosti I skupiny 1 až 3 na vzdálenost přes 9 000 do 10 000 m resp. skládky zhotovitele | [14 empty] | PP | 2
3 | K | 171201231 | Poplatek za uložení zeminy a kamení na recyklační skládce (skládkovné) kód odpadu 17 05 04 | t | 87.15 |  | 0 |  |  | základní |  | 0 | 0 | 0 | 0 | 0 | 4 | K | 2 |  |  |  | ROZPOCET | 0 | 0 | 0 | 0 | 0 | 1 | 0 | 4 | 124786558
| PP |  | Poplatek za uložení stavebního odpadu na recyklační skládce (skládkovné) zeminy a kamení zatříděného do Katalogu odpadů pod kódem 17 05 04 | [14 empty] | PP | 2
| VV |  | 49,8*1,75 |  | 87.15 | [12 empty] | VV | 2 | 2 | True | 1 | ROZPOCET
4 | K | 175111101 | Obsypání potrubí ručně sypaninou bez prohození, uloženou do 3 m | m3 | 47.891 |  | 0 |  |  | základní |  | 0 | 0 | 0 | 0 | 0 | 4 | K | 2 |  |  |  | ROZPOCET | 0 | 0 | 0 | 0 | 0 | 1 | 0 | 4 | 261417032
| PP |  | Obsypání potrubí ručně sypaninou z vhodných hornin třídy těžitelnosti I a II, skupiny 1 až 4 nebo materiálem připraveným podél výkopu ve vzdálenosti do 3 m od jeho kraje pro jakoukoliv hloubku výkopu a míru zhutnění bez prohození sypaniny | [14 empty] | PP | 2
| VV |  | 49,8-0,023*83 |  | 47.891 | [12 empty] | VV | 2 | 2 | True | 0 | ROZPOCET
| VV |  | Mezisoučet |  | 47.891 | [12 empty] | VV | 2 | 3 | True | 1 | ROZPOCET
5 | M | 58337310 | štěrkopísek frakce 0/4 - vč. dopravy | t | 29.88 |  | 0 |  |  | základní |  | 0 | 1 | 29.88 | 0 | 0 | 8 | M | 2 |  |  |  | ROZPOCET | 0 | 0 | 0 | 0 | 0 | 1 | 0 | 4 | -339030392
| PP |  | štěrkopísek frakce 0/4 - vč. dopravy | [14 empty] | PP | 2
| VV |  | 0,6*0,6*83 |  | 29.88 | [12 empty] | VV | 2 | 2 | True | 0 | ROZPOCET
| VV |  | Mezisoučet |  | 29.88 | [12 empty] | VV | 2 | 3 | True | 1 | ROZPOCET
6 | M | 58331200 | štěrkopísek netříděný zásypový - vč. dopravy | t | 18.011 |  | 0 |  |  | základní |  | 0 | 1 | 18.011 | 0 | 0 | 8 | M | 2 |  |  |  | ROZPOCET | 0 | 0 | 0 | 0 | 0 | 1 | 0 | 4 | 2000555827
| PP |  | štěrkopísek netříděný zásypový - vč. dopravy | [14 empty] | PP | 2
| VV |  | 47,891-29,88 |  | 18.011 | [12 empty] | VV | 2 | 2 | True | 0 | ROZPOCET
| VV |  | Mezisoučet kanalizace |  | 18.011 | [12 empty] | VV | 2 | 3 | True | 1 | ROZPOCET
| D | 3 | Svislé a kompletní konstrukce |  |  |  | 0 |  |  |  |  | 0 |  | 0.5073 |  | 0 | 1 | D | 1 |  |  |  | ROZPOCET | [6 empty] | 0
124 | K | 346244371 | Zazdívka o tl 140 mm rýh, nik nebo kapes z cihel pálených (náhrazuje pol.7) | m2 | 2 |  | 0 |  |  | základní |  | 0 | 0.25365 | 0.5073 | 0 | 0 | 16 | K | 2 |  |  |  | ROZPOCET | 0 | 0 | 0 | 0 | 0 | 1 | 0 | 16 | 1976024431
| PP |  | Zazdívka rýh, potrubí, nik (výklenků) nebo kapes z pálených cihel na maltu tl. 140 mm (náhrazuje pol.7) | [14 empty] | PP | 2
| D | 9 | Ostatní konstrukce a práce, bourání |  |  |  | 0 |  |  |  |  | 0 |  | 0 |  | 0.602 | 1 | D | 1 |  |  |  | ROZPOCET | [6 empty] | 0
121 | K | 971033151 | Vybourání otvorů ve zdivu cihelném D do 60 mm na MVC nebo MV tl do 450 mm (náhrazuje pol.7) | kus | 3 |  | 0 |  |  | základní |  | 0 | 0 | 0 | 0.002 | 0.006 | 4 | K | 2 |  |  |  | ROZPOCET | 0 | 0 | 0 | 0 | 0 | 1 | 0 | 4 | -1642716774
| PP |  | Vybourání otvorů ve zdivu základovém nebo nadzákladovém z cihel, tvárnic, příčkovek z cihel pálených na maltu vápennou nebo vápenocementovou průměru profilu do 60 mm, tl. do 450 mm (náhrazuje pol.7) | [14 empty] | PP | 2
122 | K | 971033251 | Vybourání otvorů ve zdivu cihelném pl do 0,0225 m2 na MVC nebo MV tl do 450 mm (nahrazuje pol.7) | kus | 23 |  | 0 |  |  | základní |  | 0 | 0 | 0 | 0.012 | 0.276 | 4 | K | 2 |  |  |  | ROZPOCET | 0 | 0 | 0 | 0 | 0 | 1 | 0 | 4 | 43294062
| PP |  | Vybourání otvorů ve zdivu základovém nebo nadzákladovém z cihel, tvárnic, příčkovek z cihel pálených na maltu vápennou nebo vápenocementovou plochy do 0,0225 m2, tl. do 450 mm (nahrazuje pol.7) | [14 empty] | PP | 2
123 | K | 972054141 | Vybourání otvorů v ŽB stropech nebo klenbách pl do 0,0225 m2 (nahrazuje pol.7) | kus | 40 |  | 0 |  |  | základní |  | 0 | 0 | 0 | 0.008 | 0.32 | 4 | K | 2 |  |  |  | ROZPOCET | 0 | 0 | 0 | 0 | 0 | 1 | 0 | 4 | -1691362973
| PP |  | Vybourání otvorů ve stropech nebo klenbách železobetonových bez odstranění podlahy a násypu, plochy do 0,0225 m2, tl. do 150 mm (nahrazuje pol.7) | [14 empty] | PP | 2
| D | 997 | Přesun sutě |  |  |  | 0 |  |  |  |  | 0 |  | 0 |  | 0 | 1 | D | 1 |  |  |  | ROZPOCET | [6 empty] | 0
125 | K | 997013501 | Odvoz suti a vybouraných hmot na skládku nebo meziskládku do 1 km se složením | t | 0.757 |  | 0 |  |  | základní |  | 0 | 0 | 0 | 0 | 0 | 4 | K | 2 |  |  |  | ROZPOCET | 0 | 0 | 0 | 0 | 0 | 1 | 0 | 4 | -740429255
| PP |  | Odvoz suti a vybouraných hmot na skládku nebo meziskládku se složením, na vzdálenost do 1 km | [14 empty] | PP | 2
126 | K | 997013509 | Příplatek k odvozu suti a vybouraných hmot na skládku ZKD 1 km přes 1 km | t | 11.355 |  | 0 |  |  | základní |  | 0 | 0 | 0 | 0 | 0 | 4 | K | 2 |  |  |  | ROZPOCET | 0 | 0 | 0 | 0 | 0 | 1 | 0 | 4 | -1072364297
| PP |  | Odvoz suti a vybouraných hmot na skládku nebo meziskládku se složením, na vzdálenost Příplatek k ceně za každý další i započatý 1 km přes 1 km | [14 empty] | PP | 2
| VV |  | 0,757*15 |  | 11.355 | [12 empty] | VV | 2 | 2 | True | 1 | ROZPOCET
127 | K | 997013861 | Poplatek za uložení stavebního odpadu na recyklační skládce (skládkovné) z prostého betonu kód odpadu 17 01 01 | t | 0.757 |  | 0 |  |  | základní |  | 0 | 0 | 0 | 0 | 0 | 4 | K | 2 |  |  |  | ROZPOCET | 0 | 0 | 0 | 0 | 0 | 1 | 0 | 4 | -96611379
| PP |  | Poplatek za uložení stavebního odpadu na recyklační skládce (skládkovné) z prostého betonu zatříděného do Katalogu odpadů pod kódem 17 01 01 | [14 empty] | PP | 2
| D | PSV | Práce a dodávky PSV |  |  |  | 0 |  |  |  |  | 0 |  | 2.6572 |  | 0.155 | 2 | D | 0 |  |  |  | ROZPOCET | [6 empty] | 0
| D | 721 | Zdravotechnika - vnitřní kanalizace |  |  |  | 0 |  |  |  |  | 0 |  | 0.97279 |  | 0 | 2 | D | 1 |  |  |  | ROZPOCET | [6 empty] | 0
8 | K | 721173401.OSM | Potrubí kanalizační KG-Systém SN 4 svodné DN 110 vč. tvarovek | m | 15 |  | 0 |  |  | základní |  | 0 | 0.00129 | 0.01935 | 0 | 0 | 16 | K | 2 |  |  |  | ROZPOCET | 0 | 0 | 0 | 0 | 0 | 1 | 0 | 16 | 2076245553
| PP |  | Potrubí kanalizační KG-Systém SN 4 svodné DN 110 vč. tvarovek a ČK | [14 empty] | PP | 2
9 | K | 721173402.OSM | Potrubí kanalizační KG-Systém SN 4 svodné DN 125 vč. tvarovek a ČK | m | 53 |  | 0 |  |  | základní |  | 0 | 0.00672 | 0.35616 | 0 | 0 | 16 | K | 2 |  |  |  | ROZPOCET | 0 | 0 | 0 | 0 | 0 | 1 | 0 | 16 | 341815165
| PP |  | Potrubí kanalizační KG-Systém SN 4 svodné DN 125 vč. tvarovek a ČK | [14 empty] | PP | 2
10 | K | 721173403.OSM | Potrubí kanalizační KG-Systém SN 4 svodné DN 160 vč. tvarovek a ČK | m | 15 |  | 0 |  |  | základní |  | 0 | 0.01112 | 0.1668 | 0 | 0 | 16 | K | 2 |  |  |  | ROZPOCET | 0 | 0 | 0 | 0 | 0 | 1 | 0 | 16 | 2120987041
| PP |  | Potrubí kanalizační KG-Systém SN 4 svodné DN 160 vč. tvarovek a ČK | [14 empty] | PP | 2
11 | K | 721174043 | Potrubí kanalizační z HT připojovací DN 50 vč. tvarovek a ČK | m | 35 |  | 0 |  |  | základní |  | 0 | 0.00048 | 0.0168 | 0 | 0 | 16 | K | 2 |  |  |  | ROZPOCET | 0 | 0 | 0 | 0 | 0 | 1 | 0 | 16 | -1230936482
| PP |  | Potrubí z trub polypropylenových připojovací DN 50 vč. tvarovek a ČK - HT | [14 empty] | PP | 2
12 | K | 721174044 | Potrubí kanalizační z HT připojovací DN 75 vč. tvarovek a ČK | m | 40 |  | 0 |  |  | základní |  | 0 | 0.00071 | 0.0284 | 0 | 0 | 16 | K | 2 |  |  |  | ROZPOCET | 0 | 0 | 0 | 0 | 0 | 1 | 0 | 16 | 481729830
| PP |  | Potrubí z trub polypropylenových připojovací DN 75 - HT vč. tvarovek a ČK | [14 empty] | PP | 2
13 | K | 721174045 | Potrubí kanalizační z HT připojovací DN 110 vč. tvarovek a ČK | m | 157 |  | 0 |  |  | základní |  | 0 | 0.00224 | 0.35168 | 0 | 0 | 16 | K | 2 |  |  |  | ROZPOCET | 0 | 0 | 0 | 0 | 0 | 1 | 0 | 16 | 608702247
| PP |  | Potrubí z trub polypropylenových připojovací DN 110 vč. tvarovek a ČK | [14 empty] | PP | 2
| VV |  | 157 |  | 157 | [12 empty] | VV | 2 | 2 | True | 0 | ROZPOCET
| VV |  | Mezisoučet |  | 157 | [12 empty] | VV | 2 | 3 | True | 1 | ROZPOCET
14 | K | 721211403 | G2 - Vpusť podlahová s vodorovným odtokem DN 50/75 s kulovým kloubem | kus | 1 |  | 0 |  |  | základní |  | 0 | 0.0009 | 0.0009 | 0 | 0 | 16 | K | 2 |  |  |  | ROZPOCET | 0 | 0 | 0 | 0 | 0 | 1 | 0 | 16 | -1487713413
| PP |  | G2 - Podlahové vpusti s vodorovným odtokem DN 50/75 s kulovým kloubem | [14 empty] | PP | 2
15 | K | 721211422 | G1 - Vpusť podlahová se svislým odtokem DN 50/75/110 mřížka nerez 138x138 podrobný popis v.č. D.1.4.e.01-16 | kus | 5 |  | 0 |  |  | základní |  | 0 | 0.00148 | 0.0074 | 0 | 0 | 16 | K | 2 |  |  |  | ROZPOCET | 0 | 0 | 0 | 0 | 0 | 1 | 0 | 16 | -946250065
| PP |  | G1 - Podlahové vpusti se svislým odtokem DN 50/75/110 mřížka nerez 138x138 | [14 empty] | PP | 2
16 | K | 721211913 | G3 - Montáž vpustí podlahových DN 110 | kus | 6 |  | 0 |  |  | základní |  | 0 | 0.00057 | 0.00342 | 0 | 0 | 16 | K | 2 |  |  |  | ROZPOCET | 0 | 0 | 0 | 0 | 0 | 1 | 0 | 16 | -428011492
| PP |  | Podlahové vpusti montáž podlahových vpustí DN 110 | [14 empty] | PP | 2
17 | M | M-721000001 | G3 - Nerezová podlahová gula se suchým protizápach.uzávěrem,boční odtok DN100, 200x200 | ks | 6 |  | 0 |  |  | základní |  | 0 | 0 | 0 | 0 | 0 | 32 | M | 2 |  |  |  | ROZPOCET | 0 | 0 | 0 | 0 | 0 | 1 | 0 | 16 | -422369920
| PP |  | G3 - Nerezová podlahová gula se suchým protizápach.uzávěrem,boční odtok DN100, 200x200 | [14 empty] | PP | 2
| VV |  | 6 |  | 6 | [12 empty] | VV | 2 | 2 | True | 0 | ROZPOCET
| VV |  | Mezisoučet |  | 6 | [12 empty] | VV | 2 | 3 | True | 1 | ROZPOCET
18 | K | 721212124 | ŽL1 - Odtokový sprchový žlab délky 850 mm s krycím roštem a zápachovou uzávěrkou - podrobný popis v.č. D.1.4.e.01-16 | kus | 1 |  | 0 |  |  | základní |  | 0 | 0.00417 | 0.00417 | 0 | 0 | 16 | K | 2 |  |  |  | ROZPOCET | 0 | 0 | 0 | 0 | 0 | 1 | 0 | 16 | -1266853106
| PP |  | ŽL1 - Odtokové sprchové žlaby se zápachovou uzávěrkou a krycím roštem délky 850 mm, svislý odtok, suchá zápach.uzavírka | [14 empty] | PP | 2
19 | K | 721226512 | Zápachová uzávěrka podomítková pro pračku a myčku DN 50 | kus | 8 |  | 0 |  |  | základní |  | 0 | 0.00022 | 0.00176 | 0 | 0 | 16 | K | 2 |  |  |  | ROZPOCET | 0 | 0 | 0 | 0 | 0 | 1 | 0 | 16 | -2143666205
| PP |  | Zápachové uzávěrky podomítkové (Pe) s krycí deskou pro pračku a myčku DN 50 | [14 empty] | PP | 2
20 | K | 721233111 | Střešní vtok polypropylen PP pro ploché střechy svislý odtok DN 75 s PVC límcem | kus | 2 |  | 0 |  |  | základní |  | 0 | 0.00189 | 0.00378 | 0 | 0 | 16 | K | 2 |  |  |  | ROZPOCET | 0 | 0 | 0 | 0 | 0 | 1 | 0 | 16 | 900942544
| PP |  | Střešní vtoky (vpusti) polypropylenové (PP) pro ploché střechy s odtokem svislým DN 75 s PVC límcem | [14 empty] | PP | 2
21 | K | 721233112 | Střešní vtok polypropylen PP pro ploché střechy svislý odtok DN 110 - Střešní vpusť DN100, s PVC límcem | kus | 2 |  | 0 |  |  | základní |  | 0 | 0.00212 | 0.00424 | 0 | 0 | 16 | K | 2 |  |  |  | ROZPOCET | 0 | 0 | 0 | 0 | 0 | 1 | 0 | 16 | 1428303487
| PP |  | Střešní vtoky (vpusti) polypropylenové (PP) pro ploché střechy s odtokem svislým DN 110 - Střešní vpusť DN100, s PVC límcem | [14 empty] | PP | 2
22 | K | 721233212 | Střešní vtok polypropylen PP pro pochůzné střechy svislý odtok DN 110 - Střešní vpusť DN100, s PVC límcem pro zelenou střechu, vrstva ohumusování 160 mm | kus | 2 |  | 0 |  |  | základní |  | 0 | 0.00342 | 0.00684 | 0 | 0 | 16 | K | 2 |  |  |  | ROZPOCET | 0 | 0 | 0 | 0 | 0 | 1 | 0 | 16 | -1059911332
| PP |  | Střešní vtoky (vpusti) polypropylenové (PP) pro pochůzné střechy s odtokem svislým DN 110 - Střešní vpusť DN100, s PVC límcem pro zelenou střechu, vrstva ohumusování 160 mm | [14 empty] | PP | 2
| VV |  | 2 |  | 2 | [12 empty] | VV | 2 | 2 | True | 0 | ROZPOCET
| VV |  | Mezisoučet |  | 2 | [12 empty] | VV | 2 | 3 | True | 1 | ROZPOCET
23 | K | 721273153 | Hlavice ventilační polypropylen PP DN 110 | kus | 2 |  | 0 |  |  | základní |  | 0 | 0.00029 | 0.00058 | 0 | 0 | 16 | K | 2 |  |  |  | ROZPOCET | 0 | 0 | 0 | 0 | 0 | 1 | 0 | 16 | -950968083
| PP |  | Ventilační hlavice z polypropylenu (PP) DN 110 | [14 empty] | PP | 2
24 | K | 721274103.HLE | Přivzdušňovací ventil HL 900N venkovní odpadních potrubí DN 50 | kus | 1 |  | 0 |  |  | základní |  | 0 | 0.00051 | 0.00051 | 0 | 0 | 16 | K | 2 |  |  |  | ROZPOCET | 0 | 0 | 0 | 0 | 0 | 1 | 0 | 16 | -159260254
| PP |  | Přivzdušňovací ventil HL 900N venkovní odpadních potrubí DN 50 | [14 empty] | PP | 2
| VV |  | 1 |  | 1 | [12 empty] | VV | 2 | 2 | True | 0 | ROZPOCET
| VV |  | Mezisoučet |  | 1 | [12 empty] | VV | 2 | 3 | True | 1 | ROZPOCET
25 | K | 721290111 | Zkouška těsnosti potrubí kanalizace vodou do DN 125 | m | 300 |  | 0 |  |  | základní |  | 0 | 0 | 0 | 0 | 0 | 16 | K | 2 |  |  |  | ROZPOCET | 0 | 0 | 0 | 0 | 0 | 1 | 0 | 16 | -1353741987
| PP |  | Zkouška těsnosti kanalizace v objektech vodou do DN 125 | [14 empty] | PP | 2
| VV |  | 68 |  | 68 | [12 empty] | VV | 2 | 2 | True | 0 | ROZPOCET
| VV |  | Mezisoučet |  | 68 | [12 empty] | VV | 2 | 3 | True | 0 | ROZPOCET
| VV |  | 35+40+157 |  | 232 | [12 empty] | VV | 2 | 2 | True | 0 | ROZPOCET
| VV |  | Mezisoučet |  | 232 | [12 empty] | VV | 2 | 3 | True | 0 | ROZPOCET
| VV |  | Součet |  | 300 | [12 empty] | VV | 2 | 4 | True | 1 | ROZPOCET
26 | K | 721290112 | Zkouška těsnosti potrubí kanalizace vodou do DN 200 | m | 15 |  | 0 |  |  | základní |  | 0 | 0 | 0 | 0 | 0 | 16 | K | 2 |  |  |  | ROZPOCET | 0 | 0 | 0 | 0 | 0 | 1 | 0 | 16 | -1226977623
| PP |  | Zkouška těsnosti kanalizace v objektech vodou DN 150 nebo DN 200 | [14 empty] | PP | 2
27 | K | 998721102 | Přesun hmot tonážní pro vnitřní kanalizace v objektech v do 12 m | t | 0.973 |  | 0 |  |  | základní |  | 0 | 0 | 0 | 0 | 0 | 16 | K | 2 |  |  |  | ROZPOCET | 0 | 0 | 0 | 0 | 0 | 1 | 0 | 16 | 657437619
| PP |  | Přesun hmot pro vnitřní kanalizace stanovený z hmotnosti přesunovaného materiálu vodorovná dopravní vzdálenost do 50 m v objektech výšky přes 6 do 12 m | [14 empty] | PP | 2
28 | K | 998721103 | Přesun hmot tonážní pro vnitřní kanalizace v objektech v do 24 m | t | 0.973 |  | 0 |  |  | základní |  | 0 | 0 | 0 | 0 | 0 | 16 | K | 2 |  |  |  | ROZPOCET | 0 | 0 | 0 | 0 | 0 | 1 | 0 | 16 | -1240785864
| PP |  | Přesun hmot pro vnitřní kanalizace stanovený z hmotnosti přesunovaného materiálu vodorovná dopravní vzdálenost do 50 m v objektech výšky přes 12 do 24 m | [14 empty] | PP | 2
29 | K | R-721-100101 | D+M Pol. ŽL2 - nerezový štěrbinový žlab, svislá vpusť DN100 pro žlab,svislý koš pro vpusť,svislý odtokděrovaný kryt na vpusť suchá zápach.uzavírka (dl. Žlabu 8,500m) | kpl | 1 |  | 0 |  |  | základní |  | 0 | 0 | 0 | 0 | 0 | 16 | K | 2 |  |  |  | ROZPOCET | 0 | 0 | 0 | 0 | 0 | 1 | 0 | 16 | -203977018
| PP |  | D+M Pol. ŽL2 - nerezový štěrbinový žlab, svislá vpusť DN100 pro žlab,svislý koš pro vpusť,svislý odtokděrovaný kryt na vpusť suchá zápach.uzavírka (dl. Žlabu 8,500m) | [14 empty] | PP | 2
30 | K | R-721-100102 | D+M Pol. ŽL3 - nerezový štěrbinový žlab, svislá vpusť DN100 pro žlab,svislý koš pro vpusť,svislý odtokděrovaný kryt na vpusť suchá zápach.uzavírka (dl. Žlabu 5,2m) | kpl | 1 |  | 0 |  |  | základní |  | 0 | 0 | 0 | 0 | 0 | 16 | K | 2 |  |  |  | ROZPOCET | 0 | 0 | 0 | 0 | 0 | 1 | 0 | 16 | 511304790
| PP |  | D+M Pol. ŽL3 - nerezový štěrbinový žlab, svislá vpusť DN100 pro žlab,svislý koš pro vpusť,svislý odtokděrovaný kryt na vpusť suchá zápach.uzavírka (dl. Žlabu 5,20m) | [14 empty] | PP | 2
31 | K | R-721-A.00-1002 | Napojení tlak. přepadů ohřívačů vody a plyn. kotle na kanalizaci | ks | 3 |  | 0 |  |  | základní |  | 0 | 0 | 0 | 0 | 0 | 16 | K | 2 |  |  |  | ROZPOCET | 0 | 0 | 0 | 0 | 0 | 1 | 0 | 16 | -1721888465
| PP |  | Napojení tlak. přepadů ohřívačů vody a plyn. kotle na kanalizaci | [14 empty] | PP | 2
32 | K | R-721-A.00-101 | Napojení střešní vpusti na vnitřní potrubí dešťové kanalizace | kpl | 1 |  | 0 |  |  | základní |  | 0 | 0 | 0 | 0 | 0 | 16 | K | 2 |  |  |  | ROZPOCET | 0 | 0 | 0 | 0 | 0 | 1 | 0 | 16 | 1954214032
| PP |  | Napojení střešní vpusti na vnitřní potrubí dešťové kanalizace | [14 empty] | PP | 2
33 | K | R-721-A.00-102 | Plastová kanalizační šachta RŠ1, půměr DN425, poklop plynotěsný, předlážditelný, hl. šachty 0,6m | kpl | 1 |  | 0 |  |  | základní |  | 0 | 0 | 0 | 0 | 0 | 16 | K | 2 |  |  |  | ROZPOCET | 0 | 0 | 0 | 0 | 0 | 1 | 0 | 16 | -1266117776
| PP |  | Plastová kanalizační šachta RŠ1, půměr DN425, poklop plynotěsný, předlážditelný, hl. šachty 0,6m | [14 empty] | PP | 2
34 | K | R-721-A.00-103 | Napojení stávajícího kanal. potrubí DN100 z tech. kanálu na nový ležatý svod, před napojením osadit čistící kus | kpl | 1 |  | 0 |  |  | základní |  | 0 | 0 | 0 | 0 | 0 | 16 | K | 2 |  |  |  | ROZPOCET | 0 | 0 | 0 | 0 | 0 | 1 | 0 | 16 | -2073370463
| PP |  | Napojení stávajícího kanal. potrubí DN100 z tech. kanálu na nový leatý svod, před napojením osadit čistící kus | [14 empty] | PP | 2
35 | K | R-721-A.00-104 | Zaslepení stávajících střešních vpustí DN110 na střeše kotelny | kpl | 2 |  | 0 |  |  | základní |  | 0 | 0 | 0 | 0 | 0 | 16 | K | 2 |  |  |  | ROZPOCET | 0 | 0 | 0 | 0 | 0 | 1 | 0 | 16 | -2017515395
| PP |  | Zaslepení stávajících střešních vpustí na střeše kotelny | [14 empty] | PP | 2
36 | K | R-721-A.00-105 | Demontáž stávajících litinovch dešťových svodů D1, D2 | kpl | 2 |  | 0 |  |  | základní |  | 0 | 0 | 0 | 0 | 0 | 16 | K | 2 |  |  |  | ROZPOCET | 0 | 0 | 0 | 0 | 0 | 1 | 0 | 16 | -1134297477
| PP |  | Demontáž stávajících litinovch deťových svodů D1, D2 | [14 empty] | PP | 2
37 | K | R-721-A.00-106 | Demontáž stávajícího ležatého a svislého svodu od gul a zařizovacích předmětů | kpl | 1 |  | 0 |  |  | základní |  | 0 | 0 | 0 | 0 | 0 | 16 | K | 2 |  |  |  | ROZPOCET | 0 | 0 | 0 | 0 | 0 | 1 | 0 | 16 | 1389222580
| PP |  | Demontáž stávajícího ležatého a svislého svodu od gul a zařizovacích předmětů | [14 empty] | PP | 2
38 | K | R-721-A.00-107 | Demontáž stávajících zařizovacích předmětů v soc. zázemí kotelny vč. odvozu a likvidace | kpl | 1 |  | 0 |  |  | základní |  | 0 | 0 | 0 | 0 | 0 | 16 | K | 2 |  |  |  | ROZPOCET | 0 | 0 | 0 | 0 | 0 | 1 | 0 | 16 | -138104911
| PP |  | Demontáž stávajících zařizovacích předmětů v soc. zázemí kotelny vč. odvozu a likvidace | [14 empty] | PP | 2
39 | K | R-721-A.00-108 | Odstranění stávajících kanalizačních vpustí ve stávající kotelně odvoz, likvidace | ks | 4 |  | 0 |  |  | základní |  | 0 | 0 | 0 | 0 | 0 | 16 | K | 2 |  |  |  | ROZPOCET | 0 | 0 | 0 | 0 | 0 | 1 | 0 | 16 | 1595191462
| PP |  | Odstranění stávajících kanalizačních vpustí ve stávající kotelně odvoz, likvidace | [14 empty] | PP | 2
| D | 722 | Zdravotechnika - vnitřní vodovod |  |  |  | 0 |  |  |  |  | 0 |  | 1.4546 |  | 0 | 2 | D | 1 |  |  |  | ROZPOCET | [6 empty] | 0
40 | K | 722130234 | Potrubí vodovodní ocelové závitové pozinkované svařované běžné DN 32 | m | 25 |  | 0 |  |  | základní |  | 0 | 0.00451 | 0.11275 | 0 | 0 | 16 | K | 2 |  |  |  | ROZPOCET | 0 | 0 | 0 | 0 | 0 | 1 | 0 | 16 | -1945819023
| PP |  | Potrubí z ocelových trubek pozinkovaných závitových svařovaných běžných DN 32 | [14 empty] | PP | 2
41 | K | 722174023 | Potrubí vodovodní plastové PPR svar polyfuze PN 20 D 25 x 4,2 mm | m | 5 |  | 0 |  |  | základní |  | 0 | 0.00126 | 0.0063 | 0 | 0 | 4 | K | 2 |  |  |  | ROZPOCET | 0 | 0 | 0 | 0 | 0 | 1 | 0 | 4 | 647202055
| PP |  | Potrubí z plastových trubek z polypropylenu (PPR) svařovaných polyfuzně PN 20 (SDR 6) D 25 x 4,2 | [14 empty] | PP | 2
42 | K | 722174024 | Potrubí vodovodní plastové PPR svar polyfuze PN 20 D 32 x5,4 mm | m | 95 |  | 0 |  |  | základní |  | 0 | 0.00153 | 0.14535 | 0 | 0 | 16 | K | 2 |  |  |  | ROZPOCET | 0 | 0 | 0 | 0 | 0 | 1 | 0 | 16 | 1570881104
| PP |  | Potrubí z plastových trubek z polypropylenu (PPR) svařovaných polyfuzně PN 20 (SDR 6) D 32 x 5,4 | [14 empty] | PP | 2
43 | K | 722174024.FVP | Potrubí vodovodní plastové PPR CLASSIC S2.5 svar polyfuze PN 20 D 32 x5,4 mm - odvod kondenzátu | m | 30 |  | 0 |  |  | základní |  | 0 | 0.00153 | 0.0459 | 0 | 0 | 16 | K | 2 |  |  |  | ROZPOCET | 0 | 0 | 0 | 0 | 0 | 1 | 0 | 16 | -733830163
| PP |  | Potrubí vodovodní plastové PPR CLASSIC S2.5 svar polyfuze PN 20 D 32 x5,4 mm - odvod kondenzátu | [14 empty] | PP | 2
| VV |  | 30 |  | 30 | [12 empty] | VV | 2 | 2 | True | 0 | ROZPOCET
| VV |  | Mezisoučet |  | 30 | [12 empty] | VV | 2 | 3 | True | 1 | ROZPOCET
44 | K | 722174025 | Potrubí vodovodní plastové PPR svar polyfuze PN 20 D 40 x 6,7 mm | m | 36 |  | 0 |  |  | základní |  | 0 | 0.00284 | 0.10224 | 0 | 0 | 16 | K | 2 |  |  |  | ROZPOCET | 0 | 0 | 0 | 0 | 0 | 1 | 0 | 16 | -1142765336
| PP |  | Potrubí z plastových trubek z polypropylenu (PPR) svařovaných polyfuzně PN 20 (SDR 6) D 40 x 6,7 | [14 empty] | PP | 2
45 | K | 722174026 | Potrubí vodovodní plastové PPR svar polyfuze PN 20 D 50 x 8,4 mm | m | 63 |  | 0 |  |  | základní |  | 0 | 0.00373 | 0.23499 | 0 | 0 | 16 | K | 2 |  |  |  | ROZPOCET | 0 | 0 | 0 | 0 | 0 | 1 | 0 | 16 | 1769800773
| PP |  | Potrubí z plastových trubek z polypropylenu (PPR) svařovaných polyfuzně PN 20 (SDR 6) D 50 x 8,3 | [14 empty] | PP | 2
46 | K | 722181252 | Ochrana vodovodního potrubí přilepenými termoizolačními trubicemi z PE tl do 25 mm DN do 45 mm | m | 191 |  | 0 |  |  | základní |  | 0 | 0.00024 | 0.04584 | 0 | 0 | 16 | K | 2 |  |  |  | ROZPOCET | 0 | 0 | 0 | 0 | 0 | 1 | 0 | 16 | -1102748247
| PP |  | Ochrana potrubí termoizolačními trubicemi z pěnového polyetylenu PE přilepenými v příčných a podélných spojích, tloušťky izolace přes 20 do 25 mm, vnitřního průměru izolace DN přes 22 do 45 mm | [14 empty] | PP | 2
| VV |  | 5+95+36 |  | 136 | [12 empty] | VV | 2 | 2 | True | 0 | ROZPOCET
| VV |  | Mezisoučet |  | 136 | [12 empty] | VV | 2 | 3 | True | 0 | ROZPOCET
| VV |  | 25 |  | 25 | [12 empty] | VV | 2 | 2 | True | 0 | ROZPOCET
| VV |  | Mezisoučet |  | 25 | [12 empty] | VV | 2 | 3 | True | 0 | ROZPOCET
| VV |  | 30 |  | 30 | [12 empty] | VV | 2 | 2 | True | 0 | ROZPOCET
| VV |  | Mezisoučet kondenzát |  | 30 | [12 empty] | VV | 2 | 3 | True | 0 | ROZPOCET
| VV |  | Součet |  | 191 | [12 empty] | VV | 2 | 4 | True | 1 | ROZPOCET
47 | K | 722181253 | Ochrana vodovodního potrubí přilepenými termoizolačními trubicemi z PE tl do 25 mm DN do 63 mm | m | 63 |  | 0 |  |  | základní |  | 0 | 0.00027 | 0.01701 | 0 | 0 | 16 | K | 2 |  |  |  | ROZPOCET | 0 | 0 | 0 | 0 | 0 | 1 | 0 | 16 | 53526624
| PP |  | Ochrana potrubí termoizolačními trubicemi z pěnového polyetylenu PE přilepenými v příčných a podélných spojích, tloušťky izolace přes 20 do 25 mm, vnitřního průměru izolace DN přes 45 do 63 mm | [14 empty] | PP | 2
48 | K | 722182012 | Podpůrný žlab pro potrubí D 25 | m | 5 |  | 0 |  |  | základní |  | 0 | 0.00192 | 0.0096 | 0 | 0 | 16 | K | 2 |  |  |  | ROZPOCET | 0 | 0 | 0 | 0 | 0 | 1 | 0 | 16 | -1707511698
| PP |  | Podpůrný žlab pro potrubí průměru D 25 | [14 empty] | PP | 2
49 | K | 722182013 | Podpůrný žlab pro potrubí D 32 | m | 125 |  | 0 |  |  | základní |  | 0 | 0.00242 | 0.3025 | 0 | 0 | 16 | K | 2 |  |  |  | ROZPOCET | 0 | 0 | 0 | 0 | 0 | 1 | 0 | 16 | 524299658
| PP |  | Podpůrný žlab pro potrubí průměru D 32 | [14 empty] | PP | 2
| VV |  | 95 |  | 95 | [12 empty] | VV | 2 | 2 | True | 0 | ROZPOCET
| VV |  | Mezisoučet |  | 95 | [12 empty] | VV | 2 | 3 | True | 0 | ROZPOCET
| VV |  | 30 |  | 30 | [12 empty] | VV | 2 | 2 | True | 0 | ROZPOCET
| VV |  | Mezisoučet kondenzát |  | 30 | [12 empty] | VV | 2 | 3 | True | 0 | ROZPOCET
| VV |  | Součet |  | 125 | [12 empty] | VV | 2 | 4 | True | 1 | ROZPOCET
50 | K | 722182014 | Podpůrný žlab pro potrubí D 40 | m | 36 |  | 0 |  |  | základní |  | 0 | 0.00268 | 0.09648 | 0 | 0 | 16 | K | 2 |  |  |  | ROZPOCET | 0 | 0 | 0 | 0 | 0 | 1 | 0 | 16 | 1305362047
| PP |  | Podpůrný žlab pro potrubí průměru D 40 | [14 empty] | PP | 2
51 | K | 722182015 | Podpůrný žlab pro potrubí D 50 | m | 63 |  | 0 |  |  | základní |  | 0 | 0.00394 | 0.24822 | 0 | 0 | 16 | K | 2 |  |  |  | ROZPOCET | 0 | 0 | 0 | 0 | 0 | 1 | 0 | 16 | -1532226559
| PP |  | Podpůrný žlab pro potrubí průměru D 50 | [14 empty] | PP | 2
52 | K | 722221134 | Ventil výtokový G 1/2 s jedním závitem - na hadici | soubor | 4 |  | 0 |  |  | základní |  | 0 | 0.00057 | 0.00228 | 0 | 0 | 16 | K | 2 |  |  |  | ROZPOCET | 0 | 0 | 0 | 0 | 0 | 1 | 0 | 16 | 1811401035
| PP |  | Armatury s jedním závitem ventily výtokové G 1/2 - na hadici | [14 empty] | PP | 2
53 | K | 722224115 | Kohout plnicí nebo vypouštěcí G 1/2 PN 10 s jedním závitem | kus | 2 |  | 0 |  |  | základní |  | 0 | 0.00022 | 0.00044 | 0 | 0 | 16 | K | 2 |  |  |  | ROZPOCET | 0 | 0 | 0 | 0 | 0 | 1 | 0 | 16 | -700369723
| PP |  | Armatury s jedním závitem kohouty plnicí a vypouštěcí PN 10 G 1/2 | [14 empty] | PP | 2
54 | K | 722231221 | Ventil pojistný mosazný G 1/2 PN 6 do 100°C k bojleru s vnitřním x vnějším závitem se zpětnou klapkou | kus | 2 |  | 0 |  |  | základní |  | 0 | 0.00012 | 0.00024 | 0 | 0 | 16 | K | 2 |  |  |  | ROZPOCET | 0 | 0 | 0 | 0 | 0 | 1 | 0 | 16 | 1522536345
| PP |  | Armatury se dvěma závity ventily pojistné k bojleru mosazné PN 6 do 100°C G 1/2 se zpětnou klapkou | [14 empty] | PP | 2
| VV |  | 2 |  | 2 | [12 empty] | VV | 2 | 2 | True | 0 | ROZPOCET
| VV |  | Mezisoučet |  | 2 | [12 empty] | VV | 2 | 3 | True | 1 | ROZPOCET
55 | K | 722232171 | Kohout kulový rohový G 1/2 PN 42 do 185°C plnoprůtokový s vnějším a vnitřním závitem | kus | 8 |  | 0 |  |  | základní |  | 0 | 0.00028 | 0.00224 | 0 | 0 | 16 | K | 2 |  |  |  | ROZPOCET | 0 | 0 | 0 | 0 | 0 | 1 | 0 | 16 | -1581638831
| PP |  | Armatury se dvěma závity kulové kohouty PN 42 do 185 °C rohové plnoprůtokové vnější a vnitřní závit G 1/2 | [14 empty] | PP | 2
56 | K | 722232171.1 | Kohout kulový rohový G 1/2 PN 42 do 185°C plnoprůtokový s vnějším a vnitřním závitem | kus | 12 |  | 0 |  |  | základní |  | 0 | 0.00028 | 0.00336 | 0 | 0 | 16 | K | 2 |  |  |  | ROZPOCET | 0 | 0 | 0 | 0 | 0 | 1 | 0 | 16 | 250375241
| PP |  | Armatury se dvěma závity kulové kohouty PN 42 do 185 °C rohové plnoprůtokové vnější a vnitřní závit G 1/2 | [14 empty] | PP | 2
57 | K | 722232172 | Kohout kulový rohový G 3/4 PN 42 do 185°C plnoprůtokový s vnějším a vnitřním závitem | kus | 5 |  | 0 |  |  | základní |  | 0 | 0.00041 | 0.00205 | 0 | 0 | 16 | K | 2 |  |  |  | ROZPOCET | 0 | 0 | 0 | 0 | 0 | 1 | 0 | 16 | -1135320562
| PP |  | Armatury se dvěma závity kulové kohouty PN 42 do 185 °C rohové plnoprůtokové vnější a vnitřní závit G 3/4 | [14 empty] | PP | 2
| VV |  | 2+3 |  | 5 | [12 empty] | VV | 2 | 2 | True | 0 | ROZPOCET
| VV |  | Mezisoučet |  | 5 | [12 empty] | VV | 2 | 3 | True | 1 | ROZPOCET
58 | K | 722250133 | Hydrantový systém s tvarově stálou hadicí D 25 x 30 m celoplechový - Hydrantový systém do stěny s nerez. dvířky, DN 19/30 tvarově stálou hadicí Ø19mm, dl. 30m, instalace dle pokynů výrobce a protipožár. zab, stavby | soubor | 1 |  | 0 |  |  | základní |  | 0 | 0.0292 | 0.0292 | 0 | 0 | 16 | K | 2 |  |  |  | ROZPOCET | 0 | 0 | 0 | 0 | 0 | 1 | 0 | 16 | 511412424
| PP |  | Hydrantový systém s tvarově stálou hadicí D 25 x 30 m celoplechový - Hydrantový systém do stěny s nerez. dvířky, DN 19/30 tvarově stálou hadicí Ø19mm, dl. 30m, instalace dle pokynů výrobce a protipožár. zab, stavby | [14 empty] | PP | 2
59 | K | 722263206 | Vodoměr On=2,5m3/h - nové podružné měření pro laboratoř | kus | 1 |  | 0 |  |  | základní |  | 0 | 0.00125 | 0.00125 | 0 | 0 | 16 | K | 2 |  |  |  | ROZPOCET | 0 | 0 | 0 | 0 | 0 | 1 | 0 | 16 | 246973227
| PP |  | Vodoměr On=2,5m3/h - nové podružné měření pro laboratoř | [14 empty] | PP | 2
60 | K | 722290226 | Zkouška těsnosti vodovodního potrubí závitového do DN 50 | m | 232 |  | 0 |  |  | základní |  | 0 | 0.00019 | 0.04408 | 0 | 0 | 16 | K | 2 |  |  |  | ROZPOCET | 0 | 0 | 0 | 0 | 0 | 1 | 0 | 16 | 1771174303
| PP |  | Zkoušky, proplach a desinfekce vodovodního potrubí zkoušky těsnosti vodovodního potrubí závitového do DN 50 | [14 empty] | PP | 2
| VV |  | 8 |  | 8 | [12 empty] | VV | 2 | 2 | True | 0 | ROZPOCET
| VV |  | 224 |  | 224 | [12 empty] | VV | 2 | 2 | True | 0 | ROZPOCET
| VV |  | Mezisoučet |  | 232 | [12 empty] | VV | 2 | 3 | True | 1 | ROZPOCET
61 | K | 722290234 | Proplach a dezinfekce vodovodního potrubí do DN 80 | m | 232 |  | 0 |  |  | základní |  | 0 | 1e-05 | 0.00232 | 0 | 0 | 16 | K | 2 |  |  |  | ROZPOCET | 0 | 0 | 0 | 0 | 0 | 1 | 0 | 16 | 2028451082
| PP |  | Zkoušky, proplach a desinfekce vodovodního potrubí proplach a desinfekce vodovodního potrubí do DN 80 | [14 empty] | PP | 2
| VV |  | 232 |  | 232 | [12 empty] | VV | 2 | 2 | True | 0 | ROZPOCET
| VV |  | Mezisoučet |  | 232 | [12 empty] | VV | 2 | 3 | True | 1 | ROZPOCET
62 | K | 998722102 | Přesun hmot tonážní pro vnitřní vodovod v objektech v do 12 m | t | 1.448 |  | 0 |  |  | základní |  | 0 | 0 | 0 | 0 | 0 | 16 | K | 2 |  |  |  | ROZPOCET | 0 | 0 | 0 | 0 | 0 | 1 | 0 | 16 | -1857329558
| PP |  | Přesun hmot pro vnitřní vodovod stanovený z hmotnosti přesunovaného materiálu vodorovná dopravní vzdálenost do 50 m v objektech výšky přes 6 do 12 m | [14 empty] | PP | 2
63 | K | R-722-A.00-001 | závěsy, konzole | kpl | 1 |  | 0 |  |  | základní |  | 0 | 0 | 0 | 0 | 0 | 16 | K | 2 |  |  |  | ROZPOCET | 0 | 0 | 0 | 0 | 0 | 1 | 0 | 16 | 2139416597
| PP |  | závěsy, konzole | [14 empty] | PP | 2
64 | K | R-722-A.00-002 | Odpoj stávajícího rozvodu vody za stávajícím hlavním uzávěrem vody K50 | kpl | 1 |  | 0 |  |  | základní |  | 0 | 0 | 0 | 0 | 0 | 16 | K | 2 |  |  |  | ROZPOCET | 0 | 0 | 0 | 0 | 0 | 1 | 0 | 16 | -240878098
| PP |  | Odpoj stávajícího rozvodu vody za stávajícím hlavním uzávěrem vody K50 | [14 empty] | PP | 2
65 | K | R-722-A.00-003 | Demontáž stávajícího rozvodu vody dle výkresové části D.1.1.01.b-01, 02 | kpl | 1 |  | 0 |  |  | základní |  | 0 | 0 | 0 | 0 | 0 | 16 | K | 2 |  |  |  | ROZPOCET | 0 | 0 | 0 | 0 | 0 | 1 | 0 | 16 | -1234383594
| PP |  | Demontáž stávajícího rozvodu vody dle výkresové části D.1.1.01.b-01, 02 | [14 empty] | PP | 2
66 | K | R-722-A.00-004 | Demontáž stávající podružné vodoměrné sestvy pro vnější výtokový ventil, opětovná montáž pro nové podružné měření rozvodu vody pro výtokové ventily pro zalévání (2x kulový uzávěr 3/4", vodoměr Qn=2,5m3/h | kpl | 1 |  | 0 |  |  | základní |  | 0 | 0 | 0 | 0 | 0 | 16 | K | 2 |  |  |  | ROZPOCET | 0 | 0 | 0 | 0 | 0 | 1 | 0 | 16 | -1464544706
| PP |  | Demontáž stávající podružné vodoměrné sestvy pro vnější výtokový ventil, opětovná montáž pro nové podružné měření rozvodu vody pro výtokové ventily pro zalévání (2x kulový uzávěr 3/4", vodoměr Qn=2,5m3/h | [14 empty] | PP | 2
67 | K | R-722-A.00-005 | Napojení stávajícího rozvodu vody na nové potrubí rozvodu vody (napojení v technologickém kanalále (m.č. 1.02) | kpl | 1 |  | 0 |  |  | základní |  | 0 | 0 | 0 | 0 | 0 | 16 | K | 2 |  |  |  | ROZPOCET | 0 | 0 | 0 | 0 | 0 | 1 | 0 | 16 | 495002860
| PP |  | Napojení stávajícího rozvodu vody na nové potrubí rozvodu vody (napojení v technologickém kanalále (m.č. 1.02) | [14 empty] | PP | 2
68 | K | R-722-A.00-006 | Napojení požárního rozvodu na stávající litinové potrubí DN80 - navrtávací pas pro litinové potrubí 80-1 1/4" | kpl | 1 |  | 0 |  |  | základní |  | 0 | 0 | 0 | 0 | 0 | 16 | K | 2 |  |  |  | ROZPOCET | 0 | 0 | 0 | 0 | 0 | 1 | 0 | 16 | 1365707307
| PP |  | Napojení požárního rozvodu na stávající litinové potrubí DN80 - navrtávací pas pro litinové potrubí 80-1 1/4" | [14 empty] | PP | 2
69 | K | R-722-A.00-007 | Napojení vody na el. ohřívač | kpl | 1 |  | 0 |  |  | základní |  | 0 | 0 | 0 | 0 | 0 | 16 | K | 2 |  |  |  | ROZPOCET | 0 | 0 | 0 | 0 | 0 | 1 | 0 | 16 | -2058936560
| PP |  | Napojení vody na el. ohřívač | [14 empty] | PP | 2
| D | 724 | Zdravotechnika - strojní vybavení |  |  |  | 0 |  |  |  |  | 0 |  | 0.0025 |  | 0 | 2 | D | 1 |  |  |  | ROZPOCET | [6 empty] | 0
70 | K | 724231128 | Manometr 0-1,0MPa | soubor | 2 |  | 0 |  |  | základní |  | 0 | 0.00125 | 0.0025 | 0 | 0 | 16 | K | 2 |  |  |  | ROZPOCET | 0 | 0 | 0 | 0 | 0 | 1 | 0 | 16 | 1535361692
| PP |  | P měřicí tlakoměr deformační - Manometr 0-1,0MPa | [14 empty] | PP | 2
| VV |  | 2 |  | 2 | [12 empty] | VV | 2 | 2 | True | 0 | ROZPOCET
| VV |  | Mezisoučet |  | 2 | [12 empty] | VV | 2 | 3 | True | 1 | ROZPOCET
71 | K | 998724103 | Přesun hmot tonážní pro strojní vybavení v objektech v do 24 m | t | 0.003 |  | 0 |  |  | základní |  | 0 | 0 | 0 | 0 | 0 | 16 | K | 2 |  |  |  | ROZPOCET | 0 | 0 | 0 | 0 | 0 | 1 | 0 | 16 | 1962886720
| PP |  | Přesun hmot pro strojní vybavení stanovený z hmotnosti přesunovaného materiálu vodorovná dopravní vzdálenost do 50 m v objektech výšky přes 12 do 24 m | [14 empty] | PP | 2
| D | 725 | Zdravotechnika - zařizovací předměty |  |  |  | 0 |  |  |  |  | 0 |  | 0.19229 |  | 0.155 | 2 | D | 1 |  |  |  | ROZPOCET | [6 empty] | 0
72 | K | 725000001.CZ | Připojovací flexi hadice pro baterie dl.500mm | ks | 8 |  | 0 |  |  | základní |  | 0 | 0 | 0 | 0 | 0 | 16 | K | 2 |  |  |  | ROZPOCET | 0 | 0 | 0 | 0 | 0 | 1 | 0 | 16 | -1406392635
| PP |  | Připojovací flexi hadice pro baterie dl.500mm | [14 empty] | PP | 2
73 | K | 725112022 | WC1 - Klozet keramický závěsný na nosné stěny s hlubokým splachováním odpad vodorovný | soubor | 1 |  | 0 |  |  | základní |  | 0 | 0.01697 | 0.01697 | 0 | 0 | 16 | K | 2 |  |  |  | ROZPOCET | 0 | 0 | 0 | 0 | 0 | 1 | 0 | 16 | 490302832
| PP |  | WC1 - Zařízení záchodů klozety keramické závěsné na nosné stěny s hlubokým splachováním odpad vodorovný | [14 empty] | PP | 2
74 | K | 725119125 | WC2 - Montáž klozetových mís závěsných na nosné stěny | kus | 1 |  | 0 |  |  | základní |  | 0 | 0.00247 | 0.00247 | 0 | 0 | 16 | K | 2 |  |  |  | ROZPOCET | 0 | 0 | 0 | 0 | 0 | 1 | 0 | 16 | -346417874
| PP |  | WC2 - Zařízení záchodů montáž klozetových mís závěsných na nosné stěny | [14 empty] | PP | 2
75 | M | 64236091 | WC2 - mísa keramická klozetová závěsná bílá pro TP s hlubokým splachováním odpad vodorovný | kus | 1 |  | 0 |  |  | základní |  | 0 | 0.0145 | 0.0145 | 0 | 0 | 32 | M | 2 |  |  |  | ROZPOCET | 0 | 0 | 0 | 0 | 0 | 1 | 0 | 16 | 2103350090
| PP |  | WC2 - mísa keramická klozetová závěsná bílá pro TP s hlubokým splachováním odpad vodorovný | [14 empty] | PP | 2
76 | K | 725211602 | U1 - Umyvadlo keramické bílé šířky 550 mm s otvorem pro baterii bez krytu na sifon připevněné na stěnu šrouby | soubor | 1 |  | 0 |  |  | základní |  | 0 | 0.01497 | 0.01497 | 0 | 0 | 16 | K | 2 |  |  |  | ROZPOCET | 0 | 0 | 0 | 0 | 0 | 1 | 0 | 16 | -1844461379
| PP |  | U1 - Umyvadlo keramické bílé šířky 550 mm s otvorem pro baterii bez krytu na sifon připevněné na stěnu šrouby | [14 empty] | PP | 2
77 | K | 725219102 | U2 - Montáž umyvadla připevněného na šrouby do zdiva | soubor | 1 |  | 0 |  |  | základní |  | 0 | 0.00173 | 0.00173 | 0 | 0 | 16 | K | 2 |  |  |  | ROZPOCET | 0 | 0 | 0 | 0 | 0 | 1 | 0 | 16 | -1037453053
| PP |  | U2 - Umyvadla montáž umyvadel ostatních typů na šrouby do zdiva | [14 empty] | PP | 2
78 | M | 64211056 | U2 - umyvadlo keramické závěsné bílé 650x490mm pro TP | kus | 1 |  | 0 |  |  | základní |  | 0 | 0.015 | 0.015 | 0 | 0 | 32 | M | 2 |  |  |  | ROZPOCET | 0 | 0 | 0 | 0 | 0 | 1 | 0 | 16 | -672625367
| PP |  | U2 - umyvadlo keramické závěsné bílé 650x490mm pro TP | [14 empty] | PP | 2
79 | M | 55167381 | WC1 - sedátko klozetové duroplastové bílé s poklopem | kus | 1 |  | 0 |  |  | základní |  | 0 | 0.0022 | 0.0022 | 0 | 0 | 32 | M | 2 |  |  |  | ROZPOCET | 0 | 0 | 0 | 0 | 0 | 1 | 0 | 16 | 1135679550
| PP |  | WC1 - sedátko klozetové duroplastové bílé s poklopem | [14 empty] | PP | 2
80 | M | 55167381-1 | WC2 - sedátko klozetové duroplastové bílé s poklopem pro TP | kus | 1 |  | 0 |  |  | základní |  | 0 | 0.0022 | 0.0022 | 0 | 0 | 32 | M | 2 |  |  |  | ROZPOCET | 0 | 0 | 0 | 0 | 0 | 1 | 0 | 16 | 513998446
| PP |  | WC2 - sedátko klozetové duroplastové bílé s poklopem pro TP | [14 empty] | PP | 2
81 | K | 725244103 | Dveře sprchové rámové se skleněnou výplní tl. 5 mm otvíravé jednokřídlové do niky na vaničku šířky 900 mm | soubor | 1 |  | 0 |  |  | základní |  | 0 | 0.01937 | 0.01937 | 0 | 0 | 16 | K | 2 |  |  |  | ROZPOCET | 0 | 0 | 0 | 0 | 0 | 1 | 0 | 16 | -506764349
| PP |  | Sprchové dveře a zástěny dveře sprchové do niky rámové se skleněnou výplní tl. 5 mm otvíravé jednokřídlové, na vaničku šířky 900 mm | [14 empty] | PP | 2
82 | K | 725291211 | U1; U2 - Doplňky zařízení koupelen a záchodů nerez mýdelník jednoduchý | soubor | 2 |  | 0 |  |  | základní |  | 0 | 0.00032 | 0.00064 | 0 | 0 | 16 | K | 2 |  |  |  | ROZPOCET | 0 | 0 | 0 | 0 | 0 | 1 | 0 | 16 | 1357294001
| PP |  | U1; U2 - Doplňky zařízení koupelen a záchodů nerez mýdelník jednoduchý | [14 empty] | PP | 2
83 | K | 725291621 | Doplňky zařízení koupelen a záchodů nerezové zásobník toaletních papírů | soubor | 2 |  | 0 |  |  | základní |  | 0 | 0.00052 | 0.00104 | 0 | 0 | 16 | K | 2 |  |  |  | ROZPOCET | 0 | 0 | 0 | 0 | 0 | 1 | 0 | 16 | 1803399596
| PP |  | Doplňky zařízení koupelen a záchodů nerezové zásobník toaletních papírů d=300 mm | [14 empty] | PP | 2
84 | K | 725291631 | Doplňky zařízení koupelen a záchodů nerezové zásobník papírových ručníků | soubor | 2 |  | 0 |  |  | základní |  | 0 | 0.00052 | 0.00104 | 0 | 0 | 16 | K | 2 |  |  |  | ROZPOCET | 0 | 0 | 0 | 0 | 0 | 1 | 0 | 16 | -1209173919
| PP |  | Doplňky zařízení koupelen a záchodů nerezové zásobník papírových ručníků | [14 empty] | PP | 2
85 | K | 725291643 | WC2 - Doplňky zařízení koupelen a záchodů nerezové háček na oděv | soubor | 1 |  | 0 |  |  | základní |  | 0 | 0.003 | 0.003 | 0 | 0 | 16 | K | 2 |  |  |  | ROZPOCET | 0 | 0 | 0 | 0 | 0 | 1 | 0 | 16 | 1301993289
| PP |  | WC2 - Doplňky zařízení koupelen a záchodů nerezové háček na oděv | [14 empty] | PP | 2
86 | K | 725291644.CZ | ZÁVĚSNÁ SOUPRAVA SE ŠTĚTKOU NA ČIŠTĚNÍ WC | soubor | 2 |  | 0 |  |  | základní |  | 0 | 0.003 | 0.006 | 0 | 0 | 16 | K | 2 |  |  |  | ROZPOCET | 0 | 0 | 0 | 0 | 0 | 1 | 0 | 16 | -1185044297
| PP |  | ZÁVĚSNÁ SOUPRAVA SE ŠTĚTKOU NA ČIŠTĚNÍ WC | [14 empty] | PP | 2
| VV |  | 1 |  | 1 | [12 empty] | VV | 2 | 2 | True | 0 | ROZPOCET
| VV |  | Mezisoučet WC1 |  | 1 | [12 empty] | VV | 2 | 3 | True | 0 | ROZPOCET
| VV |  | 1 |  | 1 | [12 empty] | VV | 2 | 2 | True | 0 | ROZPOCET
| VV |  | Mezisoučet WC2 |  | 1 | [12 empty] | VV | 2 | 3 | True | 0 | ROZPOCET
| VV |  | Součet |  | 2 | [12 empty] | VV | 2 | 4 | True | 1 | ROZPOCET
87 | K | 725291712 | WC2 - Doplňky zařízení koupelen a záchodů smaltované madlo krakorcové dl 900 mm pro TP | soubor | 1 |  | 0 |  |  | základní |  | 0 | 0.00085 | 0.00085 | 0 | 0 | 16 | K | 2 |  |  |  | ROZPOCET | 0 | 0 | 0 | 0 | 0 | 1 | 0 | 16 | -1504876363
| PP |  | WC2 - Doplňky zařízení koupelen a záchodů smaltované madla krakorcová, délky 900 mm pro TP | [14 empty] | PP | 2
88 | K | 725291722 | WC2 - Doplňky zařízení koupelen a záchodů smaltované madlo krakorcové sklopné dl 834 mm pro TP | soubor | 1 |  | 0 |  |  | základní |  | 0 | 0.00085 | 0.00085 | 0 | 0 | 16 | K | 2 |  |  |  | ROZPOCET | 0 | 0 | 0 | 0 | 0 | 1 | 0 | 16 | 961795768
| PP |  | WC2 - Doplňky zařízení koupelen a záchodů smaltované madla krakorcová sklopná, délky 834 mm pro TP | [14 empty] | PP | 2
89 | K | 725331111 | VL2 - Výlevka bez výtokových armatur keramická se sklopnou plastovou mřížkou 500 mm | soubor | 1 |  | 0 |  |  | základní |  | 0 | 0.01475 | 0.01475 | 0 | 0 | 16 | K | 2 |  |  |  | ROZPOCET | 0 | 0 | 0 | 0 | 0 | 1 | 0 | 16 | 1453126485
| PP |  | VL2 - Výlevky bez výtokových armatur a splachovací nádrže keramické se sklopnou plastovou mřížkou 425 mm | [14 empty] | PP | 2
90 | K | 725331211 | VL1 - Výlevka bez výtokových armatur nerezová připevněná na zeď konzolou 450x550x300 mm, vč. příslušenství | soubor | 1 |  | 0 |  |  | základní |  | 0 | 0.01869 | 0.01869 | 0 | 0 | 16 | K | 2 |  |  |  | ROZPOCET | 0 | 0 | 0 | 0 | 0 | 1 | 0 | 16 | -2062063459
| PP |  | VL1 - Výlevky bez výtokových armatur a splachovací nádrže nerezové připevněné na zeď konzolou 450 x 550 x 300 mm, vč. příslušenství | [14 empty] | PP | 2
91 | K | 725530823 | Demontáž ohřívač elektrický tlakový do 200 litrů | soubor | 1 |  | 0 |  |  | základní |  | 0 | 0 | 0 | 0.155 | 0.155 | 16 | K | 2 |  |  |  | ROZPOCET | 0 | 0 | 0 | 0 | 0 | 1 | 0 | 16 | -199594889
| PP |  | Demontáž elektrických zásobníkových ohřívačů vody tlakových od 50 do 200 l | [14 empty] | PP | 2
92 | K | 725532112 | Elektrický ohřívač zásobníkový akumulační závěsný svislý 50 l / 2 kW, napojení přepadu na kanalizaci | soubor | 1 |  | 0 |  |  | základní |  | 0 | 0.03034 | 0.03034 | 0 | 0 | 16 | K | 2 |  |  |  | ROZPOCET | 0 | 0 | 0 | 0 | 0 | 1 | 0 | 16 | -1633865070
| PP |  | Elektrické ohřívače zásobníkové beztlakové přepadové akumulační s pojistným ventilem závěsné svislé objem nádrže (příkon) 50 l (2,0 kW) rychloohřev 220V napojení přepadu na kanalizaci | [14 empty] | PP | 2
93 | K | 725539205 | Montáž ohřívačů zásobníkových závěsných tlakových do 160 litrů (opětovná montáž vč.napojení přepadu na kanalizaci) | soubor | 1 |  | 0 |  |  | základní |  | 0 | 0.00585 | 0.00585 | 0 | 0 | 16 | K | 2 |  |  |  | ROZPOCET | 0 | 0 | 0 | 0 | 0 | 1 | 0 | 16 | -1895296357
| PP |  | Elektrické ohřívače zásobníkové montáž tlakových ohřívačů závěsných (svislých nebo vodorovných) přes 125 do 160 l (opětovná montáž vč.napojení přepadu na kanalizaci) | [14 empty] | PP | 2
| VV |  | 1 |  | 1 | [12 empty] | VV | 2 | 2 | True | 0 | ROZPOCET
| VV |  | Mezisoučet |  | 1 | [12 empty] | VV | 2 | 3 | True | 1 | ROZPOCET
94 | K | 725811115 | Ventil nástěnný pevný výtok G1/2x80 mm | soubor | 4 |  | 0 |  |  | základní |  | 0 | 0.00189 | 0.00756 | 0 | 0 | 16 | K | 2 |  |  |  | ROZPOCET | 0 | 0 | 0 | 0 | 0 | 1 | 0 | 16 | -844370654
| PP |  | Ventily nástěnné s pevným výtokem G 1/2 x 80 mm | [14 empty] | PP | 2
95 | K | 725821312 | VL1,VL2 - Baterie dřezová nástěnná páková s otáčivým kulatým ústím a délkou ramínka 210 mm | soubor | 1 |  | 0 |  |  | základní |  | 0 | 0.00172 | 0.00172 | 0 | 0 | 16 | K | 2 |  |  |  | ROZPOCET | 0 | 0 | 0 | 0 | 0 | 1 | 0 | 16 | 1059612122
| PP |  | VL1; VL2 - Baterie dřezové nástěnné pákové s otáčivým kulatým ústím a délkou ramínka 300 mm | [14 empty] | PP | 2
96 | K | 725821325 | D1 - Baterie dřezová stojánková páková s otáčivým kulatým ústím a délkou ramínka 220 mm | soubor | 2 |  | 0 |  |  | základní |  | 0 | 0.0018 | 0.0036 | 0 | 0 | 16 | K | 2 |  |  |  | ROZPOCET | 0 | 0 | 0 | 0 | 0 | 1 | 0 | 16 | -729333253
| PP |  | D1 - Baterie dřezové stojánkové pákové s otáčivým ústím a délkou ramínka 220 mm | [14 empty] | PP | 2
97 | K | 725822613. U | Baterie umyvadlová stojánková páková s výpustí | soubor | 2 |  | 0 |  |  | základní |  | 0 | 0.00184 | 0.00368 | 0 | 0 | 16 | K | 2 |  |  |  | ROZPOCET | 0 | 0 | 0 | 0 | 0 | 1 | 0 | 16 | 162801235
| PP |  | Baterie umyvadlové stojánkové pákové s výpustí | [14 empty] | PP | 2
| VV |  | 1 |  | 1 | [12 empty] | VV | 2 | 2 | True | 0 | ROZPOCET
| VV |  | Mezisoučet U1 |  | 1 | [12 empty] | VV | 2 | 3 | True | 0 | ROZPOCET
| VV |  | 1 |  | 1 | [12 empty] | VV | 2 | 2 | True | 0 | ROZPOCET
| VV |  | Mezisoučet U2 |  | 1 | [12 empty] | VV | 2 | 3 | True | 0 | ROZPOCET
| VV |  | Součet |  | 2 | [12 empty] | VV | 2 | 4 | True | 1 | ROZPOCET
98 | K | 725841312.CZ | S1 - BATERIE NÁSTĚNNÁ SPRCHOVÁ PÁKOVÁ - CHROM. PROVEDENÍ , MÝDLENKA, DRŽÁK POSUVNÉ SPRCHY - HRAZDA , HADICE, SPRCHOVÁ HLAVICE - SLUCHÁTKO | soubor | 1 |  | 0 |  |  | základní |  | 0 | 0.00184 | 0.00184 | 0 | 0 | 16 | K | 2 |  |  |  | ROZPOCET | 0 | 0 | 0 | 0 | 0 | 1 | 0 | 16 | 20596203
| PP |  | S1 - BATERIE NÁSTĚNNÁ SPRCHOVÁ PÁKOVÁ - CHROM. PROVEDENÍ , MÝDLENKA, DRŽÁK POSUVNÉ SPRCHY - HRAZDA , HADICE, SPRCHOVÁ HLAVICE - SLUCHÁTKO | [14 empty] | PP | 2
99 | K | 725861101 | Zápachová uzávěrka DN 32 - VZT | kus | 3 |  | 0 |  |  | základní |  | 0 | 0.00023 | 0.00069 | 0 | 0 | 16 | K | 2 |  |  |  | ROZPOCET | 0 | 0 | 0 | 0 | 0 | 1 | 0 | 16 | -548073931
| PP |  | Zápachové uzávěrky zařizovacích předmětů DN 32 - VZT | [14 empty] | PP | 2
100 | K | 725861101.cz | Zápachová uzávěrka pro umyvadla DN 32 + chromovaná výpusť | kus | 2 |  | 0 |  |  | základní |  | 0 | 0.00023 | 0.00046 | 0 | 0 | 16 | K | 2 |  |  |  | ROZPOCET | 0 | 0 | 0 | 0 | 0 | 1 | 0 | 16 | -1089728799
| PP |  | Zápachové uzávěrky zařizovacích předmětů pro umyvadla DN 32 | [14 empty] | PP | 2
| VV |  | 2 |  | 2 | [12 empty] | VV | 2 | 2 | True | 0 | ROZPOCET
| VV |  | Mezisoučet U1, U2 |  | 2 | [12 empty] | VV | 2 | 3 | True | 0 | ROZPOCET
| VV |  | Součet |  | 2 | [12 empty] | VV | 2 | 4 | True | 1 | ROZPOCET
101 | K | 725862103 | Zápachová uzávěrka pro dřezy DN 40/50 | kus | 1 |  | 0 |  |  | základní |  | 0 | 0.00028 | 0.00028 | 0 | 0 | 16 | K | 2 |  |  |  | ROZPOCET | 0 | 0 | 0 | 0 | 0 | 1 | 0 | 16 | 1240417220
| PP |  | Zápachové uzávěrky zařizovacích předmětů pro dřezy DN 40/50 | [14 empty] | PP | 2
| VV |  | 1 |  | 1 | [12 empty] | VV | 2 | 2 | True | 0 | ROZPOCET
| VV |  | Mezisoučet VL1 |  | 1 | [12 empty] | VV | 2 | 3 | True | 1 | ROZPOCET
102 | K | 998725102 | Přesun hmot tonážní pro zařizovací předměty v objektech v do 12 m | t | 0.192 |  | 0 |  |  | základní |  | 0 | 0 | 0 | 0 | 0 | 16 | K | 2 |  |  |  | ROZPOCET | 0 | 0 | 0 | 0 | 0 | 1 | 0 | 16 | 1451736057
| PP |  | Přesun hmot pro zařizovací předměty stanovený z hmotnosti přesunovaného materiálu vodorovná dopravní vzdálenost do 50 m v objektech výšky přes 6 do 12 m | [14 empty] | PP | 2
103 | K | R-725-A.00-1101 | D+M zrcadlo 500/700 - bezbarierové WC | kpl | 1 |  | 0 |  |  | základní |  | 0 | 0 | 0 | 0 | 0 | 16 | K | 2 |  |  |  | ROZPOCET | 0 | 0 | 0 | 0 | 0 | 1 | 0 | 16 | -1976794833
| PP |  | D+M zrcadlo 500/700 - bezbarierové WC | [14 empty] | PP | 2
| D | 726 | Zdravotechnika - předstěnové instalace |  |  |  | 0 |  |  |  |  | 0 |  | 0.0271 |  | 0 | 2 | D | 1 |  |  |  | ROZPOCET | [6 empty] | 0
104 | K | 726111031 | WC1 - Instalační předstěna - klozet s ovládáním zepředu v 1080 mm závěsný do masivní zděné kce | soubor | 1 |  | 0 |  |  | základní |  | 0 | 0.0092 | 0.0092 | 0 | 0 | 16 | K | 2 |  |  |  | ROZPOCET | 0 | 0 | 0 | 0 | 0 | 1 | 0 | 16 | 770963616
| PP |  | WC1 - Předstěnové instalační systémy pro zazdění do masivních zděných konstrukcí pro závěsné klozety ovládání zepředu, stavební výška 1080 mm | [14 empty] | PP | 2
105 | K | 726111031.TP | WC2 - Instalační předstěna - klozet s ovládáním zepředu v 1080 mm závěsný do masivní zděné kce pro TP | soubor | 1 |  | 0 |  |  | základní |  | 0 | 0.0092 | 0.0092 | 0 | 0 | 16 | K | 2 |  |  |  | ROZPOCET | 0 | 0 | 0 | 0 | 0 | 1 | 0 | 16 | 97359824
| PP |  | WC2 - Předstěnové instalační systémy pro zazdění do masivních zděných konstrukcí pro závěsné klozety ovládání zepředu, stavební výška 1080 mm pro TP | [14 empty] | PP | 2
106 | K | 726111204.VL | VL2 - Instalační předstěna - montáž výlevka do masivní zděné kce | soubor | 1 |  | 0 |  |  | základní |  | 0 | 0 | 0 | 0 | 0 | 16 | K | 2 |  |  |  | ROZPOCET | 0 | 0 | 0 | 0 | 0 | 1 | 0 | 16 | 411956445
| PP |  | VL2 - Předstěnové instalační systémy pro zazdění do masivních zděných konstrukcí montáž ostatních typů klozetů | [14 empty] | PP | 2
107 | M | 55281700.VL2 | VL2 - montážní prvek pro závěsnou výlevku do zděných konstrukcí ovládání zepředu hl 120mm stavební v 1080mm | kus | 1 |  | 0 |  |  | základní |  | 0 | 0.0087 | 0.0087 | 0 | 0 | 32 | M | 2 |  |  |  | ROZPOCET | 0 | 0 | 0 | 0 | 0 | 1 | 0 | 16 | -1516718088
| PP |  | VL2 - montážní prvek pro závěsnou výlevku do zděných konstrukcí ovládání zepředu hl 120mm stavební v 1080mm | [14 empty] | PP | 2
108 | K | 998726112 | Přesun hmot tonážní pro instalační prefabrikáty v objektech v do 12 m | t | 0.027 |  | 0 |  |  | základní |  | 0 | 0 | 0 | 0 | 0 | 16 | K | 2 |  |  |  | ROZPOCET | 0 | 0 | 0 | 0 | 0 | 1 | 0 | 16 | 492994827
| PP |  | Přesun hmot pro instalační prefabrikáty stanovený z hmotnosti přesunovaného materiálu vodorovná dopravní vzdálenost do 50 m v objektech výšky přes 6 m do 12 m | [14 empty] | PP | 2
| D | 727 | Zdravotechnika - požární ochrana |  |  |  | 0 |  |  |  |  | 0 |  | 0.00791 |  | 0 | 2 | D | 1 |  |  |  | ROZPOCET | [6 empty] | 0
109 | K | 727111303 | Prostup kovového potrubí D 33 mm stěnou tl 10 cm včetně dodatečné izolace požární odolnost EI 60 | kus | 1 |  | 0 |  |  | základní |  | 0 | 0.00061 | 0.00061 | 0 | 0 | 16 | K | 2 |  |  |  | ROZPOCET | 0 | 0 | 0 | 0 | 0 | 1 | 0 | 16 | -1728183521
| PP |  | Protipožární trubní ucpávky kovové potrubí včetně dodatečné izolace prostup stěnou tloušťky 100 mm požární odolnost EI 60 D 33 | [14 empty] | PP | 2
110 | K | 727121102 | Protipožární manžeta D 40 mm z jedné strany dělící konstrukce požární odolnost EI 90 | kus | 1 |  | 0 |  |  | základní |  | 0 | 0.00025 | 0.00025 | 0 | 0 | 16 | K | 2 |  |  |  | ROZPOCET | 0 | 0 | 0 | 0 | 0 | 1 | 0 | 16 | -1082837406
| PP |  | Protipožární ochranné manžety z jedné strany dělící konstrukce požární odolnost EI 90 D 40 | [14 empty] | PP | 2
111 | K | 727121103 | Protipožární manžeta D 50 mm z jedné strany dělící konstrukce požární odolnost EI 90 | kus | 1 |  | 0 |  |  | základní |  | 0 | 0.00025 | 0.00025 | 0 | 0 | 16 | K | 2 |  |  |  | ROZPOCET | 0 | 0 | 0 | 0 | 0 | 1 | 0 | 16 | 1923856449
| PP |  | Protipožární ochranné manžety z jedné strany dělící konstrukce požární odolnost EI 90 D 50 | [14 empty] | PP | 2
112 | K | 727121105 | Protipožární manžeta D 75 mm z jedné strany dělící konstrukce požární odolnost EI 90 | kus | 4 |  | 0 |  |  | základní |  | 0 | 0.0003 | 0.0012 | 0 | 0 | 16 | K | 2 |  |  |  | ROZPOCET | 0 | 0 | 0 | 0 | 0 | 1 | 0 | 16 | 418371380
| PP |  | Protipožární ochranné manžety z jedné strany dělící konstrukce požární odolnost EI 90 D 75 | [14 empty] | PP | 2
113 | K | 727121107 | Protipožární manžeta D 110 mm z jedné strany dělící konstrukce požární odolnost EI 90 | kus | 16 |  | 0 |  |  | základní |  | 0 | 0.00035 | 0.0056 | 0 | 0 | 16 | K | 2 |  |  |  | ROZPOCET | 0 | 0 | 0 | 0 | 0 | 1 | 0 | 16 | 1527164550
| PP |  | Protipožární ochranné manžety z jedné strany dělící konstrukce požární odolnost EI 90 D 110 | [14 empty] | PP | 2
| D | M | Práce a dodávky M |  |  |  | 0 |  |  |  |  | 0 |  | 0 |  | 0 | 3 | D | 0 |  |  |  | ROZPOCET | [6 empty] | 0

## 20030-01-D.1.4.e.2 - 2003...
{b75fbd9a-ed1c-4e1a-8741-972386cb2414}
2
| KRYCÍ LIST SOUPISU PRACÍ | [7 empty] | v --- níže se nacházejí doplnkové a pomocné údaje k sestavám --- v | [8 empty] | False
Stavba:
20030 - 3 - Technická univerzita v Liberci, Laboratoř KEZ
Objekt:
20030-01 - 20030-SO-01 Laboratoř KEZ
Soupis:
20030-01-D.1.4. - 20030-01-D.1.4. - Technika prostředí staveb
Úroveň 4:
20030-01-D.1.4.e.2 - 20030-01-D.1.4.e.2 - Vnější část jednotné a dešťové kanalizace
| KSO: |  |  |  |  | CC-CZ:
| Místo: |  | Liberec |  |  | Datum: | 5. 11. 2020
| Zadavatel: |  |  |  |  | IČ: | 46747885
|  | Technická univerzita v Liberci,Studentská 1402/2 |  |  |  | DIČ:
| Uchazeč: |  |  |  |  | IČ: | Vyplň údaj
|  | Vyplň údaj |  |  |  | DIČ: | Vyplň údaj
| Projektant: |  |  |  |  | IČ: | 46506942
|  | Profes projekt, spol. s r.o. |  |  |  | DIČ: | CZ46506942
| Zpracovatel: |  |  |  |  | IČ:
DIČ:
Poznámka:
| Cena bez DPH | [5 empty] | 0
|  |  | Základ daně |  |  | Sazba daně | Výše daně
| DPH | základní | 0 |  |  | 21% | 0
|  | snížená | 0 |  |  | 15% | 0
|  | zákl. přenesená | 0 |  |  | 21% | 0
|  | sníž. přenesená | 0 |  |  | 15% | 0
|  | nulová | 0 |  |  | 0% | 0
| Cena s DPH |  |  | v | CZK |  | 0
| Projektant |  |  | Zpracovatel
| Datum a podpis: |  | Razítko | Datum a podpis: |  |  | Razítko
| Objednavatel |  |  | Uchazeč
| Datum a podpis: |  | Razítko | Datum a podpis: |  |  | Razítko
REKAPITULACE ČLENĚNÍ SOUPISU PRACÍ
Stavba:
20030 - 3 - Technická univerzita v Liberci, Laboratoř KEZ
Objekt:
20030-01 - 20030-SO-01 Laboratoř KEZ
Soupis:
20030-01-D.1.4. - 20030-01-D.1.4. - Technika prostředí staveb
Úroveň 4:
20030-01-D.1.4.e.2 - 20030-01-D.1.4.e.2 - Vnější část jednotné a dešťové kanalizace
Místo: |  |  | Liberec |  |  | Datum: | 5. 11. 2020
Zadavatel: |  |  | Technická univerzita v Liberci,Studentská 1402/2 |  |  | Projektant: | Profes projekt, spol. s r.o.
Uchazeč: |  |  | Vyplň údaj |  |  | Zpracovatel:
Kód dílu - Popis | [6 empty] | Cena celkem [CZK]
Náklady ze soupisu prací | [6 empty] | 0 | [11 empty] | -1
| HSV - Práce a dodávky HSV | [5 empty] | 0
| 1 - Zemní práce | [5 empty] | 0
| 2 - Zakládání | [5 empty] | 0
| 4 - Vodorovné konstrukce | [5 empty] | 0
| 6 - Úpravy povrchů, podlahy a osazování výplní | [5 empty] | 0
| 8 - Trubní vedení | [5 empty] | 0
SOUPIS PRACÍ
Stavba:
20030 - 3 - Technická univerzita v Liberci, Laboratoř KEZ
Objekt:
20030-01 - 20030-SO-01 Laboratoř KEZ
Soupis:
20030-01-D.1.4. - 20030-01-D.1.4. - Technika prostředí staveb
Úroveň 4:
20030-01-D.1.4.e.2 - 20030-01-D.1.4.e.2 - Vnější část jednotné a dešťové kanalizace
Místo: |  |  | Liberec |  |  | Datum: | 5. 11. 2020
Zadavatel: |  |  | Technická univerzita v Liberci,Studentská 1402/2 |  |  | Projektant: | Profes projekt, spol. s r.o.
Uchazeč: |  |  | Vyplň údaj |  |  | Zpracovatel:
PČ | Typ | Kód | Popis | MJ | Množství | J.cena [CZK] | Cena celkem [CZK] | Cenová soustava |  | DPH | J. Nh [h] | Nh celkem [h] | J. hmotnost [t] | Hmotnost celkem [t] | J. suť [t] | Suť Celkem [t]
Náklady soupisu celkem | [6 empty] | 0 |  |  |  |  | 0 |  | 620.4399 |  | 0 |  | D | -1 | [10 empty] | 0
| D | HSV | Práce a dodávky HSV |  |  |  | 0 |  |  |  |  | 0 |  | 620.4399 |  | 0 | 1 | D | 0 |  |  |  | ROZPOCET | [6 empty] | 0
| D | 1 | Zemní práce |  |  |  | 0 |  |  |  |  | 0 |  | 612.9494 |  | 0 | 1 | D | 1 |  |  |  | ROZPOCET | [6 empty] | 0
1 | K | 131151103 | Hloubení jam nezapažených v hornině třídy těžitelnosti I, skupiny 1 a 2 objem do 100 m3 strojně | m3 | 70.5 |  | 0 |  |  | základní |  | 0 | 0 | 0 | 0 | 0 | 4 | K | 2 |  |  |  | ROZPOCET | 0 | 0 | 0 | 0 | 0 | 1 | 0 | 4 | -2087899769
| PP |  | Hloubení nezapažených jam a zářezů strojně s urovnáním dna do předepsaného profilu a spádu v hornině třídy těžitelnosti I skupiny 1 a 2 přes 50 do 100 m3 | [14 empty] | PP | 2
| VV |  | 3*4,7*5 |  | 70.5 | [12 empty] | VV | 2 | 2 | True | 0 | ROZPOCET
| VV |  | Mezisoučet |  | 70.5 | [12 empty] | VV | 2 | 3 | True | 1 | ROZPOCET
2 | K | 132112212 | Hloubení rýh š do 2000 mm v nesoudržných horninách třídy těžitelnosti I, skupiny 1 a 2 ručně | m3 | 121.5 |  | 0 |  |  | základní |  | 0 | 0 | 0 | 0 | 0 | 4 | K | 2 |  |  |  | ROZPOCET | 0 | 0 | 0 | 0 | 0 | 1 | 0 | 4 | -2021507837
| PP |  | Hloubení rýh šířky přes 800 do 2 000 mm ručně zapažených i nezapažených, s urovnáním dna do předepsaného profilu a spádu v hornině třídy těžitelnosti I skupiny 1 a 2 nesoudržných | [14 empty] | PP | 2
| VV |  | 45*1,5*1,8 |  | 121.5 | [12 empty] | VV | 2 | 2 | True | 0 | ROZPOCET
| VV |  | Mezisoučet ručně |  | 121.5 | [12 empty] | VV | 2 | 3 | True | 0 | ROZPOCET
| VV |  | Součet |  | 121.5 | [12 empty] | VV | 2 | 4 | True | 1 | ROZPOCET
3 | K | 132151254 | Hloubení rýh nezapažených š do 2000 mm v hornině třídy těžitelnosti I, skupiny 1 a 2 objem do 500 m3 strojně | m3 | 214.2 |  | 0 |  |  | základní |  | 0 | 0 | 0 | 0 | 0 | 4 | K | 2 |  |  |  | ROZPOCET | 0 | 0 | 0 | 0 | 0 | 1 | 0 | 4 | 1243420003
| PP |  | Hloubení nezapažených rýh šířky přes 800 do 2 000 mm strojně s urovnáním dna do předepsaného profilu a spádu v hornině třídy těžitelnosti I skupiny 1 a 2 přes 100 do 500 m3 | [14 empty] | PP | 2
| VV |  | 84*1,7*1,5 |  | 214.2 | [12 empty] | VV | 2 | 2 | True | 0 | ROZPOCET
| VV |  | Mezisoučet |  | 214.2 | [12 empty] | VV | 2 | 3 | True | 1 | ROZPOCET
4 | K | 151101101 | Zřízení příložného pažení a rozepření stěn rýh hl do 2 m | m2 | 438.6 |  | 0 |  |  | základní |  | 0 | 0.00084 | 0.36842 | 0 | 0 | 4 | K | 2 |  |  |  | ROZPOCET | 0 | 0 | 0 | 0 | 0 | 1 | 0 | 4 | 2074645663
| PP |  | Zřízení pažení a rozepření stěn rýh pro podzemní vedení příložné pro jakoukoliv mezerovitost, hloubky do 2 m | [14 empty] | PP | 2
| VV |  | 45*1,7*2 |  | 153 | [12 empty] | VV | 2 | 2 | True | 0 | ROZPOCET
| VV |  | Mezisoučet ručně |  | 153 | [12 empty] | VV | 2 | 3 | True | 0 | ROZPOCET
| VV |  | 84*1,7*2 |  | 285.6 | [12 empty] | VV | 2 | 2 | True | 0 | ROZPOCET
| VV |  | Mezisoučet strojně |  | 285.6 | [12 empty] | VV | 2 | 3 | True | 0 | ROZPOCET
| VV |  | Součet |  | 438.6 | [12 empty] | VV | 2 | 4 | True | 1 | ROZPOCET
5 | K | 151101111 | Odstranění příložného pažení a rozepření stěn rýh hl do 2 m | m2 | 438.6 |  | 0 |  |  | základní |  | 0 | 0 | 0 | 0 | 0 | 4 | K | 2 |  |  |  | ROZPOCET | 0 | 0 | 0 | 0 | 0 | 1 | 0 | 4 | 1930106906
| PP |  | Odstranění pažení a rozepření stěn rýh pro podzemní vedení s uložením materiálu na vzdálenost do 3 m od kraje výkopu příložné, hloubky do 2 m | [14 empty] | PP | 2
6 | K | 162751117 | Vodorovné přemístění do 10000 m výkopku/sypaniny z horniny třídy těžitelnosti I, skupiny 1 až 3 resp. skládky zhotovitele | m3 | 406.2 |  | 0 |  |  | základní |  | 0 | 0 | 0 | 0 | 0 | 4 | K | 2 |  |  |  | ROZPOCET | 0 | 0 | 0 | 0 | 0 | 1 | 0 | 4 | 1993697173
| PP |  | Vodorovné přemístění výkopku nebo sypaniny po suchu na obvyklém dopravním prostředku, bez naložení výkopku, avšak se složením bez rozhrnutí z horniny třídy těžitelnosti I skupiny 1 až 3 na vzdálenost přes 9 000 do 10 000 m resp. skládky zhotovitele | [14 empty] | PP | 2
| VV |  | 121,50 |  | 121.5 | [12 empty] | VV | 2 | 2 | True | 0 | ROZPOCET
| VV |  | Mezisoučet ruční výkop kanalizace |  | 121.5 | [12 empty] | VV | 2 | 3 | True | 0 | ROZPOCET
| VV |  | 214,20 |  | 214.2 | [12 empty] | VV | 2 | 2 | True | 0 | ROZPOCET
| VV |  | Mezisoučet strojní výkop kanalizace |  | 214.2 | [12 empty] | VV | 2 | 3 | True | 0 | ROZPOCET
| VV |  | 70,5 |  | 70.5 | [12 empty] | VV | 2 | 2 | True | 0 | ROZPOCET
| VV |  | Mezisoučet pro akumul.nádrž |  | 70.5 | [12 empty] | VV | 2 | 3 | True | 0 | ROZPOCET
| VV |  | Součet |  | 406.2 | [12 empty] | VV | 2 | 4 | True | 1 | ROZPOCET
7 | K | 171201231 | Poplatek za uložení zeminy a kamení na recyklační skládce (skládkovné) kód odpadu 17 05 04 | t | 690.54 |  | 0 |  |  | základní |  | 0 | 0 | 0 | 0 | 0 | 4 | K | 2 |  |  |  | ROZPOCET | 0 | 0 | 0 | 0 | 0 | 1 | 0 | 4 | 1267794888
| PP |  | Poplatek za uložení stavebního odpadu na recyklační skládce (skládkovné) zeminy a kamení zatříděného do Katalogu odpadů pod kódem 17 05 04 | [14 empty] | PP | 2
| VV |  | 406,2*1,7 |  | 690.54 | [12 empty] | VV | 2 | 2 | True | 0 | ROZPOCET
| VV |  | Mezisoučet |  | 690.54 | [12 empty] | VV | 2 | 3 | True | 1 | ROZPOCET
8 | K | 171251201 | Uložení sypaniny na skládky nebo meziskládky | m3 | 690.54 |  | 0 |  |  | základní |  | 0 | 0 | 0 | 0 | 0 | 4 | K | 2 |  |  |  | ROZPOCET | 0 | 0 | 0 | 0 | 0 | 1 | 0 | 4 | 1297032508
| PP |  | Uložení sypaniny na skládky nebo meziskládky bez hutnění s upravením uložené sypaniny do předepsaného tvaru | [14 empty] | PP | 2
9 | K | 174111101 | Zásyp jam, šachet rýh nebo kolem objektů sypaninou se zhutněním ručně | m3 | 55.902 |  | 0 |  |  | základní |  | 0 | 0 | 0 | 0 | 0 | 4 | K | 2 |  |  |  | ROZPOCET | 0 | 0 | 0 | 0 | 0 | 1 | 0 | 4 | 1048925621
| PP |  | Zásyp sypaninou z jakékoliv horniny ručně s uložením výkopku ve vrstvách se zhutněním jam, šachet, rýh nebo kolem objektů v těchto vykopávkách | [14 empty] | PP | 2
| VV |  | 70,5 |  | 70.5 | [12 empty] | VV | 2 | 2 | True | 0 | ROZPOCET
| VV |  | -3,6*2*1,87 |  | -13.464 | [12 empty] | VV | 2 | 2 | True | 0 | ROZPOCET
| VV |  | -1,134 |  | -1.134 | [12 empty] | VV | 2 | 2 | True | 0 | ROZPOCET
| VV |  | Mezisoučet |  | 55.902 | [12 empty] | VV | 2 | 3 | True | 1 | ROZPOCET
10 | K | 175111101 | Obsypání potrubí ručně sypaninou bez prohození, | m3 | 335.7 |  | 0 |  |  | základní |  | 0 | 0 | 0 | 0 | 0 | 4 | K | 2 |  |  |  | ROZPOCET | 0 | 0 | 0 | 0 | 0 | 1 | 0 | 4 | 274371117
| PP |  | Obsypání potrubí ručně sypaninou z vhodných hornin třídy těžitelnosti I a II, skupiny 1 až 4 nebo materiálem , pro jakoukoliv hloubku výkopu a míru zhutnění bez prohození sypaniny | [14 empty] | PP | 2
| VV |  | 335,7 |  | 335.7 | [12 empty] | VV | 2 | 2 | True | 0 | ROZPOCET
| VV |  | Mezisoučet |  | 335.7 | [12 empty] | VV | 2 | 3 | True | 1 | ROZPOCET
11 | M | 58337310.cz | štěrkopísek frakce 0/4 vč. dopravy | t | 122.808 |  | 0 |  |  | základní |  | 0 | 1 | 122.808 | 0 | 0 | 8 | M | 2 |  |  |  | ROZPOCET | 0 | 0 | 0 | 0 | 0 | 1 | 0 | 4 | 920587942
| PP |  | štěrkopísek frakce 0/4 vč. dopravy | [14 empty] | PP | 2
| VV |  | -(84+45)*(0,023) |  | -2.967 | [12 empty] | VV | 2 | 2 | True | 0 | ROZPOCET
| VV |  | 0,65*1,5*(84+45) |  | 125.775 | [12 empty] | VV | 2 | 2 | True | 0 | ROZPOCET
| VV |  | Mezisoučet podsyp, obsyp potrubí |  | 122.808 | [12 empty] | VV | 2 | 3 | True | 1 | ROZPOCET
12 | M | 58331200.cz | štěrkopísek netříděný zásypový vč. dopravy | t | 489.773 |  | 0 |  |  | základní |  | 0 | 1 | 489.773 | 0 | 0 | 8 | M | 2 |  |  |  | ROZPOCET | 0 | 0 | 0 | 0 | 0 | 1 | 0 | 4 | 1230881836
| PP |  | štěrkopísek netříděný zásypový vč. dopravy | [14 empty] | PP | 2
| VV |  | 1,2*1,5*(45+84)*1,7 |  | 394.74 | [12 empty] | VV | 2 | 2 | True | 0 | ROZPOCET
| VV |  | Mezisoučet rýhy |  | 394.74 | [12 empty] | VV | 2 | 3 | True | 0 | ROZPOCET
| VV |  | 55,902*1,7 |  | 95.033 | [12 empty] | VV | 2 | 2 | True | 0 | ROZPOCET
| VV |  | Mezisoučet jáma |  | 95.033 | [12 empty] | VV | 2 | 3 | True | 0 | ROZPOCET
| VV |  | Součet |  | 489.773 | [12 empty] | VV | 2 | 4 | True | 1 | ROZPOCET
13 | K | 181951112 | Úprava pláně v hornině třídy těžitelnosti I, skupiny 1 až 3 se zhutněním | m2 | 10 |  | 0 |  |  | základní |  | 0 | 0 | 0 | 0 | 0 | 4 | K | 2 |  |  |  | ROZPOCET | 0 | 0 | 0 | 0 | 0 | 1 | 0 | 4 | -2005229490
| PP |  | Úprava pláně vyrovnáním výškových rozdílů strojně v hornině třídy těžitelnosti I, skupiny 1 až 3 se zhutněním | [14 empty] | PP | 2
| VV |  | 4*2,5 |  | 10 | [12 empty] | VV | 2 | 2 | True | 1 | ROZPOCET
| D | 2 | Zakládání |  |  |  | 0 |  |  |  |  | 0 |  | 2.843 |  | 0 | 1 | D | 1 |  |  |  | ROZPOCET | [6 empty] | 0
14 | K | 273313611 | Základové desky z betonu tř. C 16/20 | m3 | 1.26 |  | 0 |  |  | základní |  | 0 | 2.2563 | 2.843 | 0 | 0 | 4 | K | 2 |  |  |  | ROZPOCET | 0 | 0 | 0 | 0 | 0 | 1 | 0 | 4 | -1071429565
| PP |  | Základy z betonu prostého desky z betonu kamenem neprokládaného tř. C 16/20 | [14 empty] | PP | 2
| VV |  | 0,15*4*2,1 |  | 1.26 | [12 empty] | VV | 2 | 2 | True | 1 | ROZPOCET
| D | 4 | Vodorovné konstrukce |  |  |  | 0 |  |  |  |  | 0 |  | 0 |  | 0 | 1 | D | 1 |  |  |  | ROZPOCET | [6 empty] | 0
15 | K | 452313151 | Podkladní bloky z betonu prostého tř. C 20/25 otevřený výkop - blok proti posunu | m3 | 2.5 |  | 0 |  |  | základní |  | 0 | 0 | 0 | 0 | 0 | 4 | K | 2 |  |  |  | ROZPOCET | 0 | 0 | 0 | 0 | 0 | 1 | 0 | 4 | 994456058
| PP |  | Podkladní a zajišťovací konstrukce z betonu prostého v otevřeném výkopu bloky pro potrubí z betonu tř. C 20/25 - blok proti posunu | [14 empty] | PP | 2
| D | 6 | Úpravy povrchů, podlahy a osazování výplní |  |  |  | 0 |  |  |  |  | 0 |  | 2.4414 |  | 0 | 1 | D | 1 |  |  |  | ROZPOCET | [6 empty] | 0
16 | K | 635111132 | Násyp pod podlahy z drobného kameniva 0-4 s udusáním | m3 | 0.025 |  | 0 |  |  | základní |  | 0 | 1.837 | 0.045925 | 0 | 0 | 4 | K | 2 |  |  |  | ROZPOCET | 0 | 0 | 0 | 0 | 0 | 1 | 0 | 4 | 2141280800
| PP |  | Násyp ze štěrkopísku, písku nebo kameniva pod podlahy s udusáním a urovnáním povrchu z kameniva drobného 0-4 | [14 empty] | PP | 2
| VV |  | 4*2,1*0,003 |  | 0.025 | [12 empty] | VV | 2 | 2 | True | 0 | ROZPOCET
| VV |  | Mezisoučet pod nádrž |  | 0.025 | [12 empty] | VV | 2 | 3 | True | 1 | ROZPOCET
17 | K | 635111242 | Násyp pod podlahy z hrubého kameniva 16-32 se zhutněním | m3 | 1.109 |  | 0 |  |  | základní |  | 0 | 2.16 | 2.3954 | 0 | 0 | 4 | K | 2 |  |  |  | ROZPOCET | 0 | 0 | 0 | 0 | 0 | 1 | 0 | 4 | -340260909
| PP |  | Násyp ze štěrkopísku, písku nebo kameniva pod podlahy se zhutněním z kameniva hrubého 16-32 | [14 empty] | PP | 2
| VV |  | 0,12*4,2*2,2 |  | 1.109 | [12 empty] | VV | 2 | 2 | True | 0 | ROZPOCET
| VV |  | Mezisoučet |  | 1.109 | [12 empty] | VV | 2 | 3 | True | 1 | ROZPOCET
| D | 8 | Trubní vedení |  |  |  | 0 |  |  |  |  | 0 |  | 2.2061 |  | 0 | 1 | D | 1 |  |  |  | ROZPOCET | [6 empty] | 0
18 | R | 800A2301 | Kanalizační revizní šachta skružená z prefa dílců hloubky 2 m Nová betonová kanalizační šachta DŠ1, DN1000, poklop litinový plynotěsný, tř.zatížení A15, hl. 1,50m | kus | 1 |  | 0 |  |  | základní |  | 0 | 0 | 0 | 0 | 0 | 4 | K | 2 |  |  |  | ROZPOCET | 0 | 0 | 0 | 0 | 0 | 1 | 0 | 4 | 1893908221
| PP |  | Kanalizační přípojka kanalizační revizní šachta skružená z prefa dílců hloubky 2,0 m | [14 empty] | PP | 2
19 | R | 800A2307.00 | Nová plastová kanalizační šachta KŠ1, DN600, poklop litinový plynotěsný, tř.zatížení B125, hl. 1,66m | m3 | 0.283 |  | 0 |  |  | základní |  | 0 | 0.58878 | 0.16662 | 0 | 0 | 4 | K | 2 |  |  |  | ROZPOCET | 0 | 0 | 0 | 0 | 0 | 1 | 0 | 4 | -1353053176
| PP |  | Nová plastová kanalizační šachta KŠ1, DN600, poklop litinový plynotěsný, tř.zatížení B125, hl. 1,66m | [14 empty] | PP | 2
20 | R | 800A2307.01 | Nová plastová kanalizační šachta KŠ2, DN600, poklop litinový plynotěsný, tř.zatížení B125, hl. 2,17m | m3 | 0.613 |  | 0 |  |  | základní |  | 0 | 0.58878 | 0.36092 | 0 | 0 | 4 | K | 2 |  |  |  | ROZPOCET | 0 | 0 | 0 | 0 | 0 | 1 | 0 | 4 | -1010482528
| PP |  | Nová plastová kanalizační šachta KŠ2, DN600, poklop litinový plynotěsný, tř.zatížení B125, hl. 2,17m | [14 empty] | PP | 2
21 | R | 800A2307.02 | Nová plastová kanalizační šachta KŠ3, DN600, poklop litinový plynotěsný, tř.zatížení B125, hl. 1,75m | m3 | 0.303 |  | 0 |  |  | základní |  | 0 | 0.58878 | 0.1784 | 0 | 0 | 4 | K | 2 |  |  |  | ROZPOCET | 0 | 0 | 0 | 0 | 0 | 1 | 0 | 4 | -842892396
| PP |  | Nová plastová kanalizační šachta KŠ3, DN600, poklop litinový plynotěsný, tř.zatížení B125, hl. 1,75m | [14 empty] | PP | 2
22 | R | 800A2307.03 | Nová plastová kanalizační šachta KŠ4, DN600, poklop litinový plynotěsný, tř.zatížení B125, hl. 1,34 m | m3 | 0.38 |  | 0 |  |  | základní |  | 0 | 0.58878 | 0.22374 | 0 | 0 | 4 | K | 2 |  |  |  | ROZPOCET | 0 | 0 | 0 | 0 | 0 | 1 | 0 | 4 | 2059405882
| PP |  | Nová plastová kanalizační šachta KŠ4, DN600, poklop litinový plynotěsný, tř.zatížení B125, hl. 1,34 m | [14 empty] | PP | 2
23 | R | 800A2307.05 | Nová plastová kanalizační šachta KŠ5, DN600, poklop litinový plynotěsný, tř.zatížení B125, hl. 1,28m | m3 | 0.37 |  | 0 |  |  | základní |  | 0 | 0.58878 | 0.21785 | 0 | 0 | 4 | K | 2 |  |  |  | ROZPOCET | 0 | 0 | 0 | 0 | 0 | 1 | 0 | 4 | -1332187998
| PP |  | Nová plastová kanalizační šachta KŠ5, DN600, poklop litinový plynotěsný, tř.zatížení B125, hl. 1,28 m | [14 empty] | PP | 2
24 | R | 800A2307.06 | Nová plastová kanalizační šachta KŠ6, DN600, poklop litinový plynotěsný, tř.zatížení B125, hl. 1,42m | m3 | 0.41 |  | 0 |  |  | základní |  | 0 | 0.58878 | 0.2414 | 0 | 0 | 4 | K | 2 |  |  |  | ROZPOCET | 0 | 0 | 0 | 0 | 0 | 1 | 0 | 4 | -1473166602
| PP |  | Nová plastová kanalizační šachta KŠ6, DN600, poklop litinový plynotěsný, tř.zatížení B125, hl. 1,42m | [14 empty] | PP | 2
25 | K | 871265211.00 | Kanalizační potrubí z tvrdého PVC jednovrstvé tuhost třídy SN4 DN 110 vč. tvarovek | m | 5 |  | 0 |  |  | základní |  | 0 | 0.00131 | 0.00655 | 0 | 0 | 4 | K | 2 |  |  |  | ROZPOCET | 0 | 0 | 0 | 0 | 0 | 1 | 0 | 4 | 1061836038
| PP |  | Kanalizační potrubí z tvrdého PVC v otevřeném výkopu ve sklonu do 20 %, hladkého plnostěnného jednovrstvého, tuhost třídy SN 4 DN 110 vč. tvarovek | [14 empty] | PP | 2
26 | K | 871275211.00 | Kanalizační potrubí z tvrdého PVC jednovrstvé tuhost třídy SN4 DN 125 vč. tvarovek | m | 30 |  | 0 |  |  | základní |  | 0 | 0.00746 | 0.2238 | 0 | 0 | 4 | K | 2 |  |  |  | ROZPOCET | 0 | 0 | 0 | 0 | 0 | 1 | 0 | 4 | -897200706
| PP |  | Kanalizační potrubí z tvrdého PVC v otevřeném výkopu ve sklonu do 20 %, hladkého plnostěnného jednovrstvého, tuhost třídy SN 4 DN 125 vč. tvarovek | [14 empty] | PP | 2
27 | K | 871315221 | Kanalizační potrubí z tvrdého PVC jednovrstvé tuhost třídy SN8 DN 160 vč. tvarovek | m | 50 |  | 0 |  |  | základní |  | 0 | 0.00276 | 0.138 | 0 | 0 | 4 | K | 2 |  |  |  | ROZPOCET | 0 | 0 | 0 | 0 | 0 | 1 | 0 | 4 | -385174864
| PP |  | Kanalizační potrubí z tvrdého PVC v otevřeném výkopu ve sklonu do 20 %, hladkého plnostěnného jednovrstvého, tuhost třídy SN 8 DN 160 vč. tvarovek | [14 empty] | PP | 2
28 | K | 871365231 | Kanalizační potrubí z tvrdého PVC jednovrstvé tuhost třídy SN10 DN 250 vč. tvarovek | m | 44 |  | 0 |  |  | základní |  | 0 | 0.0102 | 0.4488 | 0 | 0 | 4 | K | 2 |  |  |  | ROZPOCET | 0 | 0 | 0 | 0 | 0 | 1 | 0 | 4 | -984637572
| PP |  | Kanalizační potrubí z tvrdého PVC v otevřeném výkopu ve sklonu do 20 %, hladkého plnostěnného jednovrstvého, tuhost třídy SN 10 DN 250 | [14 empty] | PP | 2
29 | K | 892271111 | Tlaková zkouška vodou potrubí DN 100 nebo 125 | m | 35 |  | 0 |  |  | základní |  | 0 | 0 | 0 | 0 | 0 | 4 | K | 2 |  |  |  | ROZPOCET | 0 | 0 | 0 | 0 | 0 | 1 | 0 | 4 | -767895136
| PP |  | Tlakové zkoušky vodou na potrubí DN 100 nebo 125 | [14 empty] | PP | 2
30 | K | 892351111 | Tlaková zkouška vodou potrubí DN 150 nebo 200 | m | 50 |  | 0 |  |  | základní |  | 0 | 0 | 0 | 0 | 0 | 4 | K | 2 |  |  |  | ROZPOCET | 0 | 0 | 0 | 0 | 0 | 1 | 0 | 4 | 1320160857
| PP |  | Tlakové zkoušky vodou na potrubí DN 150 nebo 200 | [14 empty] | PP | 2
31 | K | 892381111 | Tlaková zkouška vodou potrubí DN 250, DN 300 nebo 350 | m | 44 |  | 0 |  |  | základní |  | 0 | 0 | 0 | 0 | 0 | 4 | K | 2 |  |  |  | ROZPOCET | 0 | 0 | 0 | 0 | 0 | 1 | 0 | 4 | -103891931
| PP |  | Tlakové zkoušky vodou na potrubí DN 250, 300 nebo 350 | [14 empty] | PP | 2
32 | K | R.8.00000001.00 | Odstranění stávajícího kanalizačního potrubí v trase nové stoky J1, odvoz, likvidace | m | 40 |  | 0 |  |  | základní |  | 0 | 0 | 0 | 0 | 0 | 4 | K | 2 |  |  |  | ROZPOCET | 0 | 0 | 0 | 0 | 0 | 1 | 0 | 4 | -520044256
| PP |  | Odstranění stávajícího kanalizačního potrubí v trase nové stoky J1, odvoz, likvidace | [14 empty] | PP | 2
33 | K | R.8.00000002.00 | Zrušení - zasypání popílkem nebo zabetonování stávajícího potrubí vedeného z kotelny (dimenze neoveřena - DN250) | m3 | 3.54 |  | 0 |  |  | základní |  | 0 | 0 | 0 | 0 | 0 | 4 | K | 2 |  |  |  | ROZPOCET | 0 | 0 | 0 | 0 | 0 | 1 | 0 | 4 | -471447015
| PP |  | Zrušení - zasypání popílkem nebo zabetonování stávajícího potrubí vedeného z kotelny (dimenze neoveřena - DN250) | [14 empty] | PP | 2
| VV |  | 60*0,059 |  | 3.54 | [12 empty] | VV | 2 | 2 | True | 0 | ROZPOCET
| VV |  | Mezisoučet |  | 3.54 | [12 empty] | VV | 2 | 3 | True | 1 | ROZPOCET
34 | K | R.8.00000003.00 | Demontáž stávající uliční vpusti SUV | ks | 1 |  | 0 |  |  | základní |  | 0 | 0 | 0 | 0 | 0 | 4 | K | 2 |  |  |  | ROZPOCET | 0 | 0 | 0 | 0 | 0 | 1 | 0 | 4 | -368175907
| PP |  | Zrušení - zasypání popílkem nebo zabetonování stávajícího potrubí vedeného z kotelny (dimenze neoveřena - DN250) | [14 empty] | PP | 2
| VV |  | 1 |  | 1 | [12 empty] | VV | 2 | 2 | True | 0 | ROZPOCET
| VV |  | Mezisoučet |  | 1 | [12 empty] | VV | 2 | 3 | True | 1 | ROZPOCET
35 | K | R-8-A.00-1011 | Železobetonová akumulační nádrž vč. stropní desky a přístupového komínu z beton. zkruží DN1000 (pojížděné provedení) poklop pojízdný D400, včetně vstupních otvorů pro potrubí - výrobní dokumentace, doprava |  | 1 |  | 0 |  |  | základní |  | 0 | 0 | 0 | 0 | 0 | 4 | K | 2 |  |  |  | ROZPOCET | 0 | 0 | 0 | 0 | 0 | 1 | 0 | 4 | 937829421
| PP |  | Železobetonová akumulační nádrž vč. stropní desky a přístupového komínu z beton. zkruží DN1000 (pojížděné provedení) poklop pojízdný D400, včetně vstupních otvorů pro potrubí - výrobní dokumentace, doprava | [14 empty] | PP | 2
| VV |  | 1 |  | 1 | [12 empty] | VV | 2 | 2 | True | 0 | ROZPOCET
| VV |  | Mezisoučet |  | 1 | [12 empty] | VV | 2 | 3 | True | 1 | ROZPOCET
36 | K | R-A.00-1001 | Napojení drenářního fexi potrubí 100 do dna plastové revizní šachty KŠ1, vč. těsnění ( úprava pol.36) | ks | 1 |  | 0 |  |  | základní |  | 0 | 0 | 0 | 0 | 0 | 4 | K | 2 |  |  |  | ROZPOCET | 0 | 0 | 0 | 0 | 0 | 1 | 0 | 4 | 1948262365
| PP |  | Napojení drenářního fexi potrubí 100 do dna plastové revizní šachty KŠ1, vč. těsnění ( úprava pol.36) | [14 empty] | PP | 2
37 | K | R-A.00-8-1002a | Napojení vnitřních svodů PVC DN 125 na vnější část kanalizace potrubí DN150 (úprava pol. 37+nově 46) | ks | 2 |  | 0 |  |  | základní |  | 0 | 0 | 0 | 0 | 0 | 4 | K | 2 |  |  |  | ROZPOCET | 0 | 0 | 0 | 0 | 0 | 1 | 0 | 4 | 1393209644
| PP |  | Napojení vnitřních svodů PVC DN 125 na vnější část kanalizace potrubí DN150 (úprava pol. 37+nově 46) | [14 empty] | PP | 2
| VV |  | 2 |  | 2 | [12 empty] | VV | 2 | 2 | True | 0 | ROZPOCET
| VV |  | Mezisoučet |  | 2 | [12 empty] | VV | 2 | 3 | True | 1 | ROZPOCET
46 | K | R-A.00-8-1002b | Napojení vnitřních svodů PVC DN 150 na vnější část kanalizace potrubí DN150 (úprava pol. 37+nově 46) | ks | 2 |  | 0 |  |  | základní |  | 0 | 0 | 0 | 0 | 0 | 4 | K | 2 |  |  |  | ROZPOCET | 0 | 0 | 0 | 0 | 0 | 1 | 0 | 4 | -710463144
| PP |  | Napojení vnitřních svodů PVC DN 125 na vnější část kanalizace potrubí DN150 (úprava pol. 37+nově 46) | [14 empty] | PP | 2
| VV |  | 2 |  | 2 | [12 empty] | VV | 2 | 2 | True | 0 | ROZPOCET
| VV |  | Mezisoučet |  | 2 | [12 empty] | VV | 2 | 3 | True | 1 | ROZPOCET
38 | K | R-A.00-8-1003 | Napojení vpustí nových liniových žlabů DN 125 na novou část dešťové kanalizace PVC 125 vč. těsn.manžety (úprava pol.38) | ks | 2 |  | 0 |  |  | základní |  | 0 | 0 | 0 | 0 | 0 | 4 | K | 2 |  |  |  | ROZPOCET | 0 | 0 | 0 | 0 | 0 | 1 | 0 | 4 | 547864071
| PP |  | Napojení vpustí nových liniových žlabů na novou část dešťové kanalizace (úprava pol.38) | [14 empty] | PP | 2
| VV |  | 2 |  | 2 | [12 empty] | VV | 2 | 2 | True | 0 | ROZPOCET
| VV |  | Mezisoučet |  | 2 | [12 empty] | VV | 2 | 3 | True | 1 | ROZPOCET
39 | K | R-A.00-8-1004 | Prostup pro potrubí PVC DN150 do stávající betonové revizní šachty DŠ0, jádrovým vrtákem prům. 160, vč. těsnění prostupu potrubí (úprava pol.39) | ks | 1 |  | 0 |  |  | základní |  | 0 | 0 | 0 | 0 | 0 | 4 | K | 2 |  |  |  | ROZPOCET | 0 | 0 | 0 | 0 | 0 | 1 | 0 | 4 | -1544663465
| PP |  | Prostup pro potrubí PVC DN150 do stávající betonové revizní šachty DŠ0, jádrovým vrtákem prům. 160, vč. těsnění prostupu potrubí (úprava pol.39) | [14 empty] | PP | 2
40 | K | R-A.00-8-1005 | Odpojení stávajícího PVC potrubí DN250, napojení nového potrubí PVC DN250 do stávajícího otvoru betonové revizní šachty ŠDst , vč. utěsnění (úprava pol.40) | ks | 2 |  | 0 |  |  | základní |  | 0 | 0 | 0 | 0 | 0 | 4 | K | 2 |  |  |  | ROZPOCET | 0 | 0 | 0 | 0 | 0 | 1 | 0 | 4 | 391835014
| PP |  | Odpojení stávajícího PVC potrubí DN250, napojení nového potrubí PVC DN250 do stávajícího otvoru betonové revizní šachty ŠDst , vč. utěsnění (úprava pol.40) | [14 empty] | PP | 2
41 | K | R-A.00-8-1006a | Napojení nového potrubí PVC DN250, do stávající betonové revizní šachty DŠ0 vč. zřízení otvoru a následného utěsnění (úprava pol.41+ nově pol.47) | ks | 1 |  | 0 |  |  | základní |  | 0 | 0 | 0 | 0 | 0 | 4 | K | 2 |  |  |  | ROZPOCET | 0 | 0 | 0 | 0 | 0 | 1 | 0 | 4 | 590492876
| PP |  | Napojení nového potrubí PVC DN250, do stávající betonové revizní šachty DŠ0 vč. zřízení otvoru a následného utěsnění (úprava pol.41+ nově pol.47) | [14 empty] | PP | 2
47 | K | R-A.00-8-1006b | Napojení nového potrubí PVC DN1000, do stávající betonové revizní šachty DŠ0 vč. následného utěsnění (úprava pol.41+ nově pol.47) | ks | 1 |  | 0 |  |  | základní |  | 0 | 0 | 0 | 0 | 0 | 4 | K | 2 |  |  |  | ROZPOCET | 0 | 0 | 0 | 0 | 0 | 1 | 0 | 4 | -696169491
| PP |  | Napojení nového potrubí PVC DN100, do stávající betonové revizní šachty DŠ0 vč. následného utěsnění (úprava pol.41+ nově pol.47) | [14 empty] | PP | 2
42 | K | R-A.00-8-1007a | Odpoj stávajícího potrubí PVC DN250, ve stávající betonové revizní šachtě DŠ0 (úprava pol.42+ nově pol.48) | ks | 1 |  | 0 |  |  | základní |  | 0 | 0 | 0 | 0 | 0 | 4 | K | 2 |  |  |  | ROZPOCET | 0 | 0 | 0 | 0 | 0 | 1 | 0 | 4 | -902356823
| PP |  | Odpoj stávajícího potrubí PVC DN250, ve stávající betonové revizní šachtě DŠ0 (úprava pol.42+ nově pol.48) | [14 empty] | PP | 2
48 | K | R-A.00-8-1007b | Odpoj stávajícího potrubí PVC DN100, ve stávající betonové revizní šachtě DŠ0 (úprava pol.42+ nově pol.48) | ks | 1 |  | 0 |  |  | základní |  | 0 | 0 | 0 | 0 | 0 | 4 | K | 2 |  |  |  | ROZPOCET | 0 | 0 | 0 | 0 | 0 | 1 | 0 | 4 | -2101008396
| PP |  | Odpoj stávajícího potrubí PVC DN100, ve stávající betonové revizní šachtě DŠ0 (úprava pol.42+ nově pol.48) | [14 empty] | PP | 2
43 | K | R-A.00-8-1008a | Napojení nové dešťové kanalizace PVC DN125 do nové akumulační nádrže deštových vod (otvor v nádrži součást nádrže), vč. následného utěsnění (úprava pol.43+ nově pol.49) | ks | 1 |  | 0 |  |  | základní |  | 0 | 0 | 0 | 0 | 0 | 4 | K | 2 |  |  |  | ROZPOCET | 0 | 0 | 0 | 0 | 0 | 1 | 0 | 4 | -236647906
| PP |  | Napojení nové dešťové kanalizace PVC DN125 do nové akumulační nádrže deštových vod (otvor v nádrži součást nádrže), vč. následného utěsnění (úprava pol.43+ nově pol.49) | [14 empty] | PP | 2
| VV |  | 1 |  | 1 | [12 empty] | VV | 2 | 2 | True | 1 | ROZPOCET
49 | K | R-A.00-8-1008b | Napojení nové dešťové kanalizace PVC DN100 do nové akumulační nádrže deštových vod (otvor v nádrži součást nádrže), vč. následného utěsnění (úprava pol.43+ nově pol.49) | ks | 1 |  | 0 |  |  | základní |  | 0 | 0 | 0 | 0 | 0 | 4 | K | 2 |  |  |  | ROZPOCET | 0 | 0 | 0 | 0 | 0 | 1 | 0 | 4 | 646348879
| PP |  | Napojení nové dešťové kanalizace PVC DN100 do nové akumulační nádrže deštových vod (otvor v nádrži součást nádrže), vč. následného utěsnění (úprava pol.43+ nově pol.49) | [14 empty] | PP | 2
| VV |  | 1 |  | 1 | [12 empty] | VV | 2 | 2 | True | 1 | ROZPOCET
44 | K | R-A.00-8-1009 | Napojení nového potrubí PVC DN150 do dešťové kanalizace na stávající část potrubí PVC DN 150 místo uliční vpusti vč. těsnící manžety (úprava pol.44) | ks | 1 |  | 0 |  |  | základní |  | 0 | 0 | 0 | 0 | 0 | 4 | K | 2 |  |  |  | ROZPOCET | 0 | 0 | 0 | 0 | 0 | 1 | 0 | 4 | 848288595
| PP |  | Napojení nového potrubí dešťové kanalizace na stávající část potrubí místo uliční vpusti (úprava pol.44) | [14 empty] | PP | 2
45 | K | R-A.00-8-1010 | Vystrojení akumulační nádrže, ponorné čerpadlo včetně snímání min. hladiny + napoj. na rozvod. el, přístrupový žebřík viz v.č. D.1.4.e.01-06 (nabídková cena za vystrojení od dodavatele aku nádrže) | soubor | 1 |  | 0 |  |  | základní |  | 0 | 0 | 0 | 0 | 0 | 4 | K | 2 |  |  |  | ROZPOCET | 0 | 0 | 0 | 0 | 0 | 1 | 0 | 4 | -480059832
| PP |  | Vystrojení akumulační nádrže, ponorné čerpadlo včetně snímání min. hladiny + napoj. na rozvod. el, přístrupový žebřík viz v.č. D.1.4.e.01-06 (nabídková cena za vystrojení od dodavatele aku nádrže) | [14 empty] | PP | 2

## 20030-01-D.1.4.e.3 - 2003...
{946433be-7da4-4963-a4f7-484fa4bc930d}
2
| KRYCÍ LIST SOUPISU PRACÍ | [7 empty] | v --- níže se nacházejí doplnkové a pomocné údaje k sestavám --- v | [8 empty] | False
Stavba:
20030 - 3 - Technická univerzita v Liberci, Laboratoř KEZ
Objekt:
20030-01 - 20030-SO-01 Laboratoř KEZ
Soupis:
20030-01-D.1.4. - 20030-01-D.1.4. - Technika prostředí staveb
Úroveň 4:
20030-01-D.1.4.e.3 - 20030-01-D.1.4.e.3 - Vnější část vodovodu pro rozvod dešťové vody
| KSO: |  |  |  |  | CC-CZ:
| Místo: |  | Liberec |  |  | Datum: | 5. 11. 2020
| Zadavatel: |  |  |  |  | IČ: | 46747885
|  | Technická univerzita v Liberci,Studentská 1402/2 |  |  |  | DIČ:
| Uchazeč: |  |  |  |  | IČ: | Vyplň údaj
|  | Vyplň údaj |  |  |  | DIČ: | Vyplň údaj
| Projektant: |  |  |  |  | IČ: | 46506942
|  | Profes projekt, spol. s r.o. |  |  |  | DIČ: | CZ46506942
| Zpracovatel: |  |  |  |  | IČ:
DIČ:
Poznámka:
| Cena bez DPH | [5 empty] | 0
|  |  | Základ daně |  |  | Sazba daně | Výše daně
| DPH | základní | 0 |  |  | 21% | 0
|  | snížená | 0 |  |  | 15% | 0
|  | zákl. přenesená | 0 |  |  | 21% | 0
|  | sníž. přenesená | 0 |  |  | 15% | 0
|  | nulová | 0 |  |  | 0% | 0
| Cena s DPH |  |  | v | CZK |  | 0
| Projektant |  |  | Zpracovatel
| Datum a podpis: |  | Razítko | Datum a podpis: |  |  | Razítko
| Objednavatel |  |  | Uchazeč
| Datum a podpis: |  | Razítko | Datum a podpis: |  |  | Razítko
REKAPITULACE ČLENĚNÍ SOUPISU PRACÍ
Stavba:
20030 - 3 - Technická univerzita v Liberci, Laboratoř KEZ
Objekt:
20030-01 - 20030-SO-01 Laboratoř KEZ
Soupis:
20030-01-D.1.4. - 20030-01-D.1.4. - Technika prostředí staveb
Úroveň 4:
20030-01-D.1.4.e.3 - 20030-01-D.1.4.e.3 - Vnější část vodovodu pro rozvod dešťové vody
Místo: |  |  | Liberec |  |  | Datum: | 5. 11. 2020
Zadavatel: |  |  | Technická univerzita v Liberci,Studentská 1402/2 |  |  | Projektant: | Profes projekt, spol. s r.o.
Uchazeč: |  |  | Vyplň údaj |  |  | Zpracovatel:
Kód dílu - Popis | [6 empty] | Cena celkem [CZK]
Náklady ze soupisu prací | [6 empty] | 0 | [11 empty] | -1
| HSV - Práce a dodávky HSV | [5 empty] | 0
| 1 - Zemní práce | [5 empty] | 0
| 8 - Trubní vedení | [5 empty] | 0
| 9 - Ostatní konstrukce a práce, bourání | [5 empty] | 0
| PSV - Práce a dodávky PSV | [5 empty] | 0
| 722 - Zdravotechnika - vnitřní vodovod | [5 empty] | 0
SOUPIS PRACÍ
Stavba:
20030 - 3 - Technická univerzita v Liberci, Laboratoř KEZ
Objekt:
20030-01 - 20030-SO-01 Laboratoř KEZ
Soupis:
20030-01-D.1.4. - 20030-01-D.1.4. - Technika prostředí staveb
Úroveň 4:
20030-01-D.1.4.e.3 - 20030-01-D.1.4.e.3 - Vnější část vodovodu pro rozvod dešťové vody
Místo: |  |  | Liberec |  |  | Datum: | 5. 11. 2020
Zadavatel: |  |  | Technická univerzita v Liberci,Studentská 1402/2 |  |  | Projektant: | Profes projekt, spol. s r.o.
Uchazeč: |  |  | Vyplň údaj |  |  | Zpracovatel:
PČ | Typ | Kód | Popis | MJ | Množství | J.cena [CZK] | Cena celkem [CZK] | Cenová soustava |  | DPH | J. Nh [h] | Nh celkem [h] | J. hmotnost [t] | Hmotnost celkem [t] | J. suť [t] | Suť Celkem [t]
Náklady soupisu celkem | [6 empty] | 0 |  |  |  |  | 0 |  | 40.957 |  | 0.008 |  | D | -1 | [10 empty] | 0
| D | HSV | Práce a dodávky HSV |  |  |  | 0 |  |  |  |  | 0 |  | 40.9563 |  | 0.008 | 1 | D | 0 |  |  |  | ROZPOCET | [6 empty] | 0
| D | 1 | Zemní práce |  |  |  | 0 |  |  |  |  | 0 |  | 40.9368 |  | 0 | 1 | D | 1 |  |  |  | ROZPOCET | [6 empty] | 0
1 | K | 119001401 | Dočasné zajištění potrubí ocelového nebo litinového DN do 200 mm | m | 10 |  | 0 |  |  | základní |  | 0 | 0.00868 | 0.0868 | 0 | 0 | 4 | K | 2 |  |  |  | ROZPOCET | 0 | 0 | 0 | 0 | 0 | 1 | 0 | 4 | 581710222
| PP |  | Dočasné zajištění podzemního potrubí nebo vedení ve výkopišti ve stavu i poloze, ve kterých byla na začátku zemních prací a to s podepřením, vzepřením nebo vyvěšením, příp. s ochranným bedněním, se zřízením a odstraněním zajišťovací konstrukce, s opotřebením hmot potrubí ocelového nebo litinového, jmenovité světlosti DN do 200 mm | [14 empty] | PP | 2
2 | K | 119001421 | Dočasné zajištění kabelů a kabelových tratí ze 3 volně ložených kabelů | m | 10 |  | 0 |  |  | základní |  | 0 | 0.0369 | 0.369 | 0 | 0 | 4 | K | 2 |  |  |  | ROZPOCET | 0 | 0 | 0 | 0 | 0 | 1 | 0 | 4 | 1268724679
| PP |  | Dočasné zajištění podzemního potrubí nebo vedení ve výkopišti ve stavu i poloze, ve kterých byla na začátku zemních prací a to s podepřením, vzepřením nebo vyvěšením, příp. s ochranným bedněním, se zřízením a odstraněním zajišťovací konstrukce, s opotřebením hmot kabelů a kabelových tratí z volně ložených kabelů a to do 3 kabelů | [14 empty] | PP | 2
3 | K | 132151102 | Hloubení rýh nezapažených š do 800 mm v hornině třídy těžitelnosti I, skupiny 1 a 2 objem do 50 m3 strojně | m3 | 33.6 |  | 0 |  |  | základní |  | 0 | 0 | 0 | 0 | 0 | 4 | K | 2 |  |  |  | ROZPOCET | 0 | 0 | 0 | 0 | 0 | 1 | 0 | 4 | 968780534
| PP |  | Hloubení nezapažených rýh šířky do 800 mm strojně s urovnáním dna do předepsaného profilu a spádu v hornině třídy těžitelnosti I skupiny 1 a 2 přes 20 do 50 m3 | [14 empty] | PP | 2
| VV |  | 0,8*1,2*35 |  | 33.6 | [12 empty] | VV | 2 | 2 | True | 1 | ROZPOCET
4 | K | 162751117 | Vodorovné přemístění do 10000 m výkopku/sypaniny z horniny třídy těžitelnosti I, skupiny 1 až 3 | m3 | 33.6 |  | 0 |  |  | základní |  | 0 | 0 | 0 | 0 | 0 | 4 | K | 2 |  |  |  | ROZPOCET | 0 | 0 | 0 | 0 | 0 | 1 | 0 | 4 | -1796970780
| PP |  | Vodorovné přemístění výkopku nebo sypaniny po suchu na obvyklém dopravním prostředku, bez naložení výkopku, avšak se složením bez rozhrnutí z horniny třídy těžitelnosti I skupiny 1 až 3 na vzdálenost přes 9 000 do 10 000 m | [14 empty] | PP | 2
5 | K | 171201231 | Poplatek za uložení zeminy a kamení na recyklační skládce (skládkovné) kód odpadu 17 05 04 | t | 55.44 |  | 0 |  |  | základní |  | 0 | 0 | 0 | 0 | 0 | 4 | K | 2 |  |  |  | ROZPOCET | 0 | 0 | 0 | 0 | 0 | 1 | 0 | 4 | 1139710975
| PP |  | Poplatek za uložení stavebního odpadu na recyklační skládce (skládkovné) zeminy a kamení zatříděného do Katalogu odpadů pod kódem 17 05 04 | [14 empty] | PP | 2
| VV |  | 33,600*1,65 |  | 55.44 | [12 empty] | VV | 2 | 2 | True | 1 | ROZPOCET
6 | K | 175151101 | Obsypání potrubí strojně sypaninou bez prohození, uloženou do 3 m | m3 | 33.53 |  | 0 |  |  | základní |  | 0 | 0 | 0 | 0 | 0 | 4 | K | 2 |  |  |  | ROZPOCET | 0 | 0 | 0 | 0 | 0 | 1 | 0 | 4 | 2086301213
| PP |  | Obsypání potrubí strojně sypaninou z vhodných třídy těžitelnosti I a II, skupiny 1 až 4 nebo materiálem připraveným podél výkopu ve vzdálenosti do 3 m od jeho kraje, pro jakoukoliv hloubku výkopu a míru zhutnění bez prohození sypaniny | [14 empty] | PP | 2
| VV |  | 35*0,8*1,2 |  | 33.6 | [12 empty] | VV | 2 | 2 | True | 0 | ROZPOCET
| VV |  | -0,002*35 |  | -0.07 | [12 empty] | VV | 2 | 2 | True | 0 | ROZPOCET
| VV |  | Mezisoučet |  | 33.53 | [12 empty] | VV | 2 | 3 | True | 1 | ROZPOCET
7 | M | 58337308 | štěrkopísek frakce 0/2 | t | 23.681 |  | 0 |  |  | základní |  | 0 | 1 | 23.681 | 0 | 0 | 8 | M | 2 |  |  |  | ROZPOCET | 0 | 0 | 0 | 0 | 0 | 1 | 0 | 4 | -1421999800
| PP |  | štěrkopísek frakce 0/2 | [14 empty] | PP | 2
| VV |  | 35*(0,12+0,278)*1,7 |  | 23.681 | [12 empty] | VV | 2 | 2 | True | 0 | ROZPOCET
| VV |  | Mezisoučet podsyp, obsyp potrubí |  | 23.681 | [12 empty] | VV | 2 | 3 | True | 1 | ROZPOCET
8 | M | 58331200 | štěrkopísek netříděný zásypový | t | 16.8 |  | 0 |  |  | základní |  | 0 | 1 | 16.8 | 0 | 0 | 8 | M | 2 |  |  |  | ROZPOCET | 0 | 0 | 0 | 0 | 0 | 1 | 0 | 4 | -611446281
| PP |  | štěrkopísek netříděný zásypový | [14 empty] | PP | 2
| VV |  | 0,6*0,8*35 |  | 16.8 | [12 empty] | VV | 2 | 2 | True | 0 | ROZPOCET
| VV |  | Mezisoučet zásyp zhutnitelným nenamrzsvým materiálem |  | 16.8 | [12 empty] | VV | 2 | 3 | True | 1 | ROZPOCET
| D | 8 | Trubní vedení |  |  |  | 0 |  |  |  |  | 0 |  | 0.019047 |  | 0 | 1 | D | 1 |  |  |  | ROZPOCET | [6 empty] | 0
9 | K | 871161141.cz | Montáž potrubí z PE100 SDR 11 otevřený výkop svařovaných na tupo D 32 x 3,0 mm, vč. elektrotvarovek | m | 35 |  | 0 |  |  | základní |  | 0 | 0 | 0 | 0 | 0 | 4 | K | 2 |  |  |  | ROZPOCET | 0 | 0 | 0 | 0 | 0 | 1 | 0 | 4 | -860969515
| PP |  | Montáž vodovodního potrubí z plastů v otevřeném výkopu z polyetylenu PE 100 svařovaných na tupo SDR 11/PN16 D 32 x 3,0 mm vč. elektrotvarovek | [14 empty] | PP | 2
10 | M | 28613170 | potrubí vodovodní PE100 SDR11 se signalizační vrstvou 100m 32x3,0mm vč. elektrotvarovek | m | 35.525 |  | 0 |  |  | základní |  | 0 | 0.00028 | 0.009947 | 0 | 0 | 8 | M | 2 |  |  |  | ROZPOCET | 0 | 0 | 0 | 0 | 0 | 1 | 0 | 4 | 430209101
| PP |  | potrubí vodovodní PE100 SDR11 se signalizační vrstvou 100m 32x3,0mm Zařizovací předměty | [14 empty] | PP | 2
| VV |  | 35*1,015 'Přepočtené koeficientem množství |  | 35.525 | [12 empty] | VV | 2 | 2 | False | 1 | ROZPOCET
11 | K | 892241111 | Tlaková zkouška vodou potrubí do 80 | m | 35 |  | 0 |  |  | základní |  | 0 | 0 | 0 | 0 | 0 | 4 | K | 2 |  |  |  | ROZPOCET | 0 | 0 | 0 | 0 | 0 | 1 | 0 | 4 | -1185323425
| PP |  | Tlakové zkoušky vodou na potrubí DN do 80 | [14 empty] | PP | 2
12 | K | 899721111 | Signalizační vodič DN do 150 mm na potrubí | m | 35 |  | 0 |  |  | základní |  | 0 | 0.00019 | 0.00665 | 0 | 0 | 4 | K | 2 |  |  |  | ROZPOCET | 0 | 0 | 0 | 0 | 0 | 1 | 0 | 4 | -613995404
| PP |  | Signalizační vodič na potrubí DN do 150 mm | [14 empty] | PP | 2
13 | K | 899722112 | Krytí potrubí z plastů výstražnou fólií z PVC 25 cm | m | 35 |  | 0 |  |  | základní |  | 0 | 7e-05 | 0.00245 | 0 | 0 | 4 | K | 2 |  |  |  | ROZPOCET | 0 | 0 | 0 | 0 | 0 | 1 | 0 | 4 | 355994289
| PP |  | Krytí potrubí z plastů výstražnou fólií z PVC šířky 25 cm | [14 empty] | PP | 2
| D | 9 | Ostatní konstrukce a práce, bourání |  |  |  | 0 |  |  |  |  | 0 |  | 0.00048 |  | 0.008 | 1 | D | 1 |  |  |  | ROZPOCET | [6 empty] | 0
20 | K | 977151113 | Jádrové vrty diamantovými korunkami do D 50 mm do stavebních materiálů (nahrazuje pol.14) | m | 1 |  | 0 |  |  | základní |  | 0 | 0.00048 | 0.00048 | 0.008 | 0.008 | 4 | K | 2 |  |  |  | ROZPOCET | 0 | 0 | 0 | 0 | 0 | 1 | 0 | 4 | 437568764
| PP |  | Jádrové vrty diamantovými korunkami do stavebních materiálů (železobetonu, betonu, cihel, obkladů, dlažeb, kamene) průměru přes 40 do 50 mm (nahrazuje pol.14) | [14 empty] | PP | 2
| D | PSV | Práce a dodávky PSV |  |  |  | 0 |  |  |  |  | 0 |  | 0.00072 |  | 0 | 2 | D | 0 |  |  |  | ROZPOCET | [6 empty] | 0
| D | 722 | Zdravotechnika - vnitřní vodovod |  |  |  | 0 |  |  |  |  | 0 |  | 0.00072 |  | 0 | 2 | D | 1 |  |  |  | ROZPOCET | [6 empty] | 0
19 | K | 722190402 | Vyvedení a upevnění výpustku do DN 50 -napojení aku nádrže | kus | 2 |  | 0 |  |  | základní |  | 0 | 0 | 0 | 0 | 0 | 16 | K | 2 |  |  |  | ROZPOCET | 0 | 0 | 0 | 0 | 0 | 1 | 0 | 16 | -368368392
| PP |  | Zřízení přípojek na potrubí vyvedení a upevnění výpustek přes 25 do DN 50 | [14 empty] | PP | 2
| VV |  | 2 |  | 2 | [12 empty] | VV | 2 | 2 | True | 0 | ROZPOCET
| VV |  | Mezisoučet napojení AKU nádrže |  | 2 | [12 empty] | VV | 2 | 3 | True | 1 | ROZPOCET
15 | K | 722220233 | Přechodka dGK PPR PN 20 D 32 x G 1 s kovovým vnitřním závitem | kus | 2 |  | 0 |  |  | základní |  | 0 | 0.00018 | 0.00036 | 0 | 0 | 16 | K | 2 |  |  |  | ROZPOCET | 0 | 0 | 0 | 0 | 0 | 1 | 0 | 16 | -1047130834
| PP |  | Armatury s jedním závitem přechodové tvarovky PPR, PN 20 (SDR 6) s kovovým závitem vnitřním přechodky dGK D 32 x G 1 | [14 empty] | PP | 2
16 | K | 722224151 | Kulový kohout zahradní s vnějším závitem a páčkou PN 15, T 120°C G 3/8 - 3/4" | kus | 2 |  | 0 |  |  | základní |  | 0 | 0.00018 | 0.00036 | 0 | 0 | 16 | K | 2 |  |  |  | ROZPOCET | 0 | 0 | 0 | 0 | 0 | 1 | 0 | 16 | -1345452363
| PP |  | Armatury s jedním závitem ventily kulové zahradní uzávěry PN 15 do 120° C G 3/8 - 3/4 | [14 empty] | PP | 2
17 | K | 998722102 | Přesun hmot tonážní pro vnitřní vodovod v objektech v do 12 m | t | 0.001 |  | 0 |  |  | základní |  | 0 | 0 | 0 | 0 | 0 | 16 | K | 2 |  |  |  | ROZPOCET | 0 | 0 | 0 | 0 | 0 | 1 | 0 | 16 | 1420386437
| PP |  | Přesun hmot pro vnitřní vodovod stanovený z hmotnosti přesunovaného materiálu vodorovná dopravní vzdálenost do 50 m v objektech výšky přes 6 do 12 m | [14 empty] | PP | 2

## 20030-01-D.1.4.f - 20030-...
{fb41ea65-1809-4ac9-8f48-0dbc9bcc29cf}
2
| KRYCÍ LIST SOUPISU PRACÍ | [7 empty] | v --- níže se nacházejí doplnkové a pomocné údaje k sestavám --- v | [8 empty] | False
Stavba:
20030 - 3 - Technická univerzita v Liberci, Laboratoř KEZ
Objekt:
20030-01 - 20030-SO-01 Laboratoř KEZ
Soupis:
20030-01-D.1.4. - 20030-01-D.1.4. - Technika prostředí staveb
Úroveň 3:
20030-01-D.1.4.f - 20030-01-D.1.4.f - Plynovod
| KSO: |  |  |  |  | CC-CZ:
| Místo: |  | Liberec |  |  | Datum: | 5. 11. 2020
| Zadavatel: |  |  |  |  | IČ: | 46747885
|  | Technická univerzita v Liberci,Studentská 1402/2 |  |  |  | DIČ:
| Uchazeč: |  |  |  |  | IČ: | Vyplň údaj
|  | Vyplň údaj |  |  |  | DIČ: | Vyplň údaj
| Projektant: |  |  |  |  | IČ: | 46506942
|  | Profes projekt, spol. s r.o. |  |  |  | DIČ: | CZ46506942
| Zpracovatel: |  |  |  |  | IČ:
DIČ:
Poznámka:
Jména výrobců a obchodní názvy u položek jsou pouze informativní, uvedené jako reference technických parametrů, vzájemné kompatibility zařízení a dostupnosti odborného servisu. Lze použít výrobky ekvivalentních vlastností jiných výrobců.
| Cena bez DPH | [5 empty] | 0
|  |  | Základ daně |  |  | Sazba daně | Výše daně
| DPH | základní | 0 |  |  | 21% | 0
|  | snížená | 0 |  |  | 15% | 0
|  | zákl. přenesená | 0 |  |  | 21% | 0
|  | sníž. přenesená | 0 |  |  | 15% | 0
|  | nulová | 0 |  |  | 0% | 0
| Cena s DPH |  |  | v | CZK |  | 0
| Projektant |  |  | Zpracovatel
| Datum a podpis: |  | Razítko | Datum a podpis: |  |  | Razítko
| Objednavatel |  |  | Uchazeč
| Datum a podpis: |  | Razítko | Datum a podpis: |  |  | Razítko
REKAPITULACE ČLENĚNÍ SOUPISU PRACÍ
Stavba:
20030 - 3 - Technická univerzita v Liberci, Laboratoř KEZ
Objekt:
20030-01 - 20030-SO-01 Laboratoř KEZ
Soupis:
20030-01-D.1.4. - 20030-01-D.1.4. - Technika prostředí staveb
Úroveň 3:
20030-01-D.1.4.f - 20030-01-D.1.4.f - Plynovod
Místo: |  |  | Liberec |  |  | Datum: | 5. 11. 2020
Zadavatel: |  |  | Technická univerzita v Liberci,Studentská 1402/2 |  |  | Projektant: | Profes projekt, spol. s r.o.
Uchazeč: |  |  | Vyplň údaj |  |  | Zpracovatel:
Kód dílu - Popis | [6 empty] | Cena celkem [CZK]
Náklady ze soupisu prací | [6 empty] | 0 | [11 empty] | -1
| HSV - Práce a dodávky HSV | [5 empty] | 0
| 6 - Úpravy povrchů, podlahy a osazování výplní | [5 empty] | 0
| 9 - Ostatní konstrukce a práce, bourání | [5 empty] | 0
| PSV - Práce a dodávky PSV | [5 empty] | 0
| 723 - Zdravotechnika - vnitřní plynovod | [5 empty] | 0
| 727 - Zdravotechnika - požární ochrana | [5 empty] | 0
| 767 - Konstrukce zámečnické | [5 empty] | 0
| 783 - Dokončovací práce - nátěry | [5 empty] | 0
| HZS - Hodinové zúčtovací sazby | [5 empty] | 0
SOUPIS PRACÍ
Stavba:
20030 - 3 - Technická univerzita v Liberci, Laboratoř KEZ
Objekt:
20030-01 - 20030-SO-01 Laboratoř KEZ
Soupis:
20030-01-D.1.4. - 20030-01-D.1.4. - Technika prostředí staveb
Úroveň 3:
20030-01-D.1.4.f - 20030-01-D.1.4.f - Plynovod
Místo: |  |  | Liberec |  |  | Datum: | 5. 11. 2020
Zadavatel: |  |  | Technická univerzita v Liberci,Studentská 1402/2 |  |  | Projektant: | Profes projekt, spol. s r.o.
Uchazeč: |  |  | Vyplň údaj |  |  | Zpracovatel:
PČ | Typ | Kód | Popis | MJ | Množství | J.cena [CZK] | Cena celkem [CZK] | Cenová soustava |  | DPH | J. Nh [h] | Nh celkem [h] | J. hmotnost [t] | Hmotnost celkem [t] | J. suť [t] | Suť Celkem [t]
Náklady soupisu celkem | [6 empty] | 0 |  |  |  |  | 0 |  | 0.4943 |  | 0.601 |  | D | -1 | [10 empty] | 0
| D | HSV | Práce a dodávky HSV |  |  |  | 0 |  |  |  |  | 0 |  | 0.04892 |  | 0.601 | 1 | D | 0 |  |  |  | ROZPOCET | [6 empty] | 0
| D | 6 | Úpravy povrchů, podlahy a osazování výplní |  |  |  | 0 |  |  |  |  | 0 |  | 0.0442 |  | 0 | 1 | D | 1 |  |  |  | ROZPOCET | [6 empty] | 0
39 | K | 611315201 | Vápenná hrubá omítka malých ploch do 0,09 m2 na stropech | kus | 7 |  | 0 |  |  | základní |  | 0 | 0.0034 | 0.0238 | 0 | 0 | 4 | K | 2 |  |  |  | ROZPOCET | 0 | 0 | 0 | 0 | 0 | 1 | 0 | 4 | 1191098887
| PP |  | Vápenná omítka jednotlivých malých ploch hrubá na stropech, plochy jednotlivě do 0,09 m2 | [14 empty] | PP | 2
40 | K | 612315201 | Vápenná hrubá omítka malých ploch do 0,09 m2 na stěnách | kus | 6 |  | 0 |  |  | základní |  | 0 | 0.0034 | 0.0204 | 0 | 0 | 4 | K | 2 |  |  |  | ROZPOCET | 0 | 0 | 0 | 0 | 0 | 1 | 0 | 4 | 66548918
| PP |  | Vápenná omítka jednotlivých malých ploch hrubá na stěnách, plochy jednotlivě do 0,09 m2 | [14 empty] | PP | 2
| D | 9 | Ostatní konstrukce a práce, bourání |  |  |  | 0 |  |  |  |  | 0 |  | 0.00472 |  | 0.601 | 1 | D | 1 |  |  |  | ROZPOCET | [6 empty] | 0
1 | K | 945412111 | Teleskopická hydraulická montážní plošina výška zdvihu do 8 m | den | 6 |  | 0 |  |  | základní |  | 0 | 0 | 0 | 0 | 0 | 4 | K | 2 |  |  |  | ROZPOCET | 0 | 0 | 0 | 0 | 0 | 1 | 0 | 4 | 1120854864
| PP |  | Teleskopická hydraulická montážní plošina na samohybném podvozku, s otočným košem výšky zdvihu do 8 m | [14 empty] | PP | 2
2 | K | 969031111 | Vybourání vnitřního ocelového potrubí do DN 50, odvoz,likvidace (nahrazuje pol.21) | m | 75 |  | 0 |  |  | základní |  | 0 | 0 | 0 | 0.007 | 0.525 | 4 | K | 2 |  |  |  | ROZPOCET | 0 | 0 | 0 | 0 | 0 | 1 | 0 | 4 | -1801435760
| PP |  | Vybourání vnitřního potrubí včetně vysekání drážky ocelového do DN 50, odvoz likvidace (nahrazuje pol.21) | [14 empty] | PP | 2
| VV |  | 60 |  | 60 | [12 empty] | VV | 2 | 2 | True | 0 | ROZPOCET
| VV |  | Mezisoučet DN25 |  | 60 | [12 empty] | VV | 2 | 3 | True | 0 | ROZPOCET
| VV |  | 15 |  | 15 | [12 empty] | VV | 2 | 2 | True | 0 | ROZPOCET
| VV |  | Mezisoučet DN15 |  | 15 | [12 empty] | VV | 2 | 3 | True | 0 | ROZPOCET
| VV |  | Součet |  | 75 | [12 empty] | VV | 2 | 4 | True | 1 | ROZPOCET
37 | K | 977151113 | Jádrové vrty diamantovými korunkami do D 50 mm do stavebních materiálů (nahrazuje pol.21) | m | 5.5 |  | 0 |  |  | základní |  | 0 | 0.00048 | 0.00264 | 0.008 | 0.044 | 4 | K | 2 |  |  |  | ROZPOCET | 0 | 0 | 0 | 0 | 0 | 1 | 0 | 4 | 579036272
| PP |  | Jádrové vrty diamantovými korunkami do stavebních materiálů (železobetonu, betonu, cihel, obkladů, dlažeb, kamene) průměru přes 40 do 50 mm (nahrazuje pol.21) | [14 empty] | PP | 2
| VV |  | 5,5 |  | 5.5 | [12 empty] | VV | 2 | 2 | True | 0 | ROZPOCET
| VV |  | Mezisoučet |  | 5.5 | [12 empty] | VV | 2 | 3 | True | 1 | ROZPOCET
38 | K | 977151213 | Jádrové vrty dovrchní diamantovými korunkami do D 50 mm do stavebních materiálů (nahrazuje pol.21) | m | 4 |  | 0 |  |  | základní |  | 0 | 0.00052 | 0.00208 | 0.008 | 0.032 | 4 | K | 2 |  |  |  | ROZPOCET | 0 | 0 | 0 | 0 | 0 | 1 | 0 | 4 | -1398006361
| PP |  | Jádrové vrty diamantovými korunkami do stavebních materiálů (železobetonu, betonu, cihel, obkladů, dlažeb, kamene) dovrchní (směrem vzhůru), průměru přes 40 do 50 mm (nahrazuje pol.21) | [14 empty] | PP | 2
| D | PSV | Práce a dodávky PSV |  |  |  | 0 |  |  |  |  | 0 |  | 0.44538 |  | 0 | 2 | D | 0 |  |  |  | ROZPOCET | [6 empty] | 0
| D | 723 | Zdravotechnika - vnitřní plynovod |  |  |  | 0 |  |  |  |  | 0 |  | 0.40077 |  | 0 | 2 | D | 1 |  |  |  | ROZPOCET | [6 empty] | 0
3 | K | 723111202 | Potrubí ocelové závitové černé bezešvé svařované běžné DN 15 | m | 30 |  | 0 |  |  | základní |  | 0 | 0.00147 | 0.0441 | 0 | 0 | 16 | K | 2 |  |  |  | ROZPOCET | 0 | 0 | 0 | 0 | 0 | 1 | 0 | 16 | -1924335065
| PP |  | Potrubí z ocelových trubek závitových černých spojovaných svařováním, bezešvých běžných DN 15 | [14 empty] | PP | 2
| VV |  | 30 |  | 30 | [12 empty] | VV | 2 | 2 | True | 0 | ROZPOCET
| VV |  | Mezisoučet odvzdušnění |  | 30 | [12 empty] | VV | 2 | 3 | True | 1 | ROZPOCET
4 | K | 723111204 | Potrubí ocelové závitové černé bezešvé svařované běžné DN 25 | m | 120 |  | 0 |  |  | základní |  | 0 | 0.0027 | 0.324 | 0 | 0 | 16 | K | 2 |  |  |  | ROZPOCET | 0 | 0 | 0 | 0 | 0 | 1 | 0 | 16 | 868643670
| PP |  | Potrubí z ocelových trubek závitových černých spojovaných svařováním, bezešvých běžných DN 25 | [14 empty] | PP | 2
| VV |  | 25 |  | 25 | [12 empty] | VV | 2 | 2 | True | 0 | ROZPOCET
| VV |  | Mezisoučet |  | 25 | [12 empty] | VV | 2 | 3 | True | 0 | ROZPOCET
| VV |  | 95 |  | 95 | [12 empty] | VV | 2 | 2 | True | 0 | ROZPOCET
| VV |  | Mezisoučet odvzdušnění |  | 95 | [12 empty] | VV | 2 | 3 | True | 0 | ROZPOCET
| VV |  | Součet |  | 120 | [12 empty] | VV | 2 | 4 | True | 1 | ROZPOCET
5 | K | 723150365 | Chránička D 38x2,6 mm | m | 3 |  | 0 |  |  | základní |  | 0 | 0.00256 | 0.00768 | 0 | 0 | 16 | K | 2 |  |  |  | ROZPOCET | 0 | 0 | 0 | 0 | 0 | 1 | 0 | 16 | 1934955686
| PP |  | Potrubí z ocelových trubek hladkých chráničky Ø 38/2,6 | [14 empty] | PP | 2
| VV |  | 5*0,5 |  | 2.5 | [12 empty] | VV | 2 | 2 | True | 0 | ROZPOCET
| VV |  | Mezisoučet DN25 |  | 2.5 | [12 empty] | VV | 2 | 3 | True | 0 | ROZPOCET
| VV |  | 1*0,5 |  | 0.5 | [12 empty] | VV | 2 | 2 | True | 0 | ROZPOCET
| VV |  | Mezisoučet DN15 |  | 0.5 | [12 empty] | VV | 2 | 3 | True | 0 | ROZPOCET
| VV |  | Součet |  | 3 | [12 empty] | VV | 2 | 4 | True | 1 | ROZPOCET
6 | K | 723160205 | Přípojka k plynoměru spojované na závit bez ochozu G 5/4 | soubor | 1 |  | 0 |  |  | základní |  | 0 | 0.00455 | 0.00455 | 0 | 0 | 16 | K | 2 |  |  |  | ROZPOCET | 0 | 0 | 0 | 0 | 0 | 1 | 0 | 16 | 1317068159
| PP |  | Přípojky k plynoměrům spojované na závit bez ochozu G 5/4 | [14 empty] | PP | 2
7 | K | 723160335 | Rozpěrka přípojek plynoměru G 5/4 | soubor | 1 |  | 0 |  |  | základní |  | 0 | 0.0014 | 0.0014 | 0 | 0 | 16 | K | 2 |  |  |  | ROZPOCET | 0 | 0 | 0 | 0 | 0 | 1 | 0 | 16 | 872380128
| PP |  | Přípojky k plynoměrům rozpěrky přípojek G 5/4 | [14 empty] | PP | 2
8 | K | 723190909 | Zkouška těsnosti potrubí plynovodního | kus | 1 |  | 0 |  |  | základní |  | 0 | 0 | 0 | 0 | 0 | 16 | K | 2 |  |  |  | ROZPOCET | 0 | 0 | 0 | 0 | 0 | 1 | 0 | 16 | -1751109591
| PP |  | Opravy plynovodního potrubí neúřední zkouška těsnosti dosavadního potrubí | [14 empty] | PP | 2
9 | K | 723261913 | Montáž plynoměrů G-10 maximální průtok 16 m3/hod. | kus | 1 |  | 0 |  |  | základní |  | 0 | 0.00017 | 0.00017 | 0 | 0 | 16 | K | 2 |  |  |  | ROZPOCET | 0 | 0 | 0 | 0 | 0 | 1 | 0 | 16 | -827641191
| PP |  | Montáž plynoměrů při rekonstrukci plynoinstalací s odvzdušněním a odzkoušením maximální průtok Q (m3/h) 16 m3/h | [14 empty] | PP | 2
10 | M | 38822272 | plynoměr membránový nízkotlaký se šroubením Qmax 10m3/h, PN 0,05MPa, rozteč 250 | kus | 1 |  | 0 |  |  | základní |  | 0 | 0.0035 | 0.0035 | 0 | 0 | 32 | M | 2 |  |  |  | ROZPOCET | 0 | 0 | 0 | 0 | 0 | 1 | 0 | 16 | 930373704
| PP |  | plynoměr membránový nízkotlaký se šroubením Qmax 10m3/h, PN 0,05MPa, rozteč 250 | [14 empty] | PP | 2
11 | K | 723190907 | Odvzdušnění nebo napuštění plynovodního potrubí | m | 197 |  | 0 |  |  | základní |  | 0 | 0 | 0 | 0 | 0 | 16 | K | 2 |  |  |  | ROZPOCET | 0 | 0 | 0 | 0 | 0 | 1 | 0 | 16 | -927631997
| PP |  | Opravy plynovodního potrubí odvzdušnění a napuštění potrubí | [14 empty] | PP | 2
| VV |  | 72+95+30 |  | 197 | [12 empty] | VV | 2 | 2 | True | 0 | ROZPOCET
| VV |  | Mezisoučet |  | 197 | [12 empty] | VV | 2 | 3 | True | 1 | ROZPOCET
12 | K | 723214163 | Filtr plynový DN 25 PN 40 do 400°C těleso uhlíková ocel, 5 mikrometrů | soubor | 1 |  | 0 |  |  | základní |  | 0 | 0.00829 | 0.00829 | 0 | 0 | 16 | K | 2 |  |  |  | ROZPOCET | 0 | 0 | 0 | 0 | 0 | 1 | 0 | 16 | 657660834
| PP |  | Armatury přírubové plynové filtry těleso uhlíková ocel PN 40 do 400°C (D 71 118 540) DN 25 5 mikrometrů | [14 empty] | PP | 2
13 | K | 723221302 | Ventil vzorkovací rohový G 1/2 PN 5 s vnějším závitem - manometrický kohout | kus | 3 |  | 0 |  |  | základní |  | 0 | 0.00018 | 0.00054 | 0 | 0 | 16 | K | 2 |  |  |  | ROZPOCET | 0 | 0 | 0 | 0 | 0 | 1 | 0 | 16 | -1959801569
| PP |  | Armatury s jedním závitem ventily vzorkovací rohové PN 5 vnější závit G 1/2 - manometrický kohout | [14 empty] | PP | 2
14 | K | 723229102 | Montáž armatur plynovodních s jedním závitem G 1/2 ostatní typ | soubor | 3 |  | 0 |  |  | základní |  | 0 | 7e-05 | 0.00021 | 0 | 0 | 16 | K | 2 |  |  |  | ROZPOCET | 0 | 0 | 0 | 0 | 0 | 1 | 0 | 16 | -147193559
| PP |  | Armatury s jedním závitem montáž armatur s jedním závitem ostatních typů G 1/2 | [14 empty] | PP | 2
15 | M | M-01 | Manometr - rozsah 0-6kPa | kus | 2 |  | 0 |  |  | základní |  | 0 | 0 | 0 | 0 | 0 | 32 | M | 2 |  |  |  | ROZPOCET | 0 | 0 | 0 | 0 | 0 | 1 | 0 | 16 | -147762773
| PP |  | Manometr - rozsah 0-6kPa | [14 empty] | PP | 2
16 | M | M-02 | Manometr - rozsah 0-250 kPa | kus | 1 |  | 0 |  |  | základní |  | 0 | 0 | 0 | 0 | 0 | 32 | M | 2 |  |  |  | ROZPOCET | 0 | 0 | 0 | 0 | 0 | 1 | 0 | 16 | -986129185
| PP |  | Manometr - rozsah 0-250 kPa | [14 empty] | PP | 2
17 | K | 723231164 | Kohout kulový přímý G 1 PN 42 do 185°C plnoprůtokový vnitřní závit těžká řada | kus | 5 |  | 0 |  |  | základní |  | 0 | 0.00061 | 0.00305 | 0 | 0 | 16 | K | 2 |  |  |  | ROZPOCET | 0 | 0 | 0 | 0 | 0 | 1 | 0 | 16 | 816514086
| PP |  | Armatury se dvěma závity kohouty kulové PN 42 do 185°C plnoprůtokové vnitřní závit těžká řada G 1 | [14 empty] | PP | 2
| VV |  | 1 |  | 1 | [12 empty] | VV | 2 | 2 | True | 0 | ROZPOCET
| VV |  | Mezisoučet stl |  | 1 | [12 empty] | VV | 2 | 3 | True | 0 | ROZPOCET
| VV |  | 4 |  | 4 | [12 empty] | VV | 2 | 2 | True | 0 | ROZPOCET
| VV |  | Mezisoučet ntl |  | 4 | [12 empty] | VV | 2 | 3 | True | 0 | ROZPOCET
| VV |  | Součet |  | 5 | [12 empty] | VV | 2 | 4 | True | 1 | ROZPOCET
18 | K | 723234312-CZ | Regulátor tlaku plynu středotlaký jednostupňový výkon do 10 m3/hod pro zemní plyn R72 přímý (100kPa/2,5kPa) | soubor | 1 |  | 0 |  |  | základní |  | 0 | 0.00328 | 0.00328 | 0 | 0 | 16 | K | 2 |  |  |  | ROZPOCET | 0 | 0 | 0 | 0 | 0 | 1 | 0 | 16 | -1118495756
| PP |  | Armatury se dvěma závity středotlaké regulátory tlaku plynu jednostupňové pro zemní plyn, výkon do 10 m3/hod R72 přímý (100kPa/2,5kPa) | [14 empty] | PP | 2
19 | K | 998723102 | Přesun hmot tonážní pro vnitřní plynovod v objektech v do 12 m | t | 0.401 |  | 0 |  |  | základní |  | 0 | 0 | 0 | 0 | 0 | 16 | K | 2 |  |  |  | ROZPOCET | 0 | 0 | 0 | 0 | 0 | 1 | 0 | 16 | 740484878
| PP |  | Přesun hmot pro vnitřní plynovod stanovený z hmotnosti přesunovaného materiálu vodorovná dopravní vzdálenost do 50 m v objektech výšky přes 6 do 12 m | [14 empty] | PP | 2
22 | K | R-723100101 | napojení závěsného kondenzačního kotle s příslušenstvím, montáží, uvedením do provozu viz.spec. | soubor | 1 |  | 0 |  |  | základní |  | 0 | 0 | 0 | 0 | 0 | 16 | K | 2 |  |  |  | ROZPOCET | 0 | 0 | 0 | 0 | 0 | 1 | 0 | 16 | 481796614
| PP |  | napojení závěsného kondenzačního kotle s příslušenstvím, montáží, uvedením do provozu viz.specifikace v.č. | [14 empty] | PP | 2
| D | 727 | Zdravotechnika - požární ochrana |  |  |  | 0 |  |  |  |  | 0 |  | 0.01332 |  | 0 | 2 | D | 1 |  |  |  | ROZPOCET | [6 empty] | 0
23 | K | 727111331 | Prostup kovového potrubí D 18 mm stěnou včetně dodatečné izolace požární odolnost EI 90-120 | kus | 1 |  | 0 |  |  | základní |  | 0 | 0.00091 | 0.00091 | 0 | 0 | 16 | K | 2 |  |  |  | ROZPOCET | 0 | 0 | 0 | 0 | 0 | 1 | 0 | 16 | -985079049
| PP |  | Protipožární trubní ucpávky kovové potrubí včetně dodatečné izolace prostup stěnou mm požární odolnost EI 90-120 D 18 | [14 empty] | PP | 2
| VV |  | 1 |  | 1 | [12 empty] | VV | 2 | 2 | True | 0 | ROZPOCET
| VV |  | Mezisoučet |  | 1 | [12 empty] | VV | 2 | 3 | True | 1 | ROZPOCET
24 | K | 727111332 | Prostup kovového potrubí D 25 mm stěnou cm včetně dodatečné izolace požární odolnost EI 90-120 | kus | 5 |  | 0 |  |  | základní |  | 0 | 0.00097 | 0.00485 | 0 | 0 | 16 | K | 2 |  |  |  | ROZPOCET | 0 | 0 | 0 | 0 | 0 | 1 | 0 | 16 | -33386509
| PP |  | Protipožární trubní ucpávky kovové potrubí včetně dodatečné izolace prostup stěnou, požární odolnost EI 90-120 D 25 | [14 empty] | PP | 2
| VV |  | 5 |  | 5 | [12 empty] | VV | 2 | 2 | True | 0 | ROZPOCET
| VV |  | Mezisoučet |  | 5 | [12 empty] | VV | 2 | 3 | True | 1 | ROZPOCET
25 | K | 727111332 | Prostup kovového potrubí D 25 mm stěnou cm včetně dodatečné izolace požární odolnost EI 90-120 | kus | 3 |  | 0 |  |  | základní |  | 0 | 0.00097 | 0.00291 | 0 | 0 | 16 | K | 2 |  |  |  | ROZPOCET | 0 | 0 | 0 | 0 | 0 | 1 | 0 | 16 | 522067590
| PP |  | Protipožární trubní ucpávky kovové potrubí včetně dodatečné izolace prostup stěnou, požární odolnost EI 90-120 D 25 | [14 empty] | PP | 2
26 | K | 727111332-1 | Prostup kovového potrubí D 25 mm stěnou včetně dodatečné izolace požární odolnost EI 90-120 (stáv.ntl) | kus | 3 |  | 0 |  |  | základní |  | 0 | 0.00097 | 0.00291 | 0 | 0 | 16 | K | 2 |  |  |  | ROZPOCET | 0 | 0 | 0 | 0 | 0 | 1 | 0 | 16 | -2015811569
| PP |  | Protipožární trubní ucpávky kovové potrubí včetně dodatečné izolace prostup stěnou požární odolnost EI 90-120 D 25 (stáv.ntl) | [14 empty] | PP | 2
27 | K | 727111338 | Prostup kovového potrubí D 89 mm stěnou včetně dodatečné izolace požární odolnost EI 90-120 (koaxiál.odkouření) | kus | 1 |  | 0 |  |  | základní |  | 0 | 0.00174 | 0.00174 | 0 | 0 | 16 | K | 2 |  |  |  | ROZPOCET | 0 | 0 | 0 | 0 | 0 | 1 | 0 | 16 | 1460680679
| PP |  | Protipožární trubní ucpávky kovové potrubí včetně dodatečné izolace prostup stěnou tloušťky 100 mm požární odolnost EI 90-120 D 89 (koaxiál.odkouření) | [14 empty] | PP | 2
| VV |  | 1 |  | 1 | [12 empty] | VV | 2 | 2 | True | 0 | ROZPOCET
| VV |  | Mezisoučet |  | 1 | [12 empty] | VV | 2 | 3 | True | 1 | ROZPOCET
| D | 767 | Konstrukce zámečnické |  |  |  | 0 |  |  |  |  | 0 |  | 0.0070434 |  | 0 | 2 | D | 1 |  |  |  | ROZPOCET | [6 empty] | 0
32 | K | 767995111 | Montáž atypických zámečnických konstrukcí hmotnosti do 5 kg (nahrazuje pol.20) | kg | 100.62 |  | 0 |  |  | základní |  | 0 | 7e-05 | 0.0070434 | 0 | 0 | 16 | K | 2 |  |  |  | ROZPOCET | 0 | 0 | 0 | 0 | 0 | 1 | 0 | 16 | -498992767
| PP |  | Montáž ostatních atypických zámečnických konstrukcí hmotnosti do 5 kg (nahrazuje pol.20) | [14 empty] | PP | 2
| VV |  | 1,29*130*0,6 |  | 100.62 | [12 empty] | VV | 2 | 2 | True | 0 | ROZPOCET
| VV |  | Mezisoučet vč. objímek |  | 100.62 | [12 empty] | VV | 2 | 3 | True | 1 | ROZPOCET
33 | M | M767-01 | konzole , závěsy (nahrazuje pol.20) | kg | 100.62 |  | 0 |  |  | základní |  | 0 | 0 | 0 | 0 | 0 | 32 | M | 2 |  |  |  | ROZPOCET | 0 | 0 | 0 | 0 | 0 | 1 | 0 | 16 | 1712291803
| PP |  | úhelník 25/25 | [14 empty] | PP | 2
| VV |  | 100,62 |  | 100.62 | [12 empty] | VV | 2 | 2 | True | 0 | ROZPOCET
| VV |  | Mezisoučet konzole, závěsy vč. objímek |  | 100.62 | [12 empty] | VV | 2 | 3 | True | 1 | ROZPOCET
| D | 783 | Dokončovací práce - nátěry |  |  |  | 0 |  |  |  |  | 0 |  | 0.024244 |  | 0 | 2 | D | 1 |  |  |  | ROZPOCET | [6 empty] | 0
34 | K | 783301303 | Bezoplachové odrezivění zámečnických konstrukcí (nahrazuje pol.20) | m2 | 7.8 |  | 0 |  |  | základní |  | 0 | 7e-05 | 0.000546 | 0 | 0 | 16 | K | 2 |  |  |  | ROZPOCET | 0 | 0 | 0 | 0 | 0 | 1 | 0 | 16 | 458421033
| PP |  | Příprava podkladu zámečnických konstrukcí před provedením nátěru odrezivění odrezovačem bezoplachovým (nahrazuje pol.20) | [14 empty] | PP | 2
| VV |  | 0,1*0,6*130 |  | 7.8 | [12 empty] | VV | 2 | 2 | True | 0 | ROZPOCET
| VV |  | Mezisoučet |  | 7.8 | [12 empty] | VV | 2 | 3 | True | 1 | ROZPOCET
35 | K | 783314203 | Základní antikorozní jednonásobný syntetický samozákladující nátěr zámečnických konstrukcí (nahrazuje pol.20) | m2 | 7.8 |  | 0 |  |  | základní |  | 0 | 0.00014 | 0.001092 | 0 | 0 | 16 | K | 2 |  |  |  | ROZPOCET | 0 | 0 | 0 | 0 | 0 | 1 | 0 | 16 | 79733028
| PP |  | Základní antikorozní nátěr zámečnických konstrukcí jednonásobný syntetický samozákladující (nahrazuje pol.20) | [14 empty] | PP | 2
36 | K | 783317101 | Krycí jednonásobný syntetický standardní nátěr zámečnických konstrukcí (nahrazuje pol.20) | m2 | 7.8 |  | 0 |  |  | základní |  | 0 | 0.00012 | 0.000936 | 0 | 0 | 16 | K | 2 |  |  |  | ROZPOCET | 0 | 0 | 0 | 0 | 0 | 1 | 0 | 16 | -1422607320
| PP |  | Krycí nátěr (email) zámečnických konstrukcí jednonásobný syntetický standardní (nahrazuje pol.20) | [14 empty] | PP | 2
28 | K | 783614653 | Základní antikorozní jednonásobný syntetický samozákladující potrubí DN do 50 mm | m | 197 |  | 0 |  |  | základní |  | 0 | 2e-05 | 0.00394 | 0 | 0 | 16 | K | 2 |  |  |  | ROZPOCET | 0 | 0 | 0 | 0 | 0 | 1 | 0 | 16 | 1289959114
| PP |  | Základní antikorozní nátěr armatur a kovových potrubí jednonásobný potrubí do DN 50 mm syntetický samozákladující | [14 empty] | PP | 2
| VV |  | 72+95+30 |  | 197 | [12 empty] | VV | 2 | 2 | True | 1 | ROZPOCET
29 | K | 783615551 | Mezinátěr jednonásobný syntetický nátěr potrubí DN do 50 mm | m | 197 |  | 0 |  |  | základní |  | 0 | 6e-05 | 0.01182 | 0 | 0 | 16 | K | 2 |  |  |  | ROZPOCET | 0 | 0 | 0 | 0 | 0 | 1 | 0 | 16 | 943745376
| PP |  | Mezinátěr armatur a kovových potrubí potrubí do DN 50 mm syntetický standardní | [14 empty] | PP | 2
30 | K | 783617611 | Krycí dvojnásobný syntetický nátěr potrubí DN do 50 mm | m | 197 |  | 0 |  |  | základní |  | 0 | 3e-05 | 0.00591 | 0 | 0 | 16 | K | 2 |  |  |  | ROZPOCET | 0 | 0 | 0 | 0 | 0 | 1 | 0 | 16 | 1265649719
| PP |  | Krycí nátěr (email) armatur a kovových potrubí potrubí do DN 50 mm dvojnásobný syntetický standardní | [14 empty] | PP | 2
| D | HZS | Hodinové zúčtovací sazby |  |  |  | 0 |  |  |  |  | 0 |  | 0 |  | 0 | 4 | D | 0 |  |  |  | ROZPOCET | [6 empty] | 0
31 | K | HZS4211 | Hodinová zúčtovací sazba revizní technik, dukumentace skutečného provedení | hod | 5 |  | 0 |  |  | základní |  | 0 | 0 | 0 | 0 | 0 | 512 | K | 1 |  |  |  | ROZPOCET | 0 | 0 | 0 | 0 | 0 | 1 | 0 | 512 | 483370223
| PP |  | Hodinové zúčtovací sazby ostatních profesí revizní a kontrolní činnost revizní technik, dukumentace skutečného provedení | [14 empty] | PP | 1

## 20030-01-D.1.4.g - 20030-...
{0159b8c1-7162-4b8e-9996-3a5769f27319}
2
| KRYCÍ LIST SOUPISU PRACÍ | [7 empty] | v --- níže se nacházejí doplnkové a pomocné údaje k sestavám --- v | [8 empty] | False
Stavba:
20030 - 3 - Technická univerzita v Liberci, Laboratoř KEZ
Objekt:
20030-01 - 20030-SO-01 Laboratoř KEZ
Soupis:
20030-01-D.1.4. - 20030-01-D.1.4. - Technika prostředí staveb
Úroveň 3:
20030-01-D.1.4.g - 20030-01-D.1.4.g - Elektroinstalace, ochrana před bleskem
| KSO: |  |  |  |  | CC-CZ:
| Místo: |  | Liberec |  |  | Datum: | 5. 11. 2020
| Zadavatel: |  |  |  |  | IČ: | 46747885
|  | Technická univerzita v Liberci,Studentská 1402/2 |  |  |  | DIČ:
| Uchazeč: |  |  |  |  | IČ: | Vyplň údaj
|  | Vyplň údaj |  |  |  | DIČ: | Vyplň údaj
| Projektant: |  |  |  |  | IČ: | 46506942
|  | Profes projekt, spol. s r.o. |  |  |  | DIČ: | CZ46506942
| Zpracovatel: |  |  |  |  | IČ:
DIČ:
Poznámka:
Jména výrobců a obchodní názvy u položek jsou pouze informativní, uvedené jako reference technických parametrů, vzájemné kompatibility zařízení a dostupnosti odborného servisu. Lze použít výrobky ekvivalentních vlastností jiných výrobců.
| Cena bez DPH | [5 empty] | 0
|  |  | Základ daně |  |  | Sazba daně | Výše daně
| DPH | základní | 0 |  |  | 21% | 0
|  | snížená | 0 |  |  | 15% | 0
|  | zákl. přenesená | 0 |  |  | 21% | 0
|  | sníž. přenesená | 0 |  |  | 15% | 0
|  | nulová | 0 |  |  | 0% | 0
| Cena s DPH |  |  | v | CZK |  | 0
| Projektant |  |  | Zpracovatel
| Datum a podpis: |  | Razítko | Datum a podpis: |  |  | Razítko
| Objednavatel |  |  | Uchazeč
| Datum a podpis: |  | Razítko | Datum a podpis: |  |  | Razítko
REKAPITULACE ČLENĚNÍ SOUPISU PRACÍ
Stavba:
20030 - 3 - Technická univerzita v Liberci, Laboratoř KEZ
Objekt:
20030-01 - 20030-SO-01 Laboratoř KEZ
Soupis:
20030-01-D.1.4. - 20030-01-D.1.4. - Technika prostředí staveb
Úroveň 3:
20030-01-D.1.4.g - 20030-01-D.1.4.g - Elektroinstalace, ochrana před bleskem
Místo: |  |  | Liberec |  |  | Datum: | 5. 11. 2020
Zadavatel: |  |  | Technická univerzita v Liberci,Studentská 1402/2 |  |  | Projektant: | Profes projekt, spol. s r.o.
Uchazeč: |  |  | Vyplň údaj |  |  | Zpracovatel:
Kód dílu - Popis | [6 empty] | Cena celkem [CZK]
Náklady ze soupisu prací | [6 empty] | 0 | [11 empty] | -1
| M - Práce a dodávky M | [5 empty] | 0
| 21-M - Elektromontáže | [5 empty] | 0
SOUPIS PRACÍ
Stavba:
20030 - 3 - Technická univerzita v Liberci, Laboratoř KEZ
Objekt:
20030-01 - 20030-SO-01 Laboratoř KEZ
Soupis:
20030-01-D.1.4. - 20030-01-D.1.4. - Technika prostředí staveb
Úroveň 3:
20030-01-D.1.4.g - 20030-01-D.1.4.g - Elektroinstalace, ochrana před bleskem
Místo: |  |  | Liberec |  |  | Datum: | 5. 11. 2020
Zadavatel: |  |  | Technická univerzita v Liberci,Studentská 1402/2 |  |  | Projektant: | Profes projekt, spol. s r.o.
Uchazeč: |  |  | Vyplň údaj |  |  | Zpracovatel:
PČ | Typ | Kód | Popis | MJ | Množství | J.cena [CZK] | Cena celkem [CZK] | Cenová soustava |  | DPH | J. Nh [h] | Nh celkem [h] | J. hmotnost [t] | Hmotnost celkem [t] | J. suť [t] | Suť Celkem [t]
Náklady soupisu celkem | [6 empty] | 0 |  |  |  |  | 0 |  | 0 |  | 0 |  | D | -1 | [7 empty] | 0
| D | M | Práce a dodávky M |  |  |  | 0 |  |  |  |  | 0 |  | 0 |  | 0 | 3 | D | 0 | ROZPOCET | [6 empty] | 0
| D | 21-M | Elektromontáže |  |  |  | 0 |  |  |  |  | 0 |  | 0 |  | 0 | 3 | D | 1 | ROZPOCET | [6 empty] | 0
1 | K | R-21-M-1021 | D+M elektroinstalace, hromosvod viz samostatný výkaz | kpl | 1 |  | 0 |  |  | základní |  | 0 | 0 | 0 | 0 | 0 | 64 | K | 2 | ROZPOCET | 0 | 0 | 0 | 0 | 0 | 1 | 0 | 64 | -993524084
| PP |  | D+M elektroinstalace, hromosvod viz samostatný výkaz | [14 empty] | PP | 2

## 20030-01-D.1.4.h - 20030-...
{769cad08-a9a9-4a41-b1c1-4d522b415ea8}
2
| KRYCÍ LIST SOUPISU PRACÍ | [7 empty] | v --- níže se nacházejí doplnkové a pomocné údaje k sestavám --- v | [8 empty] | False
Stavba:
20030 - 3 - Technická univerzita v Liberci, Laboratoř KEZ
Objekt:
20030-01 - 20030-SO-01 Laboratoř KEZ
Soupis:
20030-01-D.1.4. - 20030-01-D.1.4. - Technika prostředí staveb
Úroveň 3:
20030-01-D.1.4.h - 20030-01-D.1.4.h - Slaboproudé rozvody, EPS,PZTS, VSS, SKS, ESKV
| KSO: |  |  |  |  | CC-CZ:
| Místo: |  | Liberec |  |  | Datum: | 5. 11. 2020
| Zadavatel: |  |  |  |  | IČ: | 46747885
|  | Technická univerzita v Liberci,Studentská 1402/2 |  |  |  | DIČ:
| Uchazeč: |  |  |  |  | IČ: | Vyplň údaj
|  | Vyplň údaj |  |  |  | DIČ: | Vyplň údaj
| Projektant: |  |  |  |  | IČ: | 46506942
|  | Profes projekt, spol. s r.o. |  |  |  | DIČ: | CZ46506942
| Zpracovatel: |  |  |  |  | IČ:
DIČ:
Poznámka:
Jména výrobců a obchodní názvy u položek jsou pouze informativní, uvedené jako reference technických parametrů, vzájemné kompatibility zařízení a dostupnosti odborného servisu. Lze použít výrobky ekvivalentních vlastností jiných výrobců.
| Cena bez DPH | [5 empty] | 0
|  |  | Základ daně |  |  | Sazba daně | Výše daně
| DPH | základní | 0 |  |  | 21% | 0
|  | snížená | 0 |  |  | 15% | 0
|  | zákl. přenesená | 0 |  |  | 21% | 0
|  | sníž. přenesená | 0 |  |  | 15% | 0
|  | nulová | 0 |  |  | 0% | 0
| Cena s DPH |  |  | v | CZK |  | 0
| Projektant |  |  | Zpracovatel
| Datum a podpis: |  | Razítko | Datum a podpis: |  |  | Razítko
| Objednavatel |  |  | Uchazeč
| Datum a podpis: |  | Razítko | Datum a podpis: |  |  | Razítko
REKAPITULACE ČLENĚNÍ SOUPISU PRACÍ
Stavba:
20030 - 3 - Technická univerzita v Liberci, Laboratoř KEZ
Objekt:
20030-01 - 20030-SO-01 Laboratoř KEZ
Soupis:
20030-01-D.1.4. - 20030-01-D.1.4. - Technika prostředí staveb
Úroveň 3:
20030-01-D.1.4.h - 20030-01-D.1.4.h - Slaboproudé rozvody, EPS,PZTS, VSS, SKS, ESKV
Místo: |  |  | Liberec |  |  | Datum: | 5. 11. 2020
Zadavatel: |  |  | Technická univerzita v Liberci,Studentská 1402/2 |  |  | Projektant: | Profes projekt, spol. s r.o.
Uchazeč: |  |  | Vyplň údaj |  |  | Zpracovatel:
Kód dílu - Popis | [6 empty] | Cena celkem [CZK]
Náklady ze soupisu prací | [6 empty] | 0 | [11 empty] | -1
| M - Práce a dodávky M | [5 empty] | 0
| 22-m - Montáže technologických zařízení pro dopravní stavby | [5 empty] | 0
SOUPIS PRACÍ
Stavba:
20030 - 3 - Technická univerzita v Liberci, Laboratoř KEZ
Objekt:
20030-01 - 20030-SO-01 Laboratoř KEZ
Soupis:
20030-01-D.1.4. - 20030-01-D.1.4. - Technika prostředí staveb
Úroveň 3:
20030-01-D.1.4.h - 20030-01-D.1.4.h - Slaboproudé rozvody, EPS,PZTS, VSS, SKS, ESKV
Místo: |  |  | Liberec |  |  | Datum: | 5. 11. 2020
Zadavatel: |  |  | Technická univerzita v Liberci,Studentská 1402/2 |  |  | Projektant: | Profes projekt, spol. s r.o.
Uchazeč: |  |  | Vyplň údaj |  |  | Zpracovatel:
PČ | Typ | Kód | Popis | MJ | Množství | J.cena [CZK] | Cena celkem [CZK] | Cenová soustava |  | DPH | J. Nh [h] | Nh celkem [h] | J. hmotnost [t] | Hmotnost celkem [t] | J. suť [t] | Suť Celkem [t]
Náklady soupisu celkem | [6 empty] | 0 |  |  |  |  | 0 |  | 0 |  | 0 |  | D | -1 | [7 empty] | 0
| D | M | Práce a dodávky M |  |  |  | 0 |  |  |  |  | 0 |  | 0 |  | 0 | 3 | D | 0 | ROZPOCET | [6 empty] | 0
| D | 22-m | Montáže technologických zařízení pro dopravní stavby |  |  |  | 0 |  |  |  |  | 0 |  | 0 |  | 0 | 3 | D | 1 | ROZPOCET | [6 empty] | 0
1 | K | M-24-M-1020 | D+M slaboproudé rozvody viz samostatný výkaz | kpl | 1 |  | 0 |  |  | základní |  | 0 | 0 | 0 | 0 | 0 | 64 | K | 2 | ROZPOCET | 0 | 0 | 0 | 0 | 0 | 1 | 0 | 64 | -1174353282
| PP |  | D+M slaboproudé rozvody viz samostatný výkaz | [14 empty] | PP | 2

## 20030-01-D.1.4.i - 20030-...
{c74d2a5d-60d0-471f-b961-f360fdc6c49a}
2
| KRYCÍ LIST SOUPISU PRACÍ | [7 empty] | v --- níže se nacházejí doplnkové a pomocné údaje k sestavám --- v | [8 empty] | False
Stavba:
20030 - 3 - Technická univerzita v Liberci, Laboratoř KEZ
Objekt:
20030-01 - 20030-SO-01 Laboratoř KEZ
Soupis:
20030-01-D.1.4. - 20030-01-D.1.4. - Technika prostředí staveb
Úroveň 3:
20030-01-D.1.4.i - 20030-01-D.1.4.i - Technologie stlačeného vzduchu
| KSO: |  |  |  |  | CC-CZ:
| Místo: |  | Liberec |  |  | Datum: | 5. 11. 2020
| Zadavatel: |  |  |  |  | IČ: | 46747885
|  | Technická univerzita v Liberci,Studentská 1402/2 |  |  |  | DIČ:
| Uchazeč: |  |  |  |  | IČ: | Vyplň údaj
|  | Vyplň údaj |  |  |  | DIČ: | Vyplň údaj
| Projektant: |  |  |  |  | IČ: | 46506942
|  | Profes projekt, spol. s r.o. |  |  |  | DIČ: | CZ46506942
| Zpracovatel: |  |  |  |  | IČ:
DIČ:
Poznámka:
Jména výrobců a obchodní názvy u položek jsou pouze informativní, uvedené jako reference technických parametrů, vzájemné kompatibility zařízení a dostupnosti odborného servisu. Lze použít výrobky ekvivalentních vlastností jiných výrobců.
| Cena bez DPH | [5 empty] | 0
|  |  | Základ daně |  |  | Sazba daně | Výše daně
| DPH | základní | 0 |  |  | 21% | 0
|  | snížená | 0 |  |  | 15% | 0
|  | zákl. přenesená | 0 |  |  | 21% | 0
|  | sníž. přenesená | 0 |  |  | 15% | 0
|  | nulová | 0 |  |  | 0% | 0
| Cena s DPH |  |  | v | CZK |  | 0
| Projektant |  |  | Zpracovatel
| Datum a podpis: |  | Razítko | Datum a podpis: |  |  | Razítko
| Objednavatel |  |  | Uchazeč
| Datum a podpis: |  | Razítko | Datum a podpis: |  |  | Razítko
REKAPITULACE ČLENĚNÍ SOUPISU PRACÍ
Stavba:
20030 - 3 - Technická univerzita v Liberci, Laboratoř KEZ
Objekt:
20030-01 - 20030-SO-01 Laboratoř KEZ
Soupis:
20030-01-D.1.4. - 20030-01-D.1.4. - Technika prostředí staveb
Úroveň 3:
20030-01-D.1.4.i - 20030-01-D.1.4.i - Technologie stlačeného vzduchu
Místo: |  |  | Liberec |  |  | Datum: | 5. 11. 2020
Zadavatel: |  |  | Technická univerzita v Liberci,Studentská 1402/2 |  |  | Projektant: | Profes projekt, spol. s r.o.
Uchazeč: |  |  | Vyplň údaj |  |  | Zpracovatel:
Kód dílu - Popis | [6 empty] | Cena celkem [CZK]
Náklady ze soupisu prací | [6 empty] | 0 | [11 empty] | -1
| Ostatní - Ostatní | [5 empty] | 0
| 007 - | [5 empty] | 0
SOUPIS PRACÍ
Stavba:
20030 - 3 - Technická univerzita v Liberci, Laboratoř KEZ
Objekt:
20030-01 - 20030-SO-01 Laboratoř KEZ
Soupis:
20030-01-D.1.4. - 20030-01-D.1.4. - Technika prostředí staveb
Úroveň 3:
20030-01-D.1.4.i - 20030-01-D.1.4.i - Technologie stlačeného vzduchu
Místo: |  |  | Liberec |  |  | Datum: | 5. 11. 2020
Zadavatel: |  |  | Technická univerzita v Liberci,Studentská 1402/2 |  |  | Projektant: | Profes projekt, spol. s r.o.
Uchazeč: |  |  | Vyplň údaj |  |  | Zpracovatel:
PČ | Typ | Kód | Popis | MJ | Množství | J.cena [CZK] | Cena celkem [CZK] | Cenová soustava |  | DPH | J. Nh [h] | Nh celkem [h] | J. hmotnost [t] | Hmotnost celkem [t] | J. suť [t] | Suť Celkem [t]
Náklady soupisu celkem | [6 empty] | 0 |  |  |  |  | 0 |  | 0 |  | 0 |  | D | -1 | [7 empty] | 0
| D | Ostatní | Ostatní |  |  |  | 0 |  |  |  |  | 0 |  | 0 |  | 0 | 4 | D | 0 | ROZPOCET | [6 empty] | 0
| D | 007 |  |  |  |  | 0 |  |  |  |  | 0 |  | 0 |  | 0 | 4 | D | 1 | ROZPOCET | [6 empty] | 0
1 | K | R-007-A.00-101 | Stlačený vzduch viz samostatný výkaz | kpl | 1 |  | 0 |  |  | základní |  | 0 | 0 | 0 | 0 | 0 | 512 | K | 2 | ROZPOCET | 0 | 0 | 0 | 0 | 0 | 1 | 0 | 512 | 1155882093
| PP |  | Stlačený vzduch viz samostatný výkaz | [14 empty] | PP | 2

## 20030-02 - 20030-IO-02 - ...
{1c571679-9058-4bc6-bae3-1027a2f956bc}
2
| KRYCÍ LIST SOUPISU PRACÍ | [7 empty] | v --- níže se nacházejí doplnkové a pomocné údaje k sestavám --- v | [8 empty] | False
Stavba:
20030 - 3 - Technická univerzita v Liberci, Laboratoř KEZ
Objekt:
20030-02 - 20030-IO-02 - Venkovní úpravy
| KSO: |  |  |  |  | CC-CZ:
| Místo: |  | Liberec |  |  | Datum: | 5. 11. 2020
| Zadavatel: |  |  |  |  | IČ: | 46747885
|  | Technická univerzita v Liberci,Studentská 1402/2 |  |  |  | DIČ:
| Uchazeč: |  |  |  |  | IČ: | Vyplň údaj
|  | Vyplň údaj |  |  |  | DIČ: | Vyplň údaj
| Projektant: |  |  |  |  | IČ: | 46506942
|  | Profes projekt, spol. s r.o. |  |  |  | DIČ: | CZ46506942
| Zpracovatel: |  |  |  |  | IČ:
DIČ:
Poznámka:
Jména výrobců a obchodní názvy u položek jsou pouze informativní, uvedené jako reference technických parametrů, vzájemné kompatibility zařízení a dostupnosti odborného servisu. Lze použít výrobky ekvivalentních vlastností jiných výrobců.
| Cena bez DPH | [5 empty] | 0
|  |  | Základ daně |  |  | Sazba daně | Výše daně
| DPH | základní | 0 |  |  | 21% | 0
|  | snížená | 0 |  |  | 15% | 0
|  | zákl. přenesená | 0 |  |  | 21% | 0
|  | sníž. přenesená | 0 |  |  | 15% | 0
|  | nulová | 0 |  |  | 0% | 0
| Cena s DPH |  |  | v | CZK |  | 0
| Projektant |  |  | Zpracovatel
| Datum a podpis: |  | Razítko | Datum a podpis: |  |  | Razítko
| Objednavatel |  |  | Uchazeč
| Datum a podpis: |  | Razítko | Datum a podpis: |  |  | Razítko
REKAPITULACE ČLENĚNÍ SOUPISU PRACÍ
Stavba:
20030 - 3 - Technická univerzita v Liberci, Laboratoř KEZ
Objekt:
20030-02 - 20030-IO-02 - Venkovní úpravy
Místo: |  |  | Liberec |  |  | Datum: | 5. 11. 2020
Zadavatel: |  |  | Technická univerzita v Liberci,Studentská 1402/2 |  |  | Projektant: | Profes projekt, spol. s r.o.
Uchazeč: |  |  | Vyplň údaj |  |  | Zpracovatel:
Kód dílu - Popis | [6 empty] | Cena celkem [CZK]
Náklady ze soupisu prací | [6 empty] | 0 | [11 empty] | -1
| HSV - Práce a dodávky HSV | [5 empty] | 0
| 1 - Zemní práce | [5 empty] | 0
| 2 - Zakládání | [5 empty] | 0
| 3 - Svislé a kompletní konstrukce | [5 empty] | 0
| 5 - Komunikace pozemní | [5 empty] | 0
| 6 - Úpravy povrchů, podlahy a osazování výplní | [5 empty] | 0
| 8 - Trubní vedení | [5 empty] | 0
| 9 - Ostatní konstrukce a práce, bourání | [5 empty] | 0
| 997 - Přesun sutě | [5 empty] | 0
| PSV - Práce a dodávky PSV | [5 empty] | 0
| 767 - Konstrukce zámečnické | [5 empty] | 0
SOUPIS PRACÍ
Stavba:
20030 - 3 - Technická univerzita v Liberci, Laboratoř KEZ
Objekt:
20030-02 - 20030-IO-02 - Venkovní úpravy
Místo: |  |  | Liberec |  |  | Datum: | 5. 11. 2020
Zadavatel: |  |  | Technická univerzita v Liberci,Studentská 1402/2 |  |  | Projektant: | Profes projekt, spol. s r.o.
Uchazeč: |  |  | Vyplň údaj |  |  | Zpracovatel:
PČ | Typ | Kód | Popis | MJ | Množství | J.cena [CZK] | Cena celkem [CZK] | Cenová soustava |  | DPH | J. Nh [h] | Nh celkem [h] | J. hmotnost [t] | Hmotnost celkem [t] | J. suť [t] | Suť Celkem [t]
Náklady soupisu celkem | [6 empty] | 0 |  |  |  |  | 0 |  | 232.337 |  | 30.1396 |  | D | -1 | [10 empty] | 0
| D | HSV | Práce a dodávky HSV |  |  |  | 0 |  |  |  |  | 0 |  | 232.3242 |  | 30.0596 | 1 | D | 0 |  |  |  | ROZPOCET | [6 empty] | 0
| D | 1 | Zemní práce |  |  |  | 0 |  |  |  |  | 0 |  | 116.1526 |  | 23.6675 | 1 | D | 1 |  |  |  | ROZPOCET | [6 empty] | 0
1 | K | 113106123 | Rozebrání dlažeb ze zámkových dlaždic komunikací pro pěší ručně | m2 | 79.123 |  | 0 |  |  | základní |  | 0 | 0 | 0 | 0.26 | 20.572 | 4 | K | 2 |  |  |  | ROZPOCET | 0 | 0 | 0 | 0 | 0 | 1 | 0 | 4 | 1399038963
| PP |  | Rozebrání dlažeb komunikací pro pěší s přemístěním hmot na skládku na vzdálenost do 3 m nebo s naložením na dopravní prostředek s ložem z kameniva nebo živice a s jakoukoliv výplní spár ručně ze zámkové dlažby | [14 empty] | PP | 2
| VV |  | 4,87*5,98 |  | 29.123 | [12 empty] | VV | 2 | 2 | True | 0 | ROZPOCET
| VV |  | Mezisoučet |  | 29.123 | [12 empty] | VV | 2 | 3 | True | 0 | ROZPOCET
| VV |  | 50 |  | 50 | [12 empty] | VV | 2 | 2 | True | 0 | ROZPOCET
| VV |  | Mezisoučet |  | 50 | [12 empty] | VV | 2 | 3 | True | 0 | ROZPOCET
| VV |  | Součet |  | 79.123 | [12 empty] | VV | 2 | 4 | True | 1 | ROZPOCET
2 | K | 113202111 | Vytrhání obrub krajníků obrubníků stojatých | m | 15.1 |  | 0 |  |  | základní |  | 0 | 0 | 0 | 0.205 | 3.0955 | 4 | K | 2 |  |  |  | ROZPOCET | 0 | 0 | 0 | 0 | 0 | 1 | 0 | 4 | -622997444
| PP |  | Vytrhání obrub s vybouráním lože, s přemístěním hmot na skládku na vzdálenost do 3 m nebo s naložením na dopravní prostředek z krajníků nebo obrubníků stojatých | [14 empty] | PP | 2
| VV |  | 7,3+7,8 |  | 15.1 | [12 empty] | VV | 2 | 2 | True | 0 | ROZPOCET
| VV |  | Mezisoučet |  | 15.1 | [12 empty] | VV | 2 | 3 | True | 1 | ROZPOCET
3 | K | 132112112 | Hloubení rýh š do 800 mm v nesoudržných horninách třídy těžitelnosti I, skupiny 1 a 2 ručně | m3 | 14.384 |  | 0 |  |  | základní |  | 0 | 0 | 0 | 0 | 0 | 4 | K | 2 |  |  |  | ROZPOCET | 0 | 0 | 0 | 0 | 0 | 1 | 0 | 4 | 215601755
| PP |  | Hloubení rýh šířky do 800 mm ručně zapažených i nezapažených, s urovnáním dna do předepsaného profilu a spádu v hornině třídy těžitelnosti I skupiny 1 a 2 nesoudržných | [14 empty] | PP | 2
| VV |  | 0,6*0,6*(0,8*18) |  | 5.184 | [12 empty] | VV | 2 | 2 | True | 0 | ROZPOCET
| VV |  | Mezisoučet buňky |  | 5.184 | [12 empty] | VV | 2 | 3 | True | 0 | ROZPOCET
| VV |  | 9,2 |  | 9.2 | [12 empty] | VV | 2 | 2 | True | 0 | ROZPOCET
| VV |  | Mezisoučet rýha pro náhradu substrátem |  | 9.2 | [12 empty] | VV | 2 | 3 | True | 0 | ROZPOCET
| VV |  | Součet |  | 14.384 | [12 empty] | VV | 2 | 4 | True | 1 | ROZPOCET
4 | K | 133112011 | Hloubení šachet v hornině třídy těžitelnosti I, skupiny 1 a 2, plocha výkopu do 4 m2 ručně | m3 | 0.25 |  | 0 |  |  | základní |  | 0 | 0 | 0 | 0 | 0 | 4 | K | 2 |  |  |  | ROZPOCET | 0 | 0 | 0 | 0 | 0 | 1 | 0 | 4 | 1917290190
| PP |  | Hloubení šachet ručně zapažených i nezapažených v horninách třídy těžitelnosti I skupiny 1 a 2, půdorysná plocha výkopu do 4 m2 | [14 empty] | PP | 2
| VV |  | 0,5*0,5*0,5*2 |  | 0.25 | [12 empty] | VV | 2 | 2 | True | 0 | ROZPOCET
| VV |  | Mezisoučet sklopné sloupky |  | 0.25 | [12 empty] | VV | 2 | 3 | True | 1 | ROZPOCET
5 | K | 162751117 | Vodorovné přemístění do 10000 m výkopku/sypaniny z horniny třídy těžitelnosti I, skupiny 1 až 3 resp. skládku zhotovitele | m3 | 14.634 |  | 0 |  |  | základní |  | 0 | 0 | 0 | 0 | 0 | 4 | K | 2 |  |  |  | ROZPOCET | 0 | 0 | 0 | 0 | 0 | 1 | 0 | 4 | 1702288740
| PP |  | Vodorovné přemístění výkopku nebo sypaniny po suchu na obvyklém dopravním prostředku, bez naložení výkopku, avšak se složením bez rozhrnutí z horniny třídy těžitelnosti I skupiny 1 až 3 na vzdálenost přes 9 000 do 10 000 m resp. skládku zhotovitele | [14 empty] | PP | 2
| VV |  | 0,25 |  | 0.25 | [12 empty] | VV | 2 | 2 | True | 0 | ROZPOCET
| VV |  | Mezisoučet šachet |  | 0.25 | [12 empty] | VV | 2 | 3 | True | 0 | ROZPOCET
| VV |  | 14,384 |  | 14.384 | [12 empty] | VV | 2 | 2 | True | 0 | ROZPOCET
| VV |  | Mezisoučet rýh |  | 14.384 | [12 empty] | VV | 2 | 3 | True | 0 | ROZPOCET
| VV |  | Součet |  | 14.634 | [12 empty] | VV | 2 | 4 | True | 1 | ROZPOCET
6 | K | 171201231 | Poplatek za uložení zeminy a kamení na recyklační skládce (skládkovné) kód odpadu 17 05 04 | t | 24.878 |  | 0 |  |  | základní |  | 0 | 0 | 0 | 0 | 0 | 4 | K | 2 |  |  |  | ROZPOCET | 0 | 0 | 0 | 0 | 0 | 1 | 0 | 4 | -1999843076
| PP |  | Poplatek za uložení stavebního odpadu na recyklační skládce (skládkovné) zeminy a kamení zatříděného do Katalogu odpadů pod kódem 17 05 04 | [14 empty] | PP | 2
| VV |  | 0,25*1,7 |  | 0.425 | [12 empty] | VV | 2 | 2 | True | 0 | ROZPOCET
| VV |  | Mezisoučet patky sklop.sloupky |  | 0.425 | [12 empty] | VV | 2 | 3 | True | 0 | ROZPOCET
| VV |  | 14,384*1,7 |  | 24.453 | [12 empty] | VV | 2 | 2 | True | 0 | ROZPOCET
| VV |  | Mezisoučet rýhy substrát, buňky |  | 24.453 | [12 empty] | VV | 2 | 3 | True | 0 | ROZPOCET
| VV |  | Součet |  | 24.878 | [12 empty] | VV | 2 | 4 | True | 1 | ROZPOCET
7 | K | 174111101 | Zásyp jam, šachet rýh nebo kolem objektů sypaninou se zhutněním ručně | m3 | 14.384 |  | 0 |  |  | základní |  | 0 | 0 | 0 | 0 | 0 | 4 | K | 2 |  |  |  | ROZPOCET | 0 | 0 | 0 | 0 | 0 | 1 | 0 | 4 | -1633163265
| PP |  | Zásyp sypaninou z jakékoliv horniny ručně s uložením výkopku ve vrstvách se zhutněním jam, šachet, rýh nebo kolem objektů v těchto vykopávkách | [14 empty] | PP | 2
8 | M | 10321100 | zahradní substrát pro výsadbu VL | m3 | 14.384 |  | 0 |  |  | základní |  | 0 | 0.22 | 3.1645 | 0 | 0 | 8 | M | 2 |  |  |  | ROZPOCET | 0 | 0 | 0 | 0 | 0 | 1 | 0 | 4 | 589800482
| PP |  | zahradní substrát pro výsadbu VL | [14 empty] | PP | 2
9 | K | 175111101 | Obsypání potrubí ručně sypaninou bez prohození, uloženou do 3 m | m3 | 6.3 |  | 0 |  |  | základní |  | 0 | 0 | 0 | 0 | 0 | 4 | K | 2 |  |  |  | ROZPOCET | 0 | 0 | 0 | 0 | 0 | 1 | 0 | 4 | 1265927404
| PP |  | Obsypání potrubí ručně sypaninou z vhodných hornin třídy těžitelnosti I a II, skupiny 1 až 4 nebo materiálem připraveným podél výkopu ve vzdálenosti do 3 m od jeho kraje pro jakoukoliv hloubku výkopu a míru zhutnění bez prohození sypaniny | [14 empty] | PP | 2
| VV |  | 15*0,6*0,7 |  | 6.3 | [12 empty] | VV | 2 | 2 | True | 1 | ROZPOCET
10 | M | 58343930 | kamenivo drcené hrubé frakce 16/32 | t | 10.71 |  | 0 |  |  | základní |  | 0 | 1 | 10.71 | 0 | 0 | 8 | M | 2 |  |  |  | ROZPOCET | 0 | 0 | 0 | 0 | 0 | 1 | 0 | 4 | 1428215927
| PP |  | kamenivo drcené hrubé frakce 16/32 | [14 empty] | PP | 2
| VV |  | 6,300*1,7 |  | 10.71 | [12 empty] | VV | 2 | 2 | True | 0 | ROZPOCET
| VV |  | Mezisoučet |  | 10.71 | [12 empty] | VV | 2 | 3 | True | 1 | ROZPOCET
11 | K | 175111201 | Obsypání objektu nad přilehlým původním terénem sypaninou bez prohození, uloženou do 3 m ručně | m3 | 60 |  | 0 |  |  | základní |  | 0 | 0 | 0 | 0 | 0 | 4 | K | 2 |  |  |  | ROZPOCET | 0 | 0 | 0 | 0 | 0 | 1 | 0 | 4 | -1153572197
| PP |  | Obsypání objektů nad přilehlým původním terénem ručně sypaninou z vhodných hornin třídy těžitelnosti I a II, skupiny 1 až 4 nebo materiálem uloženým ve vzdálenosti do 3 m od vnějšího kraje objektu pro jakoukoliv míru zhutnění bez prohození sypaniny | [14 empty] | PP | 2
12 | M | 10364100 | zemina pro terénní úpravy - tříděná - zhutnitelná nenamrzavá | t | 102 |  | 0 |  |  | základní |  | 0 | 1 | 102 | 0 | 0 | 8 | M | 2 |  |  |  | ROZPOCET | 0 | 0 | 0 | 0 | 0 | 1 | 0 | 4 | -66569252
| PP |  | zemina pro terénní úpravy - tříděná - zhutnitelná nenamrzavá | [14 empty] | PP | 2
| VV |  | 60*1,7 |  | 102 | [12 empty] | VV | 2 | 2 | True | 0 | ROZPOCET
| VV |  | Mezisoučet |  | 102 | [12 empty] | VV | 2 | 3 | True | 1 | ROZPOCET
13 | K | 181311103-CZ | Rozprostření ornice tl vrstvy do 200 mm v rovině nebo ve svahu do 1:5 ručně vč. dodání ornice | m2 | 150 |  | 0 |  |  | základní |  | 0 | 0 | 0 | 0 | 0 | 4 | K | 2 |  |  |  | ROZPOCET | 0 | 0 | 0 | 0 | 0 | 1 | 0 | 4 | -359386621
| PP |  | Rozprostření a urovnání ornice v rovině nebo ve svahu sklonu do 1:5 ručně při souvislé ploše, tl. vrstvy do 200 mm | [14 empty] | PP | 2
14 | K | 181411131 | Založení parkového trávníku výsevem plochy do 1000 m2 v rovině a ve svahu do 1:5 | m2 | 150 |  | 0 |  |  | základní |  | 0 | 0 | 0 | 0 | 0 | 4 | K | 2 |  |  |  | ROZPOCET | 0 | 0 | 0 | 0 | 0 | 1 | 0 | 4 | 182021739
| PP |  | Založení trávníku na půdě předem připravené plochy do 1000 m2 výsevem včetně utažení parkového v rovině nebo na svahu do 1:5 | [14 empty] | PP | 2
15 | M | 00572410 | osivo směs travní parková | kg | 2.25 |  | 0 |  |  | základní |  | 0 | 0.001 | 0.00225 | 0 | 0 | 8 | M | 2 |  |  |  | ROZPOCET | 0 | 0 | 0 | 0 | 0 | 1 | 0 | 4 | 540455353
| PP |  | osivo směs travní parková | [14 empty] | PP | 2
| VV |  | 150*0,015 'Přepočtené koeficientem množství |  | 2.25 | [12 empty] | VV | 2 | 2 | False | 1 | ROZPOCET
16 | K | 181951111 | Úprava pláně v hornině třídy těžitelnosti I, skupiny 1 až 3 bez zhutnění | m2 | 150 |  | 0 |  |  | základní |  | 0 | 0 | 0 | 0 | 0 | 4 | K | 2 |  |  |  | ROZPOCET | 0 | 0 | 0 | 0 | 0 | 1 | 0 | 4 | 598037802
| PP |  | Úprava pláně vyrovnáním výškových rozdílů strojně v hornině třídy těžitelnosti I, skupiny 1 až 3 bez zhutnění | [14 empty] | PP | 2
17 | K | 181951112 | Úprava pláně v hornině třídy těžitelnosti I, skupiny 1 až 3 se zhutněním | m2 | 120 |  | 0 |  |  | základní |  | 0 | 0 | 0 | 0 | 0 | 4 | K | 2 |  |  |  | ROZPOCET | 0 | 0 | 0 | 0 | 0 | 1 | 0 | 4 | -645195194
| PP |  | Úprava pláně vyrovnáním výškových rozdílů strojně v hornině třídy těžitelnosti I, skupiny 1 až 3 se zhutněním | [14 empty] | PP | 2
| VV |  | 23+47+50 |  | 120 | [12 empty] | VV | 2 | 2 | True | 0 | ROZPOCET
| VV |  | Mezisoučet |  | 120 | [12 empty] | VV | 2 | 3 | True | 1 | ROZPOCET
18 | K | 183111112 | Hloubení jamek bez výměny půdy zeminy tř 1 až 4 objem do 0,005 m3 v rovině a svahu do 1:5 | kus | 35 |  | 0 |  |  | základní |  | 0 | 0 | 0 | 0 | 0 | 4 | K | 2 |  |  |  | ROZPOCET | 0 | 0 | 0 | 0 | 0 | 1 | 0 | 4 | 1846896651
| PP |  | Hloubení jamek pro vysazování rostlin v zemině tř.1 až 4 bez výměny půdy v rovině nebo na svahu do 1:5, objemu přes 0,002 do 0,005 m3 | [14 empty] | PP | 2
19 | K | 184102211 | Výsadba keře bez balu v do 1 m do jamky se zalitím v rovině a svahu do 1:5 | kus | 52.5 |  | 0 |  |  | základní |  | 0 | 0 | 0 | 0 | 0 | 4 | K | 2 |  |  |  | ROZPOCET | 0 | 0 | 0 | 0 | 0 | 1 | 0 | 4 | -850134177
| PP |  | Výsadba keře bez balu do předem vyhloubené jamky se zalitím v rovině nebo na svahu do 1:5 výšky do 1 m v terénu | [14 empty] | PP | 2
20 | M | M-184-01 | Actinidia arguta | ks | 2 |  | 0 |  |  | základní |  | 0 | 0 | 0 | 0 | 0 | 8 | M | 2 |  |  |  | ROZPOCET | 0 | 0 | 0 | 0 | 0 | 1 | 0 | 4 | -1607265538
| PP |  | Actinidia arguta | [14 empty] | PP | 2
21 | M | M-184-02 | Actinidia kolomikta | ks | 3 |  | 0 |  |  | základní |  | 0 | 0 | 0 | 0 | 0 | 8 | M | 2 |  |  |  | ROZPOCET | 0 | 0 | 0 | 0 | 0 | 1 | 0 | 4 | 446793787
| PP |  | Actinidia kolomikta | [14 empty] | PP | 2
22 | M | M-184-03 | Akebia quinata | ks | 3 |  | 0 |  |  | základní |  | 0 | 0 | 0 | 0 | 0 | 8 | M | 2 |  |  |  | ROZPOCET | 0 | 0 | 0 | 0 | 0 | 1 | 0 | 4 | -782893190
| PP |  | Akebia quinata | [14 empty] | PP | 2
| VV |  | 3 |  | 3 | [12 empty] | VV | 2 | 2 | True | 1 | ROZPOCET
23 | M | M-184-04 | Celastrus orbiculatus | ks | 2 |  | 0 |  |  | základní |  | 0 | 0 | 0 | 0 | 0 | 8 | M | 2 |  |  |  | ROZPOCET | 0 | 0 | 0 | 0 | 0 | 1 | 0 | 4 | -933564877
| PP |  | Celastrus orbiculatus | [14 empty] | PP | 2
24 | M | M-184-05 | Vitis coignetae | ks | 8 |  | 0 |  |  | základní |  | 0 | 0 | 0 | 0 | 0 | 8 | M | 2 |  |  |  | ROZPOCET | 0 | 0 | 0 | 0 | 0 | 1 | 0 | 4 | 1721993900
| PP |  | Vitis coignetae | [14 empty] | PP | 2
25 | M | M-184-06 | Wisteria sinensis | ks | 8 |  | 0 |  |  | základní |  | 0 | 0 | 0 | 0 | 0 | 8 | M | 2 |  |  |  | ROZPOCET | 0 | 0 | 0 | 0 | 0 | 1 | 0 | 4 | 2092287643
| PP |  | Wisteria sinensis | [14 empty] | PP | 2
26 | M | M-184-07 | Polygonum aubertii | ks | 9 |  | 0 |  |  | základní |  | 0 | 0 | 0 | 0 | 0 | 8 | M | 2 |  |  |  | ROZPOCET | 0 | 0 | 0 | 0 | 0 | 1 | 0 | 4 | 872026155
| PP |  | Polygonum aubertii | [14 empty] | PP | 2
27 | K | 184911311 | Položení mulčovací textilie v rovině a svahu do 1:5 | m2 | 14.54 |  | 0 |  |  | základní |  | 0 | 0 | 0 | 0 | 0 | 4 | K | 2 |  |  |  | ROZPOCET | 0 | 0 | 0 | 0 | 0 | 1 | 0 | 4 | 311493403
| PP |  | Položení mulčovací textilie proti prorůstání plevelů kolem vysázených rostlin v rovině nebo na svahu do 1:5 | [14 empty] | PP | 2
| VV |  | 1,44 |  | 1.44 | [12 empty] | VV | 2 | 2 | True | 0 | ROZPOCET
| VV |  | Mezisoučet |  | 1.44 | [12 empty] | VV | 2 | 3 | True | 0 | ROZPOCET
| VV |  | 13,1 |  | 13.1 | [12 empty] | VV | 2 | 2 | True | 0 | ROZPOCET
| VV |  | Mezisoučet pod borku |  | 13.1 | [12 empty] | VV | 2 | 3 | True | 0 | ROZPOCET
| VV |  | Součet |  | 14.54 | [12 empty] | VV | 2 | 4 | True | 1 | ROZPOCET
28 | M | 69311228 | geotextilie netkaná separační, ochranná, filtrační, drenážní PES 250g/m2 | m2 | 55.516 |  | 0 |  |  | základní |  | 0 | 0.00025 | 0.013879 | 0 | 0 | 8 | M | 2 |  |  |  | ROZPOCET | 0 | 0 | 0 | 0 | 0 | 1 | 0 | 4 | 465891835
| PP |  | geotextilie netkaná separační, ochranná, filtrační, drenážní PES 250g/m2 | [14 empty] | PP | 2
29 | K | 184911421 | Mulčování rostlin kůrou tl. do 0,1 m v rovině a svahu do 1:5 | m2 | 13.1 |  | 0 |  |  | základní |  | 0 | 0 | 0 | 0 | 0 | 4 | K | 2 |  |  |  | ROZPOCET | 0 | 0 | 0 | 0 | 0 | 1 | 0 | 4 | 1767603062
| PP |  | Mulčování vysazených rostlin mulčovací kůrou, tl. do 100 mm v rovině nebo na svahu do 1:5 | [14 empty] | PP | 2
30 | M | 10391100 | kůra mulčovací VL | m3 | 1.31 |  | 0 |  |  | základní |  | 0 | 0.2 | 0.262 | 0 | 0 | 8 | M | 2 |  |  |  | ROZPOCET | 0 | 0 | 0 | 0 | 0 | 1 | 0 | 4 | 1240167039
| PP |  | kůra mulčovací VL | [14 empty] | PP | 2
| VV |  | 13,100*0,1 |  | 1.31 | [12 empty] | VV | 2 | 2 | True | 1 | ROZPOCET
32 | K | R-1-A.00-1002 | D+M půdní buňky 0,6x0,6x0,8 m | ks | 18 |  | 0 |  |  | základní |  | 0 | 0 | 0 | 0 | 0 | 4 | K | 2 |  |  |  | ROZPOCET | 0 | 0 | 0 | 0 | 0 | 1 | 0 | 4 | 840218433
| PP |  | D+M půdní buňky 0,6x0,6x0,8 m | [14 empty] | PP | 2
| D | 2 | Zakládání |  |  |  | 0 |  |  |  |  | 0 |  | 4.8761 |  | 0 | 1 | D | 1 |  |  |  | ROZPOCET | [6 empty] | 0
33 | K | 212751106 | Trativod z drenážních trubek flexibilních PVC-U SN 4 perforace 360° včetně lože otevřený výkop DN 160 pro meliorace | m | 15 |  | 0 |  |  | základní |  | 0 | 0.28736 | 4.3104 | 0 | 0 | 4 | K | 2 |  |  |  | ROZPOCET | 0 | 0 | 0 | 0 | 0 | 1 | 0 | 4 | 570618391
| PP |  | Trativody z drenážních a melioračních trubek pro meliorace, dočasné nebo odlehčovací drenáže se zřízením štěrkového lože pod trubky a s jejich obsypem v otevřeném výkopu trubka flexibilní PVC-U SN 4 celoperforovaná 360° DN 160 , napojení na kanalizaci | [14 empty] | PP | 2
34 | K | 275313611 | Základové patky z betonu tř. C 16/20 | m3 | 0.25 |  | 0 |  |  | základní |  | 0 | 2.2563 | 0.56408 | 0 | 0 | 4 | K | 2 |  |  |  | ROZPOCET | 0 | 0 | 0 | 0 | 0 | 1 | 0 | 4 | -542467736
| PP |  | Základy z betonu prostého patky a bloky z betonu kamenem neprokládaného tř. C 16/20 | [14 empty] | PP | 2
| VV |  | 0,5*0,5*0,5*2 |  | 0.25 | [12 empty] | VV | 2 | 2 | True | 0 | ROZPOCET
| VV |  | Mezisoučet patky pro sklop. sloupky |  | 0.25 | [12 empty] | VV | 2 | 3 | True | 1 | ROZPOCET
35 | K | 275351121 | Zřízení bednění základových patek | m2 | 0.6 |  | 0 |  |  | základní |  | 0 | 0.00264 | 0.001584 | 0 | 0 | 4 | K | 2 |  |  |  | ROZPOCET | 0 | 0 | 0 | 0 | 0 | 1 | 0 | 4 | 1765317004
| PP |  | Bednění základů patek zřízení | [14 empty] | PP | 2
| VV |  | 0,5*4*0,15*2 |  | 0.6 | [12 empty] | VV | 2 | 2 | True | 0 | ROZPOCET
| VV |  | Mezisoučet sklop. sloupky |  | 0.6 | [12 empty] | VV | 2 | 3 | True | 1 | ROZPOCET
36 | K | 275351122 | Odstranění bednění základových patek | m2 | 0.6 |  | 0 |  |  | základní |  | 0 | 0 | 0 | 0 | 0 | 4 | K | 2 |  |  |  | ROZPOCET | 0 | 0 | 0 | 0 | 0 | 1 | 0 | 4 | 1540669899
| PP |  | Bednění základů patek odstranění | [14 empty] | PP | 2
| VV |  | 0,5*4*0,15*2 |  | 0.6 | [12 empty] | VV | 2 | 2 | True | 0 | ROZPOCET
| VV |  | Mezisoučet sklop. sloupky |  | 0.6 | [12 empty] | VV | 2 | 3 | True | 1 | ROZPOCET
67 | K | R-2-A.00-1001 | Napojení drenáže flexi DN100 na novou kanalizaci PVC DN125 vč. těsnění (původní položka 37) | hod | 1 |  | 0 |  |  | základní |  | 0 | 0 | 0 | 0 | 0 | 4 | K | 2 |  |  |  | ROZPOCET | 0 | 0 | 0 | 0 | 0 | 1 | 0 | 4 | -2092615063
| PP |  | Napojení drenáže flexi DN100 na novou kanalizaci PVC DN125 vč. těsnění (původní položka 37) | [14 empty] | PP | 2
| D | 3 | Svislé a kompletní konstrukce |  |  |  | 0 |  |  |  |  | 0 |  | 5.8331 |  | 0 | 1 | D | 1 |  |  |  | ROZPOCET | [6 empty] | 0
38 | M | 59228409 | palisáda betonová přírodní 160x160x600mm | kus | 8.85 |  | 0 |  |  | základní |  | 0 | 0.0325 | 0.28763 | 0 | 0 | 8 | M | 2 |  |  |  | ROZPOCET | 0 | 0 | 0 | 0 | 0 | 1 | 0 | 4 | -1098976799
| PP |  | palisáda betonová přírodní 160x160x600mm | [14 empty] | PP | 2
| VV |  | 1,5 |  | 1.5 | [12 empty] | VV | 2 | 2 | True | 0 | ROZPOCET
| VV |  | Mezisoučet |  | 1.5 | [12 empty] | VV | 2 | 3 | True | 1 | ROZPOCET
| VV |  | 1,5*5,9 'Přepočtené koeficientem množství |  | 8.85 | [12 empty] | VV | 2 | 2 | False | 1 | ROZPOCET
39 | M | BET.P10U01 | PALISÁDA betonová přírodní 16X16X800cm | kus | 11.8 |  | 0 |  |  | základní |  | 0 | 0.05 | 0.59 | 0 | 0 | 8 | M | 2 |  |  |  | ROZPOCET | 0 | 0 | 0 | 0 | 0 | 1 | 0 | 4 | -880640998
| PP |  | PALISÁDA betonová přírodní 16X16X800cm | [14 empty] | PP | 2
| VV |  | 2 |  | 2 | [12 empty] | VV | 2 | 2 | True | 0 | ROZPOCET
| VV |  | Mezisoučet |  | 2 | [12 empty] | VV | 2 | 3 | True | 1 | ROZPOCET
| VV |  | 2*5,9 'Přepočtené koeficientem množství |  | 11.8 | [12 empty] | VV | 2 | 2 | False | 1 | ROZPOCET
40 | M | 59228410 | palisáda betonová přírodní 160x160x1000mm | kus | 11.8 |  | 0 |  |  | základní |  | 0 | 0.05 | 0.59 | 0 | 0 | 8 | M | 2 |  |  |  | ROZPOCET | 0 | 0 | 0 | 0 | 0 | 1 | 0 | 4 | -99808359
| PP |  | palisáda betonová vzhled dobové dlažební kameny přírodní 160x160x1000mm | [14 empty] | PP | 2
| VV |  | 2*5,9 'Přepočtené koeficientem množství |  | 11.8 | [12 empty] | VV | 2 | 2 | False | 1 | ROZPOCET
41 | K | 339921132 | Osazování betonových palisád do betonového základu v řadě výšky prvku přes 0,5 do 1 m | m | 5.5 |  | 0 |  |  | základní |  | 0 | 0.24127 | 1.327 | 0 | 0 | 4 | K | 2 |  |  |  | ROZPOCET | 0 | 0 | 0 | 0 | 0 | 1 | 0 | 4 | -307618314
| PP |  | Osazování palisád betonových v řadě se zabetonováním výšky palisády přes 500 do 1000 mm | [14 empty] | PP | 2
| VV |  | 2+2+1,5 |  | 5.5 | [12 empty] | VV | 2 | 2 | True | 0 | ROZPOCET
| VV |  | Mezisoučet |  | 5.5 | [12 empty] | VV | 2 | 3 | True | 1 | ROZPOCET
42 | K | 339921133 | Osazování betonových palisád do betonového základu v řadě výšky prvku přes 1 do 1,5 m | m | 4.54 |  | 0 |  |  | základní |  | 0 | 0.29757 | 1.351 | 0 | 0 | 4 | K | 2 |  |  |  | ROZPOCET | 0 | 0 | 0 | 0 | 0 | 1 | 0 | 4 | -1759414700
| PP |  | Osazování palisád betonových v řadě se zabetonováním výšky palisády přes 1000 do 1500 mm | [14 empty] | PP | 2
43 | M | 59228411 | palisáda betonová přírodní 160x160x1200mm | kus | 26.786 |  | 0 |  |  | základní |  | 0 | 0.063 | 1.6875 | 0 | 0 | 8 | M | 2 |  |  |  | ROZPOCET | 0 | 0 | 0 | 0 | 0 | 1 | 0 | 4 | 362659276
| PP |  | palisáda betonová přírodní 160x160x1200mm | [14 empty] | PP | 2
| VV |  | 4,54*5,9 'Přepočtené koeficientem množství |  | 26.786 | [12 empty] | VV | 2 | 2 | False | 1 | ROZPOCET
| D | 5 | Komunikace pozemní |  |  |  | 0 |  |  |  |  | 0 |  | 94.3917 |  | 0 | 1 | D | 1 |  |  |  | ROZPOCET | [6 empty] | 0
44 | K | 564831111 | Podklad ze štěrkodrtě ŠD tl 100 mm (násyp pod S2) | m2 | 29.123 |  | 0 |  |  | základní |  | 0 | 0 | 0 | 0 | 0 | 4 | K | 2 |  |  |  | ROZPOCET | 0 | 0 | 0 | 0 | 0 | 1 | 0 | 4 | -629350643
| PP |  | Podklad ze štěrkodrti ŠD s rozprostřením a zhutněním, po zhutnění tl. 100 mm (násyp pod S2) | [14 empty] | PP | 2
| VV |  | 4,87*5,98 |  | 29.123 | [12 empty] | VV | 2 | 2 | True | 0 | ROZPOCET
| VV |  | Mezisoučet |  | 29.123 | [12 empty] | VV | 2 | 3 | True | 1 | ROZPOCET
45 | K | D2D1CHPIII | S1 - Obslužné komunikace dlážděné zatížení CH podloží PIII - DL 60 mm, L 30 mm, ŠD 150 mm - formát 100x200 | m2 | 19.5 |  | 0 |  |  | základní |  | 0 | 0.56315 | 10.9814 | 0 | 0 | 4 | K | 2 |  |  |  | ROZPOCET | 0 | 0 | 0 | 0 | 0 | 1 | 0 | 4 | -1479596568
| PP |  | S1 - Obslužné místní a nemotoristické komunikace,odstavné a parkovací plochy,dočasné a účelové komunikace: Vozovka dlážděná D návrhová úroveň porušení D2 třída dopravního zatížení CH typ podloží PIII dlažba tl. 60 mm; lože tl. 30 mm; ŠD tl. 150 mm - formát 100x200 | [14 empty] | PP | 2
| VV |  | 19,5 |  | 19.5 | [12 empty] | VV | 2 | 2 | True | 0 | ROZPOCET
| VV |  | Mezisoučet |  | 19.5 | [12 empty] | VV | 2 | 3 | True | 1 | ROZPOCET
46 | K | D2D1VIPIII | S2 - Obslužné komunikace dlážděné zatížení VI podloží PIII - DL 80 mm, L 40 mm, ŠD 250 mm - formát 100x200 | m2 | 47 |  | 0 |  |  | základní |  | 0 | 0.8599 | 40.4153 | 0 | 0 | 4 | K | 2 |  |  |  | ROZPOCET | 0 | 0 | 0 | 0 | 0 | 1 | 0 | 4 | -99755128
| PP |  | S2 - Obslužné místní a nemotoristické komunikace,odstavné a parkovací plochy,dočasné a účelové komunikace: Vozovka dlážděná D návrhová úroveň porušení D2 třída dopravního zatížení VI typ podloží PIII dlažba tl. 80 mm; lože tl. 40 mm; ŠD tl. 250 mm - formát 100x200 | [14 empty] | PP | 2
47 | K | D2D1VIPIII-I | S2 - Obslužné komunikace dlážděné zatížení VI podloží PIII - DL 80 mm, L 40 mm, ŠD 250 mm - "ICKO" | m2 | 50 |  | 0 |  |  | základní |  | 0 | 0.8599 | 42.995 | 0 | 0 | 4 | K | 2 |  |  |  | ROZPOCET | 0 | 0 | 0 | 0 | 0 | 1 | 0 | 4 | -183912361
| PP |  | S2 - Obslužné místní a nemotoristické komunikace,odstavné a parkovací plochy,dočasné a účelové komunikace: Vozovka dlážděná D návrhová úroveň porušení D2 třída dopravního zatížení VI typ podloží PIII dlažba tl. 80 mm; lože tl. 40 mm; ŠD tl. 250 mm - "ICKO" | [14 empty] | PP | 2
| D | 6 | Úpravy povrchů, podlahy a osazování výplní |  |  |  | 0 |  |  |  |  | 0 |  | 1.5158 |  | 0 | 1 | D | 1 |  |  |  | ROZPOCET | [6 empty] | 0
48 | K | 637121112 | Okapový chodník z kačírku tl 150 mm s udusáním | m2 | 5.5 |  | 0 |  |  | základní |  | 0 | 0.2756 | 1.5158 | 0 | 0 | 4 | K | 2 |  |  |  | ROZPOCET | 0 | 0 | 0 | 0 | 0 | 1 | 0 | 4 | 1126159097
| PP |  | Okapový chodník z kameniva s udusáním a urovnáním povrchu z kačírku tl. 150 mm | [14 empty] | PP | 2
| D | 8 | Trubní vedení |  |  |  | 0 |  |  |  |  | 0 |  | 0 |  | 0.09216 | 1 | D | 1 |  |  |  | ROZPOCET | [6 empty] | 0
66 | K | 890311851 | Bourání šachet ze ŽB strojně obestavěného prostoru do 1,5 m3-UL.VPUSŤ | m3 | 0.048 |  | 0 |  |  | základní |  | 0 | 0 | 0 | 1.92 | 0.09216 | 4 | K | 2 |  |  |  | ROZPOCET | 0 | 0 | 0 | 0 | 0 | 1 | 0 | 4 | -780299547
| PP |  | Bourání šachet a jímek strojně velikosti obestavěného prostoru do 1,5 m3 ze železobetonu-ZRUŠENÍ ULIČNÍ VPUSTI | [14 empty] | PP | 2
| VV |  | 0,4*0,1*1,2 |  | 0.048 | [12 empty] | VV | 2 | 2 | True | 0 | ROZPOCET
| VV |  | Mezisoučet |  | 0.048 | [12 empty] | VV | 2 | 3 | True | 1 | ROZPOCET
50 | K | R-8-A.00-1002 | Závlahový systém s napojením z jímky dešťových vod, závlaha 63 mb | soubor | 1 |  | 0 |  |  | základní |  | 0 | 0 | 0 | 0 | 0 | 4 | K | 2 |  |  |  | ROZPOCET | 0 | 0 | 0 | 0 | 0 | 1 | 0 | 4 | 569812692
| PP |  | Závlahový systém s napojením z jímky dešťových vod, závlaha 63 mb | [14 empty] | PP | 2
| D | 9 | Ostatní konstrukce a práce, bourání |  |  |  | 0 |  |  |  |  | 0 |  | 9.5549 |  | 6.3 | 1 | D | 1 |  |  |  | ROZPOCET | [6 empty] | 0
51 | K | 916131213 | Osazení silničního obrubníku betonového stojatého s boční opěrou do lože z betonu prostého | m | 21.5 |  | 0 |  |  | základní |  | 0 | 0.1554 | 3.3411 | 0 | 0 | 4 | K | 2 |  |  |  | ROZPOCET | 0 | 0 | 0 | 0 | 0 | 1 | 0 | 4 | 360706691
| PP |  | Osazení silničního obrubníku betonového se zřízením lože, s vyplněním a zatřením spár cementovou maltou stojatého s boční opěrou z betonu prostého, do lože z betonu prostého | [14 empty] | PP | 2
| VV |  | 6 |  | 6 | [12 empty] | VV | 2 | 2 | True | 0 | ROZPOCET
| VV |  | Mezisoučet |  | 6 | [12 empty] | VV | 2 | 3 | True | 0 | ROZPOCET
| VV |  | 7,5 |  | 7.5 | [12 empty] | VV | 2 | 2 | True | 0 | ROZPOCET
| VV |  | Mezisoučet |  | 7.5 | [12 empty] | VV | 2 | 3 | True | 0 | ROZPOCET
| VV |  | 8 |  | 8 | [12 empty] | VV | 2 | 2 | True | 0 | ROZPOCET
| VV |  | Mezisoučet |  | 8 | [12 empty] | VV | 2 | 3 | True | 0 | ROZPOCET
| VV |  | Součet |  | 21.5 | [12 empty] | VV | 2 | 4 | True | 1 | ROZPOCET
52 | M | PSB.30010100 | Silniční obrubník 1000x150x250 mm ABO 2-15 | kus | 21.5 |  | 0 |  |  | základní |  | 0 | 0.085 | 1.8275 | 0 | 0 | 8 | M | 2 |  |  |  | ROZPOCET | 0 | 0 | 0 | 0 | 0 | 1 | 0 | 4 | -2121827497
| PP |  | Silniční obrubník 1000x150x250 mm | [14 empty] | PP | 2
| P |  | Poznámka k položce: přírodní, hladký | [14 empty] | P | 2
53 | K | 916331112 | Osazení zahradního obrubníku betonového do lože z betonu s boční opěrou | m | 12 |  | 0 |  |  | základní |  | 0 | 0.10095 | 1.2114 | 0 | 0 | 4 | K | 2 |  |  |  | ROZPOCET | 0 | 0 | 0 | 0 | 0 | 1 | 0 | 4 | -700086937
| PP |  | Osazení zahradního obrubníku betonového s ložem tl. od 50 do 100 mm z betonu prostého tř. C 12/15 s boční opěrou z betonu prostého tř. C 12/15 | [14 empty] | PP | 2
54 | M | 59217001 | obrubník betonový zahradní 1000x50x250mm | m | 12 |  | 0 |  |  | základní |  | 0 | 0.028 | 0.336 | 0 | 0 | 8 | M | 2 |  |  |  | ROZPOCET | 0 | 0 | 0 | 0 | 0 | 1 | 0 | 4 | -1344001867
| PP |  | obrubník betonový zahradní 1000x50x250mm | [14 empty] | PP | 2
55 | K | 919726122 | Geotextilie pro ochranu, separaci a filtraci netkaná měrná hmotnost do 300 g/m2 | m2 | 15 |  | 0 |  |  | základní |  | 0 | 0.00047 | 0.00705 | 0 | 0 | 4 | K | 2 |  |  |  | ROZPOCET | 0 | 0 | 0 | 0 | 0 | 1 | 0 | 4 | -1677249928
| PP |  | Geotextilie netkaná pro ochranu, separaci nebo filtraci měrná hmotnost přes 200 do 300 g/m2 | [14 empty] | PP | 2
56 | K | 935113111 | Osazení odvodňovacího polymerbetonového žlabu s krycím roštem šířky do 200 mm | m | 9.2 |  | 0 |  |  | základní |  | 0 | 0.29221 | 2.6883 | 0 | 0 | 4 | K | 2 |  |  |  | ROZPOCET | 0 | 0 | 0 | 0 | 0 | 1 | 0 | 4 | -1396670976
| PP |  | Osazení odvodňovacího žlabu s krycím roštem polymerbetonového šířky do 200 mm | [14 empty] | PP | 2
| VV |  | 5,7 |  | 5.7 | [12 empty] | VV | 2 | 2 | True | 0 | ROZPOCET
| VV |  | Mezisoučet |  | 5.7 | [12 empty] | VV | 2 | 3 | True | 0 | ROZPOCET
| VV |  | 3,5 |  | 3.5 | [12 empty] | VV | 2 | 2 | True | 0 | ROZPOCET
| VV |  | Mezisoučet |  | 3.5 | [12 empty] | VV | 2 | 3 | True | 0 | ROZPOCET
| VV |  | Součet |  | 9.2 | [12 empty] | VV | 2 | 4 | True | 1 | ROZPOCET
57 | M | 59227006-CZ | žlab odvodňovací polymerbetonový s ochrannou ocelovou hranou a litinovým roštem š.100mm tř. D400 - kompletní systém | m | 5.7 |  | 0 |  |  | základní |  | 0 | 0.0156 | 0.08892 | 0 | 0 | 8 | M | 2 |  |  |  | ROZPOCET | 0 | 0 | 0 | 0 | 0 | 1 | 0 | 4 | 1362991581
| PP |  | žlab odvodňovací polymerbetonový s ochrannou ocelovou hranou a litinovým roštem š.100mm tř. D400 - kompletní systém | [14 empty] | PP | 2
58 | M | 59227006-CZ1 | žlab odvodňovací polymerbetonový s ochrannou ocelovou hranou a litinovým roštem š.100mm tř. D400 - kompletní systém | m | 3.5 |  | 0 |  |  | základní |  | 0 | 0.0156 | 0.0546 | 0 | 0 | 8 | M | 2 |  |  |  | ROZPOCET | 0 | 0 | 0 | 0 | 0 | 1 | 0 | 4 | -743553421
| PP |  | žlab odvodňovací polymerbetonový s ochrannou ocelovou hranou a litinovým roštem š.100mm tř. D400 - kompletní systém | [14 empty] | PP | 2
59 | K | 966008221 | Bourání betonového nebo polymerbetonového odvodňovacího žlabu š do 200 mm | m | 7 |  | 0 |  |  | základní |  | 0 | 0 | 0 | 0.9 | 6.3 | 4 | K | 2 |  |  |  | ROZPOCET | 0 | 0 | 0 | 0 | 0 | 1 | 0 | 4 | 1625756737
| PP |  | Bourání odvodňovacího žlabu s odklizením a uložením vybouraného materiálu na skládku na vzdálenost do 10 m nebo s naložením na dopravní prostředek betonového nebo polymerbetonového s krycím roštem šířky do 200 mm | [14 empty] | PP | 2
| D | 997 | Přesun sutě |  |  |  | 0 |  |  |  |  | 0 |  | 0 |  | 0 | 1 | D | 1 |  |  |  | ROZPOCET | [6 empty] | 0
60 | K | 997013501 | Odvoz suti a vybouraných hmot na skládku nebo meziskládku do 1 km se složením | t | 30.14 |  | 0 |  |  | základní |  | 0 | 0 | 0 | 0 | 0 | 4 | K | 2 |  |  |  | ROZPOCET | 0 | 0 | 0 | 0 | 0 | 1 | 0 | 4 | -1523250480
| PP |  | Odvoz suti a vybouraných hmot na skládku nebo meziskládku se složením, na vzdálenost do 1 km | [14 empty] | PP | 2
61 | K | 997013509 | Příplatek k odvozu suti a vybouraných hmot na skládku ZKD 1 km přes 1 km | t | 452.1 |  | 0 |  |  | základní |  | 0 | 0 | 0 | 0 | 0 | 4 | K | 2 |  |  |  | ROZPOCET | 0 | 0 | 0 | 0 | 0 | 1 | 0 | 4 | 366287939
| PP |  | Odvoz suti a vybouraných hmot na skládku nebo meziskládku se složením, na vzdálenost Příplatek k ceně za každý další i započatý 1 km přes 1 km | [14 empty] | PP | 2
| VV |  | 30,14*15 |  | 452.1 | [12 empty] | VV | 2 | 2 | True | 0 | ROZPOCET
| VV |  | Mezisoučet |  | 452.1 | [12 empty] | VV | 2 | 3 | True | 1 | ROZPOCET
62 | K | 997013601 | Poplatek za uložení na skládce (skládkovné) stavebního odpadu betonového kód odpadu 17 01 01 | t | 30.14 |  | 0 |  |  | základní |  | 0 | 0 | 0 | 0 | 0 | 4 | K | 2 |  |  |  | ROZPOCET | 0 | 0 | 0 | 0 | 0 | 1 | 0 | 4 | 1384777857
| PP |  | Poplatek za uložení stavebního odpadu na skládce (skládkovné) z prostého betonu zatříděného do Katalogu odpadů pod kódem 17 01 01 | [14 empty] | PP | 2
| D | PSV | Práce a dodávky PSV |  |  |  | 0 |  |  |  |  | 0 |  | 0.01284 |  | 0.08 | 2 | D | 0 |  |  |  | ROZPOCET | [6 empty] | 0
| D | 767 | Konstrukce zámečnické |  |  |  | 0 |  |  |  |  | 0 |  | 0.01284 |  | 0.08 | 2 | D | 1 |  |  |  | ROZPOCET | [6 empty] | 0
63 | K | 767161813 | Demontáž zábradlí rovného nerozebíratelného hmotnosti 1m zábradlí do 20 kg do suti | m | 5 |  | 0 |  |  | základní |  | 0 | 0 | 0 | 0.016 | 0.08 | 16 | K | 2 |  |  |  | ROZPOCET | 0 | 0 | 0 | 0 | 0 | 1 | 0 | 16 | 1276787652
| PP |  | Demontáž zábradlí do suti rovného nerozebíratelný spoj hmotnosti 1 m zábradlí do 20 kg | [14 empty] | PP | 2
64 | K | 767995112 | Montáž atypických zámečnických konstrukcí hmotnosti do 10 kg | kg | 14 |  | 0 |  |  | základní |  | 0 | 6e-05 | 0.00084 | 0 | 0 | 16 | K | 2 |  |  |  | ROZPOCET | 0 | 0 | 0 | 0 | 0 | 1 | 0 | 16 | 774025746
| PP |  | Montáž ostatních atypických zámečnických konstrukcí hmotnosti přes 5 do 10 kg | [14 empty] | PP | 2
65 | M | 74910163 | sloupek parkovací sklopný 60x60x800mm Zn základní zámek vložkový | kus | 2 |  | 0 |  |  | základní |  | 0 | 0.006 | 0.012 | 0 | 0 | 32 | M | 2 |  |  |  | ROZPOCET | 0 | 0 | 0 | 0 | 0 | 1 | 0 | 16 | 187420450
| PP |  | sloupek parkovací sklopný 60x60x800mm Zn základní zámek vložkový | [14 empty] | PP | 2