## Rekapitulace
Příloha č. 5: Výkazy výměr
REKAPITULACE VÝKAZU VÝMĚR
Trafostanice TS 35/0,4 kV, 2 x 1 600 kVA
ČÁST PRO OBJEKT „G“ | 0
ČÁST PRO OBJEKT “L“ | 0
Celkem trafostanice bez DPH (Kč) | 0
DPH 21 % | 0
Cena včetně DPH (Kč) | 0

## část G
VÝKAZ VÝMĚR – Trafostanice TS 35/0,4 kV, 2 x 1 600 kVA ,ČÁST PRO OBJEKT „G“
P.Č. | NÁZEV | POZNÁMKA | ks/m | MONTÁŽ |  | MATERIÁL
|  |  |  | Jednotlivá cena | Celkem | Jednotlivá cena | Celkem
| Rozvaděč 35 kV – složený ze třech skříní, řazení K- K - K (3 x pole pro kabelový přívod) | Dodávka ĆEZ | 0 |  | 0 |  | 0
1 | Rozvaděč 35 kV – složený ze čtyř skříní (1 x pole pro přívod, 1 x pole primárního měření, 2 x pole pro spínání a jištění transformátoru), typ MODULARC 36 kV, řazení polí K,M,T,T, měřící trafa proudu a napětí úředně cejchované, provedení dle technické specifikace ETS – 07 |  | 0.5 |  | 0 |  | 0
2 | Trojfázový hermetizovaný olejový transformátor 35/0,4 kV, přirozené chlazení , zapojení Dyn1, jmenovitý výkon 1 600 kVA |  | 1 |  | 0 |  | 0
3 | Hlavní rozváděč NN s chráněnou kompenzací jalové elektrické energie, označený RH 1 + RC 1, provedení dle výkresu ETS-03 | Dodávka dodavatele stavby | 0 |  | 0 |  | 0
4 | Hlavní rozváděč NN, označený RH 2, provedení dle výkresu ETS-02 |  | 0 |  | 0 |  | 0
5 | Univerzální skříň měření USM provedení pro měření na straně VN |  | 1 |  | 0 |  | 0
6 | Dieselelektrický agregát OLYMPIAN GEP 200 kVA – STBY, výkon 160 kW, vč. Dobíječe baterie, dle technické specifikace ETS – 08 |  | 1 |  | 0 |  | 0
7 | Ochranné a bezpečnostní pomůcky pro elektrické stanice dle ČSN 38 1981, tabulka č. 2, skupina 8a | kpl | 1 |  | 0 |  | 0
8 | Statický kompenzační kondenzátor, typ CSAKP 6-0,4/8, výkon 8 kVAr |  | 1 |  | 0 |  | 0
9 | Kabel VN 35 kV-CXEKCY 1 x 50/16 |  | 35 |  | 0 |  | 0
10 | Kabel VN 35 kV-AXEKVCE 1 x 120 mm2 |  | 3 |  | 0 |  | 0
11 | T-konektor symetrický (pro kabel 35-AXEKVCE 120) |  | 0 |  | 0 |  | 0
12 | Koncovka ELTI vč. oka 50 mm2 (pro kabel 35-CXEKCY 50) |  | 6 |  | 0 |  | 0
13 | Koncovka ELTI vč. oka Al 120 mm2 (pro kabel 35-AXEKVCE 120) |  | 3 |  | 0 |  | 0
14 | Kabel vedení TRAFO – RH 1 |  | 177 |  | 0 |  | 0
15 | Kabel vedení TRAFO – RH 2 |  | 0 |  | 0 |  | 0
16 | Kabelová oka Cu 240 |  | 14 |  | 0 |  | 0
17 | Kabel CYKY 5C x 2,5 |  | 15 |  | 0 |  | 0
18 | Kabel CYKY 5C x 4 |  | 15 |  | 0 |  | 0
19 | Kabel JYTY 7 x 1 |  | 20 |  | 0 |  | 0
20 | kabel CYKY 4 x10 mm2 |  | 7 |  | 0 |  | 0
21 | Kabelový žlab 100x100,vč. Konzol spojek apod. |  | 12 |  | 0 |  | 0
22 | Stavební elektroinstalace energobloku | kpl | 1 |  | 0 |  | 0
23 | Ochranná trubka korugovaná prům.150mm |  | 6 |  | 0 |  | 0
24 | Kabelová příchytka plastová pro kabel 35 kV |  | 12 |  | 0 |  | 0
25 | Tlumič vibrací a hluku trafa pod kolečko, pro uložení do ocel profilu U12 |  | 4 |  | 0 |  | 0
26 | Zákryt z pletiva v rámech s dveřmi |  | 1 |  | 0 |  | 0
27 | Kolejnice pod transformátor z Uč 12, l = 1,5 m |  | 2 |  | 0 |  | 0
28 | Ocelový rám pod rozváděč RH 1 + RC 1 |  | 1 |  | 0 |  | 0
29 | Ocelový rám pod rozváděč RH 2 |  | 0 |  | 0 |  | 0
30 | Ocelový rám pod rozváděč 35 kV |  | 1 |  | 0 |  | 0
31 | Pásek FeZn 30x4 |  | 50 |  | 0 |  | 0
32 | Podpěra zemnicího vedení na zeď PV |  | 32 |  | 0 |  | 0
33 | Zkušební svorka ZS |  | 1 |  | 0 |  | 0
34 | Odbočná a spojovací svorka |  | 6 |  | 0 |  | 0
35 | Gumový dielektrický koberec š.=1m |  | 7 |  | 0 |  | 0
36 | Protipožární ucpávka | m2 | 1 |  | 0 |  | 0
37 | Soubor bezpečnostních tabulek |  | 0.5 |  | 0 |  | 0
38 | Dokumentace skutečného provedení |  | 0.5 |  | 0 |  | 0
39 | Zkouška kabelů a izolačního stavu měřicím vozem |  | 1 |  | 0 |  | 0
40 | Revize a zkoušky el. zařízení |  | 0.5 |  | 0 |  | 0
41 | Drobný materiál,pomocné práce |  | 1 |  | 0 |  | 0
42 | Kabel NN, CHBU 120 (propojení dieslu a RATS, propojení RH1.2 a RATS) | m | 180 |  | 0 |  | 0
43 | Ukončení kab. 1x120 mm2 vč. konc., bez OK | ks | 20 |  | 0 |  | 0
44 | NHXN FE180/E30 - 5x16 (propojení RATS a RUPS, propojení UPS a RUPS) | m | 20 |  | 0 |  | 0
45 | Kabel CYKY-J 5x2,5 pevně uložený (vlastní spotřeba DAG) | m | 15 |  | 0 |  | 0
46 | Obestavění RATS požárním sádrokartonem | m2 | 4 |  | 0 |  | 0
47 | Celkem - montáž / dodávka |  |  |  | 0 |  | 0
48 | Celkem - montáž+dodávka | [5 empty] | 0

## část L
VÝKAZ VÝMĚR – Trafostanice TS 35/0,4 kV, 2 x 1 600 kVA , ČÁST PRO OBJEKT “L“
P.Č. | NÁZEV | POZNÁMKA | ks/m | MONTÁŽ |  | MATERIÁL
|  |  |  | Jednotlivá cena | Celkem | Jednotlivá cena | Celkem
| Rozvaděč 35 kV – složený ze třech skříní, řazení K- K - K (3 x pole pro kabelový přívod) | Dodávka ĆEZ | 0 |  | 0 |  | 0
1 | Rozvaděč 35 kV – složený ze čtyř skříní (1 x pole pro přívod, 1 x pole primárního měření, 2 x pole pro spínání a jištění transformátoru), typ MODULARC 36 kV, řazení polí K,M,T,T, měřící trafa proudu a napětí úředně cejchované, provedení dle technické specifikace ETS – 07 |  | 0.5 |  | 0 |  | 0
2 | Trojfázový hermetizovaný olejový transformátor 35/0,4 kV, přirozené chlazení , zapojení Dyn1, jmenovitý výkon 1 600 kVA |  | 1 |  | 0 |  | 0
3 | Hlavní rozváděč NN s chráněnou kompenzací jalové elektrické energie, označený RH 1 + RC 1, provedení dle výkresu ETS-03 |  | 0 |  | 0 |  | 0
4 | Hlavní rozváděč NN, označený RH 2, provedení dle výkresu ETS-02 | Dodávka dodavatele stavby | 0 |  | 0 |  | 0
5 | Univerzální skříň měření USM provedení pro měření na straně VN |  | 0 |  | 0 |  | 0
6 | Dieselelektrický agregát OLYMPIAN GEP 200 kVA – STBY, výkon 160 kW, vč. Dobíječe baterie, dle technické specifikace ETS – 08 |  | 0 |  | 0 |  | 0
7 | Ochranné a bezpečnostní pomůcky pro elektrické stanice dle ČSN 38 1981, tabulka č. 2, skupina 8a | kpl | 0 |  | 0 |  | 0
8 | Statický kompenzační kondenzátor, typ CSAKP 6-0,4/8, výkon 8 kVAr |  | 1 |  | 0 |  | 0
9 | Kabel VN 35 kV-CXEKCY 1 x 50/16 |  | 35 |  | 0 |  | 0
10 | Kabel VN 35 kV-AXEKVCE 1 x 120 mm2 |  | 3 |  | 0 |  | 0
11 | T-konektor symetrický (pro kabel 35-AXEKVCE 120) |  | 3 |  | 0 |  | 0
12 | Koncovka ELTI vč. oka 50 mm2 (pro kabel 35-CXEKCY 50) |  | 6 |  | 0 |  | 0
13 | Koncovka ELTI vč. oka Al 120 mm2 (pro kabel 35-AXEKVCE 120) |  | 3 |  | 0 |  | 0
14 | Kabel vedení TRAFO – RH 1 |  | 0 |  | 0 |  | 0
15 | Kabel vedení TRAFO – RH 2 |  | 120 |  | 0 |  | 0
16 | Kabelová oka Cu 240 |  | 14 |  | 0 |  | 0
17 | Kabel CYKY 5C x 2,5 |  | 0 |  | 0 |  | 0
18 | Kabel CYKY 5C x 4 |  | 0 |  | 0 |  | 0
19 | Kabel JYTY 7 x 1 |  | 0 |  | 0 |  | 0
20 | kabel CYKY 4 x10 mm2 |  | 3.5 |  | 0 |  | 0
21 | Kabelový žlab 100x100,vč. Konzol spojek apod. |  | 6 |  | 0 |  | 0
22 | Stavební elektroinstalace energobloku | kpl | 0 |  | 0 |  | 0
23 | Ochranná trubka korugovaná prům.150mm |  | 6 |  | 0 |  | 0
24 | Kabelová příchytka plastová pro kabel 35 kV |  | 12 |  | 0 |  | 0
25 | Tlumič vibrací a hluku trafa pod kolečko, pro uložení do ocel profilu U12 |  | 4 |  | 0 |  | 0
26 | Zákryt z pletiva v rámech s dveřmi |  | 0 |  | 0 |  | 0
27 | Kolejnice pod transformátor z Uč 12, l = 1,5 m |  | 2 |  | 0 |  | 0
28 | Ocelový rám pod rozváděč RH 1 + RC 1 |  | 0 |  | 0 |  | 0
29 | Ocelový rám pod rozváděč RH 2 |  | 1 |  | 0 |  | 0
30 | Ocelový rám pod rozváděč 35 kV |  | 0 |  | 0 |  | 0
31 | Pásek FeZn 30x4 |  | 25 |  | 0 |  | 0
32 | Podpěra zemnicího vedení na zeď PV |  | 24 |  | 0 |  | 0
33 | Zkušební svorka ZS |  | 1 |  | 0 |  | 0
34 | Odbočná a spojovací svorka |  | 7 |  | 0 |  | 0
35 | Gumový dielektrický koberec š.=1m |  | 7 |  | 0 |  | 0
36 | Protipožární ucpávka | m2 | 0 |  | 0 |  | 0
37 | Soubor bezpečnostních tabulek |  | 0.5 |  | 0 |  | 0
38 | Dokumentace skutečného provedení |  | 0.5 |  | 0 |  | 0
39 | Zkouška kabelů a izolačního stavu měřicím vozem |  | 0 |  | 0 |  | 0
40 | Revize a zkoušky el. zařízení |  | 0.5 |  | 0 |  | 0
41 | Drobný materiál,pomocné práce |  | 0 |  | 0 |  | 0
[5 empty] | 0 |  | 0
42 | Celkem - montáž / dodávka |  |  |  | 0 |  | 0
43 | Celkem - montáž+dodávka | [5 empty] | 0
44
45